## unit
CEL000137_RPT2_127.0.0.1-BTS83-32-2-7-2818573823.xlsx
device | 32 | 2 | 7
Start time |  | 2024-06-27 11:18:25 |  | End time |  | 2024-06-29 20:41:33
NDA file path
List of unit plans
Time | Current | Voltage | Capacity | Energy | Power | Internal resistance | Temperature | Air pressure
hh:mm:ss | mA | V | Ah | Wh | W | mΩ | ℃ | kPa

## test
Test information
Start step ID |  | 1 | Volt. upper |  | - | P/N |  | CEL000137_RPT2
Cycle count |  | 4 | Volt. lower |  | - | Builder |  | RCD
Record settings |  | 30s/0V/0mA | Curr. upper |  | - | Remarks |  | RPT on 18650. C20, C5, C2
Voltage range |  | 5V | Curr. lower |  | - | - |  | -
Current range |  | +6000/-6000mA(100mA/6000mA) | Start time |  | 2024-06-27 11:18:25 | Barcode
Active material |  | 1000mg | Nominal specific capacity |  | 0.86mAh/g
Step plan
Step Index | Step Name | Step Time(hh:mm:ss.ms) | Voltage(V) | C-rate(C) | Current(mA) | Cut-off voltage (V) | Cut-off C-rate(C) | Cut-off curr.(mA) | Energy(Wh) | -ΔV(V) | Power(W) | Resistance(mΩ) | Capacity(Ah) | Record settings | Aux.CH recording condition | Max Vi(V) | Min Vi(V) | Max Ti(℃) | Min Ti(℃) | Segment record1 | Segment record2 | Current range (mA)
1 | Rest | 03:00:00.000 | [11 empty] | 30s/0V/0mA
2 | CC DChg |  |  | 0.2 | 620 | 2.5 | [7 empty] | 30s/0V/0mA
3 | Rest | 00:01:00.000 | [11 empty] | 30s/0V/0mA
4 | CC Chg |  |  | 0.05 | 155 | 4.2 | [7 empty] | 30s/0V/0mA
5 | Rest | 00:05:00.000 | [11 empty] | 30s/0V/0mA
6 | CC DChg |  |  | 0.05 | 155 | 2.5 | [7 empty] | 30s/0V/0mA
7 | Rest | 00:05:00.000 | [11 empty] | 30s/0V/0mA
8 | CC Chg |  |  | 0.2 | 620 | 4.2 | [7 empty] | 30s/0V/0mA
9 | Rest | 00:05:00.000 | [11 empty] | 30s/0V/0mA
10 | CC DChg |  |  | 0.2 | 620 | 2.5 | [7 empty] | 30s/0V/0mA
11 | Rest | 00:05:00.000 | [11 empty] | 30s/0V/0mA
12 | CC Chg |  |  | 0.5 | 1550 | 4.2 | [7 empty] | 30s/0V/0mA
13 | Rest | 00:05:00.000 | [11 empty] | 30s/0V/0mA
14 | CC DChg |  |  | 0.5 | 1550 | 2.5 | [7 empty] | 30s/0V/0mA
15 | Rest | 00:05:01.000 | [11 empty] | 30s/0V/0mA
16 | CC DChg |  |  | 0.1 | 310 | 2.5 | [7 empty] | 30s/0V/0mA
17 | Rest | 00:05:00.000 | [11 empty] | 30s/0V/0mA
18 | End

## cycle
Cycle Index | Oneset Date | End Date | Chg. Cap.(Ah) | DChg. Cap.(Ah) | Chg. Spec. Cap.(mAh/g) | DChg. Spec. Cap.(mAh/g) | Chg.-DChg. Eff(%) | Chg. Energy(Wh) | DChg. Energy(Wh) | Chg. Spec. Energy(mWh/g) | DChg. Spec. Energy(mWh/g) | Constant Curr. Chg. Ratio(%) | Constant Curr. Chg. Cap.(Ah) | Plat. Cap.(Ah) | Plat. Spec. Cap. | Plat. Cap. Eff.(%) | Plat. Time | Chg. Capacitor(F) | DChg. Capacitor(F) | Med. Volt.(V) | Cap. Retention(%) | Chg. Time | DChg. Time | Net DChg. Cap.(Ah) | Net DChg. Energy(Wh) | Energy Eff.(%) | T1 Aux.CH oneset temperature(℃) | T1 Aux.CH End T(℃) | T1 Aux. Tmax(℃) | T1 Aux. Tmin(℃) | V1 Aux.CH oneset voltage(V) | V1 Aux.CH End Volt.(V) | V1 Aux. Vmax(V) | V1 Aux. Vmin(V) | T1 Maximum temperature of charging(℃) | T1 Minimum temperature of charging(℃) | T1 Maximum temperature of discharging(℃) | T1 Minimum temperature of discharging(℃)
1 | 2024-07-08 04:18:25 | 2024-07-08 07:41:11 | 0 | 0.0621 | 0 | 62.14 | 0 | 0 | 0.1787 | 0 | 178.73 | 0 | 0 | 0 | 0 | 0 | 00:00:00 | 0 | 360.6334 | 2.9092 | 100 | 00:00:00 | 00:06:00 | 0.0621 | 0.1787 | 0 | 29.3 | 33.1 | 33.1 | 29.3 | 0 | 0 | 0.0002 | -0.0002 | 0 | 0 | 33.1 | 32.9
2 | 2024-07-08 07:41:11 | 2024-07-10 00:03:24 | 3.1287 | 3.0952 | 3128.71 | 3095.23 | 98.93 | 11.7708 | 11.459 | 11770.76 | 11458.97 | 100 | 3.1287 | 2.0497 | 2049.7 | 66.22 | 13:09:43 | 7658.3219 | 6594.9174 | 3.7156 | 4980.73 | 20:06:12 | 19:52:52 | -0.0335 | -0.3118 | 97.35 | 33.1 | 33 | 33.1 | 32.9 | 0 | 0 | 0.0002 | -0.0002 | 33.1 | 32.9 | 33.1 | 32.9
3 | 2024-07-10 00:03:25 | 2024-07-10 09:56:07 | 3.038 | 2.9885 | 3038.03 | 2988.46 | 98.37 | 11.4818 | 11.0002 | 11481.82 | 11000.16 | 100 | 3.038 | 1.8782 | 1878.2 | 62.85 | 03:01:30 | 7442.6322 | 6545.175 | 3.693 | 4808.92 | 04:53:55 | 04:48:47 | -0.0496 | -0.4817 | 95.81 | 33 | 33.1 | 33.3 | 32.9 | 0 | 0 | 0.0002 | -0.0002 | 33.1 | 32.9 | 33.3 | 32.9
4 | 2024-07-10 09:56:07 | 2024-07-10 13:41:33 | 2.8007 | 2.7658 | 2800.69 | 2765.77 | 98.75 | 10.6489 | 10.0117 | 10648.92 | 10011.71 | 100 | 2.8007 | 1.4856 | 1485.6 | 53.71 | 00:57:30 | 7693.8998 | 6329.6374 | 3.6294 | 4450.57 | 01:48:23 | 01:47:02 | -0.0349 | -0.6372 | 94.02 | 33.1 | 33.3 | 33.9 | 33 | 0 | 0 | 0.0002 | 0 | 33.5 | 33 | 33.8 | 33

## step
Cycle Index | Step Index | Step Number | Step Type | Step Time | Oneset Date | End Date | Capacity(Ah) | Spec. Cap.(mAh/g) | Chg. Cap.(Ah) | Chg. Spec. Cap.(mAh/g) | DChg. Cap.(Ah) | DChg. Spec. Cap.(mAh/g) | Net DChg. Cap.(Ah) | Energy(Wh) | Spec. Energy(mWh/g) | Chg. Energy(Wh) | Chg. Spec. Energy(mWh/g) | DChg. Energy(Wh) | DChg. Spec. Energy(mWh/g) | Net DChg. Energy(Wh) | Super Capacitor(F) | Oneset Volt.(V) | Chg. Oneset Volt.(V) | DChg. Oneset Volt.(V) | End Voltage(V) | End of Chg.Volt.(V) | End of DChg.Volt.(V) | Chg. Med. Volt.(V) | DChg. Med. Volt.(V) | Starting current(mA) | End Current(mA) | DCIR(mΩ) | T1 Aux.CH oneset temperature(℃) | T1 Aux.CH End T(℃) | T1 Aux. Tmax(℃) | T1 Aux. Tmin(℃) | V1 Aux.CH oneset voltage(V) | V1 Aux.CH End Volt.(V) | V1 Aux. Vmax(V) | V1 Aux. Vmin(V)
1 | 1 | 1 | Rest | 03:00:00 | 2024-07-08 04:18:25 | 2024-07-08 07:30:28 | 0 | 0 | 0 | 0 | 0 | 0 | 0 | 0 | 0 | 0 | 0 | 0 | 0 | 0 | 0 | 3.1448 | 0 | 0 | 3.143 | 0 | 0 | 0 | 0 | 0 | 0 | 0 | 29.3 | 32.9 | 32.9 | 29.3 | 0 | 0 | 0.0002 | -0.0002
1 | 2 | 2 | CC DChg | 00:06:00 | 2024-07-08 07:30:28 | 2024-07-08 07:40:11 | 0.0621 | 62.14 | 0 | 0 | 0.0621 | 62.14 | 0.0621 | 0.1787 | 178.73 | 0 | 0 | 0.1787 | 178.73 | 0.1787 | 360.6334 | 3.1203 | 0 | 3.1203 | 2.5 | 0 | 2.5 | 0 | 2.9092 | -620.1637 | -620.9077 | 36.49 | 32.9 | 33.1 | 33.1 | 32.9 | 0 | 0 | 0 | 0
1 | 3 | 3 | Rest | 00:01:00 | 2024-07-08 07:40:11 | 2024-07-08 07:41:11 | 0 | 0 | 0 | 0 | 0 | 0 | 0 | 0 | 0 | 0 | 0 | 0 | 0 | 0 | 0 | 2.5307 | 0 | 0 | 2.7235 | 0 | 0 | 0 | 0 | 0 | 0 | 49.43 | 33.1 | 33.1 | 33.1 | 33.1 | 0 | 0 | 0 | 0
2 | 4 | 4 | CC Chg | 20:06:12 | 2024-07-08 07:41:11 | 2024-07-09 03:47:24 | 3.1287 | 3128.71 | 3.1287 | 3128.71 | 0 | 0 | -3.1287 | 11.7708 | 11770.76 | 11.7708 | 11770.76 | 0 | 0 | -11.7708 | 7658.3219 | 2.7294 | 2.7294 | 0 | 4.2001 | 4.2001 | 0 | 3.7478 | 0 | 155.1339 | 155.1339 | 37.97 | 33.1 | 32.9 | 33.1 | 32.9 | 0 | 0 | 0.0002 | -0.0002
2 | 5 | 5 | Rest | 00:05:00 | 2024-07-09 03:47:24 | 2024-07-09 03:52:24 | 0 | 0 | 0 | 0 | 0 | 0 | 0 | 0 | 0 | 0 | 0 | 0 | 0 | 0 | 0 | 4.1961 | 0 | 0 | 4.1896 | 0 | 0 | 0 | 0 | 0 | 0 | 25.98 | 32.9 | 32.9 | 33 | 32.9 | 0 | 0 | 0 | 0
2 | 6 | 6 | CC DChg | 19:52:52 | 2024-07-09 03:52:24 | 2024-07-09 23:58:24 | 3.0952 | 3095.23 | 0 | 0 | 3.0952 | 3095.23 | 3.0952 | 11.459 | 11458.97 | 0 | 0 | 11.459 | 11458.97 | 11.459 | 6594.9174 | 4.1896 | 0 | 4.1896 | 2.5 | 0 | 2.5 | 0 | 3.7156 | -139.881 | -155.506 | 0 | 33 | 33 | 33.1 | 32.9 | 0.0002 | 0 | 0.0002 | -0.0002
2 | 7 | 7 | Rest | 00:05:00 | 2024-07-09 23:58:25 | 2024-07-10 00:03:24 | 0 | 0 | 0 | 0 | 0 | 0 | 0 | 0 | 0 | 0 | 0 | 0 | 0 | 0 | 0 | 2.5081 | 0 | 0 | 2.7037 | 0 | 0 | 0 | 0 | 0 | 0 | 51.84 | 33.1 | 33 | 33.1 | 33 | 0 | 0 | 0 | 0
3 | 8 | 8 | CC Chg | 04:53:55 | 2024-07-10 00:03:25 | 2024-07-10 04:57:20 | 3.038 | 3038.03 | 3.038 | 3038.03 | 0 | 0 | -3.038 | 11.4818 | 11481.82 | 11.4818 | 11481.82 | 0 | 0 | -11.4818 | 7442.6322 | 2.7307 | 2.7307 | 0 | 4.2001 | 4.2001 | 0 | 3.7674 | 0 | 620.1637 | 620.1637 | 43.49 | 33 | 33.1 | 33.1 | 32.9 | 0 | 0 | 0.0002 | -0.0002
3 | 9 | 9 | Rest | 00:05:00 | 2024-07-10 04:57:20 | 2024-07-10 05:02:20 | 0 | 0 | 0 | 0 | 0 | 0 | 0 | 0 | 0 | 0 | 0 | 0 | 0 | 0 | 0 | 4.1843 | 0 | 0 | 4.1595 | 0 | 0 | 0 | 0 | 0 | 0 | 25.49 | 33.1 | 33 | 33.1 | 33 | 0 | 0 | 0.0002 | 0
3 | 10 | 10 | CC DChg | 04:48:47 | 2024-07-10 05:02:20 | 2024-07-10 09:51:07 | 2.9885 | 2988.46 | 0 | 0 | 2.9885 | 2988.46 | 2.9885 | 11.0002 | 11000.16 | 0 | 0 | 11.0002 | 11000.16 | 11.0002 | 6545.175 | 4.1437 | 0 | 4.1437 | 2.5 | 0 | 2.5 | 0 | 3.693 | -620.1637 | -620.9077 | 25.49 | 33 | 33.3 | 33.3 | 32.9 | 0 | 0 | 0.0002 | -0.0002
3 | 11 | 11 | Rest | 00:05:00 | 2024-07-10 09:51:07 | 2024-07-10 09:56:07 | 0 | 0 | 0 | 0 | 0 | 0 | 0 | 0 | 0 | 0 | 0 | 0 | 0 | 0 | 0 | 2.5267 | 0 | 0 | 2.8385 | 0 | 0 | 0 | 0 | 0 | 0 | 42.94 | 33.3 | 33.1 | 33.3 | 33.1 | 0 | 0 | 0 | 0
4 | 12 | 12 | CC Chg | 01:48:23 | 2024-07-10 09:56:07 | 2024-07-10 11:44:30 | 2.8007 | 2800.69 | 2.8007 | 2800.69 | 0 | 0 | -2.8007 | 10.6489 | 10648.92 | 10.6489 | 10648.92 | 0 | 0 | -10.6489 | 7693.8998 | 2.8897 | 2.8897 | 0 | 4.2001 | 4.2001 | 0 | 3.7891 | 0 | 1549.8512 | 1550.2233 | 33.01 | 33.1 | 33.4 | 33.5 | 33 | 0 | 0 | 0.0002 | 0
4 | 13 | 13 | Rest | 00:05:00 | 2024-07-10 11:44:30 | 2024-07-10 11:49:30 | 0 | 0 | 0 | 0 | 0 | 0 | 0 | 0 | 0 | 0 | 0 | 0 | 0 | 0 | 0 | 4.1629 | 0 | 0 | 4.1102 | 0 | 0 | 0 | 0 | 0 | 0 | 24 | 33.4 | 33.1 | 33.4 | 33.1 | 0 | 0 | 0 | 0
4 | 14 | 14 | CC DChg | 01:47:02 | 2024-07-10 11:49:30 | 2024-07-10 13:36:33 | 2.7658 | 2765.77 | 0 | 0 | 2.7658 | 2765.77 | 2.7658 | 10.0117 | 10011.71 | 0 | 0 | 10.0117 | 10011.71 | 10.0117 | 6329.6374 | 4.0727 | 0 | 4.0727 | 2.4997 | 0 | 2.4997 | 0 | 3.6294 | -1549.8512 | -1550.2233 | 24.2 | 33.1 | 33.8 | 33.8 | 33 | 0 | 0 | 0 | 0
4 | 15 | 15 | Rest | 00:05:00 | 2024-07-10 13:36:33 | 2024-07-10 13:41:33 | 0 | 0 | 0 | 0 | 0 | 0 | 0 | 0 | 0 | 0 | 0 | 0 | 0 | 0 | 0 | 2.5626 | 0 | 0 | 2.9139 | 0 | 0 | 0 | 0 | 0 | 0 | 40.6 | 33.8 | 33.3 | 33.9 | 33.3 | 0 | 0 | 0 | 0

## record
DataPoint | Cycle Index | Step Index | Step start and end identification | Step Type | Time | Total Time | Current(mA) | Voltage(V) | Capacity(Ah) | Spec. Cap.(mAh/g) | Chg. Cap.(Ah) | Chg. Spec. Cap.(mAh/g) | DChg. Cap.(Ah) | DChg. Spec. Cap.(mAh/g) | Energy(Wh) | Spec. Energy(mWh/g) | Chg. Energy(Wh) | Chg. Spec. Energy(mWh/g) | DChg. Energy(Wh) | DChg. Spec. Energy(mWh/g) | Date | Power(W) | dQ/dV(mAh/V) | dQm/dV(mAh/V.g) | Contact resistance(mΩ) | Module start-stop switch | SOC/DOD(%) | LgD | V1(V) | T1(℃) | Aux. ΔV(V) | Aux. ΔT(℃)
1 | 1 | 1 | 0 | Rest | 00:00:00 | 00:00:00 | 0 | 3.1448 | 0 | 0 | 0 | 0 | 0 | 0 | 0 | 0 | 0 | 0 | 0 | 0 | 2024-06-27 11:18:25 | 0 | 0 | 0 | 0 | Close | 0 |  | 0 | 29.3 | 0 | 0
2 | 1 | 1 |  | Rest | 00:00:30 | 00:00:30 | 0 | 3.1448 | 0 | 0 | 0 | 0 | 0 | 0 | 0 | 0 | 0 | 0 | 0 | 0 | 2024-06-27 11:18:55 | 0 | 0 | 0 | 0 | Close | 0 |  | 0 | 29.6 | 0 | 0
3 | 1 | 1 |  | Rest | 00:01:00 | 00:01:00 | 0 | 3.1448 | 0 | 0 | 0 | 0 | 0 | 0 | 0 | 0 | 0 | 0 | 0 | 0 | 2024-06-27 11:19:25 | 0 | 0 | 0 | 0 | Close | 0 |  | 0 | 29.8 | 0 | 0
4 | 1 | 1 |  | Rest | 00:01:30 | 00:01:30 | 0 | 3.1445 | 0 | 0 | 0 | 0 | 0 | 0 | 0 | 0 | 0 | 0 | 0 | 0 | 2024-06-27 11:19:55 | 0 | 0 | 0 | 0 | Close | 0 |  | 0 | 30 | 0 | 0
5 | 1 | 1 |  | Rest | 00:02:00 | 00:02:00 | 0 | 3.1445 | 0 | 0 | 0 | 0 | 0 | 0 | 0 | 0 | 0 | 0 | 0 | 0 | 2024-06-27 11:20:25 | 0 | 0 | 0 | 0 | Close | 0 |  | 0 | 30.2 | 0 | 0
6 | 1 | 1 |  | Rest | 00:02:30 | 00:02:30 | 0 | 3.1445 | 0 | 0 | 0 | 0 | 0 | 0 | 0 | 0 | 0 | 0 | 0 | 0 | 2024-06-27 11:20:55 | 0 | 0 | 0 | 0 | Close | 0 |  | 0 | 30.4 | 0 | 0
7 | 1 | 1 |  | Rest | 00:03:00 | 00:03:00 | 0 | 3.1445 | 0 | 0 | 0 | 0 | 0 | 0 | 0 | 0 | 0 | 0 | 0 | 0 | 2024-06-27 11:21:25 | 0 | 0 | 0 | 0 | Close | 0 |  | 0 | 30.6 | 0 | 0
8 | 1 | 1 |  | Rest | 00:03:30 | 00:03:30 | 0 | 3.1442 | 0 | 0 | 0 | 0 | 0 | 0 | 0 | 0 | 0 | 0 | 0 | 0 | 2024-06-27 11:21:55 | 0 | 0 | 0 | 0 | Close | 0 |  | 0 | 30.8 | 0 | 0
9 | 1 | 1 |  | Rest | 00:04:00 | 00:04:00 | 0 | 3.1442 | 0 | 0 | 0 | 0 | 0 | 0 | 0 | 0 | 0 | 0 | 0 | 0 | 2024-06-27 11:22:25 | 0 | 0 | 0 | 0 | Close | 0 |  | 0 | 31 | 0 | 0
10 | 1 | 1 |  | Rest | 00:04:30 | 00:04:30 | 0 | 3.1439 | 0 | 0 | 0 | 0 | 0 | 0 | 0 | 0 | 0 | 0 | 0 | 0 | 2024-06-27 11:22:55 | 0 | 0 | 0 | 0 | Close | 0 |  | 0 | 31.2 | 0 | 0
11 | 1 | 1 |  | Rest | 00:05:00 | 00:05:00 | 0 | 3.1439 | 0 | 0 | 0 | 0 | 0 | 0 | 0 | 0 | 0 | 0 | 0 | 0 | 2024-06-27 11:23:25 | 0 | 0 | 0 | 0 | Close | 0 |  | 0 | 31.4 | 0 | 0
12 | 1 | 1 |  | Rest | 00:05:30 | 00:05:30 | 0 | 3.1439 | 0 | 0 | 0 | 0 | 0 | 0 | 0 | 0 | 0 | 0 | 0 | 0 | 2024-06-27 11:23:55 | 0 | 0 | 0 | 0 | Close | 0 |  | 0 | 31.5 | 0 | 0
13 | 1 | 1 |  | Rest | 00:06:00 | 00:06:00 | 0 | 3.1439 | 0 | 0 | 0 | 0 | 0 | 0 | 0 | 0 | 0 | 0 | 0 | 0 | 2024-06-27 11:24:25 | 0 | 0 | 0 | 0 | Close | 0 |  | 0 | 31.7 | 0 | 0
14 | 1 | 1 |  | Rest | 00:06:30 | 00:06:30 | 0 | 3.1439 | 0 | 0 | 0 | 0 | 0 | 0 | 0 | 0 | 0 | 0 | 0 | 0 | 2024-06-27 11:24:55 | 0 | 0 | 0 | 0 | Close | 0 |  | 0 | 31.9 | 0 | 0
15 | 1 | 1 |  | Rest | 00:07:00 | 00:07:00 | 0 | 3.1436 | 0 | 0 | 0 | 0 | 0 | 0 | 0 | 0 | 0 | 0 | 0 | 0 | 2024-06-27 11:25:25 | 0 | 0 | 0 | 0 | Close | 0 |  | 0 | 32.1 | 0 | 0
16 | 1 | 1 |  | Rest | 00:07:30 | 00:07:30 | 0 | 3.1436 | 0 | 0 | 0 | 0 | 0 | 0 | 0 | 0 | 0 | 0 | 0 | 0 | 2024-06-27 11:25:55 | 0 | 0 | 0 | 0 | Close | 0 |  | 0 | 32.2 | 0 | 0
17 | 1 | 1 |  | Rest | 00:08:00 | 00:08:00 | 0 | 3.1436 | 0 | 0 | 0 | 0 | 0 | 0 | 0 | 0 | 0 | 0 | 0 | 0 | 2024-06-27 11:26:25 | 0 | 0 | 0 | 0 | Close | 0 |  | 0 | 32.2 | 0 | 0
18 | 1 | 1 |  | Rest | 00:08:30 | 00:08:30 | 0 | 3.1433 | 0 | 0 | 0 | 0 | 0 | 0 | 0 | 0 | 0 | 0 | 0 | 0 | 2024-06-27 11:26:55 | 0 | 0 | 0 | 0 | Close | 0 |  | 0 | 32.3 | 0 | 0
19 | 1 | 1 |  | Rest | 00:09:00 | 00:09:00 | 0 | 3.1433 | 0 | 0 | 0 | 0 | 0 | 0 | 0 | 0 | 0 | 0 | 0 | 0 | 2024-06-27 11:27:25 | 0 | 0 | 0 | 0 | Close | 0 |  | 0 | 32.3 | 0 | 0
20 | 1 | 1 |  | Rest | 00:09:30 | 00:09:30 | 0 | 3.1433 | 0 | 0 | 0 | 0 | 0 | 0 | 0 | 0 | 0 | 0 | 0 | 0 | 2024-06-27 11:27:55 | 0 | 0 | 0 | 0 | Close | 0 |  | 0 | 32.4 | 0 | 0
21 | 1 | 1 |  | Rest | 00:10:00 | 00:10:00 | 0 | 3.1433 | 0 | 0 | 0 | 0 | 0 | 0 | 0 | 0 | 0 | 0 | 0 | 0 | 2024-06-27 11:28:25 | 0 | 0 | 0 | 0 | Close | 0 |  | 0 | 32.4 | 0 | 0
22 | 1 | 1 |  | Rest | 00:10:30 | 00:10:30 | 0 | 3.1433 | 0 | 0 | 0 | 0 | 0 | 0 | 0 | 0 | 0 | 0 | 0 | 0 | 2024-06-27 11:28:55 | 0 | 0 | 0 | 0 | Close | 0 |  | 0 | 32.5 | 0 | 0
23 | 1 | 1 |  | Rest | 00:11:00 | 00:11:00 | 0 | 3.1433 | 0 | 0 | 0 | 0 | 0 | 0 | 0 | 0 | 0 | 0 | 0 | 0 | 2024-06-27 11:29:25 | 0 | 0 | 0 | 0 | Close | 0 |  | 0 | 32.5 | 0 | 0
24 | 1 | 1 |  | Rest | 00:11:30 | 00:11:30 | 0 | 3.1433 | 0 | 0 | 0 | 0 | 0 | 0 | 0 | 0 | 0 | 0 | 0 | 0 | 2024-06-27 11:29:55 | 0 | 0 | 0 | 0 | Close | 0 |  | 0 | 32.5 | 0 | 0
25 | 1 | 1 |  | Rest | 00:12:00 | 00:12:00 | 0 | 3.143 | 0 | 0 | 0 | 0 | 0 | 0 | 0 | 0 | 0 | 0 | 0 | 0 | 2024-06-27 11:30:25 | 0 | 0 | 0 | 0 | Close | 0 |  | 0 | 32.6 | 0 | 0
26 | 1 | 1 |  | Rest | 00:12:30 | 00:12:30 | 0 | 3.143 | 0 | 0 | 0 | 0 | 0 | 0 | 0 | 0 | 0 | 0 | 0 | 0 | 2024-06-27 11:30:55 | 0 | 0 | 0 | 0 | Close | 0 |  | 0 | 32.6 | 0 | 0
27 | 1 | 1 |  | Rest | 00:13:00 | 00:13:00 | 0 | 3.143 | 0 | 0 | 0 | 0 | 0 | 0 | 0 | 0 | 0 | 0 | 0 | 0 | 2024-06-27 11:31:25 | 0 | 0 | 0 | 0 | Close | 0 |  | 0 | 32.6 | 0 | 0
28 | 1 | 1 |  | Rest | 00:13:30 | 00:13:30 | 0 | 3.143 | 0 | 0 | 0 | 0 | 0 | 0 | 0 | 0 | 0 | 0 | 0 | 0 | 2024-06-27 11:31:55 | 0 | 0 | 0 | 0 | Close | 0 |  | 0 | 32.6 | 0 | 0
29 | 1 | 1 |  | Rest | 00:14:00 | 00:14:00 | 0 | 3.143 | 0 | 0 | 0 | 0 | 0 | 0 | 0 | 0 | 0 | 0 | 0 | 0 | 2024-06-27 11:32:25 | 0 | 0 | 0 | 0 | Close | 0 |  | 0 | 32.6 | 0 | 0
30 | 1 | 1 |  | Rest | 00:14:30 | 00:14:30 | 0 | 3.143 | 0 | 0 | 0 | 0 | 0 | 0 | 0 | 0 | 0 | 0 | 0 | 0 | 2024-06-27 11:32:55 | 0 | 0 | 0 | 0 | Close | 0 |  | 0 | 32.7 | 0 | 0
31 | 1 | 1 |  | Rest | 00:15:00 | 00:15:00 | 0 | 3.143 | 0 | 0 | 0 | 0 | 0 | 0 | 0 | 0 | 0 | 0 | 0 | 0 | 2024-06-27 11:33:25 | 0 | 0 | 0 | 0 | Close | 0 |  | 0 | 32.7 | 0 | 0
32 | 1 | 1 |  | Rest | 00:15:30 | 00:15:30 | 0 | 3.143 | 0 | 0 | 0 | 0 | 0 | 0 | 0 | 0 | 0 | 0 | 0 | 0 | 2024-06-27 11:33:55 | 0 | 0 | 0 | 0 | Close | 0 |  | 0 | 32.7 | 0 | 0
33 | 1 | 1 |  | Rest | 00:16:00 | 00:16:00 | 0 | 3.143 | 0 | 0 | 0 | 0 | 0 | 0 | 0 | 0 | 0 | 0 | 0 | 0 | 2024-06-27 11:34:25 | 0 | 0 | 0 | 0 | Close | 0 |  | 0 | 32.7 | 0 | 0
34 | 1 | 1 |  | Rest | 00:16:30 | 00:16:30 | 0 | 3.143 | 0 | 0 | 0 | 0 | 0 | 0 | 0 | 0 | 0 | 0 | 0 | 0 | 2024-06-27 11:34:55 | 0 | 0 | 0 | 0 | Close | 0 |  | 0 | 32.7 | 0 | 0
35 | 1 | 1 |  | Rest | 00:17:00 | 00:17:00 | 0 | 3.143 | 0 | 0 | 0 | 0 | 0 | 0 | 0 | 0 | 0 | 0 | 0 | 0 | 2024-06-27 11:35:25 | 0 | 0 | 0 | 0 | Close | 0 |  | 0 | 32.7 | 0 | 0
36 | 1 | 1 |  | Rest | 00:17:30 | 00:17:30 | 0 | 3.143 | 0 | 0 | 0 | 0 | 0 | 0 | 0 | 0 | 0 | 0 | 0 | 0 | 2024-06-27 11:35:55 | 0 | 0 | 0 | 0 | Close | 0 |  | 0 | 32.7 | 0 | 0
37 | 1 | 1 |  | Rest | 00:18:00 | 00:18:00 | 0 | 3.143 | 0 | 0 | 0 | 0 | 0 | 0 | 0 | 0 | 0 | 0 | 0 | 0 | 2024-06-27 11:36:25 | 0 | 0 | 0 | 0 | Close | 0 |  | 0 | 32.8 | 0 | 0
38 | 1 | 1 |  | Rest | 00:18:30 | 00:18:30 | 0 | 3.143 | 0 | 0 | 0 | 0 | 0 | 0 | 0 | 0 | 0 | 0 | 0 | 0 | 2024-06-27 11:36:55 | 0 | 0 | 0 | 0 | Close | 0 |  | 0 | 32.8 | 0 | 0
39 | 1 | 1 |  | Rest | 00:19:00 | 00:19:00 | 0 | 3.143 | 0 | 0 | 0 | 0 | 0 | 0 | 0 | 0 | 0 | 0 | 0 | 0 | 2024-06-27 11:37:25 | 0 | 0 | 0 | 0 | Close | 0 |  | 0 | 32.8 | 0 | 0
40 | 1 | 1 |  | Rest | 00:19:30 | 00:19:30 | 0 | 3.143 | 0 | 0 | 0 | 0 | 0 | 0 | 0 | 0 | 0 | 0 | 0 | 0 | 2024-06-27 11:37:55 | 0 | 0 | 0 | 0 | Close | 0 |  | 0 | 32.8 | 0 | 0
41 | 1 | 1 |  | Rest | 00:20:00 | 00:20:00 | 0 | 3.143 | 0 | 0 | 0 | 0 | 0 | 0 | 0 | 0 | 0 | 0 | 0 | 0 | 2024-06-27 11:38:25 | 0 | 0 | 0 | 0 | Close | 0 |  | 0 | 32.8 | 0 | 0
42 | 1 | 1 |  | Rest | 00:20:30 | 00:20:30 | 0 | 3.1427 | 0 | 0 | 0 | 0 | 0 | 0 | 0 | 0 | 0 | 0 | 0 | 0 | 2024-06-27 11:38:55 | 0 | 0 | 0 | 0 | Close | 0 |  | 0 | 32.8 | 0 | 0
43 | 1 | 1 |  | Rest | 00:21:00 | 00:21:00 | 0 | 3.1427 | 0 | 0 | 0 | 0 | 0 | 0 | 0 | 0 | 0 | 0 | 0 | 0 | 2024-06-27 11:39:25 | 0 | 0 | 0 | 0 | Close | 0 |  | 0 | 32.8 | 0 | 0
44 | 1 | 1 |  | Rest | 00:21:30 | 00:21:30 | 0 | 3.143 | 0 | 0 | 0 | 0 | 0 | 0 | 0 | 0 | 0 | 0 | 0 | 0 | 2024-06-27 11:39:55 | 0 | 0 | 0 | 0 | Close | 0 |  | 0 | 32.8 | 0 | 0
45 | 1 | 1 |  | Rest | 00:22:00 | 00:22:00 | 0 | 3.143 | 0 | 0 | 0 | 0 | 0 | 0 | 0 | 0 | 0 | 0 | 0 | 0 | 2024-06-27 11:40:25 | 0 | 0 | 0 | 0 | Close | 0 |  | 0 | 32.8 | 0 | 0
46 | 1 | 1 |  | Rest | 00:22:30 | 00:22:30 | 0 | 3.143 | 0 | 0 | 0 | 0 | 0 | 0 | 0 | 0 | 0 | 0 | 0 | 0 | 2024-06-27 11:40:55 | 0 | 0 | 0 | 0 | Close | 0 |  | 0 | 32.8 | 0 | 0
47 | 1 | 1 |  | Rest | 00:23:00 | 00:23:00 | 0 | 3.143 | 0 | 0 | 0 | 0 | 0 | 0 | 0 | 0 | 0 | 0 | 0 | 0 | 2024-06-27 11:41:25 | 0 | 0 | 0 | 0 | Close | 0 |  | 0 | 32.8 | 0 | 0
48 | 1 | 1 |  | Rest | 00:23:30 | 00:23:30 | 0 | 3.1427 | 0 | 0 | 0 | 0 | 0 | 0 | 0 | 0 | 0 | 0 | 0 | 0 | 2024-06-27 11:41:55 | 0 | 0 | 0 | 0 | Close | 0 |  | 0 | 32.8 | 0 | 0
49 | 1 | 1 |  | Rest | 00:24:00 | 00:24:00 | 0 | 3.143 | 0 | 0 | 0 | 0 | 0 | 0 | 0 | 0 | 0 | 0 | 0 | 0 | 2024-06-27 11:42:25 | 0 | 0 | 0 | 0 | Close | 0 |  | 0 | 32.9 | 0 | 0
50 | 1 | 1 |  | Rest | 00:24:30 | 00:24:30 | 0 | 3.1427 | 0 | 0 | 0 | 0 | 0 | 0 | 0 | 0 | 0 | 0 | 0 | 0 | 2024-06-27 11:42:55 | 0 | 0 | 0 | 0 | Close | 0 |  | 0 | 32.8 | 0 | 0
51 | 1 | 1 |  | Rest | 00:25:00 | 00:25:00 | 0 | 3.143 | 0 | 0 | 0 | 0 | 0 | 0 | 0 | 0 | 0 | 0 | 0 | 0 | 2024-06-27 11:43:25 | 0 | 0 | 0 | 0 | Close | 0 |  | 0 | 32.9 | 0 | 0
52 | 1 | 1 |  | Rest | 00:25:30 | 00:25:30 | 0 | 3.143 | 0 | 0 | 0 | 0 | 0 | 0 | 0 | 0 | 0 | 0 | 0 | 0 | 2024-06-27 11:43:55 | 0 | 0 | 0 | 0 | Close | 0 |  | 0 | 32.8 | 0 | 0
53 | 1 | 1 |  | Rest | 00:26:00 | 00:26:00 | 0 | 3.1427 | 0 | 0 | 0 | 0 | 0 | 0 | 0 | 0 | 0 | 0 | 0 | 0 | 2024-06-27 11:44:25 | 0 | 0 | 0 | 0 | Close | 0 |  | 0 | 32.9 | 0 | 0
54 | 1 | 1 |  | Rest | 00:26:30 | 00:26:30 | 0 | 3.1427 | 0 | 0 | 0 | 0 | 0 | 0 | 0 | 0 | 0 | 0 | 0 | 0 | 2024-06-27 11:44:55 | 0 | 0 | 0 | 0 | Close | 0 |  | 0 | 32.9 | 0 | 0
55 | 1 | 1 |  | Rest | 00:27:00 | 00:27:00 | 0 | 3.1427 | 0 | 0 | 0 | 0 | 0 | 0 | 0 | 0 | 0 | 0 | 0 | 0 | 2024-06-27 11:45:25 | 0 | 0 | 0 | 0 | Close | 0 |  | 0 | 32.9 | 0 | 0
56 | 1 | 1 |  | Rest | 00:27:30 | 00:27:30 | 0 | 3.143 | 0 | 0 | 0 | 0 | 0 | 0 | 0 | 0 | 0 | 0 | 0 | 0 | 2024-06-27 11:45:55 | 0 | 0 | 0 | 0 | Close | 0 |  | 0 | 32.9 | 0 | 0
57 | 1 | 1 |  | Rest | 00:28:00 | 00:28:00 | 0 | 3.143 | 0 | 0 | 0 | 0 | 0 | 0 | 0 | 0 | 0 | 0 | 0 | 0 | 2024-06-27 11:46:25 | 0 | 0 | 0 | 0 | Close | 0 |  | 0 | 32.9 | 0 | 0
58 | 1 | 1 |  | Rest | 00:28:30 | 00:28:30 | 0 | 3.143 | 0 | 0 | 0 | 0 | 0 | 0 | 0 | 0 | 0 | 0 | 0 | 0 | 2024-06-27 11:46:55 | 0 | 0 | 0 | 0 | Close | 0 |  | 0 | 32.9 | 0 | 0
59 | 1 | 1 |  | Rest | 00:29:00 | 00:29:00 | 0 | 3.1427 | 0 | 0 | 0 | 0 | 0 | 0 | 0 | 0 | 0 | 0 | 0 | 0 | 2024-06-27 11:47:25 | 0 | 0 | 0 | 0 | Close | 0 |  | 0 | 32.9 | 0 | 0
60 | 1 | 1 |  | Rest | 00:29:30 | 00:29:30 | 0 | 3.1427 | 0 | 0 | 0 | 0 | 0 | 0 | 0 | 0 | 0 | 0 | 0 | 0 | 2024-06-27 11:47:55 | 0 | 0 | 0 | 0 | Close | 0 |  | 0 | 32.9 | 0 | 0
61 | 1 | 1 |  | Rest | 00:30:00 | 00:30:00 | 0 | 3.143 | 0 | 0 | 0 | 0 | 0 | 0 | 0 | 0 | 0 | 0 | 0 | 0 | 2024-06-27 11:48:25 | 0 | 0 | 0 | 0 | Close | 0 |  | 0 | 32.9 | 0 | 0
62 | 1 | 1 |  | Rest | 00:30:30 | 00:30:30 | 0 | 3.1427 | 0 | 0 | 0 | 0 | 0 | 0 | 0 | 0 | 0 | 0 | 0 | 0 | 2024-06-27 11:48:55 | 0 | 0 | 0 | 0 | Close | 0 |  | 0 | 32.9 | 0 | 0
63 | 1 | 1 |  | Rest | 00:31:00 | 00:31:00 | 0 | 3.1427 | 0 | 0 | 0 | 0 | 0 | 0 | 0 | 0 | 0 | 0 | 0 | 0 | 2024-06-27 11:49:25 | 0 | 0 | 0 | 0 | Close | 0 |  | 0 | 32.9 | 0 | 0
64 | 1 | 1 |  | Rest | 00:31:30 | 00:31:30 | 0 | 3.1427 | 0 | 0 | 0 | 0 | 0 | 0 | 0 | 0 | 0 | 0 | 0 | 0 | 2024-06-27 11:49:55 | 0 | 0 | 0 | 0 | Close | 0 |  | 0 | 32.9 | 0 | 0
65 | 1 | 1 |  | Rest | 00:32:00 | 00:32:00 | 0 | 3.143 | 0 | 0 | 0 | 0 | 0 | 0 | 0 | 0 | 0 | 0 | 0 | 0 | 2024-06-27 11:50:25 | 0 | 0 | 0 | 0 | Close | 0 |  | 0 | 32.9 | 0 | 0
66 | 1 | 1 |  | Rest | 00:32:30 | 00:32:30 | 0 | 3.143 | 0 | 0 | 0 | 0 | 0 | 0 | 0 | 0 | 0 | 0 | 0 | 0 | 2024-06-27 11:50:55 | 0 | 0 | 0 | 0 | Close | 0 |  | 0 | 32.9 | 0 | 0
67 | 1 | 1 |  | Rest | 00:33:00 | 00:33:00 | 0 | 3.1427 | 0 | 0 | 0 | 0 | 0 | 0 | 0 | 0 | 0 | 0 | 0 | 0 | 2024-06-27 11:51:25 | 0 | 0 | 0 | 0 | Close | 0 |  | 0 | 32.9 | 0 | 0
68 | 1 | 1 |  | Rest | 00:33:30 | 00:33:30 | 0 | 3.143 | 0 | 0 | 0 | 0 | 0 | 0 | 0 | 0 | 0 | 0 | 0 | 0 | 2024-06-27 11:51:55 | 0 | 0 | 0 | 0 | Close | 0 |  | 0 | 32.9 | 0 | 0
69 | 1 | 1 |  | Rest | 00:34:00 | 00:34:00 | 0 | 3.143 | 0 | 0 | 0 | 0 | 0 | 0 | 0 | 0 | 0 | 0 | 0 | 0 | 2024-06-27 11:52:25 | 0 | 0 | 0 | 0 | Close | 0 |  | 0 | 32.9 | 0 | 0
70 | 1 | 1 |  | Rest | 00:34:30 | 00:34:30 | 0 | 3.1427 | 0 | 0 | 0 | 0 | 0 | 0 | 0 | 0 | 0 | 0 | 0 | 0 | 2024-06-27 11:52:55 | 0 | 0 | 0 | 0 | Close | 0 |  | 0 | 32.9 | 0 | 0
71 | 1 | 1 |  | Rest | 00:35:00 | 00:35:00 | 0 | 3.1427 | 0 | 0 | 0 | 0 | 0 | 0 | 0 | 0 | 0 | 0 | 0 | 0 | 2024-06-27 11:53:25 | 0 | 0 | 0 | 0 | Close | 0 |  | 0 | 32.9 | 0 | 0
72 | 1 | 1 |  | Rest | 00:35:30 | 00:35:30 | 0 | 3.1427 | 0 | 0 | 0 | 0 | 0 | 0 | 0 | 0 | 0 | 0 | 0 | 0 | 2024-06-27 11:53:55 | 0 | 0 | 0 | 0 | Close | 0 |  | 0 | 32.9 | 0 | 0
73 | 1 | 1 |  | Rest | 00:36:00 | 00:36:00 | 0 | 3.143 | 0 | 0 | 0 | 0 | 0 | 0 | 0 | 0 | 0 | 0 | 0 | 0 | 2024-06-27 11:54:25 | 0 | 0 | 0 | 0 | Close | 0 |  | 0 | 32.9 | 0 | 0
74 | 1 | 1 |  | Rest | 00:36:30 | 00:36:30 | 0 | 3.143 | 0 | 0 | 0 | 0 | 0 | 0 | 0 | 0 | 0 | 0 | 0 | 0 | 2024-06-27 11:54:55 | 0 | 0 | 0 | 0 | Close | 0 |  | 0 | 32.9 | 0 | 0
75 | 1 | 1 |  | Rest | 00:37:00 | 00:37:00 | 0 | 3.1427 | 0 | 0 | 0 | 0 | 0 | 0 | 0 | 0 | 0 | 0 | 0 | 0 | 2024-06-27 11:55:25 | 0 | 0 | 0 | 0 | Close | 0 |  | 0 | 32.9 | 0 | 0
76 | 1 | 1 |  | Rest | 00:37:30 | 00:37:30 | 0 | 3.1427 | 0 | 0 | 0 | 0 | 0 | 0 | 0 | 0 | 0 | 0 | 0 | 0 | 2024-06-27 11:55:55 | 0 | 0 | 0 | 0 | Close | 0 |  | 0 | 32.9 | 0 | 0
77 | 1 | 1 |  | Rest | 00:38:00 | 00:38:00 | 0 | 3.1427 | 0 | 0 | 0 | 0 | 0 | 0 | 0 | 0 | 0 | 0 | 0 | 0 | 2024-06-27 11:56:25 | 0 | 0 | 0 | 0 | Close | 0 |  | 0 | 32.9 | 0 | 0
78 | 1 | 1 |  | Rest | 00:38:30 | 00:38:30 | 0 | 3.1427 | 0 | 0 | 0 | 0 | 0 | 0 | 0 | 0 | 0 | 0 | 0 | 0 | 2024-06-27 11:56:55 | 0 | 0 | 0 | 0 | Close | 0 |  | 0 | 32.9 | 0 | 0
79 | 1 | 1 |  | Rest | 00:39:00 | 00:39:00 | 0 | 3.1427 | 0 | 0 | 0 | 0 | 0 | 0 | 0 | 0 | 0 | 0 | 0 | 0 | 2024-06-27 11:57:25 | 0 | 0 | 0 | 0 | Close | 0 |  | 0 | 32.9 | 0 | 0
80 | 1 | 1 |  | Rest | 00:39:30 | 00:39:30 | 0 | 3.143 | 0 | 0 | 0 | 0 | 0 | 0 | 0 | 0 | 0 | 0 | 0 | 0 | 2024-06-27 11:57:55 | 0 | 0 | 0 | 0 | Close | 0 |  | 0 | 32.9 | 0 | 0
81 | 1 | 1 |  | Rest | 00:40:00 | 00:40:00 | 0 | 3.1427 | 0 | 0 | 0 | 0 | 0 | 0 | 0 | 0 | 0 | 0 | 0 | 0 | 2024-06-27 11:58:25 | 0 | 0 | 0 | 0 | Close | 0 |  | 0 | 32.9 | 0 | 0
82 | 1 | 1 |  | Rest | 00:40:30 | 00:40:30 | 0 | 3.1427 | 0 | 0 | 0 | 0 | 0 | 0 | 0 | 0 | 0 | 0 | 0 | 0 | 2024-06-27 11:58:55 | 0 | 0 | 0 | 0 | Close | 0 |  | 0 | 32.9 | 0 | 0
83 | 1 | 1 |  | Rest | 00:41:00 | 00:41:00 | 0 | 3.143 | 0 | 0 | 0 | 0 | 0 | 0 | 0 | 0 | 0 | 0 | 0 | 0 | 2024-06-27 11:59:25 | 0 | 0 | 0 | 0 | Close | 0 |  | 0 | 32.9 | 0 | 0
84 | 1 | 1 |  | Rest | 00:41:30 | 00:41:30 | 0 | 3.1427 | 0 | 0 | 0 | 0 | 0 | 0 | 0 | 0 | 0 | 0 | 0 | 0 | 2024-06-27 11:59:55 | 0 | 0 | 0 | 0 | Close | 0 |  | 0 | 32.9 | 0 | 0
85 | 1 | 1 |  | Rest | 00:42:00 | 00:42:00 | 0 | 3.1427 | 0 | 0 | 0 | 0 | 0 | 0 | 0 | 0 | 0 | 0 | 0 | 0 | 2024-06-27 12:00:25 | 0 | 0 | 0 | 0 | Close | 0 |  | 0 | 32.9 | 0 | 0
86 | 1 | 1 |  | Rest | 00:42:30 | 00:42:30 | 0 | 3.143 | 0 | 0 | 0 | 0 | 0 | 0 | 0 | 0 | 0 | 0 | 0 | 0 | 2024-06-27 12:00:55 | 0 | 0 | 0 | 0 | Close | 0 |  | 0 | 32.9 | 0 | 0
87 | 1 | 1 |  | Rest | 00:43:00 | 00:43:00 | 0 | 3.1427 | 0 | 0 | 0 | 0 | 0 | 0 | 0 | 0 | 0 | 0 | 0 | 0 | 2024-06-27 12:01:25 | 0 | 0 | 0 | 0 | Close | 0 |  | 0 | 32.9 | 0 | 0
88 | 1 | 1 |  | Rest | 00:43:30 | 00:43:30 | 0 | 3.1427 | 0 | 0 | 0 | 0 | 0 | 0 | 0 | 0 | 0 | 0 | 0 | 0 | 2024-06-27 12:01:55 | 0 | 0 | 0 | 0 | Close | 0 |  | 0 | 32.9 | 0 | 0
89 | 1 | 1 |  | Rest | 00:44:00 | 00:44:00 | 0 | 3.1427 | 0 | 0 | 0 | 0 | 0 | 0 | 0 | 0 | 0 | 0 | 0 | 0 | 2024-06-27 12:02:25 | 0 | 0 | 0 | 0 | Close | 0 |  | 0 | 32.9 | 0 | 0
90 | 1 | 1 |  | Rest | 00:44:30 | 00:44:30 | 0 | 3.1427 | 0 | 0 | 0 | 0 | 0 | 0 | 0 | 0 | 0 | 0 | 0 | 0 | 2024-06-27 12:02:55 | 0 | 0 | 0 | 0 | Close | 0 |  | 0 | 32.9 | 0 | 0
91 | 1 | 1 |  | Rest | 00:45:00 | 00:45:00 | 0 | 3.143 | 0 | 0 | 0 | 0 | 0 | 0 | 0 | 0 | 0 | 0 | 0 | 0 | 2024-06-27 12:03:25 | 0 | 0 | 0 | 0 | Close | 0 |  | 0 | 32.9 | 0 | 0
92 | 1 | 1 |  | Rest | 00:45:30 | 00:45:30 | 0 | 3.143 | 0 | 0 | 0 | 0 | 0 | 0 | 0 | 0 | 0 | 0 | 0 | 0 | 2024-06-27 12:03:55 | 0 | 0 | 0 | 0 | Close | 0 |  | 0 | 32.9 | 0 | 0
93 | 1 | 1 |  | Rest | 00:46:00 | 00:46:00 | 0 | 3.1427 | 0 | 0 | 0 | 0 | 0 | 0 | 0 | 0 | 0 | 0 | 0 | 0 | 2024-06-27 12:04:25 | 0 | 0 | 0 | 0 | Close | 0 |  | 0 | 32.9 | 0 | 0
94 | 1 | 1 |  | Rest | 00:46:30 | 00:46:30 | 0 | 3.1427 | 0 | 0 | 0 | 0 | 0 | 0 | 0 | 0 | 0 | 0 | 0 | 0 | 2024-06-27 12:04:55 | 0 | 0 | 0 | 0 | Close | 0 |  | 0.0002 | 32.9 | 0 | 0
95 | 1 | 1 |  | Rest | 00:47:00 | 00:47:00 | 0 | 3.1427 | 0 | 0 | 0 | 0 | 0 | 0 | 0 | 0 | 0 | 0 | 0 | 0 | 2024-06-27 12:05:25 | 0 | 0 | 0 | 0 | Close | 0 |  | 0 | 32.9 | 0 | 0
96 | 1 | 1 |  | Rest | 00:47:30 | 00:47:30 | 0 | 3.1427 | 0 | 0 | 0 | 0 | 0 | 0 | 0 | 0 | 0 | 0 | 0 | 0 | 2024-06-27 12:05:55 | 0 | 0 | 0 | 0 | Close | 0 |  | 0 | 32.9 | 0 | 0
97 | 1 | 1 |  | Rest | 00:48:00 | 00:48:00 | 0 | 3.143 | 0 | 0 | 0 | 0 | 0 | 0 | 0 | 0 | 0 | 0 | 0 | 0 | 2024-06-27 12:06:25 | 0 | 0 | 0 | 0 | Close | 0 |  | 0 | 32.9 | 0 | 0
98 | 1 | 1 |  | Rest | 00:48:30 | 00:48:30 | 0 | 3.143 | 0 | 0 | 0 | 0 | 0 | 0 | 0 | 0 | 0 | 0 | 0 | 0 | 2024-06-27 12:06:55 | 0 | 0 | 0 | 0 | Close | 0 |  | 0 | 32.9 | 0 | 0
99 | 1 | 1 |  | Rest | 00:49:00 | 00:49:00 | 0 | 3.1427 | 0 | 0 | 0 | 0 | 0 | 0 | 0 | 0 | 0 | 0 | 0 | 0 | 2024-06-27 12:07:25 | 0 | 0 | 0 | 0 | Close | 0 |  | 0 | 32.9 | 0 | 0
100 | 1 | 1 |  | Rest | 00:49:30 | 00:49:30 | 0 | 3.143 | 0 | 0 | 0 | 0 | 0 | 0 | 0 | 0 | 0 | 0 | 0 | 0 | 2024-06-27 12:07:55 | 0 | 0 | 0 | 0 | Close | 0 |  | 0 | 32.9 | 0 | 0
101 | 1 | 1 |  | Rest | 00:50:00 | 00:50:00 | 0 | 3.1427 | 0 | 0 | 0 | 0 | 0 | 0 | 0 | 0 | 0 | 0 | 0 | 0 | 2024-06-27 12:08:25 | 0 | 0 | 0 | 0 | Close | 0 |  | 0 | 32.9 | 0 | 0
102 | 1 | 1 |  | Rest | 00:50:30 | 00:50:30 | 0 | 3.1427 | 0 | 0 | 0 | 0 | 0 | 0 | 0 | 0 | 0 | 0 | 0 | 0 | 2024-06-27 12:08:55 | 0 | 0 | 0 | 0 | Close | 0 |  | 0 | 32.9 | 0 | 0
103 | 1 | 1 |  | Rest | 00:51:00 | 00:51:00 | 0 | 3.1427 | 0 | 0 | 0 | 0 | 0 | 0 | 0 | 0 | 0 | 0 | 0 | 0 | 2024-06-27 12:09:25 | 0 | 0 | 0 | 0 | Close | 0 |  | 0 | 32.9 | 0 | 0
104 | 1 | 1 |  | Rest | 00:51:30 | 00:51:30 | 0 | 3.1427 | 0 | 0 | 0 | 0 | 0 | 0 | 0 | 0 | 0 | 0 | 0 | 0 | 2024-06-27 12:09:55 | 0 | 0 | 0 | 0 | Close | 0 |  | 0 | 32.9 | 0 | 0
105 | 1 | 1 |  | Rest | 00:52:00 | 00:52:00 | 0 | 3.1427 | 0 | 0 | 0 | 0 | 0 | 0 | 0 | 0 | 0 | 0 | 0 | 0 | 2024-06-27 12:10:25 | 0 | 0 | 0 | 0 | Close | 0 |  | 0 | 32.9 | 0 | 0
106 | 1 | 1 |  | Rest | 00:52:30 | 00:52:30 | 0 | 3.1427 | 0 | 0 | 0 | 0 | 0 | 0 | 0 | 0 | 0 | 0 | 0 | 0 | 2024-06-27 12:10:55 | 0 | 0 | 0 | 0 | Close | 0 |  | 0 | 32.9 | 0 | 0
107 | 1 | 1 |  | Rest | 00:53:00 | 00:53:00 | 0 | 3.1427 | 0 | 0 | 0 | 0 | 0 | 0 | 0 | 0 | 0 | 0 | 0 | 0 | 2024-06-27 12:11:25 | 0 | 0 | 0 | 0 | Close | 0 |  | 0 | 32.9 | 0 | 0
108 | 1 | 1 |  | Rest | 00:53:30 | 00:53:30 | 0 | 3.143 | 0 | 0 | 0 | 0 | 0 | 0 | 0 | 0 | 0 | 0 | 0 | 0 | 2024-06-27 12:11:55 | 0 | 0 | 0 | 0 | Close | 0 |  | 0 | 32.9 | 0 | 0
109 | 1 | 1 |  | Rest | 00:54:00 | 00:54:00 | 0 | 3.143 | 0 | 0 | 0 | 0 | 0 | 0 | 0 | 0 | 0 | 0 | 0 | 0 | 2024-06-27 12:12:25 | 0 | 0 | 0 | 0 | Close | 0 |  | 0 | 32.9 | 0 | 0
110 | 1 | 1 |  | Rest | 00:54:30 | 00:54:30 | 0 | 3.1427 | 0 | 0 | 0 | 0 | 0 | 0 | 0 | 0 | 0 | 0 | 0 | 0 | 2024-06-27 12:12:55 | 0 | 0 | 0 | 0 | Close | 0 |  | 0 | 32.9 | 0 | 0
111 | 1 | 1 |  | Rest | 00:55:00 | 00:55:00 | 0 | 3.1427 | 0 | 0 | 0 | 0 | 0 | 0 | 0 | 0 | 0 | 0 | 0 | 0 | 2024-06-27 12:13:25 | 0 | 0 | 0 | 0 | Close | 0 |  | 0 | 32.9 | 0 | 0
112 | 1 | 1 |  | Rest | 00:55:30 | 00:55:30 | 0 | 3.1427 | 0 | 0 | 0 | 0 | 0 | 0 | 0 | 0 | 0 | 0 | 0 | 0 | 2024-06-27 12:13:55 | 0 | 0 | 0 | 0 | Close | 0 |  | 0 | 32.9 | 0 | 0
113 | 1 | 1 |  | Rest | 00:56:00 | 00:56:00 | 0 | 3.1427 | 0 | 0 | 0 | 0 | 0 | 0 | 0 | 0 | 0 | 0 | 0 | 0 | 2024-06-27 12:14:25 | 0 | 0 | 0 | 0 | Close | 0 |  | 0 | 32.9 | 0 | 0
114 | 1 | 1 |  | Rest | 00:56:30 | 00:56:30 | 0 | 3.1427 | 0 | 0 | 0 | 0 | 0 | 0 | 0 | 0 | 0 | 0 | 0 | 0 | 2024-06-27 12:14:55 | 0 | 0 | 0 | 0 | Close | 0 |  | 0 | 32.9 | 0 | 0
115 | 1 | 1 |  | Rest | 00:57:00 | 00:57:00 | 0 | 3.1427 | 0 | 0 | 0 | 0 | 0 | 0 | 0 | 0 | 0 | 0 | 0 | 0 | 2024-06-27 12:15:25 | 0 | 0 | 0 | 0 | Close | 0 |  | 0 | 32.9 | 0 | 0
116 | 1 | 1 |  | Rest | 00:57:30 | 00:57:30 | 0 | 3.1427 | 0 | 0 | 0 | 0 | 0 | 0 | 0 | 0 | 0 | 0 | 0 | 0 | 2024-06-27 12:15:55 | 0 | 0 | 0 | 0 | Close | 0 |  | 0 | 32.9 | 0 | 0
117 | 1 | 1 |  | Rest | 00:58:00 | 00:58:00 | 0 | 3.1427 | 0 | 0 | 0 | 0 | 0 | 0 | 0 | 0 | 0 | 0 | 0 | 0 | 2024-06-27 12:16:25 | 0 | 0 | 0 | 0 | Close | 0 |  | 0 | 32.9 | 0 | 0
118 | 1 | 1 |  | Rest | 00:58:30 | 00:58:30 | 0 | 3.143 | 0 | 0 | 0 | 0 | 0 | 0 | 0 | 0 | 0 | 0 | 0 | 0 | 2024-06-27 12:16:55 | 0 | 0 | 0 | 0 | Close | 0 |  | 0 | 32.9 | 0 | 0
119 | 1 | 1 |  | Rest | 00:59:00 | 00:59:00 | 0 | 3.1427 | 0 | 0 | 0 | 0 | 0 | 0 | 0 | 0 | 0 | 0 | 0 | 0 | 2024-06-27 12:17:25 | 0 | 0 | 0 | 0 | Close | 0 |  | 0 | 32.9 | 0 | 0
120 | 1 | 1 |  | Rest | 00:59:30 | 00:59:30 | 0 | 3.1427 | 0 | 0 | 0 | 0 | 0 | 0 | 0 | 0 | 0 | 0 | 0 | 0 | 2024-06-27 12:17:55 | 0 | 0 | 0 | 0 | Close | 0 |  | 0 | 32.9 | 0 | 0
121 | 1 | 1 |  | Rest | 01:00:00 | 01:00:00 | 0 | 3.143 | 0 | 0 | 0 | 0 | 0 | 0 | 0 | 0 | 0 | 0 | 0 | 0 | 2024-06-27 12:18:25 | 0 | 0 | 0 | 0 | Close | 0 |  | 0 | 32.9 | 0 | 0
122 | 1 | 1 |  | Rest | 01:00:30 | 01:00:30 | 0 | 3.1427 | 0 | 0 | 0 | 0 | 0 | 0 | 0 | 0 | 0 | 0 | 0 | 0 | 2024-06-27 12:18:55 | 0 | 0 | 0 | 0 | Close | 0 |  | 0 | 32.9 | 0 | 0
123 | 1 | 1 |  | Rest | 01:01:00 | 01:01:00 | 0 | 3.1427 | 0 | 0 | 0 | 0 | 0 | 0 | 0 | 0 | 0 | 0 | 0 | 0 | 2024-06-27 12:19:25 | 0 | 0 | 0 | 0 | Close | 0 |  | 0 | 32.9 | 0 | 0
124 | 1 | 1 |  | Rest | 01:01:30 | 01:01:30 | 0 | 3.1427 | 0 | 0 | 0 | 0 | 0 | 0 | 0 | 0 | 0 | 0 | 0 | 0 | 2024-06-27 12:19:55 | 0 | 0 | 0 | 0 | Close | 0 |  | 0 | 32.9 | 0 | 0
125 | 1 | 1 |  | Rest | 01:02:00 | 01:02:00 | 0 | 3.1427 | 0 | 0 | 0 | 0 | 0 | 0 | 0 | 0 | 0 | 0 | 0 | 0 | 2024-06-27 12:20:25 | 0 | 0 | 0 | 0 | Close | 0 |  | 0 | 32.9 | 0 | 0
126 | 1 | 1 |  | Rest | 01:02:30 | 01:02:30 | 0 | 3.143 | 0 | 0 | 0 | 0 | 0 | 0 | 0 | 0 | 0 | 0 | 0 | 0 | 2024-06-27 12:20:55 | 0 | 0 | 0 | 0 | Close | 0 |  | 0 | 32.9 | 0 | 0
127 | 1 | 1 |  | Rest | 01:03:00 | 01:03:00 | 0 | 3.1427 | 0 | 0 | 0 | 0 | 0 | 0 | 0 | 0 | 0 | 0 | 0 | 0 | 2024-06-27 12:21:25 | 0 | 0 | 0 | 0 | Close | 0 |  | 0 | 32.9 | 0 | 0
128 | 1 | 1 |  | Rest | 01:03:30 | 01:03:30 | 0 | 3.1427 | 0 | 0 | 0 | 0 | 0 | 0 | 0 | 0 | 0 | 0 | 0 | 0 | 2024-06-27 12:21:55 | 0 | 0 | 0 | 0 | Close | 0 |  | 0 | 32.9 | 0 | 0
129 | 1 | 1 |  | Rest | 01:04:00 | 01:04:00 | 0 | 3.1427 | 0 | 0 | 0 | 0 | 0 | 0 | 0 | 0 | 0 | 0 | 0 | 0 | 2024-06-27 12:22:25 | 0 | 0 | 0 | 0 | Close | 0 |  | 0 | 32.9 | 0 | 0
130 | 1 | 1 |  | Rest | 01:04:30 | 01:04:30 | 0 | 3.143 | 0 | 0 | 0 | 0 | 0 | 0 | 0 | 0 | 0 | 0 | 0 | 0 | 2024-06-27 12:22:55 | 0 | 0 | 0 | 0 | Close | 0 |  | 0 | 32.9 | 0 | 0
131 | 1 | 1 |  | Rest | 01:05:00 | 01:05:00 | 0 | 3.143 | 0 | 0 | 0 | 0 | 0 | 0 | 0 | 0 | 0 | 0 | 0 | 0 | 2024-06-27 12:23:25 | 0 | 0 | 0 | 0 | Close | 0 |  | 0 | 32.9 | 0 | 0
132 | 1 | 1 |  | Rest | 01:05:30 | 01:05:30 | 0 | 3.1427 | 0 | 0 | 0 | 0 | 0 | 0 | 0 | 0 | 0 | 0 | 0 | 0 | 2024-06-27 12:23:55 | 0 | 0 | 0 | 0 | Close | 0 |  | 0 | 32.9 | 0 | 0
133 | 1 | 1 |  | Rest | 01:06:00 | 01:06:00 | 0 | 3.1427 | 0 | 0 | 0 | 0 | 0 | 0 | 0 | 0 | 0 | 0 | 0 | 0 | 2024-06-27 12:24:25 | 0 | 0 | 0 | 0 | Close | 0 |  | 0 | 32.9 | 0 | 0
134 | 1 | 1 |  | Rest | 01:06:30 | 01:06:30 | 0 | 3.143 | 0 | 0 | 0 | 0 | 0 | 0 | 0 | 0 | 0 | 0 | 0 | 0 | 2024-06-27 12:24:55 | 0 | 0 | 0 | 0 | Close | 0 |  | 0 | 32.9 | 0 | 0
135 | 1 | 1 |  | Rest | 01:07:00 | 01:07:00 | 0 | 3.1427 | 0 | 0 | 0 | 0 | 0 | 0 | 0 | 0 | 0 | 0 | 0 | 0 | 2024-06-27 12:25:25 | 0 | 0 | 0 | 0 | Close | 0 |  | 0 | 32.9 | 0 | 0
136 | 1 | 1 |  | Rest | 01:07:30 | 01:07:30 | 0 | 3.1427 | 0 | 0 | 0 | 0 | 0 | 0 | 0 | 0 | 0 | 0 | 0 | 0 | 2024-06-27 12:25:55 | 0 | 0 | 0 | 0 | Close | 0 |  | 0 | 32.9 | 0 | 0
137 | 1 | 1 |  | Rest | 01:08:00 | 01:08:00 | 0 | 3.1427 | 0 | 0 | 0 | 0 | 0 | 0 | 0 | 0 | 0 | 0 | 0 | 0 | 2024-06-27 12:26:25 | 0 | 0 | 0 | 0 | Close | 0 |  | 0 | 32.9 | 0 | 0
138 | 1 | 1 |  | Rest | 01:08:30 | 01:08:30 | 0 | 3.143 | 0 | 0 | 0 | 0 | 0 | 0 | 0 | 0 | 0 | 0 | 0 | 0 | 2024-06-27 12:26:55 | 0 | 0 | 0 | 0 | Close | 0 |  | 0 | 32.9 | 0 | 0
139 | 1 | 1 |  | Rest | 01:09:00 | 01:09:00 | 0 | 3.143 | 0 | 0 | 0 | 0 | 0 | 0 | 0 | 0 | 0 | 0 | 0 | 0 | 2024-06-27 12:27:25 | 0 | 0 | 0 | 0 | Close | 0 |  | 0 | 32.9 | 0 | 0
140 | 1 | 1 |  | Rest | 01:09:30 | 01:09:30 | 0 | 3.1427 | 0 | 0 | 0 | 0 | 0 | 0 | 0 | 0 | 0 | 0 | 0 | 0 | 2024-06-27 12:27:55 | 0 | 0 | 0 | 0 | Close | 0 |  | 0 | 32.9 | 0 | 0
141 | 1 | 1 |  | Rest | 01:10:00 | 01:10:00 | 0 | 3.143 | 0 | 0 | 0 | 0 | 0 | 0 | 0 | 0 | 0 | 0 | 0 | 0 | 2024-06-27 12:28:25 | 0 | 0 | 0 | 0 | Close | 0 |  | 0 | 32.9 | 0 | 0
142 | 1 | 1 |  | Rest | 01:10:30 | 01:10:30 | 0 | 3.1427 | 0 | 0 | 0 | 0 | 0 | 0 | 0 | 0 | 0 | 0 | 0 | 0 | 2024-06-27 12:28:55 | 0 | 0 | 0 | 0 | Close | 0 |  | 0 | 32.9 | 0 | 0
143 | 1 | 1 |  | Rest | 01:11:00 | 01:11:00 | 0 | 3.1427 | 0 | 0 | 0 | 0 | 0 | 0 | 0 | 0 | 0 | 0 | 0 | 0 | 2024-06-27 12:29:25 | 0 | 0 | 0 | 0 | Close | 0 |  | 0 | 32.9 | 0 | 0
144 | 1 | 1 |  | Rest | 01:11:30 | 01:11:30 | 0 | 3.1427 | 0 | 0 | 0 | 0 | 0 | 0 | 0 | 0 | 0 | 0 | 0 | 0 | 2024-06-27 12:29:55 | 0 | 0 | 0 | 0 | Close | 0 |  | 0 | 32.9 | 0 | 0
145 | 1 | 1 |  | Rest | 01:12:00 | 01:12:00 | 0 | 3.143 | 0 | 0 | 0 | 0 | 0 | 0 | 0 | 0 | 0 | 0 | 0 | 0 | 2024-06-27 12:30:25 | 0 | 0 | 0 | 0 | Close | 0 |  | 0 | 32.9 | 0 | 0
146 | 1 | 1 |  | Rest | 01:12:30 | 01:12:30 | 0 | 3.143 | 0 | 0 | 0 | 0 | 0 | 0 | 0 | 0 | 0 | 0 | 0 | 0 | 2024-06-27 12:30:55 | 0 | 0 | 0 | 0 | Close | 0 |  | 0 | 32.9 | 0 | 0
147 | 1 | 1 |  | Rest | 01:13:00 | 01:13:00 | 0 | 3.1427 | 0 | 0 | 0 | 0 | 0 | 0 | 0 | 0 | 0 | 0 | 0 | 0 | 2024-06-27 12:31:25 | 0 | 0 | 0 | 0 | Close | 0 |  | 0 | 32.9 | 0 | 0
148 | 1 | 1 |  | Rest | 01:13:30 | 01:13:30 | 0 | 3.1427 | 0 | 0 | 0 | 0 | 0 | 0 | 0 | 0 | 0 | 0 | 0 | 0 | 2024-06-27 12:31:55 | 0 | 0 | 0 | 0 | Close | 0 |  | 0 | 32.9 | 0 | 0
149 | 1 | 1 |  | Rest | 01:14:00 | 01:14:00 | 0 | 3.143 | 0 | 0 | 0 | 0 | 0 | 0 | 0 | 0 | 0 | 0 | 0 | 0 | 2024-06-27 12:32:25 | 0 | 0 | 0 | 0 | Close | 0 |  | 0 | 32.9 | 0 | 0
150 | 1 | 1 |  | Rest | 01:14:30 | 01:14:30 | 0 | 3.1427 | 0 | 0 | 0 | 0 | 0 | 0 | 0 | 0 | 0 | 0 | 0 | 0 | 2024-06-27 12:32:55 | 0 | 0 | 0 | 0 | Close | 0 |  | 0 | 32.9 | 0 | 0
151 | 1 | 1 |  | Rest | 01:15:00 | 01:15:00 | 0 | 3.1427 | 0 | 0 | 0 | 0 | 0 | 0 | 0 | 0 | 0 | 0 | 0 | 0 | 2024-06-27 12:33:25 | 0 | 0 | 0 | 0 | Close | 0 |  | 0 | 32.9 | 0 | 0
152 | 1 | 1 |  | Rest | 01:15:30 | 01:15:30 | 0 | 3.143 | 0 | 0 | 0 | 0 | 0 | 0 | 0 | 0 | 0 | 0 | 0 | 0 | 2024-06-27 12:33:55 | 0 | 0 | 0 | 0 | Close | 0 |  | 0 | 32.9 | 0 | 0
153 | 1 | 1 |  | Rest | 01:16:00 | 01:16:00 | 0 | 3.1427 | 0 | 0 | 0 | 0 | 0 | 0 | 0 | 0 | 0 | 0 | 0 | 0 | 2024-06-27 12:34:25 | 0 | 0 | 0 | 0 | Close | 0 |  | 0 | 32.9 | 0 | 0
154 | 1 | 1 |  | Rest | 01:16:30 | 01:16:30 | 0 | 3.1427 | 0 | 0 | 0 | 0 | 0 | 0 | 0 | 0 | 0 | 0 | 0 | 0 | 2024-06-27 12:34:55 | 0 | 0 | 0 | 0 | Close | 0 |  | 0 | 32.9 | 0 | 0
155 | 1 | 1 |  | Rest | 01:17:00 | 01:17:00 | 0 | 3.1427 | 0 | 0 | 0 | 0 | 0 | 0 | 0 | 0 | 0 | 0 | 0 | 0 | 2024-06-27 12:35:25 | 0 | 0 | 0 | 0 | Close | 0 |  | 0 | 32.9 | 0 | 0
156 | 1 | 1 |  | Rest | 01:17:30 | 01:17:30 | 0 | 3.1427 | 0 | 0 | 0 | 0 | 0 | 0 | 0 | 0 | 0 | 0 | 0 | 0 | 2024-06-27 12:35:55 | 0 | 0 | 0 | 0 | Close | 0 |  | 0 | 32.9 | 0 | 0
157 | 1 | 1 |  | Rest | 01:18:00 | 01:18:00 | 0 | 3.143 | 0 | 0 | 0 | 0 | 0 | 0 | 0 | 0 | 0 | 0 | 0 | 0 | 2024-06-27 12:36:25 | 0 | 0 | 0 | 0 | Close | 0 |  | 0 | 32.9 | 0 | 0
158 | 1 | 1 |  | Rest | 01:18:30 | 01:18:30 | 0 | 3.1427 | 0 | 0 | 0 | 0 | 0 | 0 | 0 | 0 | 0 | 0 | 0 | 0 | 2024-06-27 12:36:55 | 0 | 0 | 0 | 0 | Close | 0 |  | 0 | 32.9 | 0 | 0
159 | 1 | 1 |  | Rest | 01:19:00 | 01:19:00 | 0 | 3.1427 | 0 | 0 | 0 | 0 | 0 | 0 | 0 | 0 | 0 | 0 | 0 | 0 | 2024-06-27 12:37:25 | 0 | 0 | 0 | 0 | Close | 0 |  | 0 | 32.9 | 0 | 0
160 | 1 | 1 |  | Rest | 01:19:30 | 01:19:30 | 0 | 3.143 | 0 | 0 | 0 | 0 | 0 | 0 | 0 | 0 | 0 | 0 | 0 | 0 | 2024-06-27 12:37:55 | 0 | 0 | 0 | 0 | Close | 0 |  | 0 | 32.9 | 0 | 0
161 | 1 | 1 |  | Rest | 01:20:00 | 01:20:00 | 0 | 3.143 | 0 | 0 | 0 | 0 | 0 | 0 | 0 | 0 | 0 | 0 | 0 | 0 | 2024-06-27 12:38:25 | 0 | 0 | 0 | 0 | Close | 0 |  | 0.0002 | 32.9 | 0 | 0
162 | 1 | 1 |  | Rest | 01:20:30 | 01:20:30 | 0 | 3.1427 | 0 | 0 | 0 | 0 | 0 | 0 | 0 | 0 | 0 | 0 | 0 | 0 | 2024-06-27 12:38:55 | 0 | 0 | 0 | 0 | Close | 0 |  | 0 | 32.9 | 0 | 0
163 | 1 | 1 |  | Rest | 01:21:00 | 01:21:00 | 0 | 3.1427 | 0 | 0 | 0 | 0 | 0 | 0 | 0 | 0 | 0 | 0 | 0 | 0 | 2024-06-27 12:39:25 | 0 | 0 | 0 | 0 | Close | 0 |  | 0 | 32.9 | 0 | 0
164 | 1 | 1 |  | Rest | 01:21:30 | 01:21:30 | 0 | 3.143 | 0 | 0 | 0 | 0 | 0 | 0 | 0 | 0 | 0 | 0 | 0 | 0 | 2024-06-27 12:39:55 | 0 | 0 | 0 | 0 | Close | 0 |  | 0 | 32.9 | 0 | 0
165 | 1 | 1 |  | Rest | 01:22:00 | 01:22:00 | 0 | 3.1427 | 0 | 0 | 0 | 0 | 0 | 0 | 0 | 0 | 0 | 0 | 0 | 0 | 2024-06-27 12:40:25 | 0 | 0 | 0 | 0 | Close | 0 |  | 0 | 32.9 | 0 | 0
166 | 1 | 1 |  | Rest | 01:22:30 | 01:22:30 | 0 | 3.1427 | 0 | 0 | 0 | 0 | 0 | 0 | 0 | 0 | 0 | 0 | 0 | 0 | 2024-06-27 12:40:55 | 0 | 0 | 0 | 0 | Close | 0 |  | 0 | 32.9 | 0 | 0
167 | 1 | 1 |  | Rest | 01:23:00 | 01:23:00 | 0 | 3.143 | 0 | 0 | 0 | 0 | 0 | 0 | 0 | 0 | 0 | 0 | 0 | 0 | 2024-06-27 12:41:25 | 0 | 0 | 0 | 0 | Close | 0 |  | 0 | 32.9 | 0 | 0
168 | 1 | 1 |  | Rest | 01:23:30 | 01:23:30 | 0 | 3.1427 | 0 | 0 | 0 | 0 | 0 | 0 | 0 | 0 | 0 | 0 | 0 | 0 | 2024-06-27 12:41:55 | 0 | 0 | 0 | 0 | Close | 0 |  | 0 | 32.9 | 0 | 0
169 | 1 | 1 |  | Rest | 01:24:00 | 01:24:00 | 0 | 3.143 | 0 | 0 | 0 | 0 | 0 | 0 | 0 | 0 | 0 | 0 | 0 | 0 | 2024-06-27 12:42:25 | 0 | 0 | 0 | 0 | Close | 0 |  | 0 | 32.9 | 0 | 0
170 | 1 | 1 |  | Rest | 01:24:30 | 01:24:30 | 0 | 3.143 | 0 | 0 | 0 | 0 | 0 | 0 | 0 | 0 | 0 | 0 | 0 | 0 | 2024-06-27 12:42:55 | 0 | 0 | 0 | 0 | Close | 0 |  | 0 | 32.9 | 0 | 0
171 | 1 | 1 |  | Rest | 01:25:00 | 01:25:00 | 0 | 3.143 | 0 | 0 | 0 | 0 | 0 | 0 | 0 | 0 | 0 | 0 | 0 | 0 | 2024-06-27 12:43:25 | 0 | 0 | 0 | 0 | Close | 0 |  | 0 | 32.9 | 0 | 0
172 | 1 | 1 |  | Rest | 01:25:30 | 01:25:30 | 0 | 3.143 | 0 | 0 | 0 | 0 | 0 | 0 | 0 | 0 | 0 | 0 | 0 | 0 | 2024-06-27 12:43:55 | 0 | 0 | 0 | 0 | Close | 0 |  | 0 | 32.9 | 0 | 0
173 | 1 | 1 |  | Rest | 01:26:00 | 01:26:00 | 0 | 3.143 | 0 | 0 | 0 | 0 | 0 | 0 | 0 | 0 | 0 | 0 | 0 | 0 | 2024-06-27 12:44:25 | 0 | 0 | 0 | 0 | Close | 0 |  | 0 | 32.9 | 0 | 0
174 | 1 | 1 |  | Rest | 01:26:30 | 01:26:30 | 0 | 3.1427 | 0 | 0 | 0 | 0 | 0 | 0 | 0 | 0 | 0 | 0 | 0 | 0 | 2024-06-27 12:44:55 | 0 | 0 | 0 | 0 | Close | 0 |  | 0 | 32.9 | 0 | 0
175 | 1 | 1 |  | Rest | 01:27:00 | 01:27:00 | 0 | 3.1427 | 0 | 0 | 0 | 0 | 0 | 0 | 0 | 0 | 0 | 0 | 0 | 0 | 2024-06-27 12:45:25 | 0 | 0 | 0 | 0 | Close | 0 |  | 0 | 32.9 | 0 | 0
176 | 1 | 1 |  | Rest | 01:27:30 | 01:27:30 | 0 | 3.1427 | 0 | 0 | 0 | 0 | 0 | 0 | 0 | 0 | 0 | 0 | 0 | 0 | 2024-06-27 12:45:55 | 0 | 0 | 0 | 0 | Close | 0 |  | 0 | 32.9 | 0 | 0
177 | 1 | 1 |  | Rest | 01:28:00 | 01:28:00 | 0 | 3.1427 | 0 | 0 | 0 | 0 | 0 | 0 | 0 | 0 | 0 | 0 | 0 | 0 | 2024-06-27 12:46:25 | 0 | 0 | 0 | 0 | Close | 0 |  | 0 | 32.9 | 0 | 0
178 | 1 | 1 |  | Rest | 01:28:30 | 01:28:30 | 0 | 3.143 | 0 | 0 | 0 | 0 | 0 | 0 | 0 | 0 | 0 | 0 | 0 | 0 | 2024-06-27 12:46:55 | 0 | 0 | 0 | 0 | Close | 0 |  | 0 | 32.9 | 0 | 0
179 | 1 | 1 |  | Rest | 01:28:53 | 01:28:53 | 0 | 3.143 | 0 | 0 | 0 | 0 | 0 | 0 | 0 | 0 | 0 | 0 | 0 | 0 | 2024-06-27 12:59:21 | 0 | 0 | 0 | 0 | Close | 0 |  | 0 | 32.9 | 0 | 0
180 | 1 | 1 |  | Rest | 01:29:23 | 01:29:23 | 0 | 3.143 | 0 | 0 | 0 | 0 | 0 | 0 | 0 | 0 | 0 | 0 | 0 | 0 | 2024-06-27 12:59:51 | 0 | 0 | 0 | 0 | Close | 0 |  | 0 | 32.9 | 0 | 0
181 | 1 | 1 |  | Rest | 01:29:53 | 01:29:53 | 0 | 3.1427 | 0 | 0 | 0 | 0 | 0 | 0 | 0 | 0 | 0 | 0 | 0 | 0 | 2024-06-27 13:00:21 | 0 | 0 | 0 | 0 | Close | 0 |  | 0 | 32.9 | 0 | 0
182 | 1 | 1 |  | Rest | 01:30:23 | 01:30:23 | 0 | 3.1427 | 0 | 0 | 0 | 0 | 0 | 0 | 0 | 0 | 0 | 0 | 0 | 0 | 2024-06-27 13:00:51 | 0 | 0 | 0 | 0 | Close | 0 |  | 0 | 32.9 | 0 | 0
183 | 1 | 1 |  | Rest | 01:30:53 | 01:30:53 | 0 | 3.1427 | 0 | 0 | 0 | 0 | 0 | 0 | 0 | 0 | 0 | 0 | 0 | 0 | 2024-06-27 13:01:21 | 0 | 0 | 0 | 0 | Close | 0 |  | 0 | 32.9 | 0 | 0
184 | 1 | 1 |  | Rest | 01:31:23 | 01:31:23 | 0 | 3.1427 | 0 | 0 | 0 | 0 | 0 | 0 | 0 | 0 | 0 | 0 | 0 | 0 | 2024-06-27 13:01:51 | 0 | 0 | 0 | 0 | Close | 0 |  | 0 | 32.9 | 0 | 0
185 | 1 | 1 |  | Rest | 01:31:53 | 01:31:53 | 0 | 3.1427 | 0 | 0 | 0 | 0 | 0 | 0 | 0 | 0 | 0 | 0 | 0 | 0 | 2024-06-27 13:02:21 | 0 | 0 | 0 | 0 | Close | 0 |  | 0 | 32.9 | 0 | 0
186 | 1 | 1 |  | Rest | 01:32:23 | 01:32:23 | 0 | 3.143 | 0 | 0 | 0 | 0 | 0 | 0 | 0 | 0 | 0 | 0 | 0 | 0 | 2024-06-27 13:02:51 | 0 | 0 | 0 | 0 | Close | 0 |  | 0 | 32.9 | 0 | 0
187 | 1 | 1 |  | Rest | 01:32:53 | 01:32:53 | 0 | 3.1427 | 0 | 0 | 0 | 0 | 0 | 0 | 0 | 0 | 0 | 0 | 0 | 0 | 2024-06-27 13:03:21 | 0 | 0 | 0 | 0 | Close | 0 |  | 0 | 32.9 | 0 | 0
188 | 1 | 1 |  | Rest | 01:33:23 | 01:33:23 | 0 | 3.1427 | 0 | 0 | 0 | 0 | 0 | 0 | 0 | 0 | 0 | 0 | 0 | 0 | 2024-06-27 13:03:51 | 0 | 0 | 0 | 0 | Close | 0 |  | 0 | 32.9 | 0 | 0
189 | 1 | 1 |  | Rest | 01:33:53 | 01:33:53 | 0 | 3.1427 | 0 | 0 | 0 | 0 | 0 | 0 | 0 | 0 | 0 | 0 | 0 | 0 | 2024-06-27 13:04:21 | 0 | 0 | 0 | 0 | Close | 0 |  | 0 | 32.9 | 0 | 0
190 | 1 | 1 |  | Rest | 01:34:23 | 01:34:23 | 0 | 3.143 | 0 | 0 | 0 | 0 | 0 | 0 | 0 | 0 | 0 | 0 | 0 | 0 | 2024-06-27 13:04:51 | 0 | 0 | 0 | 0 | Close | 0 |  | 0 | 32.9 | 0 | 0
191 | 1 | 1 |  | Rest | 01:34:53 | 01:34:53 | 0 | 3.1427 | 0 | 0 | 0 | 0 | 0 | 0 | 0 | 0 | 0 | 0 | 0 | 0 | 2024-06-27 13:05:21 | 0 | 0 | 0 | 0 | Close | 0 |  | 0 | 32.9 | 0 | 0
192 | 1 | 1 |  | Rest | 01:35:23 | 01:35:23 | 0 | 3.143 | 0 | 0 | 0 | 0 | 0 | 0 | 0 | 0 | 0 | 0 | 0 | 0 | 2024-06-27 13:05:51 | 0 | 0 | 0 | 0 | Close | 0 |  | 0 | 32.9 | 0 | 0
193 | 1 | 1 |  | Rest | 01:35:53 | 01:35:53 | 0 | 3.1427 | 0 | 0 | 0 | 0 | 0 | 0 | 0 | 0 | 0 | 0 | 0 | 0 | 2024-06-27 13:06:21 | 0 | 0 | 0 | 0 | Close | 0 |  | 0 | 32.9 | 0 | 0
194 | 1 | 1 |  | Rest | 01:36:23 | 01:36:23 | 0 | 3.1427 | 0 | 0 | 0 | 0 | 0 | 0 | 0 | 0 | 0 | 0 | 0 | 0 | 2024-06-27 13:06:51 | 0 | 0 | 0 | 0 | Close | 0 |  | 0 | 32.9 | 0 | 0
195 | 1 | 1 |  | Rest | 01:36:53 | 01:36:53 | 0 | 3.143 | 0 | 0 | 0 | 0 | 0 | 0 | 0 | 0 | 0 | 0 | 0 | 0 | 2024-06-27 13:07:21 | 0 | 0 | 0 | 0 | Close | 0 |  | 0 | 32.9 | 0 | 0
196 | 1 | 1 |  | Rest | 01:37:23 | 01:37:23 | 0 | 3.1427 | 0 | 0 | 0 | 0 | 0 | 0 | 0 | 0 | 0 | 0 | 0 | 0 | 2024-06-27 13:07:51 | 0 | 0 | 0 | 0 | Close | 0 |  | 0 | 32.9 | 0 | 0
197 | 1 | 1 |  | Rest | 01:37:53 | 01:37:53 | 0 | 3.1427 | 0 | 0 | 0 | 0 | 0 | 0 | 0 | 0 | 0 | 0 | 0 | 0 | 2024-06-27 13:08:21 | 0 | 0 | 0 | 0 | Close | 0 |  | 0 | 32.9 | 0 | 0
198 | 1 | 1 |  | Rest | 01:38:23 | 01:38:23 | 0 | 3.143 | 0 | 0 | 0 | 0 | 0 | 0 | 0 | 0 | 0 | 0 | 0 | 0 | 2024-06-27 13:08:51 | 0 | 0 | 0 | 0 | Close | 0 |  | 0 | 32.9 | 0 | 0
199 | 1 | 1 |  | Rest | 01:38:53 | 01:38:53 | 0 | 3.1427 | 0 | 0 | 0 | 0 | 0 | 0 | 0 | 0 | 0 | 0 | 0 | 0 | 2024-06-27 13:09:21 | 0 | 0 | 0 | 0 | Close | 0 |  | 0 | 32.9 | 0 | 0
200 | 1 | 1 |  | Rest | 01:39:23 | 01:39:23 | 0 | 3.143 | 0 | 0 | 0 | 0 | 0 | 0 | 0 | 0 | 0 | 0 | 0 | 0 | 2024-06-27 13:09:51 | 0 | 0 | 0 | 0 | Close | 0 |  | 0 | 32.9 | 0 | 0
201 | 1 | 1 |  | Rest | 01:39:53 | 01:39:53 | 0 | 3.1427 | 0 | 0 | 0 | 0 | 0 | 0 | 0 | 0 | 0 | 0 | 0 | 0 | 2024-06-27 13:10:21 | 0 | 0 | 0 | 0 | Close | 0 |  | 0 | 32.9 | 0 | 0
202 | 1 | 1 |  | Rest | 01:40:23 | 01:40:23 | 0 | 3.1427 | 0 | 0 | 0 | 0 | 0 | 0 | 0 | 0 | 0 | 0 | 0 | 0 | 2024-06-27 13:10:51 | 0 | 0 | 0 | 0 | Close | 0 |  | 0 | 32.9 | 0 | 0
203 | 1 | 1 |  | Rest | 01:40:53 | 01:40:53 | 0 | 3.143 | 0 | 0 | 0 | 0 | 0 | 0 | 0 | 0 | 0 | 0 | 0 | 0 | 2024-06-27 13:11:21 | 0 | 0 | 0 | 0 | Close | 0 |  | 0.0002 | 32.9 | 0 | 0
204 | 1 | 1 |  | Rest | 01:41:23 | 01:41:23 | 0 | 3.1427 | 0 | 0 | 0 | 0 | 0 | 0 | 0 | 0 | 0 | 0 | 0 | 0 | 2024-06-27 13:11:51 | 0 | 0 | 0 | 0 | Close | 0 |  | 0 | 32.9 | 0 | 0
205 | 1 | 1 |  | Rest | 01:41:53 | 01:41:53 | 0 | 3.1427 | 0 | 0 | 0 | 0 | 0 | 0 | 0 | 0 | 0 | 0 | 0 | 0 | 2024-06-27 13:12:21 | 0 | 0 | 0 | 0 | Close | 0 |  | 0 | 32.9 | 0 | 0
206 | 1 | 1 |  | Rest | 01:42:23 | 01:42:23 | 0 | 3.1427 | 0 | 0 | 0 | 0 | 0 | 0 | 0 | 0 | 0 | 0 | 0 | 0 | 2024-06-27 13:12:51 | 0 | 0 | 0 | 0 | Close | 0 |  | 0 | 32.9 | 0 | 0
207 | 1 | 1 |  | Rest | 01:42:53 | 01:42:53 | 0 | 3.1427 | 0 | 0 | 0 | 0 | 0 | 0 | 0 | 0 | 0 | 0 | 0 | 0 | 2024-06-27 13:13:21 | 0 | 0 | 0 | 0 | Close | 0 |  | 0 | 32.9 | 0 | 0
208 | 1 | 1 |  | Rest | 01:43:23 | 01:43:23 | 0 | 3.143 | 0 | 0 | 0 | 0 | 0 | 0 | 0 | 0 | 0 | 0 | 0 | 0 | 2024-06-27 13:13:51 | 0 | 0 | 0 | 0 | Close | 0 |  | 0 | 32.9 | 0 | 0
209 | 1 | 1 |  | Rest | 01:43:53 | 01:43:53 | 0 | 3.1427 | 0 | 0 | 0 | 0 | 0 | 0 | 0 | 0 | 0 | 0 | 0 | 0 | 2024-06-27 13:14:21 | 0 | 0 | 0 | 0 | Close | 0 |  | 0 | 32.9 | 0 | 0
210 | 1 | 1 |  | Rest | 01:44:23 | 01:44:23 | 0 | 3.1427 | 0 | 0 | 0 | 0 | 0 | 0 | 0 | 0 | 0 | 0 | 0 | 0 | 2024-06-27 13:14:51 | 0 | 0 | 0 | 0 | Close | 0 |  | 0 | 32.9 | 0 | 0
211 | 1 | 1 |  | Rest | 01:44:53 | 01:44:53 | 0 | 3.1427 | 0 | 0 | 0 | 0 | 0 | 0 | 0 | 0 | 0 | 0 | 0 | 0 | 2024-06-27 13:15:21 | 0 | 0 | 0 | 0 | Close | 0 |  | 0 | 32.9 | 0 | 0
212 | 1 | 1 |  | Rest | 01:45:23 | 01:45:23 | 0 | 3.1427 | 0 | 0 | 0 | 0 | 0 | 0 | 0 | 0 | 0 | 0 | 0 | 0 | 2024-06-27 13:15:51 | 0 | 0 | 0 | 0 | Close | 0 |  | 0 | 32.9 | 0 | 0
213 | 1 | 1 |  | Rest | 01:45:53 | 01:45:53 | 0 | 3.143 | 0 | 0 | 0 | 0 | 0 | 0 | 0 | 0 | 0 | 0 | 0 | 0 | 2024-06-27 13:16:21 | 0 | 0 | 0 | 0 | Close | 0 |  | 0 | 32.9 | 0 | 0
214 | 1 | 1 |  | Rest | 01:46:23 | 01:46:23 | 0 | 3.1427 | 0 | 0 | 0 | 0 | 0 | 0 | 0 | 0 | 0 | 0 | 0 | 0 | 2024-06-27 13:16:51 | 0 | 0 | 0 | 0 | Close | 0 |  | 0 | 32.9 | 0 | 0
215 | 1 | 1 |  | Rest | 01:46:53 | 01:46:53 | 0 | 3.1427 | 0 | 0 | 0 | 0 | 0 | 0 | 0 | 0 | 0 | 0 | 0 | 0 | 2024-06-27 13:17:21 | 0 | 0 | 0 | 0 | Close | 0 |  | 0 | 32.9 | 0 | 0
216 | 1 | 1 |  | Rest | 01:47:23 | 01:47:23 | 0 | 3.1427 | 0 | 0 | 0 | 0 | 0 | 0 | 0 | 0 | 0 | 0 | 0 | 0 | 2024-06-27 13:17:51 | 0 | 0 | 0 | 0 | Close | 0 |  | 0 | 32.9 | 0 | 0
217 | 1 | 1 |  | Rest | 01:47:53 | 01:47:53 | 0 | 3.1427 | 0 | 0 | 0 | 0 | 0 | 0 | 0 | 0 | 0 | 0 | 0 | 0 | 2024-06-27 13:18:21 | 0 | 0 | 0 | 0 | Close | 0 |  | 0 | 32.9 | 0 | 0
218 | 1 | 1 |  | Rest | 01:48:23 | 01:48:23 | 0 | 3.1427 | 0 | 0 | 0 | 0 | 0 | 0 | 0 | 0 | 0 | 0 | 0 | 0 | 2024-06-27 13:18:51 | 0 | 0 | 0 | 0 | Close | 0 |  | 0 | 32.9 | 0 | 0
219 | 1 | 1 |  | Rest | 01:48:53 | 01:48:53 | 0 | 3.1427 | 0 | 0 | 0 | 0 | 0 | 0 | 0 | 0 | 0 | 0 | 0 | 0 | 2024-06-27 13:19:21 | 0 | 0 | 0 | 0 | Close | 0 |  | 0.0002 | 32.9 | 0 | 0
220 | 1 | 1 |  | Rest | 01:49:23 | 01:49:23 | 0 | 3.1427 | 0 | 0 | 0 | 0 | 0 | 0 | 0 | 0 | 0 | 0 | 0 | 0 | 2024-06-27 13:19:51 | 0 | 0 | 0 | 0 | Close | 0 |  | 0 | 32.9 | 0 | 0
221 | 1 | 1 |  | Rest | 01:49:53 | 01:49:53 | 0 | 3.143 | 0 | 0 | 0 | 0 | 0 | 0 | 0 | 0 | 0 | 0 | 0 | 0 | 2024-06-27 13:20:21 | 0 | 0 | 0 | 0 | Close | 0 |  | 0 | 32.9 | 0 | 0
222 | 1 | 1 |  | Rest | 01:50:23 | 01:50:23 | 0 | 3.1427 | 0 | 0 | 0 | 0 | 0 | 0 | 0 | 0 | 0 | 0 | 0 | 0 | 2024-06-27 13:20:51 | 0 | 0 | 0 | 0 | Close | 0 |  | 0 | 32.9 | 0 | 0
223 | 1 | 1 |  | Rest | 01:50:53 | 01:50:53 | 0 | 3.143 | 0 | 0 | 0 | 0 | 0 | 0 | 0 | 0 | 0 | 0 | 0 | 0 | 2024-06-27 13:21:21 | 0 | 0 | 0 | 0 | Close | 0 |  | 0 | 32.9 | 0 | 0
224 | 1 | 1 |  | Rest | 01:51:23 | 01:51:23 | 0 | 3.1427 | 0 | 0 | 0 | 0 | 0 | 0 | 0 | 0 | 0 | 0 | 0 | 0 | 2024-06-27 13:21:51 | 0 | 0 | 0 | 0 | Close | 0 |  | 0 | 32.9 | 0 | 0
225 | 1 | 1 |  | Rest | 01:51:53 | 01:51:53 | 0 | 3.1427 | 0 | 0 | 0 | 0 | 0 | 0 | 0 | 0 | 0 | 0 | 0 | 0 | 2024-06-27 13:22:21 | 0 | 0 | 0 | 0 | Close | 0 |  | 0 | 32.9 | 0 | 0
226 | 1 | 1 |  | Rest | 01:52:23 | 01:52:23 | 0 | 3.143 | 0 | 0 | 0 | 0 | 0 | 0 | 0 | 0 | 0 | 0 | 0 | 0 | 2024-06-27 13:22:51 | 0 | 0 | 0 | 0 | Close | 0 |  | 0 | 32.9 | 0 | 0
227 | 1 | 1 |  | Rest | 01:52:53 | 01:52:53 | 0 | 3.143 | 0 | 0 | 0 | 0 | 0 | 0 | 0 | 0 | 0 | 0 | 0 | 0 | 2024-06-27 13:23:21 | 0 | 0 | 0 | 0 | Close | 0 |  | 0 | 32.9 | 0 | 0
228 | 1 | 1 |  | Rest | 01:53:23 | 01:53:23 | 0 | 3.143 | 0 | 0 | 0 | 0 | 0 | 0 | 0 | 0 | 0 | 0 | 0 | 0 | 2024-06-27 13:23:51 | 0 | 0 | 0 | 0 | Close | 0 |  | 0 | 32.9 | 0 | 0
229 | 1 | 1 |  | Rest | 01:53:53 | 01:53:53 | 0 | 3.1427 | 0 | 0 | 0 | 0 | 0 | 0 | 0 | 0 | 0 | 0 | 0 | 0 | 2024-06-27 13:24:21 | 0 | 0 | 0 | 0 | Close | 0 |  | 0 | 32.9 | 0 | 0
230 | 1 | 1 |  | Rest | 01:54:23 | 01:54:23 | 0 | 3.143 | 0 | 0 | 0 | 0 | 0 | 0 | 0 | 0 | 0 | 0 | 0 | 0 | 2024-06-27 13:24:51 | 0 | 0 | 0 | 0 | Close | 0 |  | 0 | 32.9 | 0 | 0
231 | 1 | 1 |  | Rest | 01:54:53 | 01:54:53 | 0 | 3.1427 | 0 | 0 | 0 | 0 | 0 | 0 | 0 | 0 | 0 | 0 | 0 | 0 | 2024-06-27 13:25:21 | 0 | 0 | 0 | 0 | Close | 0 |  | 0 | 32.9 | 0 | 0
232 | 1 | 1 |  | Rest | 01:55:23 | 01:55:23 | 0 | 3.1427 | 0 | 0 | 0 | 0 | 0 | 0 | 0 | 0 | 0 | 0 | 0 | 0 | 2024-06-27 13:25:51 | 0 | 0 | 0 | 0 | Close | 0 |  | 0 | 32.9 | 0 | 0
233 | 1 | 1 |  | Rest | 01:55:53 | 01:55:53 | 0 | 3.1427 | 0 | 0 | 0 | 0 | 0 | 0 | 0 | 0 | 0 | 0 | 0 | 0 | 2024-06-27 13:26:21 | 0 | 0 | 0 | 0 | Close | 0 |  | 0 | 32.9 | 0 | 0
234 | 1 | 1 |  | Rest | 01:56:23 | 01:56:23 | 0 | 3.143 | 0 | 0 | 0 | 0 | 0 | 0 | 0 | 0 | 0 | 0 | 0 | 0 | 2024-06-27 13:26:51 | 0 | 0 | 0 | 0 | Close | 0 |  | 0 | 32.9 | 0 | 0
235 | 1 | 1 |  | Rest | 01:56:53 | 01:56:53 | 0 | 3.143 | 0 | 0 | 0 | 0 | 0 | 0 | 0 | 0 | 0 | 0 | 0 | 0 | 2024-06-27 13:27:21 | 0 | 0 | 0 | 0 | Close | 0 |  | 0 | 32.9 | 0 | 0
236 | 1 | 1 |  | Rest | 01:57:23 | 01:57:23 | 0 | 3.1427 | 0 | 0 | 0 | 0 | 0 | 0 | 0 | 0 | 0 | 0 | 0 | 0 | 2024-06-27 13:27:51 | 0 | 0 | 0 | 0 | Close | 0 |  | 0 | 32.9 | 0 | 0
237 | 1 | 1 |  | Rest | 01:57:53 | 01:57:53 | 0 | 3.1427 | 0 | 0 | 0 | 0 | 0 | 0 | 0 | 0 | 0 | 0 | 0 | 0 | 2024-06-27 13:28:21 | 0 | 0 | 0 | 0 | Close | 0 |  | 0 | 32.9 | 0 | 0
238 | 1 | 1 |  | Rest | 01:58:23 | 01:58:23 | 0 | 3.143 | 0 | 0 | 0 | 0 | 0 | 0 | 0 | 0 | 0 | 0 | 0 | 0 | 2024-06-27 13:28:51 | 0 | 0 | 0 | 0 | Close | 0 |  | 0 | 32.9 | 0 | 0
239 | 1 | 1 |  | Rest | 01:58:53 | 01:58:53 | 0 | 3.1427 | 0 | 0 | 0 | 0 | 0 | 0 | 0 | 0 | 0 | 0 | 0 | 0 | 2024-06-27 13:29:21 | 0 | 0 | 0 | 0 | Close | 0 |  | 0 | 32.9 | 0 | 0
240 | 1 | 1 |  | Rest | 01:59:23 | 01:59:23 | 0 | 3.143 | 0 | 0 | 0 | 0 | 0 | 0 | 0 | 0 | 0 | 0 | 0 | 0 | 2024-06-27 13:29:51 | 0 | 0 | 0 | 0 | Close | 0 |  | 0 | 32.9 | 0 | 0
241 | 1 | 1 |  | Rest | 01:59:53 | 01:59:53 | 0 | 3.1427 | 0 | 0 | 0 | 0 | 0 | 0 | 0 | 0 | 0 | 0 | 0 | 0 | 2024-06-27 13:30:21 | 0 | 0 | 0 | 0 | Close | 0 |  | 0 | 32.9 | 0 | 0
242 | 1 | 1 |  | Rest | 02:00:23 | 02:00:23 | 0 | 3.1427 | 0 | 0 | 0 | 0 | 0 | 0 | 0 | 0 | 0 | 0 | 0 | 0 | 2024-06-27 13:30:51 | 0 | 0 | 0 | 0 | Close | 0 |  | 0 | 32.9 | 0 | 0
243 | 1 | 1 |  | Rest | 02:00:53 | 02:00:53 | 0 | 3.1427 | 0 | 0 | 0 | 0 | 0 | 0 | 0 | 0 | 0 | 0 | 0 | 0 | 2024-06-27 13:31:21 | 0 | 0 | 0 | 0 | Close | 0 |  | 0 | 32.9 | 0 | 0
244 | 1 | 1 |  | Rest | 02:01:23 | 02:01:23 | 0 | 3.143 | 0 | 0 | 0 | 0 | 0 | 0 | 0 | 0 | 0 | 0 | 0 | 0 | 2024-06-27 13:31:51 | 0 | 0 | 0 | 0 | Close | 0 |  | 0 | 32.9 | 0 | 0
245 | 1 | 1 |  | Rest | 02:01:53 | 02:01:53 | 0 | 3.1427 | 0 | 0 | 0 | 0 | 0 | 0 | 0 | 0 | 0 | 0 | 0 | 0 | 2024-06-27 13:32:21 | 0 | 0 | 0 | 0 | Close | 0 |  | 0 | 32.9 | 0 | 0
246 | 1 | 1 |  | Rest | 02:02:23 | 02:02:23 | 0 | 3.1427 | 0 | 0 | 0 | 0 | 0 | 0 | 0 | 0 | 0 | 0 | 0 | 0 | 2024-06-27 13:32:51 | 0 | 0 | 0 | 0 | Close | 0 |  | 0 | 32.9 | 0 | 0
247 | 1 | 1 |  | Rest | 02:02:53 | 02:02:53 | 0 | 3.1427 | 0 | 0 | 0 | 0 | 0 | 0 | 0 | 0 | 0 | 0 | 0 | 0 | 2024-06-27 13:33:21 | 0 | 0 | 0 | 0 | Close | 0 |  | 0 | 32.9 | 0 | 0
248 | 1 | 1 |  | Rest | 02:03:23 | 02:03:23 | 0 | 3.143 | 0 | 0 | 0 | 0 | 0 | 0 | 0 | 0 | 0 | 0 | 0 | 0 | 2024-06-27 13:33:51 | 0 | 0 | 0 | 0 | Close | 0 |  | 0 | 32.9 | 0 | 0
249 | 1 | 1 |  | Rest | 02:03:53 | 02:03:53 | 0 | 3.143 | 0 | 0 | 0 | 0 | 0 | 0 | 0 | 0 | 0 | 0 | 0 | 0 | 2024-06-27 13:34:21 | 0 | 0 | 0 | 0 | Close | 0 |  | 0 | 32.9 | 0 | 0
250 | 1 | 1 |  | Rest | 02:04:23 | 02:04:23 | 0 | 3.1427 | 0 | 0 | 0 | 0 | 0 | 0 | 0 | 0 | 0 | 0 | 0 | 0 | 2024-06-27 13:34:51 | 0 | 0 | 0 | 0 | Close | 0 |  | 0 | 32.9 | 0 | 0
251 | 1 | 1 |  | Rest | 02:04:53 | 02:04:53 | 0 | 3.143 | 0 | 0 | 0 | 0 | 0 | 0 | 0 | 0 | 0 | 0 | 0 | 0 | 2024-06-27 13:35:21 | 0 | 0 | 0 | 0 | Close | 0 |  | 0 | 32.9 | 0 | 0
252 | 1 | 1 |  | Rest | 02:05:23 | 02:05:23 | 0 | 3.1427 | 0 | 0 | 0 | 0 | 0 | 0 | 0 | 0 | 0 | 0 | 0 | 0 | 2024-06-27 13:35:51 | 0 | 0 | 0 | 0 | Close | 0 |  | 0 | 32.9 | 0 | 0
253 | 1 | 1 |  | Rest | 02:05:53 | 02:05:53 | 0 | 3.1427 | 0 | 0 | 0 | 0 | 0 | 0 | 0 | 0 | 0 | 0 | 0 | 0 | 2024-06-27 13:36:21 | 0 | 0 | 0 | 0 | Close | 0 |  | 0 | 32.9 | 0 | 0
254 | 1 | 1 |  | Rest | 02:06:23 | 02:06:23 | 0 | 3.1427 | 0 | 0 | 0 | 0 | 0 | 0 | 0 | 0 | 0 | 0 | 0 | 0 | 2024-06-27 13:36:51 | 0 | 0 | 0 | 0 | Close | 0 |  | 0 | 32.9 | 0 | 0
255 | 1 | 1 |  | Rest | 02:06:53 | 02:06:53 | 0 | 3.143 | 0 | 0 | 0 | 0 | 0 | 0 | 0 | 0 | 0 | 0 | 0 | 0 | 2024-06-27 13:37:21 | 0 | 0 | 0 | 0 | Close | 0 |  | 0 | 32.9 | 0 | 0
256 | 1 | 1 |  | Rest | 02:07:23 | 02:07:23 | 0 | 3.143 | 0 | 0 | 0 | 0 | 0 | 0 | 0 | 0 | 0 | 0 | 0 | 0 | 2024-06-27 13:37:51 | 0 | 0 | 0 | 0 | Close | 0 |  | 0 | 32.9 | 0 | 0
257 | 1 | 1 |  | Rest | 02:07:53 | 02:07:53 | 0 | 3.1427 | 0 | 0 | 0 | 0 | 0 | 0 | 0 | 0 | 0 | 0 | 0 | 0 | 2024-06-27 13:38:21 | 0 | 0 | 0 | 0 | Close | 0 |  | 0 | 32.9 | 0 | 0
258 | 1 | 1 |  | Rest | 02:08:23 | 02:08:23 | 0 | 3.143 | 0 | 0 | 0 | 0 | 0 | 0 | 0 | 0 | 0 | 0 | 0 | 0 | 2024-06-27 13:38:51 | 0 | 0 | 0 | 0 | Close | 0 |  | 0 | 32.9 | 0 | 0
259 | 1 | 1 |  | Rest | 02:08:53 | 02:08:53 | 0 | 3.143 | 0 | 0 | 0 | 0 | 0 | 0 | 0 | 0 | 0 | 0 | 0 | 0 | 2024-06-27 13:39:21 | 0 | 0 | 0 | 0 | Close | 0 |  | 0 | 32.9 | 0 | 0
260 | 1 | 1 |  | Rest | 02:09:23 | 02:09:23 | 0 | 3.1427 | 0 | 0 | 0 | 0 | 0 | 0 | 0 | 0 | 0 | 0 | 0 | 0 | 2024-06-27 13:39:51 | 0 | 0 | 0 | 0 | Close | 0 |  | 0 | 32.9 | 0 | 0
261 | 1 | 1 |  | Rest | 02:09:53 | 02:09:53 | 0 | 3.143 | 0 | 0 | 0 | 0 | 0 | 0 | 0 | 0 | 0 | 0 | 0 | 0 | 2024-06-27 13:40:21 | 0 | 0 | 0 | 0 | Close | 0 |  | 0 | 32.9 | 0 | 0
262 | 1 | 1 |  | Rest | 02:10:23 | 02:10:23 | 0 | 3.1427 | 0 | 0 | 0 | 0 | 0 | 0 | 0 | 0 | 0 | 0 | 0 | 0 | 2024-06-27 13:40:51 | 0 | 0 | 0 | 0 | Close | 0 |  | 0 | 32.9 | 0 | 0
263 | 1 | 1 |  | Rest | 02:10:53 | 02:10:53 | 0 | 3.143 | 0 | 0 | 0 | 0 | 0 | 0 | 0 | 0 | 0 | 0 | 0 | 0 | 2024-06-27 13:41:21 | 0 | 0 | 0 | 0 | Close | 0 |  | 0 | 32.9 | 0 | 0
264 | 1 | 1 |  | Rest | 02:11:23 | 02:11:23 | 0 | 3.1427 | 0 | 0 | 0 | 0 | 0 | 0 | 0 | 0 | 0 | 0 | 0 | 0 | 2024-06-27 13:41:51 | 0 | 0 | 0 | 0 | Close | 0 |  | 0 | 32.9 | 0 | 0
265 | 1 | 1 |  | Rest | 02:11:53 | 02:11:53 | 0 | 3.143 | 0 | 0 | 0 | 0 | 0 | 0 | 0 | 0 | 0 | 0 | 0 | 0 | 2024-06-27 13:42:21 | 0 | 0 | 0 | 0 | Close | 0 |  | 0 | 32.9 | 0 | 0
266 | 1 | 1 |  | Rest | 02:12:23 | 02:12:23 | 0 | 3.143 | 0 | 0 | 0 | 0 | 0 | 0 | 0 | 0 | 0 | 0 | 0 | 0 | 2024-06-27 13:42:51 | 0 | 0 | 0 | 0 | Close | 0 |  | 0 | 32.9 | 0 | 0
267 | 1 | 1 |  | Rest | 02:12:53 | 02:12:53 | 0 | 3.143 | 0 | 0 | 0 | 0 | 0 | 0 | 0 | 0 | 0 | 0 | 0 | 0 | 2024-06-27 13:43:21 | 0 | 0 | 0 | 0 | Close | 0 |  | 0 | 32.9 | 0 | 0
268 | 1 | 1 |  | Rest | 02:13:23 | 02:13:23 | 0 | 3.1427 | 0 | 0 | 0 | 0 | 0 | 0 | 0 | 0 | 0 | 0 | 0 | 0 | 2024-06-27 13:43:51 | 0 | 0 | 0 | 0 | Close | 0 |  | 0 | 32.9 | 0 | 0
269 | 1 | 1 |  | Rest | 02:13:53 | 02:13:53 | 0 | 3.143 | 0 | 0 | 0 | 0 | 0 | 0 | 0 | 0 | 0 | 0 | 0 | 0 | 2024-06-27 13:44:21 | 0 | 0 | 0 | 0 | Close | 0 |  | 0 | 32.9 | 0 | 0
270 | 1 | 1 |  | Rest | 02:14:23 | 02:14:23 | 0 | 3.1427 | 0 | 0 | 0 | 0 | 0 | 0 | 0 | 0 | 0 | 0 | 0 | 0 | 2024-06-27 13:44:51 | 0 | 0 | 0 | 0 | Close | 0 |  | 0 | 32.9 | 0 | 0
271 | 1 | 1 |  | Rest | 02:14:53 | 02:14:53 | 0 | 3.143 | 0 | 0 | 0 | 0 | 0 | 0 | 0 | 0 | 0 | 0 | 0 | 0 | 2024-06-27 13:45:21 | 0 | 0 | 0 | 0 | Close | 0 |  | 0 | 32.9 | 0 | 0
272 | 1 | 1 |  | Rest | 02:15:23 | 02:15:23 | 0 | 3.143 | 0 | 0 | 0 | 0 | 0 | 0 | 0 | 0 | 0 | 0 | 0 | 0 | 2024-06-27 13:45:51 | 0 | 0 | 0 | 0 | Close | 0 |  | 0 | 32.9 | 0 | 0
273 | 1 | 1 |  | Rest | 02:15:53 | 02:15:53 | 0 | 3.1427 | 0 | 0 | 0 | 0 | 0 | 0 | 0 | 0 | 0 | 0 | 0 | 0 | 2024-06-27 13:46:21 | 0 | 0 | 0 | 0 | Close | 0 |  | 0 | 32.9 | 0 | 0
274 | 1 | 1 |  | Rest | 02:16:23 | 02:16:23 | 0 | 3.1427 | 0 | 0 | 0 | 0 | 0 | 0 | 0 | 0 | 0 | 0 | 0 | 0 | 2024-06-27 13:46:51 | 0 | 0 | 0 | 0 | Close | 0 |  | 0 | 32.9 | 0 | 0
275 | 1 | 1 |  | Rest | 02:16:53 | 02:16:53 | 0 | 3.143 | 0 | 0 | 0 | 0 | 0 | 0 | 0 | 0 | 0 | 0 | 0 | 0 | 2024-06-27 13:47:21 | 0 | 0 | 0 | 0 | Close | 0 |  | 0 | 32.9 | 0 | 0
276 | 1 | 1 |  | Rest | 02:17:23 | 02:17:23 | 0 | 3.1427 | 0 | 0 | 0 | 0 | 0 | 0 | 0 | 0 | 0 | 0 | 0 | 0 | 2024-06-27 13:47:51 | 0 | 0 | 0 | 0 | Close | 0 |  | 0 | 32.9 | 0 | 0
277 | 1 | 1 |  | Rest | 02:17:53 | 02:17:53 | 0 | 3.1427 | 0 | 0 | 0 | 0 | 0 | 0 | 0 | 0 | 0 | 0 | 0 | 0 | 2024-06-27 13:48:21 | 0 | 0 | 0 | 0 | Close | 0 |  | 0 | 32.9 | 0 | 0
278 | 1 | 1 |  | Rest | 02:18:23 | 02:18:23 | 0 | 3.1427 | 0 | 0 | 0 | 0 | 0 | 0 | 0 | 0 | 0 | 0 | 0 | 0 | 2024-06-27 13:48:51 | 0 | 0 | 0 | 0 | Close | 0 |  | 0 | 32.9 | 0 | 0
279 | 1 | 1 |  | Rest | 02:18:53 | 02:18:53 | 0 | 3.1427 | 0 | 0 | 0 | 0 | 0 | 0 | 0 | 0 | 0 | 0 | 0 | 0 | 2024-06-27 13:49:21 | 0 | 0 | 0 | 0 | Close | 0 |  | 0 | 32.9 | 0 | 0
280 | 1 | 1 |  | Rest | 02:19:23 | 02:19:23 | 0 | 3.143 | 0 | 0 | 0 | 0 | 0 | 0 | 0 | 0 | 0 | 0 | 0 | 0 | 2024-06-27 13:49:51 | 0 | 0 | 0 | 0 | Close | 0 |  | 0 | 32.9 | 0 | 0
281 | 1 | 1 |  | Rest | 02:19:53 | 02:19:53 | 0 | 3.1427 | 0 | 0 | 0 | 0 | 0 | 0 | 0 | 0 | 0 | 0 | 0 | 0 | 2024-06-27 13:50:21 | 0 | 0 | 0 | 0 | Close | 0 |  | 0 | 32.9 | 0 | 0
282 | 1 | 1 |  | Rest | 02:20:23 | 02:20:23 | 0 | 3.143 | 0 | 0 | 0 | 0 | 0 | 0 | 0 | 0 | 0 | 0 | 0 | 0 | 2024-06-27 13:50:51 | 0 | 0 | 0 | 0 | Close | 0 |  | 0 | 32.9 | 0 | 0
283 | 1 | 1 |  | Rest | 02:20:53 | 02:20:53 | 0 | 3.1427 | 0 | 0 | 0 | 0 | 0 | 0 | 0 | 0 | 0 | 0 | 0 | 0 | 2024-06-27 13:51:21 | 0 | 0 | 0 | 0 | Close | 0 |  | 0 | 32.9 | 0 | 0
284 | 1 | 1 |  | Rest | 02:21:23 | 02:21:23 | 0 | 3.1427 | 0 | 0 | 0 | 0 | 0 | 0 | 0 | 0 | 0 | 0 | 0 | 0 | 2024-06-27 13:51:51 | 0 | 0 | 0 | 0 | Close | 0 |  | 0 | 32.9 | 0 | 0
285 | 1 | 1 |  | Rest | 02:21:53 | 02:21:53 | 0 | 3.1427 | 0 | 0 | 0 | 0 | 0 | 0 | 0 | 0 | 0 | 0 | 0 | 0 | 2024-06-27 13:52:21 | 0 | 0 | 0 | 0 | Close | 0 |  | 0 | 32.9 | 0 | 0
286 | 1 | 1 |  | Rest | 02:22:23 | 02:22:23 | 0 | 3.1427 | 0 | 0 | 0 | 0 | 0 | 0 | 0 | 0 | 0 | 0 | 0 | 0 | 2024-06-27 13:52:51 | 0 | 0 | 0 | 0 | Close | 0 |  | 0 | 32.9 | 0 | 0
287 | 1 | 1 |  | Rest | 02:22:53 | 02:22:53 | 0 | 3.1427 | 0 | 0 | 0 | 0 | 0 | 0 | 0 | 0 | 0 | 0 | 0 | 0 | 2024-06-27 13:53:21 | 0 | 0 | 0 | 0 | Close | 0 |  | 0 | 32.9 | 0 | 0
288 | 1 | 1 |  | Rest | 02:23:23 | 02:23:23 | 0 | 3.1427 | 0 | 0 | 0 | 0 | 0 | 0 | 0 | 0 | 0 | 0 | 0 | 0 | 2024-06-27 13:53:51 | 0 | 0 | 0 | 0 | Close | 0 |  | 0 | 32.9 | 0 | 0
289 | 1 | 1 |  | Rest | 02:23:53 | 02:23:53 | 0 | 3.143 | 0 | 0 | 0 | 0 | 0 | 0 | 0 | 0 | 0 | 0 | 0 | 0 | 2024-06-27 13:54:21 | 0 | 0 | 0 | 0 | Close | 0 |  | 0 | 32.9 | 0 | 0
290 | 1 | 1 |  | Rest | 02:24:23 | 02:24:23 | 0 | 3.1427 | 0 | 0 | 0 | 0 | 0 | 0 | 0 | 0 | 0 | 0 | 0 | 0 | 2024-06-27 13:54:51 | 0 | 0 | 0 | 0 | Close | 0 |  | 0 | 32.9 | 0 | 0
291 | 1 | 1 |  | Rest | 02:24:53 | 02:24:53 | 0 | 3.1427 | 0 | 0 | 0 | 0 | 0 | 0 | 0 | 0 | 0 | 0 | 0 | 0 | 2024-06-27 13:55:21 | 0 | 0 | 0 | 0 | Close | 0 |  | 0 | 32.9 | 0 | 0
292 | 1 | 1 |  | Rest | 02:25:23 | 02:25:23 | 0 | 3.1427 | 0 | 0 | 0 | 0 | 0 | 0 | 0 | 0 | 0 | 0 | 0 | 0 | 2024-06-27 13:55:51 | 0 | 0 | 0 | 0 | Close | 0 |  | 0 | 32.9 | 0 | 0
293 | 1 | 1 |  | Rest | 02:25:53 | 02:25:53 | 0 | 3.1427 | 0 | 0 | 0 | 0 | 0 | 0 | 0 | 0 | 0 | 0 | 0 | 0 | 2024-06-27 13:56:21 | 0 | 0 | 0 | 0 | Close | 0 |  | 0 | 32.9 | 0 | 0
294 | 1 | 1 |  | Rest | 02:26:23 | 02:26:23 | 0 | 3.143 | 0 | 0 | 0 | 0 | 0 | 0 | 0 | 0 | 0 | 0 | 0 | 0 | 2024-06-27 13:56:51 | 0 | 0 | 0 | 0 | Close | 0 |  | -0.0002 | 32.9 | 0 | 0
295 | 1 | 1 |  | Rest | 02:26:53 | 02:26:53 | 0 | 3.143 | 0 | 0 | 0 | 0 | 0 | 0 | 0 | 0 | 0 | 0 | 0 | 0 | 2024-06-27 13:57:21 | 0 | 0 | 0 | 0 | Close | 0 |  | 0 | 32.9 | 0 | 0
296 | 1 | 1 |  | Rest | 02:27:23 | 02:27:23 | 0 | 3.1427 | 0 | 0 | 0 | 0 | 0 | 0 | 0 | 0 | 0 | 0 | 0 | 0 | 2024-06-27 13:57:51 | 0 | 0 | 0 | 0 | Close | 0 |  | 0 | 32.9 | 0 | 0
297 | 1 | 1 |  | Rest | 02:27:53 | 02:27:53 | 0 | 3.143 | 0 | 0 | 0 | 0 | 0 | 0 | 0 | 0 | 0 | 0 | 0 | 0 | 2024-06-27 13:58:21 | 0 | 0 | 0 | 0 | Close | 0 |  | 0 | 32.9 | 0 | 0
298 | 1 | 1 |  | Rest | 02:28:23 | 02:28:23 | 0 | 3.143 | 0 | 0 | 0 | 0 | 0 | 0 | 0 | 0 | 0 | 0 | 0 | 0 | 2024-06-27 13:58:51 | 0 | 0 | 0 | 0 | Close | 0 |  | 0 | 32.9 | 0 | 0
299 | 1 | 1 |  | Rest | 02:28:53 | 02:28:53 | 0 | 3.143 | 0 | 0 | 0 | 0 | 0 | 0 | 0 | 0 | 0 | 0 | 0 | 0 | 2024-06-27 13:59:21 | 0 | 0 | 0 | 0 | Close | 0 |  | 0 | 32.9 | 0 | 0
300 | 1 | 1 |  | Rest | 02:29:23 | 02:29:23 | 0 | 3.1427 | 0 | 0 | 0 | 0 | 0 | 0 | 0 | 0 | 0 | 0 | 0 | 0 | 2024-06-27 13:59:51 | 0 | 0 | 0 | 0 | Close | 0 |  | 0 | 32.9 | 0 | 0
301 | 1 | 1 |  | Rest | 02:29:53 | 02:29:53 | 0 | 3.1427 | 0 | 0 | 0 | 0 | 0 | 0 | 0 | 0 | 0 | 0 | 0 | 0 | 2024-06-27 14:00:21 | 0 | 0 | 0 | 0 | Close | 0 |  | 0 | 32.9 | 0 | 0
302 | 1 | 1 |  | Rest | 02:30:23 | 02:30:23 | 0 | 3.1427 | 0 | 0 | 0 | 0 | 0 | 0 | 0 | 0 | 0 | 0 | 0 | 0 | 2024-06-27 14:00:51 | 0 | 0 | 0 | 0 | Close | 0 |  | 0 | 32.9 | 0 | 0
303 | 1 | 1 |  | Rest | 02:30:53 | 02:30:53 | 0 | 3.1427 | 0 | 0 | 0 | 0 | 0 | 0 | 0 | 0 | 0 | 0 | 0 | 0 | 2024-06-27 14:01:21 | 0 | 0 | 0 | 0 | Close | 0 |  | 0 | 32.9 | 0 | 0
304 | 1 | 1 |  | Rest | 02:31:23 | 02:31:23 | 0 | 3.1427 | 0 | 0 | 0 | 0 | 0 | 0 | 0 | 0 | 0 | 0 | 0 | 0 | 2024-06-27 14:01:51 | 0 | 0 | 0 | 0 | Close | 0 |  | 0 | 32.9 | 0 | 0
305 | 1 | 1 |  | Rest | 02:31:53 | 02:31:53 | 0 | 3.1427 | 0 | 0 | 0 | 0 | 0 | 0 | 0 | 0 | 0 | 0 | 0 | 0 | 2024-06-27 14:02:21 | 0 | 0 | 0 | 0 | Close | 0 |  | -0.0002 | 32.9 | 0 | 0
306 | 1 | 1 |  | Rest | 02:32:23 | 02:32:23 | 0 | 3.143 | 0 | 0 | 0 | 0 | 0 | 0 | 0 | 0 | 0 | 0 | 0 | 0 | 2024-06-27 14:02:51 | 0 | 0 | 0 | 0 | Close | 0 |  | 0 | 32.9 | 0 | 0
307 | 1 | 1 |  | Rest | 02:32:53 | 02:32:53 | 0 | 3.143 | 0 | 0 | 0 | 0 | 0 | 0 | 0 | 0 | 0 | 0 | 0 | 0 | 2024-06-27 14:03:21 | 0 | 0 | 0 | 0 | Close | 0 |  | 0 | 32.9 | 0 | 0
308 | 1 | 1 |  | Rest | 02:33:23 | 02:33:23 | 0 | 3.1427 | 0 | 0 | 0 | 0 | 0 | 0 | 0 | 0 | 0 | 0 | 0 | 0 | 2024-06-27 14:03:51 | 0 | 0 | 0 | 0 | Close | 0 |  | 0 | 32.9 | 0 | 0
309 | 1 | 1 |  | Rest | 02:33:53 | 02:33:53 | 0 | 3.1427 | 0 | 0 | 0 | 0 | 0 | 0 | 0 | 0 | 0 | 0 | 0 | 0 | 2024-06-27 14:04:21 | 0 | 0 | 0 | 0 | Close | 0 |  | 0 | 32.9 | 0 | 0
310 | 1 | 1 |  | Rest | 02:34:23 | 02:34:23 | 0 | 3.1427 | 0 | 0 | 0 | 0 | 0 | 0 | 0 | 0 | 0 | 0 | 0 | 0 | 2024-06-27 14:04:51 | 0 | 0 | 0 | 0 | Close | 0 |  | 0 | 32.9 | 0 | 0
311 | 1 | 1 |  | Rest | 02:34:53 | 02:34:53 | 0 | 3.1427 | 0 | 0 | 0 | 0 | 0 | 0 | 0 | 0 | 0 | 0 | 0 | 0 | 2024-06-27 14:05:21 | 0 | 0 | 0 | 0 | Close | 0 |  | 0 | 32.9 | 0 | 0
312 | 1 | 1 |  | Rest | 02:35:23 | 02:35:23 | 0 | 3.1427 | 0 | 0 | 0 | 0 | 0 | 0 | 0 | 0 | 0 | 0 | 0 | 0 | 2024-06-27 14:05:51 | 0 | 0 | 0 | 0 | Close | 0 |  | 0 | 32.9 | 0 | 0
313 | 1 | 1 |  | Rest | 02:35:53 | 02:35:53 | 0 | 3.1427 | 0 | 0 | 0 | 0 | 0 | 0 | 0 | 0 | 0 | 0 | 0 | 0 | 2024-06-27 14:06:21 | 0 | 0 | 0 | 0 | Close | 0 |  | 0 | 32.9 | 0 | 0
314 | 1 | 1 |  | Rest | 02:36:23 | 02:36:23 | 0 | 3.1427 | 0 | 0 | 0 | 0 | 0 | 0 | 0 | 0 | 0 | 0 | 0 | 0 | 2024-06-27 14:06:51 | 0 | 0 | 0 | 0 | Close | 0 |  | 0 | 32.9 | 0 | 0
315 | 1 | 1 |  | Rest | 02:36:53 | 02:36:53 | 0 | 3.1427 | 0 | 0 | 0 | 0 | 0 | 0 | 0 | 0 | 0 | 0 | 0 | 0 | 2024-06-27 14:07:21 | 0 | 0 | 0 | 0 | Close | 0 |  | 0 | 32.9 | 0 | 0
316 | 1 | 1 |  | Rest | 02:37:23 | 02:37:23 | 0 | 3.143 | 0 | 0 | 0 | 0 | 0 | 0 | 0 | 0 | 0 | 0 | 0 | 0 | 2024-06-27 14:07:51 | 0 | 0 | 0 | 0 | Close | 0 |  | 0 | 32.9 | 0 | 0
317 | 1 | 1 |  | Rest | 02:37:53 | 02:37:53 | 0 | 3.1427 | 0 | 0 | 0 | 0 | 0 | 0 | 0 | 0 | 0 | 0 | 0 | 0 | 2024-06-27 14:08:21 | 0 | 0 | 0 | 0 | Close | 0 |  | 0 | 32.9 | 0 | 0
318 | 1 | 1 |  | Rest | 02:38:23 | 02:38:23 | 0 | 3.143 | 0 | 0 | 0 | 0 | 0 | 0 | 0 | 0 | 0 | 0 | 0 | 0 | 2024-06-27 14:08:51 | 0 | 0 | 0 | 0 | Close | 0 |  | 0 | 32.9 | 0 | 0
319 | 1 | 1 |  | Rest | 02:38:53 | 02:38:53 | 0 | 3.1427 | 0 | 0 | 0 | 0 | 0 | 0 | 0 | 0 | 0 | 0 | 0 | 0 | 2024-06-27 14:09:21 | 0 | 0 | 0 | 0 | Close | 0 |  | 0 | 32.9 | 0 | 0
320 | 1 | 1 |  | Rest | 02:39:23 | 02:39:23 | 0 | 3.1427 | 0 | 0 | 0 | 0 | 0 | 0 | 0 | 0 | 0 | 0 | 0 | 0 | 2024-06-27 14:09:51 | 0 | 0 | 0 | 0 | Close | 0 |  | 0 | 32.9 | 0 | 0
321 | 1 | 1 |  | Rest | 02:39:53 | 02:39:53 | 0 | 3.143 | 0 | 0 | 0 | 0 | 0 | 0 | 0 | 0 | 0 | 0 | 0 | 0 | 2024-06-27 14:10:21 | 0 | 0 | 0 | 0 | Close | 0 |  | 0 | 32.9 | 0 | 0
322 | 1 | 1 |  | Rest | 02:40:23 | 02:40:23 | 0 | 3.143 | 0 | 0 | 0 | 0 | 0 | 0 | 0 | 0 | 0 | 0 | 0 | 0 | 2024-06-27 14:10:51 | 0 | 0 | 0 | 0 | Close | 0 |  | 0 | 32.9 | 0 | 0
323 | 1 | 1 |  | Rest | 02:40:53 | 02:40:53 | 0 | 3.143 | 0 | 0 | 0 | 0 | 0 | 0 | 0 | 0 | 0 | 0 | 0 | 0 | 2024-06-27 14:11:21 | 0 | 0 | 0 | 0 | Close | 0 |  | 0 | 32.9 | 0 | 0
324 | 1 | 1 |  | Rest | 02:41:23 | 02:41:23 | 0 | 3.143 | 0 | 0 | 0 | 0 | 0 | 0 | 0 | 0 | 0 | 0 | 0 | 0 | 2024-06-27 14:11:51 | 0 | 0 | 0 | 0 | Close | 0 |  | 0 | 32.9 | 0 | 0
325 | 1 | 1 |  | Rest | 02:41:53 | 02:41:53 | 0 | 3.1427 | 0 | 0 | 0 | 0 | 0 | 0 | 0 | 0 | 0 | 0 | 0 | 0 | 2024-06-27 14:12:21 | 0 | 0 | 0 | 0 | Close | 0 |  | 0 | 32.9 | 0 | 0
326 | 1 | 1 |  | Rest | 02:42:23 | 02:42:23 | 0 | 3.1427 | 0 | 0 | 0 | 0 | 0 | 0 | 0 | 0 | 0 | 0 | 0 | 0 | 2024-06-27 14:12:51 | 0 | 0 | 0 | 0 | Close | 0 |  | 0 | 32.9 | 0 | 0
327 | 1 | 1 |  | Rest | 02:42:53 | 02:42:53 | 0 | 3.143 | 0 | 0 | 0 | 0 | 0 | 0 | 0 | 0 | 0 | 0 | 0 | 0 | 2024-06-27 14:13:21 | 0 | 0 | 0 | 0 | Close | 0 |  | 0 | 32.9 | 0 | 0
328 | 1 | 1 |  | Rest | 02:43:23 | 02:43:23 | 0 | 3.1427 | 0 | 0 | 0 | 0 | 0 | 0 | 0 | 0 | 0 | 0 | 0 | 0 | 2024-06-27 14:13:51 | 0 | 0 | 0 | 0 | Close | 0 |  | 0 | 32.9 | 0 | 0
329 | 1 | 1 |  | Rest | 02:43:53 | 02:43:53 | 0 | 3.1427 | 0 | 0 | 0 | 0 | 0 | 0 | 0 | 0 | 0 | 0 | 0 | 0 | 2024-06-27 14:14:21 | 0 | 0 | 0 | 0 | Close | 0 |  | 0 | 32.9 | 0 | 0
330 | 1 | 1 |  | Rest | 02:44:23 | 02:44:23 | 0 | 3.1427 | 0 | 0 | 0 | 0 | 0 | 0 | 0 | 0 | 0 | 0 | 0 | 0 | 2024-06-27 14:14:51 | 0 | 0 | 0 | 0 | Close | 0 |  | 0 | 32.9 | 0 | 0
331 | 1 | 1 |  | Rest | 02:44:53 | 02:44:53 | 0 | 3.1427 | 0 | 0 | 0 | 0 | 0 | 0 | 0 | 0 | 0 | 0 | 0 | 0 | 2024-06-27 14:15:21 | 0 | 0 | 0 | 0 | Close | 0 |  | 0 | 32.9 | 0 | 0
332 | 1 | 1 |  | Rest | 02:45:23 | 02:45:23 | 0 | 3.143 | 0 | 0 | 0 | 0 | 0 | 0 | 0 | 0 | 0 | 0 | 0 | 0 | 2024-06-27 14:15:51 | 0 | 0 | 0 | 0 | Close | 0 |  | 0 | 32.9 | 0 | 0
333 | 1 | 1 |  | Rest | 02:45:53 | 02:45:53 | 0 | 3.143 | 0 | 0 | 0 | 0 | 0 | 0 | 0 | 0 | 0 | 0 | 0 | 0 | 2024-06-27 14:16:21 | 0 | 0 | 0 | 0 | Close | 0 |  | 0 | 32.9 | 0 | 0
334 | 1 | 1 |  | Rest | 02:46:23 | 02:46:23 | 0 | 3.143 | 0 | 0 | 0 | 0 | 0 | 0 | 0 | 0 | 0 | 0 | 0 | 0 | 2024-06-27 14:16:51 | 0 | 0 | 0 | 0 | Close | 0 |  | 0 | 32.9 | 0 | 0
335 | 1 | 1 |  | Rest | 02:46:53 | 02:46:53 | 0 | 3.143 | 0 | 0 | 0 | 0 | 0 | 0 | 0 | 0 | 0 | 0 | 0 | 0 | 2024-06-27 14:17:21 | 0 | 0 | 0 | 0 | Close | 0 |  | 0 | 32.9 | 0 | 0
336 | 1 | 1 |  | Rest | 02:47:23 | 02:47:23 | 0 | 3.1427 | 0 | 0 | 0 | 0 | 0 | 0 | 0 | 0 | 0 | 0 | 0 | 0 | 2024-06-27 14:17:51 | 0 | 0 | 0 | 0 | Close | 0 |  | 0 | 32.9 | 0 | 0
337 | 1 | 1 |  | Rest | 02:47:53 | 02:47:53 | 0 | 3.1427 | 0 | 0 | 0 | 0 | 0 | 0 | 0 | 0 | 0 | 0 | 0 | 0 | 2024-06-27 14:18:21 | 0 | 0 | 0 | 0 | Close | 0 |  | 0 | 32.9 | 0 | 0
338 | 1 | 1 |  | Rest | 02:48:23 | 02:48:23 | 0 | 3.1427 | 0 | 0 | 0 | 0 | 0 | 0 | 0 | 0 | 0 | 0 | 0 | 0 | 2024-06-27 14:18:51 | 0 | 0 | 0 | 0 | Close | 0 |  | 0 | 32.9 | 0 | 0
339 | 1 | 1 |  | Rest | 02:48:53 | 02:48:53 | 0 | 3.1427 | 0 | 0 | 0 | 0 | 0 | 0 | 0 | 0 | 0 | 0 | 0 | 0 | 2024-06-27 14:19:21 | 0 | 0 | 0 | 0 | Close | 0 |  | 0 | 32.9 | 0 | 0
340 | 1 | 1 |  | Rest | 02:49:23 | 02:49:23 | 0 | 3.143 | 0 | 0 | 0 | 0 | 0 | 0 | 0 | 0 | 0 | 0 | 0 | 0 | 2024-06-27 14:19:51 | 0 | 0 | 0 | 0 | Close | 0 |  | 0 | 32.9 | 0 | 0
341 | 1 | 1 |  | Rest | 02:49:53 | 02:49:53 | 0 | 3.1427 | 0 | 0 | 0 | 0 | 0 | 0 | 0 | 0 | 0 | 0 | 0 | 0 | 2024-06-27 14:20:21 | 0 | 0 | 0 | 0 | Close | 0 |  | 0 | 32.9 | 0 | 0
342 | 1 | 1 |  | Rest | 02:50:23 | 02:50:23 | 0 | 3.143 | 0 | 0 | 0 | 0 | 0 | 0 | 0 | 0 | 0 | 0 | 0 | 0 | 2024-06-27 14:20:51 | 0 | 0 | 0 | 0 | Close | 0 |  | 0 | 32.9 | 0 | 0
343 | 1 | 1 |  | Rest | 02:50:53 | 02:50:53 | 0 | 3.143 | 0 | 0 | 0 | 0 | 0 | 0 | 0 | 0 | 0 | 0 | 0 | 0 | 2024-06-27 14:21:21 | 0 | 0 | 0 | 0 | Close | 0 |  | 0 | 32.9 | 0 | 0
344 | 1 | 1 |  | Rest | 02:51:23 | 02:51:23 | 0 | 3.1427 | 0 | 0 | 0 | 0 | 0 | 0 | 0 | 0 | 0 | 0 | 0 | 0 | 2024-06-27 14:21:51 | 0 | 0 | 0 | 0 | Close | 0 |  | 0 | 32.9 | 0 | 0
345 | 1 | 1 |  | Rest | 02:51:53 | 02:51:53 | 0 | 3.143 | 0 | 0 | 0 | 0 | 0 | 0 | 0 | 0 | 0 | 0 | 0 | 0 | 2024-06-27 14:22:21 | 0 | 0 | 0 | 0 | Close | 0 |  | 0 | 32.9 | 0 | 0
346 | 1 | 1 |  | Rest | 02:52:23 | 02:52:23 | 0 | 3.1427 | 0 | 0 | 0 | 0 | 0 | 0 | 0 | 0 | 0 | 0 | 0 | 0 | 2024-06-27 14:22:51 | 0 | 0 | 0 | 0 | Close | 0 |  | 0 | 32.9 | 0 | 0
347 | 1 | 1 |  | Rest | 02:52:53 | 02:52:53 | 0 | 3.143 | 0 | 0 | 0 | 0 | 0 | 0 | 0 | 0 | 0 | 0 | 0 | 0 | 2024-06-27 14:23:21 | 0 | 0 | 0 | 0 | Close | 0 |  | 0 | 32.9 | 0 | 0
348 | 1 | 1 |  | Rest | 02:53:23 | 02:53:23 | 0 | 3.1427 | 0 | 0 | 0 | 0 | 0 | 0 | 0 | 0 | 0 | 0 | 0 | 0 | 2024-06-27 14:23:51 | 0 | 0 | 0 | 0 | Close | 0 |  | 0 | 32.9 | 0 | 0
349 | 1 | 1 |  | Rest | 02:53:53 | 02:53:53 | 0 | 3.1427 | 0 | 0 | 0 | 0 | 0 | 0 | 0 | 0 | 0 | 0 | 0 | 0 | 2024-06-27 14:24:21 | 0 | 0 | 0 | 0 | Close | 0 |  | 0 | 32.9 | 0 | 0
350 | 1 | 1 |  | Rest | 02:54:23 | 02:54:23 | 0 | 3.1427 | 0 | 0 | 0 | 0 | 0 | 0 | 0 | 0 | 0 | 0 | 0 | 0 | 2024-06-27 14:24:51 | 0 | 0 | 0 | 0 | Close | 0 |  | 0 | 32.9 | 0 | 0
351 | 1 | 1 |  | Rest | 02:54:53 | 02:54:53 | 0 | 3.1427 | 0 | 0 | 0 | 0 | 0 | 0 | 0 | 0 | 0 | 0 | 0 | 0 | 2024-06-27 14:25:21 | 0 | 0 | 0 | 0 | Close | 0 |  | 0 | 32.9 | 0 | 0
352 | 1 | 1 |  | Rest | 02:55:23 | 02:55:23 | 0 | 3.1427 | 0 | 0 | 0 | 0 | 0 | 0 | 0 | 0 | 0 | 0 | 0 | 0 | 2024-06-27 14:25:51 | 0 | 0 | 0 | 0 | Close | 0 |  | 0 | 32.9 | 0 | 0
353 | 1 | 1 |  | Rest | 02:55:53 | 02:55:53 | 0 | 3.143 | 0 | 0 | 0 | 0 | 0 | 0 | 0 | 0 | 0 | 0 | 0 | 0 | 2024-06-27 14:26:21 | 0 | 0 | 0 | 0 | Close | 0 |  | 0 | 32.9 | 0 | 0
354 | 1 | 1 |  | Rest | 02:56:23 | 02:56:23 | 0 | 3.143 | 0 | 0 | 0 | 0 | 0 | 0 | 0 | 0 | 0 | 0 | 0 | 0 | 2024-06-27 14:26:51 | 0 | 0 | 0 | 0 | Close | 0 |  | 0 | 32.9 | 0 | 0
355 | 1 | 1 |  | Rest | 02:56:53 | 02:56:53 | 0 | 3.143 | 0 | 0 | 0 | 0 | 0 | 0 | 0 | 0 | 0 | 0 | 0 | 0 | 2024-06-27 14:27:21 | 0 | 0 | 0 | 0 | Close | 0 |  | 0 | 32.9 | 0 | 0
356 | 1 | 1 |  | Rest | 02:57:23 | 02:57:23 | 0 | 3.1427 | 0 | 0 | 0 | 0 | 0 | 0 | 0 | 0 | 0 | 0 | 0 | 0 | 2024-06-27 14:27:51 | 0 | 0 | 0 | 0 | Close | 0 |  | 0 | 32.9 | 0 | 0
357 | 1 | 1 |  | Rest | 02:57:53 | 02:57:53 | 0 | 3.143 | 0 | 0 | 0 | 0 | 0 | 0 | 0 | 0 | 0 | 0 | 0 | 0 | 2024-06-27 14:28:21 | 0 | 0 | 0 | 0 | Close | 0 |  | 0 | 32.9 | 0 | 0
358 | 1 | 1 |  | Rest | 02:58:23 | 02:58:23 | 0 | 3.143 | 0 | 0 | 0 | 0 | 0 | 0 | 0 | 0 | 0 | 0 | 0 | 0 | 2024-06-27 14:28:51 | 0 | 0 | 0 | 0 | Close | 0 |  | 0 | 32.9 | 0 | 0
359 | 1 | 1 |  | Rest | 02:58:53 | 02:58:53 | 0 | 3.143 | 0 | 0 | 0 | 0 | 0 | 0 | 0 | 0 | 0 | 0 | 0 | 0 | 2024-06-27 14:29:21 | 0 | 0 | 0 | 0 | Close | 0 |  | 0 | 32.9 | 0 | 0
360 | 1 | 1 |  | Rest | 02:59:23 | 02:59:23 | 0 | 3.1427 | 0 | 0 | 0 | 0 | 0 | 0 | 0 | 0 | 0 | 0 | 0 | 0 | 2024-06-27 14:29:51 | 0 | 0 | 0 | 0 | Close | 0 |  | 0 | 32.9 | 0 | 0
361 | 1 | 1 |  | Rest | 02:59:53 | 02:59:53 | 0 | 3.1427 | 0 | 0 | 0 | 0 | 0 | 0 | 0 | 0 | 0 | 0 | 0 | 0 | 2024-06-27 14:30:21 | 0 | 0 | 0 | 0 | Close | 0 |  | 0 | 32.9 | 0 | 0
362 | 1 | 1 | 1 | Rest | 03:00:00 | 03:00:00 | 0 | 3.143 | 0 | 0 | 0 | 0 | 0 | 0 | 0 | 0 | 0 | 0 | 0 | 0 | 2024-06-27 14:30:28 | 0 | 0 | 0 | 0 | Close | 0 | #DIV/0! | 0 | 32.9 | 0 | 0
363 | 1 | 2 | 0 | CC DChg | 00:00:00 | 03:00:00 | -620.1637 | 3.1203 | 0 | 0 | 0 | 0 | 0 | 0 | 0 | 0 | 0 | 0 | 0 | 0 | 2024-06-27 14:30:28 | -1.9351 | 0 | 0 | 5031.49 | Close | 0 |  | 0 | 32.9 | 0 | 0
364 | 1 | 2 |  | CC DChg | 00:00:30 | 03:00:30 | -620.9077 | 3.0825 | 0.0052 | 5.17 | 0 | 0 | 0.0052 | 5.17 | 0.016 | 16.04 | 0 | 0 | 0.016 | 16.04 | 2024-06-27 14:30:58 | -1.914 | -136.8055 | -136.8055 | 4964.55 | Close | 8.3264 |  | 0 | 32.9 | 0 | 0
365 | 1 | 2 |  | CC DChg | 00:01:00 | 03:01:00 | -620.9077 | 3.0531 | 0.0103 | 10.35 | 0 | 0 | 0.0103 | 10.35 | 0.0319 | 31.91 | 0 | 0 | 0.0319 | 31.91 | 2024-06-27 14:31:28 | -1.8957 | -175.6877 | -175.6877 | 4917.12 | Close | 16.6528 |  | 0 | 32.9 | 0 | 0
366 | 1 | 2 |  | CC DChg | 00:01:30 | 03:01:30 | -620.9077 | 3.0221 | 0.0155 | 15.52 | 0 | 0 | 0.0155 | 15.52 | 0.0475 | 47.55 | 0 | 0 | 0.0475 | 47.55 | 2024-06-27 14:31:58 | -1.8764 | -166.8999 | -166.8999 | 4867.19 | Close | 24.979 |  | 0 | 33 | 0 | 0
367 | 1 | 2 |  | CC DChg | 00:02:00 | 03:02:00 | -620.9077 | 2.988 | 0.0207 | 20.7 | 0 | 0 | 0.0207 | 20.7 | 0.063 | 63.01 | 0 | 0 | 0.063 | 63.01 | 2024-06-27 14:32:28 | -1.8553 | -151.7281 | -151.7281 | 4812.26 | Close | 33.3052 |  | 0 | 33 | 0 | 0
368 | 1 | 2 |  | CC DChg | 00:02:30 | 03:02:30 | -620.9077 | 2.9508 | 0.0259 | 25.87 | 0 | 0 | 0.0259 | 25.87 | 0.0785 | 78.54 | 0 | 0 | 0.0785 | 78.54 | 2024-06-27 14:32:58 | -1.8322 | -139.1009 | -139.1009 | 4752.35 | Close | 41.6323 |  | 0 | 33 | 0 | 0
369 | 1 | 2 |  | CC DChg | 00:03:00 | 03:03:00 | -620.9077 | 2.9092 | 0.031 | 31.05 | 0 | 0 | 0.031 | 31.05 | 0.0936 | 93.6 | 0 | 0 | 0.0936 | 93.6 | 2024-06-27 14:33:28 | -1.8064 | -124.5512 | -124.5512 | 4685.44 | Close | 49.9585 |  | 0 | 33 | 0 | 0
370 | 1 | 2 |  | CC DChg | 00:03:30 | 03:03:30 | -620.9077 | 2.8624 | 0.0362 | 36.22 | 0 | 0 | 0.0362 | 36.22 | 0.1084 | 108.41 | 0 | 0 | 0.1084 | 108.41 | 2024-06-27 14:33:58 | -1.7773 | -110.5298 | -110.5298 | 4610.05 | Close | 58.2847 |  | 0 | 33.1 | 0 | 0
371 | 1 | 2 |  | CC DChg | 00:04:00 | 03:04:00 | -620.9077 | 2.8038 | 0.0414 | 41.4 | 0 | 0 | 0.0414 | 41.4 | 0.1233 | 123.31 | 0 | 0 | 0.1233 | 123.31 | 2024-06-27 14:34:28 | -1.7409 | -88.3163 | -88.3163 | 4515.68 | Close | 66.6118 |  | 0 | 33.1 | 0 | 0
372 | 1 | 2 |  | CC DChg | 00:04:30 | 03:04:30 | -620.9077 | 2.7114 | 0.0466 | 46.57 | 0 | 0 | 0.0466 | 46.57 | 0.1373 | 137.34 | 0 | 0 | 0.1373 | 137.34 | 2024-06-27 14:34:58 | -1.6836 | -56.0073 | -56.0073 | 4366.89 | Close | 74.9379 |  | 0 | 33.1 | 0 | 0
373 | 1 | 2 |  | CC DChg | 00:04:47 | 03:04:47 | -620.9077 | 2.828 | 0.0495 | 49.52 | 0 | 0 | 0.0495 | 49.52 | 0.1455 | 145.51 | 0 | 0 | 0.1455 | 145.51 | 2024-06-27 14:38:58 | -1.7559 | 25.3028 | 25.3028 | 4554.62 | Close | 79.6841 |  | 0 | 33 | 0 | 0
374 | 1 | 2 |  | CC DChg | 00:05:17 | 03:05:17 | -620.9077 | 2.6358 | 0.0547 | 54.69 | 0 | 0 | 0.0547 | 54.69 | 0.1597 | 159.65 | 0 | 0 | 0.1597 | 159.65 | 2024-06-27 14:39:28 | -1.6366 | -26.9194 | -26.9194 | 4245.06 | Close | 88.0103 |  | 0 | 33 | 0 | 0
375 | 1 | 2 |  | CC DChg | 00:05:47 | 03:05:47 | -620.9077 | 2.5347 | 0.0599 | 59.87 | 0 | 0 | 0.0599 | 59.87 | 0.1728 | 172.77 | 0 | 0 | 0.1728 | 172.77 | 2024-06-27 14:39:58 | -1.5738 | -51.196 | -51.196 | 4082.28 | Close | 96.3365 |  | 0 | 33 | 0 | 0
376 | 1 | 2 | 1 | CC DChg | 00:06:00 | 03:06:00 | -620.9077 | 2.5 | 0.0621 | 62.14 | 0 | 0 | 0.0621 | 62.14 | 0.1787 | 178.73 | 0 | 0 | 0.1787 | 178.73 | 2024-06-27 14:40:11 | -1.5523 | -65.5682 | -65.5682 | 4026.36 | Close | 100 |  | 0 | 33.1 | 0 | 0
377 | 1 | 3 | 0 | Rest | 00:00:00 | 03:06:00 | 0 | 2.5307 | 0 | 0 | 0 | 0 | 0 | 0 | 0 | 0 | 0 | 0 | 0 | 0 | 2024-06-27 14:40:11 | 0 | 0 | 0 | 0 | Close | 0 |  | 0 | 33.1 | 0 | 0
378 | 1 | 3 |  | Rest | 00:00:30 | 03:06:30 | 0 | 2.6913 | 0 | 0 | 0 | 0 | 0 | 0 | 0 | 0 | 0 | 0 | 0 | 0 | 2024-06-27 14:40:41 | 0 | 0 | 0 | 0 | Close | 0 |  | 0 | 33.1 | 0 | 0
379 | 1 | 3 | 1 | Rest | 00:01:00 | 03:07:00 | 0 | 2.7235 | 0 | 0 | 0 | 0 | 0 | 0 | 0 | 0 | 0 | 0 | 0 | 0 | 2024-06-27 14:41:11 | 0 | 0 | 0 | 0 | Close | 0 |  | 0 | 33.1 | 0 | 0
380 | 2 | 4 | 0 | CC Chg | 00:00:00 | 03:07:00 | 155.1339 | 2.7294 | 0 | 0 | 0 | 0 | 0 | 0 | 0 | 0 | 0 | 0 | 0 | 0 | 2024-06-27 14:41:11 | 0.4234 | 0 | 0 | 17593.93 | Close | 0 |  | 0 | 33.1 | 0 | 0
381 | 2 | 4 |  | CC Chg | 00:00:30 | 03:07:30 | 155.878 | 2.8038 | 0.0013 | 1.3 | 0.0013 | 1.3 | 0 | 0 | 0.0036 | 3.6 | 0.0036 | 3.6 | 0 | 0 | 2024-06-27 14:41:41 | 0.4371 | 17.4271 | 17.4271 | 17987.27 | Close | 0.041444 |  | 0 | 33.1 | 0 | 0
382 | 2 | 4 |  | CC Chg | 00:01:00 | 03:08:00 | 155.1339 | 2.841 | 0.0026 | 2.59 | 0.0026 | 2.59 | 0 | 0 | 0.0073 | 7.26 | 0.0073 | 7.26 | 0 | 0 | 2024-06-27 14:42:11 | 0.4407 | 34.8611 | 34.8611 | 18313.35 | Close | 0.082896 |  | 0 | 33.1 | 0 | 0
383 | 2 | 4 |  | CC Chg | 00:01:30 | 03:08:30 | 155.878 | 2.8664 | 0.0039 | 3.89 | 0.0039 | 3.89 | 0 | 0 | 0.011 | 10.98 | 0.011 | 10.98 | 0 | 0 | 2024-06-27 14:42:41 | 0.4468 | 51.0988 | 51.0988 | 18389.02 | Close | 0.12441 |  | 0 | 33.1 | 0 | 0
384 | 2 | 4 |  | CC Chg | 00:02:00 | 03:09:00 | 155.878 | 2.886 | 0.0052 | 5.19 | 0.0052 | 5.19 | 0 | 0 | 0.0147 | 14.73 | 0.0147 | 14.73 | 0 | 0 | 2024-06-27 14:43:11 | 0.4499 | 66.5054 | 66.5054 | 18514.32 | Close | 0.16593 |  | 0 | 33 | 0 | 0
385 | 2 | 4 |  | CC Chg | 00:02:30 | 03:09:30 | 155.878 | 2.9027 | 0.0065 | 6.48 | 0.0065 | 6.48 | 0 | 0 | 0.0184 | 18.44 | 0.0184 | 18.44 | 0 | 0 | 2024-06-27 14:43:41 | 0.4525 | 77.1929 | 77.1929 | 18621.72 | Close | 0.20724 |  | 0 | 33 | 0 | 0
386 | 2 | 4 |  | CC Chg | 00:03:00 | 03:10:00 | 155.1339 | 2.9176 | 0.0078 | 7.78 | 0.0078 | 7.78 | 0 | 0 | 0.0222 | 22.22 | 0.0222 | 22.22 | 0 | 0 | 2024-06-27 14:44:11 | 0.4526 | 86.8747 | 86.8747 | 18806.96 | Close | 0.24856 |  | 0 | 33 | 0 | 0
387 | 2 | 4 |  | CC Chg | 00:03:30 | 03:10:30 | 155.1339 | 2.9312 | 0.0091 | 9.07 | 0.0091 | 9.07 | 0 | 0 | 0.026 | 26.01 | 0.026 | 26.01 | 0 | 0 | 2024-06-27 14:44:41 | 0.4547 | 94.7718 | 94.7718 | 18894.89 | Close | 0.28988 |  | 0 | 33 | 0 | 0
388 | 2 | 4 |  | CC Chg | 00:04:00 | 03:11:00 | 155.1339 | 2.9439 | 0.0104 | 10.37 | 0.0104 | 10.37 | 0 | 0 | 0.0298 | 29.82 | 0.0298 | 29.82 | 0 | 0 | 2024-06-27 14:45:11 | 0.4567 | 102.644 | 102.644 | 18976.82 | Close | 0.33157 |  | 0 | 33 | 0 | 0
389 | 2 | 4 |  | CC Chg | 00:04:30 | 03:11:30 | 155.878 | 2.9557 | 0.0117 | 11.67 | 0.0117 | 11.67 | 0 | 0 | 0.0337 | 33.66 | 0.0337 | 33.66 | 0 | 0 | 2024-06-27 14:45:41 | 0.4607 | 110.2609 | 110.2609 | 18961.81 | Close | 0.37309 |  | 0 | 33 | 0 | 0
390 | 2 | 4 |  | CC Chg | 00:05:00 | 03:12:00 | 155.1339 | 2.9669 | 0.013 | 12.97 | 0.013 | 12.97 | 0 | 0 | 0.0375 | 37.5 | 0.0375 | 37.5 | 0 | 0 | 2024-06-27 14:46:11 | 0.4603 | 115.8304 | 115.8304 | 19124.7 | Close | 0.41441 |  | 0 | 33 | 0 | 0
391 | 2 | 4 |  | CC Chg | 00:05:30 | 03:12:30 | 155.1339 | 2.9774 | 0.0143 | 14.27 | 0.0143 | 14.27 | 0 | 0 | 0.0413 | 41.34 | 0.0413 | 41.34 | 0 | 0 | 2024-06-27 14:46:41 | 0.4619 | 123.2785 | 123.2785 | 19192.65 | Close | 0.45595 |  | 0 | 33 | 0 | 0
392 | 2 | 4 |  | CC Chg | 00:06:00 | 03:13:00 | 155.878 | 2.9874 | 0.0156 | 15.56 | 0.0156 | 15.56 | 0 | 0 | 0.0452 | 45.22 | 0.0452 | 45.22 | 0 | 0 | 2024-06-27 14:47:11 | 0.4657 | 130.9459 | 130.9459 | 19164.67 | Close | 0.49747 |  | 0 | 32.9 | 0 | 0
393 | 2 | 4 |  | CC Chg | 00:06:30 | 03:13:30 | 155.878 | 2.9967 | 0.0169 | 16.86 | 0.0169 | 16.86 | 0 | 0 | 0.0491 | 49.12 | 0.0491 | 49.12 | 0 | 0 | 2024-06-27 14:47:41 | 0.4671 | 139.6606 | 139.6606 | 19224.34 | Close | 0.53898 |  | 0 | 33 | 0 | 0
394 | 2 | 4 |  | CC Chg | 00:07:00 | 03:14:00 | 155.1339 | 3.006 | 0.0182 | 18.16 | 0.0182 | 18.16 | 0 | 0 | 0.053 | 52.99 | 0.053 | 52.99 | 0 | 0 | 2024-06-27 14:48:11 | 0.4663 | 139.1134 | 139.1134 | 19376.5 | Close | 0.58033 |  | 0 | 32.9 | 0 | 0
395 | 2 | 4 |  | CC Chg | 00:07:30 | 03:14:30 | 155.1339 | 3.0149 | 0.0194 | 19.45 | 0.0194 | 19.45 | 0 | 0 | 0.0569 | 56.88 | 0.0569 | 56.88 | 0 | 0 | 2024-06-27 14:48:41 | 0.4677 | 143.7863 | 143.7863 | 19434.46 | Close | 0.62165 |  | 0 | 32.9 | 0 | 0
396 | 2 | 4 |  | CC Chg | 00:08:00 | 03:15:00 | 155.878 | 3.0233 | 0.0207 | 20.75 | 0.0207 | 20.75 | 0 | 0 | 0.0608 | 60.81 | 0.0608 | 60.81 | 0 | 0 | 2024-06-27 14:49:11 | 0.4713 | 155.1951 | 155.1951 | 19395.38 | Close | 0.66317 |  | 0 | 32.9 | 0 | 0
397 | 2 | 4 |  | CC Chg | 00:08:30 | 03:15:30 | 155.878 | 3.0314 | 0.022 | 22.05 | 0.022 | 22.05 | 0 | 0 | 0.0647 | 64.74 | 0.0647 | 64.74 | 0 | 0 | 2024-06-27 14:49:41 | 0.4725 | 161.347 | 161.347 | 19447.09 | Close | 0.70474 |  | 0 | 32.9 | 0 | 0
398 | 2 | 4 |  | CC Chg | 00:09:00 | 03:16:00 | 155.1339 | 3.0388 | 0.0233 | 23.34 | 0.0233 | 23.34 | 0 | 0 | 0.0687 | 68.67 | 0.0687 | 68.67 | 0 | 0 | 2024-06-27 14:50:11 | 0.4714 | 173.7611 | 173.7611 | 19588.33 | Close | 0.74606 |  | 0 | 32.9 | 0 | 0
399 | 2 | 4 |  | CC Chg | 00:09:30 | 03:16:30 | 155.1339 | 3.0466 | 0.0246 | 24.63 | 0.0246 | 24.63 | 0 | 0 | 0.0726 | 72.6 | 0.0726 | 72.6 | 0 | 0 | 2024-06-27 14:50:41 | 0.4726 | 166.7892 | 166.7892 | 19638.29 | Close | 0.78738 |  | 0 | 32.9 | 0 | 0
400 | 2 | 4 |  | CC Chg | 00:10:00 | 03:17:00 | 155.1339 | 3.0537 | 0.0259 | 25.94 | 0.0259 | 25.94 | 0 | 0 | 0.0766 | 76.58 | 0.0766 | 76.58 | 0 | 0 | 2024-06-27 14:51:11 | 0.4737 | 183.1278 | 183.1278 | 19684.26 | Close | 0.82912 |  | 0 | 32.9 | 0 | 0
401 | 2 | 4 |  | CC Chg | 00:10:30 | 03:17:30 | 155.878 | 3.0608 | 0.0272 | 27.24 | 0.0272 | 27.24 | 0 | 0 | 0.0806 | 80.55 | 0.0806 | 80.55 | 0 | 0 | 2024-06-27 14:51:41 | 0.4771 | 182.1856 | 182.1856 | 19636.04 | Close | 0.87064 |  | 0 | 32.9 | 0 | 0
402 | 2 | 4 |  | CC Chg | 00:11:00 | 03:18:00 | 155.1339 | 3.0673 | 0.0285 | 28.53 | 0.0285 | 28.53 | 0 | 0 | 0.0845 | 84.52 | 0.0845 | 84.52 | 0 | 0 | 2024-06-27 14:52:11 | 0.4758 | 198.5841 | 198.5841 | 19772.18 | Close | 0.91196 |  | 0 | 32.9 | 0 | 0
403 | 2 | 4 |  | CC Chg | 00:11:30 | 03:18:30 | 155.1339 | 3.0738 | 0.0298 | 29.83 | 0.0298 | 29.83 | 0 | 0 | 0.0885 | 88.5 | 0.0885 | 88.5 | 0 | 0 | 2024-06-27 14:52:41 | 0.4769 | 199.7442 | 199.7442 | 19814.15 | Close | 0.95353 |  | 0 | 32.9 | 0 | 0
404 | 2 | 4 |  | CC Chg | 00:12:00 | 03:19:00 | 155.878 | 3.0804 | 0.0311 | 31.13 | 0.0311 | 31.13 | 0 | 0 | 0.0925 | 92.5 | 0.0925 | 92.5 | 0 | 0 | 2024-06-27 14:53:11 | 0.4802 | 199.5366 | 199.5366 | 19761.33 | Close | 0.99505 |  | 0 | 32.9 | 0 | 0
405 | 2 | 4 |  | CC Chg | 00:12:30 | 03:19:30 | 155.878 | 3.0866 | 0.0324 | 32.43 | 0.0324 | 32.43 | 0 | 0 | 0.0965 | 96.51 | 0.0965 | 96.51 | 0 | 0 | 2024-06-27 14:53:41 | 0.4811 | 209.4796 | 209.4796 | 19801.11 | Close | 1.0366 |  | 0 | 32.9 | 0 | 0
406 | 2 | 4 |  | CC Chg | 00:13:00 | 03:20:00 | 155.878 | 3.0928 | 0.0337 | 33.73 | 0.0337 | 33.73 | 0 | 0 | 0.1005 | 100.51 | 0.1005 | 100.51 | 0 | 0 | 2024-06-27 14:54:11 | 0.4821 | 208.8301 | 208.8301 | 19840.89 | Close | 1.0779 |  | 0 | 32.9 | 0 | 0
407 | 2 | 4 |  | CC Chg | 00:13:30 | 03:20:30 | 155.878 | 3.0983 | 0.035 | 35.02 | 0.035 | 35.02 | 0 | 0 | 0.1045 | 104.53 | 0.1045 | 104.53 | 0 | 0 | 2024-06-27 14:54:41 | 0.483 | 232.7927 | 232.7927 | 19876.69 | Close | 1.1195 |  | 0 | 32.9 | 0 | 0
408 | 2 | 4 |  | CC Chg | 00:14:00 | 03:21:00 | 155.878 | 3.1042 | 0.0363 | 36.32 | 0.0363 | 36.32 | 0 | 0 | 0.1086 | 108.56 | 0.1086 | 108.56 | 0 | 0 | 2024-06-27 14:55:11 | 0.4839 | 220.503 | 220.503 | 19914.48 | Close | 1.161 |  | 0 | 32.9 | 0 | 0
409 | 2 | 4 |  | CC Chg | 00:14:30 | 03:21:30 | 155.1339 | 3.1098 | 0.0376 | 37.62 | 0.0376 | 37.62 | 0 | 0 | 0.1126 | 112.58 | 0.1126 | 112.58 | 0 | 0 | 2024-06-27 14:55:41 | 0.4824 | 231.8926 | 231.8926 | 20045.97 | Close | 1.2023 |  | 0 | 32.9 | 0 | 0
410 | 2 | 4 |  | CC Chg | 00:15:00 | 03:22:00 | 155.878 | 3.1154 | 0.0389 | 38.92 | 0.0389 | 38.92 | 0 | 0 | 0.1166 | 116.62 | 0.1166 | 116.62 | 0 | 0 | 2024-06-27 14:56:11 | 0.4856 | 232.7927 | 232.7927 | 19986.07 | Close | 1.2439 |  | 0 | 32.9 | 0 | 0
411 | 2 | 4 |  | CC Chg | 00:15:30 | 03:22:30 | 155.878 | 3.1203 | 0.0402 | 40.22 | 0.0402 | 40.22 | 0 | 0 | 0.1207 | 120.68 | 0.1207 | 120.68 | 0 | 0 | 2024-06-27 14:56:41 | 0.4864 | 261.839 | 261.839 | 20017.9 | Close | 1.2854 |  | 0 | 32.9 | 0 | 0
412 | 2 | 4 |  | CC Chg | 00:16:00 | 03:23:00 | 155.878 | 3.1256 | 0.0415 | 41.51 | 0.0415 | 41.51 | 0 | 0 | 0.1247 | 124.71 | 0.1247 | 124.71 | 0 | 0 | 2024-06-27 14:57:11 | 0.4872 | 245.6075 | 245.6075 | 20051.71 | Close | 1.3267 |  | 0 | 32.9 | 0 | 0
413 | 2 | 4 |  | CC Chg | 00:16:30 | 03:23:30 | 155.878 | 3.1309 | 0.0428 | 42.81 | 0.0428 | 42.81 | 0 | 0 | 0.1288 | 128.78 | 0.1288 | 128.78 | 0 | 0 | 2024-06-27 14:57:41 | 0.488 | 246.4864 | 246.4864 | 20085.52 | Close | 1.3683 |  | 0 | 32.9 | 0 | 0
414 | 2 | 4 |  | CC Chg | 00:17:00 | 03:24:00 | 155.878 | 3.1355 | 0.0441 | 44.11 | 0.0441 | 44.11 | 0 | 0 | 0.1329 | 132.85 | 0.1329 | 132.85 | 0 | 0 | 2024-06-27 14:58:11 | 0.4888 | 279.2911 | 279.2911 | 20115.35 | Close | 1.4098 |  | 0 | 32.9 | 0 | 0
415 | 2 | 4 |  | CC Chg | 00:17:30 | 03:24:30 | 155.878 | 3.1405 | 0.0454 | 45.4 | 0.0454 | 45.4 | 0 | 0 | 0.1369 | 136.91 | 0.1369 | 136.91 | 0 | 0 | 2024-06-27 14:58:41 | 0.4895 | 260.9833 | 260.9833 | 20148.16 | Close | 1.4512 |  | -0.0002 | 32.9 | 0 | 0
416 | 2 | 4 |  | CC Chg | 00:18:00 | 03:25:00 | 155.878 | 3.1452 | 0.0467 | 46.7 | 0.0467 | 46.7 | 0 | 0 | 0.141 | 140.99 | 0.141 | 140.99 | 0 | 0 | 2024-06-27 14:59:11 | 0.4903 | 279.3512 | 279.3512 | 20177 | Close | 1.4927 |  | 0 | 32.9 | 0 | 0
417 | 2 | 4 |  | CC Chg | 00:18:30 | 03:25:30 | 155.878 | 3.1498 | 0.048 | 48 | 0.048 | 48 | 0 | 0 | 0.1451 | 145.08 | 0.1451 | 145.08 | 0 | 0 | 2024-06-27 14:59:41 | 0.491 | 279.2911 | 279.2911 | 20206.84 | Close | 1.5342 |  | 0 | 32.9 | 0 | 0
418 | 2 | 4 |  | CC Chg | 00:19:00 | 03:26:00 | 155.1339 | 3.1545 | 0.0493 | 49.3 | 0.0493 | 49.3 | 0 | 0 | 0.1492 | 149.16 | 0.1492 | 149.16 | 0 | 0 | 2024-06-27 15:00:11 | 0.4894 | 278.427 | 278.427 | 20333.74 | Close | 1.5756 |  | 0 | 32.9 | 0 | 0
419 | 2 | 4 |  | CC Chg | 00:19:30 | 03:26:30 | 155.878 | 3.1588 | 0.0506 | 50.59 | 0.0506 | 50.59 | 0 | 0 | 0.1533 | 153.26 | 0.1533 | 153.26 | 0 | 0 | 2024-06-27 15:00:41 | 0.4924 | 299.3049 | 299.3049 | 20264.51 | Close | 1.6171 |  | 0 | 32.9 | 0 | 0
420 | 2 | 4 |  | CC Chg | 00:20:00 | 03:27:00 | 155.878 | 3.1631 | 0.0519 | 51.89 | 0.0519 | 51.89 | 0 | 0 | 0.1574 | 157.37 | 0.1574 | 157.37 | 0 | 0 | 2024-06-27 15:01:11 | 0.4931 | 299.3049 | 299.3049 | 20292.36 | Close | 1.6586 |  | 0 | 32.9 | 0 | 0
421 | 2 | 4 |  | CC Chg | 00:20:30 | 03:27:30 | 155.878 | 3.1675 | 0.0532 | 53.19 | 0.0532 | 53.19 | 0 | 0 | 0.1615 | 161.46 | 0.1615 | 161.46 | 0 | 0 | 2024-06-27 15:01:41 | 0.4937 | 298.169 | 298.169 | 20320.21 | Close | 1.7 |  | 0 | 32.9 | 0 | 0
422 | 2 | 4 |  | CC Chg | 00:21:00 | 03:28:00 | 155.1339 | 3.1718 | 0.0545 | 54.48 | 0.0545 | 54.48 | 0 | 0 | 0.1656 | 165.56 | 0.1656 | 165.56 | 0 | 0 | 2024-06-27 15:02:11 | 0.4921 | 297.8762 | 297.8762 | 20445.65 | Close | 1.7413 |  | 0 | 32.9 | 0 | 0
423 | 2 | 4 |  | CC Chg | 00:21:30 | 03:28:30 | 155.878 | 3.1758 | 0.0558 | 55.78 | 0.0558 | 55.78 | 0 | 0 | 0.1697 | 169.69 | 0.1697 | 169.69 | 0 | 0 | 2024-06-27 15:02:41 | 0.495 | 322.3283 | 322.3283 | 20373.9 | Close | 1.7828 |  | 0 | 32.9 | 0 | 0
424 | 2 | 4 |  | CC Chg | 00:22:00 | 03:29:00 | 155.1339 | 3.1799 | 0.0571 | 57.08 | 0.0571 | 57.08 | 0 | 0 | 0.1738 | 173.82 | 0.1738 | 173.82 | 0 | 0 | 2024-06-27 15:03:11 | 0.4933 | 322.6723 | 322.6723 | 20497.6 | Close | 1.8244 |  | 0 | 32.9 | 0 | 0
425 | 2 | 4 |  | CC Chg | 00:22:30 | 03:29:30 | 155.878 | 3.1836 | 0.0584 | 58.38 | 0.0584 | 58.38 | 0 | 0 | 0.178 | 177.95 | 0.178 | 177.95 | 0 | 0 | 2024-06-27 15:03:41 | 0.4963 | 349.0952 | 349.0952 | 20423.63 | Close | 1.8659 |  | 0 | 32.9 | 0 | 0
426 | 2 | 4 |  | CC Chg | 00:23:00 | 03:30:00 | 155.878 | 3.1876 | 0.0597 | 59.68 | 0.0597 | 59.68 | 0 | 0 | 0.1821 | 182.09 | 0.1821 | 182.09 | 0 | 0 | 2024-06-27 15:04:11 | 0.4969 | 322.3283 | 322.3283 | 20449.48 | Close | 1.9074 |  | 0 | 32.9 | 0 | 0
427 | 2 | 4 |  | CC Chg | 00:23:30 | 03:30:30 | 155.878 | 3.1913 | 0.061 | 60.97 | 0.061 | 60.97 | 0 | 0 | 0.1862 | 186.22 | 0.1862 | 186.22 | 0 | 0 | 2024-06-27 15:04:41 | 0.4975 | 348.1936 | 348.1936 | 20472.36 | Close | 1.9488 |  | 0.0002 | 32.9 | 0 | 0
428 | 2 | 4 |  | CC Chg | 00:24:00 | 03:31:00 | 155.878 | 3.1954 | 0.0623 | 62.27 | 0.0623 | 62.27 | 0 | 0 | 0.1904 | 190.37 | 0.1904 | 190.37 | 0 | 0 | 2024-06-27 15:05:11 | 0.4981 | 322.3283 | 322.3283 | 20499.2 | Close | 1.9903 |  | 0 | 32.9 | 0 | 0
429 | 2 | 4 |  | CC Chg | 00:24:30 | 03:31:30 | 155.1339 | 3.1988 | 0.0636 | 63.56 | 0.0636 | 63.56 | 0 | 0 | 0.1945 | 194.5 | 0.1945 | 194.5 | 0 | 0 | 2024-06-27 15:05:41 | 0.4962 | 379.004 | 379.004 | 20619.51 | Close | 2.0317 |  | 0 | 32.9 | 0 | 0
430 | 2 | 4 |  | CC Chg | 00:25:00 | 03:32:00 | 155.878 | 3.2025 | 0.0649 | 64.87 | 0.0649 | 64.87 | 0 | 0 | 0.1987 | 198.66 | 0.1987 | 198.66 | 0 | 0 | 2024-06-27 15:06:11 | 0.4992 | 349.7297 | 349.7297 | 20544.95 | Close | 2.0732 |  | 0 | 32.9 | 0 | 0
431 | 2 | 4 |  | CC Chg | 00:25:30 | 03:32:30 | 155.878 | 3.2062 | 0.0662 | 66.16 | 0.0662 | 66.16 | 0 | 0 | 0.2028 | 202.83 | 0.2028 | 202.83 | 0 | 0 | 2024-06-27 15:06:41 | 0.4998 | 349.189 | 349.189 | 20568.81 | Close | 2.1148 |  | 0 | 32.9 | 0 | 0
432 | 2 | 4 |  | CC Chg | 00:26:00 | 03:33:00 | 155.878 | 3.2096 | 0.0675 | 67.46 | 0.0675 | 67.46 | 0 | 0 | 0.207 | 207 | 0.207 | 207 | 0 | 0 | 2024-06-27 15:07:11 | 0.5003 | 380.8218 | 380.8218 | 20590.69 | Close | 2.1563 |  | 0 | 32.9 | 0 | 0
433 | 2 | 4 |  | CC Chg | 00:26:30 | 03:33:30 | 155.878 | 3.213 | 0.0688 | 68.76 | 0.0688 | 68.76 | 0 | 0 | 0.2112 | 211.15 | 0.2112 | 211.15 | 0 | 0 | 2024-06-27 15:07:41 | 0.5008 | 379.7089 | 379.7089 | 20612.57 | Close | 2.1977 |  | 0 | 32.9 | 0 | 0
434 | 2 | 4 |  | CC Chg | 00:27:00 | 03:34:00 | 155.878 | 3.2165 | 0.0701 | 70.06 | 0.0701 | 70.06 | 0 | 0 | 0.2153 | 215.33 | 0.2153 | 215.33 | 0 | 0 | 2024-06-27 15:08:11 | 0.5014 | 380.9335 | 380.9335 | 20634.44 | Close | 2.2392 |  | 0 | 32.9 | 0 | 0
435 | 2 | 4 |  | CC Chg | 00:27:30 | 03:34:30 | 155.878 | 3.2199 | 0.0714 | 71.36 | 0.0714 | 71.36 | 0 | 0 | 0.2195 | 219.51 | 0.2195 | 219.51 | 0 | 0 | 2024-06-27 15:08:41 | 0.5019 | 380.9335 | 380.9335 | 20656.32 | Close | 2.2807 |  | 0 | 32.9 | 0 | 0
436 | 2 | 4 |  | CC Chg | 00:28:00 | 03:35:00 | 155.1339 | 3.223 | 0.0727 | 72.65 | 0.0727 | 72.65 | 0 | 0 | 0.2237 | 223.68 | 0.2237 | 223.68 | 0 | 0 | 2024-06-27 15:09:11 | 0.5 | 417.4683 | 417.4683 | 20775.38 | Close | 2.3221 |  | 0 | 32.9 | 0 | 0
437 | 2 | 4 |  | CC Chg | 00:28:30 | 03:35:30 | 155.878 | 3.2264 | 0.0739 | 73.95 | 0.0739 | 73.95 | 0 | 0 | 0.2279 | 227.87 | 0.2279 | 227.87 | 0 | 0 | 2024-06-27 15:09:41 | 0.5029 | 380.8218 | 380.8218 | 20698.09 | Close | 2.3636 |  | 0 | 32.9 | 0 | 0
438 | 2 | 4 |  | CC Chg | 00:29:00 | 03:36:00 | 155.878 | 3.2295 | 0.0752 | 75.25 | 0.0752 | 75.25 | 0 | 0 | 0.2321 | 232.06 | 0.2321 | 232.06 | 0 | 0 | 2024-06-27 15:10:11 | 0.5034 | 419.0268 | 419.0268 | 20717.98 | Close | 2.4051 |  | 0 | 32.9 | 0 | 0
439 | 2 | 4 |  | CC Chg | 00:29:30 | 03:36:30 | 155.878 | 3.2329 | 0.0765 | 76.54 | 0.0765 | 76.54 | 0 | 0 | 0.2362 | 236.24 | 0.2362 | 236.24 | 0 | 0 | 2024-06-27 15:10:41 | 0.5039 | 379.6363 | 379.6363 | 20739.85 | Close | 2.4465 |  | 0 | 32.9 | 0 | 0
440 | 2 | 4 |  | CC Chg | 00:30:00 | 03:37:00 | 155.878 | 3.2357 | 0.0778 | 77.84 | 0.0778 | 77.84 | 0 | 0 | 0.2404 | 240.44 | 0.2404 | 240.44 | 0 | 0 | 2024-06-27 15:11:11 | 0.5044 | 465.5854 | 465.5854 | 20757.75 | Close | 2.488 |  | 0 | 32.9 | 0 | 0
441 | 2 | 4 |  | CC Chg | 00:30:30 | 03:37:30 | 155.878 | 3.2385 | 0.0791 | 79.14 | 0.0791 | 79.14 | 0 | 0 | 0.2447 | 244.65 | 0.2447 | 244.65 | 0 | 0 | 2024-06-27 15:11:41 | 0.5048 | 465.5854 | 465.5854 | 20775.65 | Close | 2.5295 |  | 0 | 32.9 | 0 | 0
442 | 2 | 4 |  | CC Chg | 00:31:00 | 03:38:00 | 155.878 | 3.2419 | 0.0804 | 80.44 | 0.0804 | 80.44 | 0 | 0 | 0.2488 | 248.84 | 0.2488 | 248.84 | 0 | 0 | 2024-06-27 15:12:11 | 0.5053 | 379.6344 | 379.6344 | 20797.53 | Close | 2.5709 |  | 0 | 32.9 | 0 | 0
443 | 2 | 4 |  | CC Chg | 00:31:30 | 03:38:30 | 155.878 | 3.2447 | 0.0817 | 81.73 | 0.0817 | 81.73 | 0 | 0 | 0.2531 | 253.06 | 0.2531 | 253.06 | 0 | 0 | 2024-06-27 15:12:41 | 0.5058 | 465.5854 | 465.5854 | 20815.43 | Close | 2.6124 |  | 0 | 32.9 | 0 | 0
444 | 2 | 4 |  | CC Chg | 00:32:00 | 03:39:00 | 155.878 | 3.2475 | 0.083 | 83.03 | 0.083 | 83.03 | 0 | 0 | 0.2573 | 257.28 | 0.2573 | 257.28 | 0 | 0 | 2024-06-27 15:13:11 | 0.5062 | 465.5854 | 465.5854 | 20833.33 | Close | 2.6539 |  | 0 | 32.9 | 0 | 0
445 | 2 | 4 |  | CC Chg | 00:32:30 | 03:39:30 | 155.878 | 3.2506 | 0.0843 | 84.33 | 0.0843 | 84.33 | 0 | 0 | 0.2615 | 261.48 | 0.2615 | 261.48 | 0 | 0 | 2024-06-27 15:13:41 | 0.5067 | 417.7847 | 417.7847 | 20853.22 | Close | 2.6953 |  | 0 | 32.9 | 0 | 0
446 | 2 | 4 |  | CC Chg | 00:33:00 | 03:40:00 | 155.878 | 3.253 | 0.0856 | 85.63 | 0.0856 | 85.63 | 0 | 0 | 0.2657 | 265.71 | 0.2657 | 265.71 | 0 | 0 | 2024-06-27 15:14:11 | 0.5071 | 523.7835 | 523.7835 | 20869.13 | Close | 2.7368 |  | 0 | 32.9 | 0 | 0
447 | 2 | 4 |  | CC Chg | 00:33:30 | 03:40:30 | 155.878 | 3.2561 | 0.0869 | 86.93 | 0.0869 | 86.93 | 0 | 0 | 0.2699 | 269.94 | 0.2699 | 269.94 | 0 | 0 | 2024-06-27 15:14:41 | 0.5076 | 419.0268 | 419.0268 | 20889.02 | Close | 2.7784 |  | 0 | 32.9 | 0 | 0
448 | 2 | 4 |  | CC Chg | 00:34:00 | 03:41:00 | 155.878 | 3.2586 | 0.0882 | 88.22 | 0.0882 | 88.22 | 0 | 0 | 0.2742 | 274.15 | 0.2742 | 274.15 | 0 | 0 | 2024-06-27 15:15:11 | 0.5079 | 521.9645 | 521.9645 | 20904.93 | Close | 2.8198 |  | 0 | 32.9 | 0 | 0
449 | 2 | 4 |  | CC Chg | 00:34:30 | 03:41:30 | 155.1339 | 3.2611 | 0.0895 | 89.51 | 0.0895 | 89.51 | 0 | 0 | 0.2784 | 278.37 | 0.2784 | 278.37 | 0 | 0 | 2024-06-27 15:15:41 | 0.5059 | 521.2834 | 521.2834 | 21021.19 | Close | 2.8611 |  | 0 | 32.9 | 0 | 0
450 | 2 | 4 |  | CC Chg | 00:35:00 | 03:42:00 | 155.878 | 3.2642 | 0.0908 | 90.81 | 0.0908 | 90.81 | 0 | 0 | 0.2826 | 282.61 | 0.2826 | 282.61 | 0 | 0 | 2024-06-27 15:16:11 | 0.5088 | 419.0268 | 419.0268 | 20940.73 | Close | 2.9026 |  | 0 | 32.9 | 0 | 0
451 | 2 | 4 |  | CC Chg | 00:35:30 | 03:42:30 | 155.878 | 3.2667 | 0.0921 | 92.12 | 0.0921 | 92.12 | 0 | 0 | 0.2869 | 286.85 | 0.2869 | 286.85 | 0 | 0 | 2024-06-27 15:16:41 | 0.5092 | 524.8991 | 524.8991 | 20956.64 | Close | 2.9442 |  | 0 | 32.9 | 0 | 0
452 | 2 | 4 |  | CC Chg | 00:36:00 | 03:43:00 | 155.1339 | 3.2692 | 0.0934 | 93.41 | 0.0934 | 93.41 | 0 | 0 | 0.2911 | 291.08 | 0.2911 | 291.08 | 0 | 0 | 2024-06-27 15:17:11 | 0.5072 | 521.2834 | 521.2834 | 21073.14 | Close | 2.9855 |  | 0 | 32.9 | 0 | 0
453 | 2 | 4 |  | CC Chg | 00:36:30 | 03:43:30 | 155.878 | 3.2713 | 0.0947 | 94.71 | 0.0947 | 94.71 | 0 | 0 | 0.2953 | 295.33 | 0.2953 | 295.33 | 0 | 0 | 2024-06-27 15:17:41 | 0.5099 | 598.6097 | 598.6097 | 20986.47 | Close | 3.027 |  | 0 | 32.9 | 0 | 0
454 | 2 | 4 |  | CC Chg | 00:37:00 | 03:44:00 | 155.878 | 3.2741 | 0.096 | 96.01 | 0.096 | 96.01 | 0 | 0 | 0.2996 | 299.59 | 0.2996 | 299.59 | 0 | 0 | 2024-06-27 15:18:11 | 0.5104 | 466.3974 | 466.3974 | 21004.38 | Close | 3.0686 |  | 0 | 32.9 | 0 | 0
455 | 2 | 4 |  | CC Chg | 00:37:30 | 03:44:30 | 155.878 | 3.2766 | 0.0973 | 97.31 | 0.0973 | 97.31 | 0 | 0 | 0.3038 | 303.84 | 0.3038 | 303.84 | 0 | 0 | 2024-06-27 15:18:41 | 0.5107 | 523.7835 | 523.7835 | 21020.29 | Close | 3.1102 |  | 0 | 32.9 | 0 | 0
456 | 2 | 4 |  | CC Chg | 00:38:00 | 03:45:00 | 155.878 | 3.2788 | 0.0986 | 98.61 | 0.0986 | 98.61 | 0 | 0 | 0.3081 | 308.1 | 0.3081 | 308.1 | 0 | 0 | 2024-06-27 15:19:11 | 0.5111 | 598.6097 | 598.6097 | 21034.21 | Close | 3.1517 |  | 0 | 32.9 | 0 | 0
457 | 2 | 4 |  | CC Chg | 00:38:30 | 03:45:30 | 155.878 | 3.2816 | 0.0999 | 99.9 | 0.0999 | 99.9 | 0 | 0 | 0.3123 | 312.34 | 0.3123 | 312.34 | 0 | 0 | 2024-06-27 15:19:41 | 0.5115 | 463.8226 | 463.8226 | 21052.1 | Close | 3.193 |  | 0 | 32.9 | 0 | 0
458 | 2 | 4 |  | CC Chg | 00:39:00 | 03:46:00 | 155.878 | 3.2837 | 0.1012 | 101.2 | 0.1012 | 101.2 | 0 | 0 | 0.3166 | 316.61 | 0.3166 | 316.61 | 0 | 0 | 2024-06-27 15:20:11 | 0.5119 | 598.6097 | 598.6097 | 21066.03 | Close | 3.2346 |  | 0 | 32.9 | 0 | 0
459 | 2 | 4 |  | CC Chg | 00:39:30 | 03:46:30 | 155.878 | 3.2859 | 0.1025 | 102.5 | 0.1025 | 102.5 | 0 | 0 | 0.3209 | 320.88 | 0.3209 | 320.88 | 0 | 0 | 2024-06-27 15:20:41 | 0.5122 | 598.6097 | 598.6097 | 21079.95 | Close | 3.2761 |  | 0 | 32.9 | 0 | 0
460 | 2 | 4 |  | CC Chg | 00:40:00 | 03:47:00 | 155.878 | 3.2884 | 0.1038 | 103.79 | 0.1038 | 103.79 | 0 | 0 | 0.3251 | 325.13 | 0.3251 | 325.13 | 0 | 0 | 2024-06-27 15:21:11 | 0.5126 | 521.9929 | 521.9929 | 21095.86 | Close | 3.3175 |  | 0 | 32.9 | 0 | 0
461 | 2 | 4 |  | CC Chg | 00:40:30 | 03:47:30 | 155.878 | 3.2906 | 0.1051 | 105.09 | 0.1051 | 105.09 | 0 | 0 | 0.3294 | 329.4 | 0.3294 | 329.4 | 0 | 0 | 2024-06-27 15:21:41 | 0.5129 | 598.334 | 598.334 | 21109.78 | Close | 3.359 |  | 0 | 32.9 | 0 | 0
462 | 2 | 4 |  | CC Chg | 00:41:00 | 03:48:00 | 155.878 | 3.2924 | 0.1064 | 106.39 | 0.1064 | 106.39 | 0 | 0 | 0.3337 | 333.68 | 0.3337 | 333.68 | 0 | 0 | 2024-06-27 15:22:11 | 0.5132 | 698.378 | 698.378 | 21121.72 | Close | 3.4005 |  | 0 | 32.9 | 0 | 0
463 | 2 | 4 |  | CC Chg | 00:41:30 | 03:48:30 | 155.878 | 3.2946 | 0.1077 | 107.69 | 0.1077 | 107.69 | 0 | 0 | 0.3379 | 337.95 | 0.3379 | 337.95 | 0 | 0 | 2024-06-27 15:22:41 | 0.5136 | 597.0194 | 597.0194 | 21135.64 | Close | 3.4419 |  | 0 | 32.9 | 0 | 0
464 | 2 | 4 |  | CC Chg | 00:42:00 | 03:49:00 | 155.878 | 3.2971 | 0.109 | 108.99 | 0.109 | 108.99 | 0 | 0 | 0.3422 | 342.23 | 0.3422 | 342.23 | 0 | 0 | 2024-06-27 15:23:11 | 0.5139 | 523.7835 | 523.7835 | 21151.55 | Close | 3.4834 |  | 0 | 32.9 | 0 | 0
465 | 2 | 4 |  | CC Chg | 00:42:30 | 03:49:30 | 155.1339 | 3.2989 | 0.1103 | 110.28 | 0.1103 | 110.28 | 0 | 0 | 0.3465 | 346.49 | 0.3465 | 346.49 | 0 | 0 | 2024-06-27 15:23:41 | 0.5118 | 695.0445 | 695.0445 | 21264.99 | Close | 3.5247 |  | 0 | 32.9 | 0 | 0
466 | 2 | 4 |  | CC Chg | 00:43:00 | 03:50:00 | 155.878 | 3.3011 | 0.1116 | 111.58 | 0.1116 | 111.58 | 0 | 0 | 0.3508 | 350.78 | 0.3508 | 350.78 | 0 | 0 | 2024-06-27 15:24:11 | 0.5146 | 599.7327 | 599.7327 | 21177.4 | Close | 3.5663 |  | 0 | 32.9 | 0 | 0
467 | 2 | 4 |  | CC Chg | 00:43:30 | 03:50:30 | 155.878 | 3.3033 | 0.1129 | 112.88 | 0.1129 | 112.88 | 0 | 0 | 0.3551 | 355.08 | 0.3551 | 355.08 | 0 | 0 | 2024-06-27 15:24:41 | 0.5149 | 598.6097 | 598.6097 | 21191.32 | Close | 3.6079 |  | 0 | 32.9 | 0 | 0
468 | 2 | 4 |  | CC Chg | 00:44:00 | 03:51:00 | 155.1339 | 3.3051 | 0.1142 | 114.17 | 0.1142 | 114.17 | 0 | 0 | 0.3593 | 359.35 | 0.3593 | 359.35 | 0 | 0 | 2024-06-27 15:25:11 | 0.5127 | 695.0445 | 695.0445 | 21304.96 | Close | 3.6492 |  | 0 | 32.9 | 0 | 0
469 | 2 | 4 |  | CC Chg | 00:44:30 | 03:51:30 | 155.1339 | 3.307 | 0.1155 | 115.47 | 0.1155 | 115.47 | 0 | 0 | 0.3636 | 363.65 | 0.3636 | 363.65 | 0 | 0 | 2024-06-27 15:25:41 | 0.513 | 698.855 | 698.855 | 21316.95 | Close | 3.6907 |  | 0 | 32.9 | 0 | 0
470 | 2 | 4 |  | CC Chg | 00:45:00 | 03:52:00 | 155.878 | 3.3088 | 0.1168 | 116.77 | 0.1168 | 116.77 | 0 | 0 | 0.3679 | 367.94 | 0.3679 | 367.94 | 0 | 0 | 2024-06-27 15:26:11 | 0.5158 | 698.378 | 698.378 | 21227.13 | Close | 3.7323 |  | 0 | 32.9 | 0 | 0
471 | 2 | 4 |  | CC Chg | 00:45:30 | 03:52:30 | 155.878 | 3.311 | 0.1181 | 118.07 | 0.1181 | 118.07 | 0 | 0 | 0.3722 | 372.24 | 0.3722 | 372.24 | 0 | 0 | 2024-06-27 15:26:41 | 0.5161 | 598.6097 | 598.6097 | 21241.05 | Close | 3.7738 |  | 0 | 32.9 | 0 | 0
472 | 2 | 4 |  | CC Chg | 00:46:00 | 03:53:00 | 155.878 | 3.3126 | 0.1194 | 119.37 | 0.1194 | 119.37 | 0 | 0 | 0.3765 | 376.53 | 0.3765 | 376.53 | 0 | 0 | 2024-06-27 15:27:11 | 0.5164 | 835.4631 | 835.4631 | 21250.99 | Close | 3.8152 |  | 0 | 32.9 | 0 | 0
473 | 2 | 4 |  | CC Chg | 00:46:30 | 03:53:30 | 155.878 | 3.3144 | 0.1207 | 120.66 | 0.1207 | 120.66 | 0 | 0 | 0.3808 | 380.84 | 0.3808 | 380.84 | 0 | 0 | 2024-06-27 15:27:41 | 0.5166 | 698.378 | 698.378 | 21262.92 | Close | 3.8567 |  | 0 | 32.9 | 0 | 0
474 | 2 | 4 |  | CC Chg | 00:47:00 | 03:54:00 | 155.878 | 3.316 | 0.122 | 121.96 | 0.122 | 121.96 | 0 | 0 | 0.3851 | 385.14 | 0.3851 | 385.14 | 0 | 0 | 2024-06-27 15:28:11 | 0.5169 | 838.0536 | 838.0536 | 21272.87 | Close | 3.8982 |  | 0 | 32.9 | 0 | 0
475 | 2 | 4 |  | CC Chg | 00:47:30 | 03:54:30 | 155.878 | 3.3178 | 0.1233 | 123.26 | 0.1233 | 123.26 | 0 | 0 | 0.3894 | 389.44 | 0.3894 | 389.44 | 0 | 0 | 2024-06-27 15:28:41 | 0.5172 | 696.5459 | 696.5459 | 21284.8 | Close | 3.9396 |  | 0 | 32.9 | 0 | 0
476 | 2 | 4 |  | CC Chg | 00:48:00 | 03:55:00 | 155.878 | 3.3197 | 0.1246 | 124.56 | 0.1246 | 124.56 | 0 | 0 | 0.3938 | 393.75 | 0.3938 | 393.75 | 0 | 0 | 2024-06-27 15:29:11 | 0.5175 | 698.378 | 698.378 | 21296.73 | Close | 3.9811 |  | 0 | 32.9 | 0 | 0
477 | 2 | 4 |  | CC Chg | 00:48:30 | 03:55:30 | 155.878 | 3.3212 | 0.1259 | 125.86 | 0.1259 | 125.86 | 0 | 0 | 0.3981 | 398.06 | 0.3981 | 398.06 | 0 | 0 | 2024-06-27 15:29:41 | 0.5177 | 837.5133 | 837.5133 | 21306.68 | Close | 4.0227 |  | 0 | 32.9 | 0 | 0
478 | 2 | 4 |  | CC Chg | 00:49:00 | 03:56:00 | 155.878 | 3.3228 | 0.1272 | 127.15 | 0.1272 | 127.15 | 0 | 0 | 0.4024 | 402.37 | 0.4024 | 402.37 | 0 | 0 | 2024-06-27 15:30:11 | 0.518 | 836.1015 | 836.1015 | 21316.63 | Close | 4.0641 |  | 0 | 32.9 | 0 | 0
479 | 2 | 4 |  | CC Chg | 00:49:30 | 03:56:30 | 155.1339 | 3.3243 | 0.1284 | 128.45 | 0.1284 | 128.45 | 0 | 0 | 0.4067 | 406.66 | 0.4067 | 406.66 | 0 | 0 | 2024-06-27 15:30:41 | 0.5157 | 834.0534 | 834.0534 | 21428.86 | Close | 4.1054 |  | 0 | 32.9 | 0 | 0
480 | 2 | 4 |  | CC Chg | 00:50:00 | 03:57:00 | 155.878 | 3.3259 | 0.1297 | 129.74 | 0.1297 | 129.74 | 0 | 0 | 0.411 | 410.99 | 0.411 | 410.99 | 0 | 0 | 2024-06-27 15:31:11 | 0.5184 | 838.0536 | 838.0536 | 21336.51 | Close | 4.1469 |  | 0 | 32.9 | 0 | 0
481 | 2 | 4 |  | CC Chg | 00:50:30 | 03:57:30 | 155.1339 | 3.3274 | 0.131 | 131.05 | 0.131 | 131.05 | 0 | 0 | 0.4153 | 415.31 | 0.4153 | 415.31 | 0 | 0 | 2024-06-27 15:31:41 | 0.5162 | 839.7154 | 839.7154 | 21448.85 | Close | 4.1885 |  | 0 | 32.9 | 0 | 0
482 | 2 | 4 |  | CC Chg | 00:51:00 | 03:58:00 | 155.878 | 3.329 | 0.1323 | 132.35 | 0.1323 | 132.35 | 0 | 0 | 0.4196 | 419.64 | 0.4196 | 419.64 | 0 | 0 | 2024-06-27 15:32:11 | 0.5189 | 838.0536 | 838.0536 | 21356.4 | Close | 4.23 |  | 0 | 32.9 | 0 | 0
483 | 2 | 4 |  | CC Chg | 00:51:30 | 03:58:30 | 155.1339 | 3.3302 | 0.1336 | 133.64 | 0.1336 | 133.64 | 0 | 0 | 0.4239 | 423.94 | 0.4239 | 423.94 | 0 | 0 | 2024-06-27 15:32:41 | 0.5166 | 1042.5667 | 1042.5667 | 21466.83 | Close | 4.2713 |  | 0 | 32.9 | 0 | 0
484 | 2 | 4 |  | CC Chg | 00:52:00 | 03:59:00 | 155.878 | 3.3318 | 0.1349 | 134.94 | 0.1349 | 134.94 | 0 | 0 | 0.4283 | 428.28 | 0.4283 | 428.28 | 0 | 0 | 2024-06-27 15:33:11 | 0.5194 | 840.0962 | 840.0962 | 21374.3 | Close | 4.313 |  | 0 | 32.9 | 0 | 0
485 | 2 | 4 |  | CC Chg | 00:52:30 | 03:59:30 | 155.878 | 3.333 | 0.1362 | 136.24 | 0.1362 | 136.24 | 0 | 0 | 0.4326 | 432.61 | 0.4326 | 432.61 | 0 | 0 | 2024-06-27 15:33:41 | 0.5195 | 1047.567 | 1047.567 | 21382.25 | Close | 4.3545 |  | 0 | 32.9 | 0 | 0
486 | 2 | 4 |  | CC Chg | 00:53:00 | 04:00:00 | 155.1339 | 3.3346 | 0.1375 | 137.53 | 0.1375 | 137.53 | 0 | 0 | 0.4369 | 436.92 | 0.4369 | 436.92 | 0 | 0 | 2024-06-27 15:34:11 | 0.5173 | 834.0534 | 834.0534 | 21494.81 | Close | 4.3958 |  | 0 | 32.9 | 0 | 0
487 | 2 | 4 |  | CC Chg | 00:53:30 | 04:00:30 | 155.1339 | 3.3358 | 0.1388 | 138.83 | 0.1388 | 138.83 | 0 | 0 | 0.4413 | 441.26 | 0.4413 | 441.26 | 0 | 0 | 2024-06-27 15:34:41 | 0.5175 | 1048.3717 | 1048.3717 | 21502.8 | Close | 4.4374 |  | 0 | 32.9 | 0 | 0
488 | 2 | 4 |  | CC Chg | 00:54:00 | 04:01:00 | 155.878 | 3.3371 | 0.1401 | 140.13 | 0.1401 | 140.13 | 0 | 0 | 0.4456 | 445.59 | 0.4456 | 445.59 | 0 | 0 | 2024-06-27 15:35:11 | 0.5202 | 1047.567 | 1047.567 | 21408.11 | Close | 4.4789 |  | 0 | 32.9 | 0 | 0
489 | 2 | 4 |  | CC Chg | 00:54:30 | 04:01:30 | 155.878 | 3.338 | 0.1414 | 141.43 | 0.1414 | 141.43 | 0 | 0 | 0.4499 | 449.93 | 0.4499 | 449.93 | 0 | 0 | 2024-06-27 15:35:41 | 0.5203 | 1396.7561 | 1396.7561 | 21414.08 | Close | 4.5204 |  | 0 | 32.9 | 0 | 0
490 | 2 | 4 |  | CC Chg | 00:55:00 | 04:02:00 | 155.1339 | 3.3392 | 0.1427 | 142.73 | 0.1427 | 142.73 | 0 | 0 | 0.4542 | 454.25 | 0.4542 | 454.25 | 0 | 0 | 2024-06-27 15:36:11 | 0.518 | 1044.9335 | 1044.9335 | 21524.78 | Close | 4.5618 |  | 0 | 32.9 | 0 | 0
491 | 2 | 4 |  | CC Chg | 00:55:30 | 04:02:30 | 155.878 | 3.3405 | 0.144 | 144.02 | 0.144 | 144.02 | 0 | 0 | 0.4586 | 458.59 | 0.4586 | 458.59 | 0 | 0 | 2024-06-27 15:36:41 | 0.5207 | 1046.7229 | 1046.7229 | 21429.99 | Close | 4.6033 |  | 0 | 32.9 | 0 | 0
492 | 2 | 4 |  | CC Chg | 00:56:00 | 04:03:00 | 155.878 | 3.3414 | 0.1453 | 145.32 | 0.1453 | 145.32 | 0 | 0 | 0.4629 | 462.93 | 0.4629 | 462.93 | 0 | 0 | 2024-06-27 15:37:11 | 0.5208 | 1396.7561 | 1396.7561 | 21435.96 | Close | 4.6448 |  | 0 | 32.9 | 0 | 0
493 | 2 | 4 |  | CC Chg | 00:56:30 | 04:03:30 | 155.878 | 3.3429 | 0.1466 | 146.62 | 0.1466 | 146.62 | 0 | 0 | 0.4673 | 467.25 | 0.4673 | 467.25 | 0 | 0 | 2024-06-27 15:37:41 | 0.5211 | 835.4519 | 835.4519 | 21445.9 | Close | 4.6862 |  | 0 | 32.9 | 0 | 0
494 | 2 | 4 |  | CC Chg | 00:57:00 | 04:04:00 | 155.878 | 3.3439 | 0.1479 | 147.92 | 0.1479 | 147.92 | 0 | 0 | 0.4716 | 471.6 | 0.4716 | 471.6 | 0 | 0 | 2024-06-27 15:38:11 | 0.5212 | 1396.7561 | 1396.7561 | 21451.87 | Close | 4.7278 |  | 0 | 32.9 | 0 | 0
495 | 2 | 4 |  | CC Chg | 00:57:30 | 04:04:30 | 155.878 | 3.3451 | 0.1492 | 149.22 | 0.1492 | 149.22 | 0 | 0 | 0.4759 | 475.94 | 0.4759 | 475.94 | 0 | 0 | 2024-06-27 15:38:41 | 0.5214 | 1047.567 | 1047.567 | 21459.82 | Close | 4.7693 |  | 0 | 32.9 | 0 | 0
496 | 2 | 4 |  | CC Chg | 00:58:00 | 04:05:00 | 155.878 | 3.346 | 0.1505 | 150.51 | 0.1505 | 150.51 | 0 | 0 | 0.4803 | 480.28 | 0.4803 | 480.28 | 0 | 0 | 2024-06-27 15:39:11 | 0.5216 | 1392.9985 | 1392.9985 | 21465.79 | Close | 4.8107 |  | 0 | 32.9 | 0 | 0
497 | 2 | 4 |  | CC Chg | 00:58:30 | 04:05:30 | 155.1339 | 3.347 | 0.1518 | 151.8 | 0.1518 | 151.8 | 0 | 0 | 0.4846 | 484.6 | 0.4846 | 484.6 | 0 | 0 | 2024-06-27 15:39:41 | 0.5192 | 1390.0889 | 1390.0889 | 21574.74 | Close | 4.852 |  | 0 | 32.9 | 0 | 0
498 | 2 | 4 |  | CC Chg | 00:59:00 | 04:06:00 | 155.878 | 3.3479 | 0.1531 | 153.1 | 0.1531 | 153.1 | 0 | 0 | 0.489 | 488.95 | 0.489 | 488.95 | 0 | 0 | 2024-06-27 15:40:11 | 0.5219 | 1396.7561 | 1396.7561 | 21477.72 | Close | 4.8935 |  | 0 | 32.9 | 0 | 0
499 | 2 | 4 |  | CC Chg | 00:59:30 | 04:06:30 | 155.878 | 3.3488 | 0.1544 | 154.4 | 0.1544 | 154.4 | 0 | 0 | 0.4933 | 493.31 | 0.4933 | 493.31 | 0 | 0 | 2024-06-27 15:40:41 | 0.522 | 1398.9749 | 1398.9749 | 21483.69 | Close | 4.9351 |  | 0 | 32.9 | 0 | 0
500 | 2 | 4 |  | CC Chg | 01:00:00 | 04:07:00 | 155.878 | 3.3504 | 0.1557 | 155.7 | 0.1557 | 155.7 | 0 | 0 | 0.4977 | 497.66 | 0.4977 | 497.66 | 0 | 0 | 2024-06-27 15:41:11 | 0.5223 | 838.0536 | 838.0536 | 21493.63 | Close | 4.9766 |  | 0 | 32.9 | 0 | 0
501 | 2 | 4 |  | CC Chg | 01:00:30 | 04:07:30 | 155.878 | 3.351 | 0.157 | 157 | 0.157 | 157 | 0 | 0 | 0.502 | 502.01 | 0.502 | 502.01 | 0 | 0 | 2024-06-27 15:41:41 | 0.5223 | 2095.1341 | 2095.1341 | 21497.61 | Close | 5.0181 |  | 0 | 33 | 0 | 0
502 | 2 | 4 |  | CC Chg | 01:01:00 | 04:08:00 | 155.878 | 3.3522 | 0.1583 | 158.3 | 0.1583 | 158.3 | 0 | 0 | 0.5064 | 506.35 | 0.5064 | 506.35 | 0 | 0 | 2024-06-27 15:42:11 | 0.5225 | 1043.907 | 1043.907 | 21505.57 | Close | 5.0595 |  | 0 | 32.9 | 0 | 0
503 | 2 | 4 |  | CC Chg | 01:01:30 | 04:08:30 | 155.878 | 3.3529 | 0.1596 | 159.6 | 0.1596 | 159.6 | 0 | 0 | 0.5107 | 510.71 | 0.5107 | 510.71 | 0 | 0 | 2024-06-27 15:42:41 | 0.5226 | 2098.5188 | 2098.5188 | 21509.54 | Close | 5.1011 |  | 0 | 32.9 | 0 | 0
504 | 2 | 4 |  | CC Chg | 01:02:00 | 04:09:00 | 155.1339 | 3.3541 | 0.1609 | 160.89 | 0.1609 | 160.89 | 0 | 0 | 0.515 | 515.04 | 0.515 | 515.04 | 0 | 0 | 2024-06-27 15:43:11 | 0.5203 | 1041.7266 | 1041.7266 | 21620.71 | Close | 5.1424 |  | 0 | 32.9 | 0 | 0
505 | 2 | 4 |  | CC Chg | 01:02:30 | 04:09:30 | 155.878 | 3.355 | 0.1622 | 162.19 | 0.1622 | 162.19 | 0 | 0 | 0.5194 | 519.41 | 0.5194 | 519.41 | 0 | 0 | 2024-06-27 15:43:41 | 0.523 | 1400.2443 | 1400.2443 | 21523.47 | Close | 5.184 |  | 0 | 32.9 | 0 | 0
506 | 2 | 4 |  | CC Chg | 01:03:00 | 04:10:00 | 155.878 | 3.356 | 0.1635 | 163.49 | 0.1635 | 163.49 | 0 | 0 | 0.5238 | 523.77 | 0.5238 | 523.77 | 0 | 0 | 2024-06-27 15:44:11 | 0.5231 | 1396.7561 | 1396.7561 | 21529.43 | Close | 5.2255 |  | 0 | 33 | 0 | 0
507 | 2 | 4 |  | CC Chg | 01:03:30 | 04:10:30 | 155.878 | 3.3566 | 0.1648 | 164.79 | 0.1648 | 164.79 | 0 | 0 | 0.5281 | 528.13 | 0.5281 | 528.13 | 0 | 0 | 2024-06-27 15:44:41 | 0.5232 | 2095.1341 | 2095.1341 | 21533.41 | Close | 5.267 |  | 0 | 33 | 0 | 0
508 | 2 | 4 |  | CC Chg | 01:04:00 | 04:11:00 | 155.878 | 3.3575 | 0.1661 | 166.09 | 0.1661 | 166.09 | 0 | 0 | 0.5325 | 532.48 | 0.5325 | 532.48 | 0 | 0 | 2024-06-27 15:45:11 | 0.5234 | 1393.0358 | 1393.0358 | 21539.38 | Close | 5.3084 |  | 0 | 33 | 0 | 0
509 | 2 | 4 |  | CC Chg | 01:04:30 | 04:11:30 | 155.878 | 3.3588 | 0.1674 | 167.38 | 0.1674 | 167.38 | 0 | 0 | 0.5368 | 536.84 | 0.5368 | 536.84 | 0 | 0 | 2024-06-27 15:45:41 | 0.5236 | 1047.567 | 1047.567 | 21547.33 | Close | 5.35 |  | 0 | 33 | 0 | 0
510 | 2 | 4 |  | CC Chg | 01:05:00 | 04:12:00 | 155.878 | 3.3597 | 0.1687 | 168.68 | 0.1687 | 168.68 | 0 | 0 | 0.5412 | 541.2 | 0.5412 | 541.2 | 0 | 0 | 2024-06-27 15:46:11 | 0.5237 | 1396.7561 | 1396.7561 | 21553.3 | Close | 5.3915 |  | 0 | 32.9 | 0 | 0
511 | 2 | 4 |  | CC Chg | 01:05:30 | 04:12:30 | 155.878 | 3.3606 | 0.17 | 169.98 | 0.17 | 169.98 | 0 | 0 | 0.5456 | 545.56 | 0.5456 | 545.56 | 0 | 0 | 2024-06-27 15:46:41 | 0.5238 | 1393.3532 | 1393.3532 | 21559.26 | Close | 5.4329 |  | 0 | 32.9 | 0 | 0
512 | 2 | 4 |  | CC Chg | 01:06:00 | 04:13:00 | 155.878 | 3.3615 | 0.1713 | 171.28 | 0.1713 | 171.28 | 0 | 0 | 0.5499 | 549.92 | 0.5499 | 549.92 | 0 | 0 | 2024-06-27 15:47:11 | 0.524 | 1396.7561 | 1396.7561 | 21565.23 | Close | 5.4744 |  | 0 | 32.9 | 0 | 0
513 | 2 | 4 |  | CC Chg | 01:06:30 | 04:13:30 | 155.878 | 3.3625 | 0.1726 | 172.58 | 0.1726 | 172.58 | 0 | 0 | 0.5543 | 554.29 | 0.5543 | 554.29 | 0 | 0 | 2024-06-27 15:47:41 | 0.5241 | 1396.7561 | 1396.7561 | 21571.2 | Close | 5.5159 |  | 0 | 32.9 | 0 | 0
514 | 2 | 4 |  | CC Chg | 01:07:00 | 04:14:00 | 155.878 | 3.3634 | 0.1739 | 173.87 | 0.1739 | 173.87 | 0 | 0 | 0.5586 | 558.65 | 0.5586 | 558.65 | 0 | 0 | 2024-06-27 15:48:11 | 0.5243 | 1392.6998 | 1392.6998 | 21578.15 | Close | 5.5573 |  | -0.0002 | 32.9 | 0 | 0
515 | 2 | 4 |  | CC Chg | 01:07:30 | 04:14:30 | 155.878 | 3.3643 | 0.1752 | 175.17 | 0.1752 | 175.17 | 0 | 0 | 0.563 | 563.02 | 0.563 | 563.02 | 0 | 0 | 2024-06-27 15:48:41 | 0.5244 | 1396.7561 | 1396.7561 | 21583.13 | Close | 5.5989 |  | 0 | 33 | 0 | 0
516 | 2 | 4 |  | CC Chg | 01:08:00 | 04:15:00 | 155.878 | 3.365 | 0.1765 | 176.47 | 0.1765 | 176.47 | 0 | 0 | 0.5674 | 567.39 | 0.5674 | 567.39 | 0 | 0 | 2024-06-27 15:49:11 | 0.5245 | 2095.1341 | 2095.1341 | 21587.11 | Close | 5.6404 |  | 0 | 33 | 0 | 0
517 | 2 | 4 |  | CC Chg | 01:08:30 | 04:15:30 | 155.878 | 3.3662 | 0.1778 | 177.77 | 0.1778 | 177.77 | 0 | 0 | 0.5717 | 571.75 | 0.5717 | 571.75 | 0 | 0 | 2024-06-27 15:49:41 | 0.5247 | 1045.3369 | 1045.3369 | 21595.06 | Close | 5.6818 |  | 0 | 33 | 0 | 0
518 | 2 | 4 |  | CC Chg | 01:09:00 | 04:16:00 | 155.878 | 3.3671 | 0.1791 | 179.07 | 0.1791 | 179.07 | 0 | 0 | 0.5761 | 576.12 | 0.5761 | 576.12 | 0 | 0 | 2024-06-27 15:50:11 | 0.5249 | 1396.7561 | 1396.7561 | 21601.03 | Close | 5.7233 |  | 0 | 32.9 | 0 | 0
519 | 2 | 4 |  | CC Chg | 01:09:30 | 04:16:30 | 155.1339 | 3.3681 | 0.1804 | 180.36 | 0.1804 | 180.36 | 0 | 0 | 0.5805 | 580.48 | 0.5805 | 580.48 | 0 | 0 | 2024-06-27 15:50:41 | 0.5225 | 1390.0889 | 1390.0889 | 21710.63 | Close | 5.7646 |  | 0 | 33 | 0 | 0
520 | 2 | 4 |  | CC Chg | 01:10:00 | 04:17:00 | 155.878 | 3.369 | 0.1817 | 181.66 | 0.1817 | 181.66 | 0 | 0 | 0.5849 | 584.86 | 0.5849 | 584.86 | 0 | 0 | 2024-06-27 15:51:11 | 0.5252 | 1398.1995 | 1398.1995 | 21611.98 | Close | 5.8062 |  | 0.0002 | 32.9 | 0 | 0
521 | 2 | 4 |  | CC Chg | 01:10:30 | 04:17:30 | 155.878 | 3.3696 | 0.183 | 182.96 | 0.183 | 182.96 | 0 | 0 | 0.5892 | 589.24 | 0.5892 | 589.24 | 0 | 0 | 2024-06-27 15:51:41 | 0.5252 | 2098.5188 | 2098.5188 | 21616.94 | Close | 5.8478 |  | 0 | 32.9 | 0 | 0
522 | 2 | 4 |  | CC Chg | 01:11:00 | 04:18:00 | 155.878 | 3.3705 | 0.1843 | 184.26 | 0.1843 | 184.26 | 0 | 0 | 0.5936 | 593.62 | 0.5936 | 593.62 | 0 | 0 | 2024-06-27 15:52:11 | 0.5254 | 1395.2558 | 1395.2558 | 21622.91 | Close | 5.8893 |  | 0 | 32.9 | 0 | 0
523 | 2 | 4 |  | CC Chg | 01:11:30 | 04:18:30 | 155.1339 | 3.3715 | 0.1856 | 185.55 | 0.1856 | 185.55 | 0 | 0 | 0.598 | 597.98 | 0.598 | 597.98 | 0 | 0 | 2024-06-27 15:52:41 | 0.523 | 1392.6251 | 1392.6251 | 21732.62 | Close | 5.9307 |  | 0 | 33 | 0 | 0
524 | 2 | 4 |  | CC Chg | 01:12:00 | 04:19:00 | 155.878 | 3.3724 | 0.1869 | 186.85 | 0.1869 | 186.85 | 0 | 0 | 0.6024 | 602.36 | 0.6024 | 602.36 | 0 | 0 | 2024-06-27 15:53:11 | 0.5257 | 1396.7561 | 1396.7561 | 21634.84 | Close | 5.9722 |  | 0 | 33 | 0 | 0
525 | 2 | 4 |  | CC Chg | 01:12:30 | 04:19:30 | 155.878 | 3.3736 | 0.1882 | 188.15 | 0.1882 | 188.15 | 0 | 0 | 0.6067 | 606.74 | 0.6067 | 606.74 | 0 | 0 | 2024-06-27 15:53:41 | 0.5259 | 1047.567 | 1047.567 | 21642.8 | Close | 6.0137 |  | 0 | 32.9 | 0 | 0
526 | 2 | 4 |  | CC Chg | 01:13:00 | 04:20:00 | 155.878 | 3.3743 | 0.1894 | 189.45 | 0.1894 | 189.45 | 0 | 0 | 0.6111 | 611.11 | 0.6111 | 611.11 | 0 | 0 | 2024-06-27 15:54:11 | 0.526 | 2088.4337 | 2088.4337 | 21646.78 | Close | 6.0551 |  | 0 | 33 | 0 | 0
527 | 2 | 4 |  | CC Chg | 01:13:30 | 04:20:30 | 155.878 | 3.3752 | 0.1907 | 190.75 | 0.1907 | 190.75 | 0 | 0 | 0.6155 | 615.5 | 0.6155 | 615.5 | 0 | 0 | 2024-06-27 15:54:41 | 0.5261 | 1396.7561 | 1396.7561 | 21652.74 | Close | 6.0966 |  | 0 | 32.9 | 0 | 0
528 | 2 | 4 |  | CC Chg | 01:14:00 | 04:21:00 | 155.1339 | 3.3761 | 0.192 | 192.04 | 0.192 | 192.04 | 0 | 0 | 0.6199 | 619.86 | 0.6199 | 619.86 | 0 | 0 | 2024-06-27 15:55:11 | 0.5238 | 1390.0889 | 1390.0889 | 21762.59 | Close | 6.1379 |  | 0 | 32.9 | 0 | 0
529 | 2 | 4 |  | CC Chg | 01:14:30 | 04:21:30 | 155.1339 | 3.377 | 0.1933 | 193.34 | 0.1933 | 193.34 | 0 | 0 | 0.6243 | 624.25 | 0.6243 | 624.25 | 0 | 0 | 2024-06-27 15:55:41 | 0.5239 | 1398.9936 | 1398.9936 | 21768.59 | Close | 6.1795 |  | 0 | 32.9 | 0 | 0
530 | 2 | 4 |  | CC Chg | 01:15:00 | 04:22:00 | 155.878 | 3.3777 | 0.1946 | 194.64 | 0.1946 | 194.64 | 0 | 0 | 0.6286 | 628.64 | 0.6286 | 628.64 | 0 | 0 | 2024-06-27 15:56:11 | 0.5265 | 2095.1341 | 2095.1341 | 21668.65 | Close | 6.221 |  | 0 | 32.9 | 0 | 0
531 | 2 | 4 |  | CC Chg | 01:15:30 | 04:22:30 | 155.878 | 3.3786 | 0.1959 | 195.94 | 0.1959 | 195.94 | 0 | 0 | 0.633 | 633.03 | 0.633 | 633.03 | 0 | 0 | 2024-06-27 15:56:41 | 0.5266 | 1396.7561 | 1396.7561 | 21674.62 | Close | 6.2626 |  | 0 | 32.9 | 0 | 0
532 | 2 | 4 |  | CC Chg | 01:16:00 | 04:23:00 | 155.878 | 3.3795 | 0.1972 | 197.23 | 0.1972 | 197.23 | 0 | 0 | 0.6374 | 637.4 | 0.6374 | 637.4 | 0 | 0 | 2024-06-27 15:57:11 | 0.5268 | 1390.1969 | 1390.1969 | 21680.59 | Close | 6.3039 |  | 0 | 33 | 0 | 0
533 | 2 | 4 |  | CC Chg | 01:16:30 | 04:23:30 | 155.1339 | 3.3805 | 0.1985 | 198.52 | 0.1985 | 198.52 | 0 | 0 | 0.6418 | 641.77 | 0.6418 | 641.77 | 0 | 0 | 2024-06-27 15:57:41 | 0.5244 | 1390.0889 | 1390.0889 | 21790.58 | Close | 6.3452 |  | 0 | 33 | 0 | 0
534 | 2 | 4 |  | CC Chg | 01:17:00 | 04:24:00 | 155.1339 | 3.3811 | 0.1998 | 199.82 | 0.1998 | 199.82 | 0 | 0 | 0.6461 | 646.14 | 0.6461 | 646.14 | 0 | 0 | 2024-06-27 15:58:11 | 0.5245 | 2088.502 | 2088.502 | 21794.57 | Close | 6.3866 |  | 0 | 33 | 0 | 0
535 | 2 | 4 |  | CC Chg | 01:17:30 | 04:24:30 | 155.1339 | 3.3823 | 0.2011 | 201.12 | 0.2011 | 201.12 | 0 | 0 | 0.6506 | 650.56 | 0.6506 | 650.56 | 0 | 0 | 2024-06-27 15:58:41 | 0.5247 | 1054.1475 | 1054.1475 | 21802.56 | Close | 6.4283 |  | 0 | 32.9 | 0 | 0
536 | 2 | 4 |  | CC Chg | 01:18:00 | 04:25:00 | 155.878 | 3.3832 | 0.2024 | 202.42 | 0.2024 | 202.42 | 0 | 0 | 0.655 | 654.96 | 0.655 | 654.96 | 0 | 0 | 2024-06-27 15:59:11 | 0.5274 | 1396.7561 | 1396.7561 | 21704.45 | Close | 6.4699 |  | 0 | 32.9 | 0 | 0
537 | 2 | 4 |  | CC Chg | 01:18:30 | 04:25:30 | 155.1339 | 3.3839 | 0.2037 | 203.72 | 0.2037 | 203.72 | 0 | 0 | 0.6593 | 659.33 | 0.6593 | 659.33 | 0 | 0 | 2024-06-27 15:59:41 | 0.525 | 2085.1334 | 2085.1334 | 21812.55 | Close | 6.5112 |  | 0 | 32.9 | 0 | 0
538 | 2 | 4 |  | CC Chg | 01:19:00 | 04:26:00 | 155.878 | 3.3848 | 0.205 | 205.02 | 0.205 | 205.02 | 0 | 0 | 0.6637 | 663.73 | 0.6637 | 663.73 | 0 | 0 | 2024-06-27 16:00:11 | 0.5276 | 1399.1242 | 1399.1242 | 21714.39 | Close | 6.5528 |  | 0 | 32.9 | 0 | 0
539 | 2 | 4 |  | CC Chg | 01:19:30 | 04:26:30 | 155.878 | 3.3857 | 0.2063 | 206.32 | 0.2063 | 206.32 | 0 | 0 | 0.6681 | 668.13 | 0.6681 | 668.13 | 0 | 0 | 2024-06-27 16:00:41 | 0.5278 | 1395.2558 | 1395.2558 | 21720.36 | Close | 6.5943 |  | 0 | 33 | 0 | 0
540 | 2 | 4 |  | CC Chg | 01:20:00 | 04:27:00 | 155.1339 | 3.3867 | 0.2076 | 207.61 | 0.2076 | 207.61 | 0 | 0 | 0.6725 | 672.51 | 0.6725 | 672.51 | 0 | 0 | 2024-06-27 16:01:11 | 0.5254 | 1390.0889 | 1390.0889 | 21830.54 | Close | 6.6356 |  | 0 | 32.9 | 0 | 0
541 | 2 | 4 |  | CC Chg | 01:20:30 | 04:27:30 | 155.878 | 3.3873 | 0.2089 | 208.91 | 0.2089 | 208.91 | 0 | 0 | 0.6769 | 676.91 | 0.6769 | 676.91 | 0 | 0 | 2024-06-27 16:01:41 | 0.528 | 2097.6503 | 2097.6503 | 21730.31 | Close | 6.6772 |  | 0 | 32.9 | 0 | 0
542 | 2 | 4 |  | CC Chg | 01:21:00 | 04:28:00 | 155.878 | 3.3885 | 0.2102 | 210.21 | 0.2102 | 210.21 | 0 | 0 | 0.6813 | 681.31 | 0.6813 | 681.31 | 0 | 0 | 2024-06-27 16:02:11 | 0.5282 | 1047.567 | 1047.567 | 21738.26 | Close | 6.7187 |  | 0 | 32.9 | 0 | 0
543 | 2 | 4 |  | CC Chg | 01:21:30 | 04:28:30 | 155.878 | 3.3891 | 0.2115 | 211.51 | 0.2115 | 211.51 | 0 | 0 | 0.6857 | 685.72 | 0.6857 | 685.72 | 0 | 0 | 2024-06-27 16:02:41 | 0.5283 | 2095.1341 | 2095.1341 | 21742.24 | Close | 6.7602 |  | 0 | 32.9 | 0 | 0
544 | 2 | 4 |  | CC Chg | 01:22:00 | 04:29:00 | 155.1339 | 3.3901 | 0.2128 | 212.8 | 0.2128 | 212.8 | 0 | 0 | 0.6901 | 690.1 | 0.6901 | 690.1 | 0 | 0 | 2024-06-27 16:03:11 | 0.5259 | 1390.7397 | 1390.7397 | 21852.52 | Close | 6.8016 |  | 0 | 32.9 | 0 | 0
545 | 2 | 4 |  | CC Chg | 01:22:30 | 04:29:30 | 155.878 | 3.3907 | 0.2141 | 214.1 | 0.2141 | 214.1 | 0 | 0 | 0.6945 | 694.5 | 0.6945 | 694.5 | 0 | 0 | 2024-06-27 16:03:41 | 0.5285 | 2095.1341 | 2095.1341 | 21752.18 | Close | 6.8431 |  | 0 | 32.9 | 0 | 0
546 | 2 | 4 |  | CC Chg | 01:23:00 | 04:30:00 | 155.878 | 3.3916 | 0.2154 | 215.4 | 0.2154 | 215.4 | 0 | 0 | 0.6989 | 698.91 | 0.6989 | 698.91 | 0 | 0 | 2024-06-27 16:04:11 | 0.5287 | 1396.7561 | 1396.7561 | 21758.15 | Close | 6.8846 |  | 0 | 33 | 0 | 0
547 | 2 | 4 |  | CC Chg | 01:23:30 | 04:30:30 | 155.1339 | 3.3925 | 0.2167 | 216.69 | 0.2167 | 216.69 | 0 | 0 | 0.7033 | 703.3 | 0.7033 | 703.3 | 0 | 0 | 2024-06-27 16:04:41 | 0.5263 | 1390.4037 | 1390.4037 | 21868.51 | Close | 6.9259 |  | 0 | 32.9 | 0 | 0
548 | 2 | 4 |  | CC Chg | 01:24:00 | 04:31:00 | 155.1339 | 3.3935 | 0.218 | 217.98 | 0.218 | 217.98 | 0 | 0 | 0.7077 | 707.68 | 0.7077 | 707.68 | 0 | 0 | 2024-06-27 16:05:11 | 0.5264 | 1390.0889 | 1390.0889 | 21874.5 | Close | 6.9672 |  | 0 | 32.9 | 0 | 0
549 | 2 | 4 |  | CC Chg | 01:24:30 | 04:31:30 | 155.878 | 3.3941 | 0.2193 | 219.28 | 0.2193 | 219.28 | 0 | 0 | 0.7121 | 712.09 | 0.7121 | 712.09 | 0 | 0 | 2024-06-27 16:05:41 | 0.5291 | 2095.1341 | 2095.1341 | 21774.06 | Close | 7.0088 |  | 0 | 32.9 | 0 | 0
550 | 2 | 4 |  | CC Chg | 01:25:00 | 04:32:00 | 155.1339 | 3.395 | 0.2206 | 220.58 | 0.2206 | 220.58 | 0 | 0 | 0.7165 | 716.5 | 0.7165 | 716.5 | 0 | 0 | 2024-06-27 16:06:11 | 0.5267 | 1397.6495 | 1397.6495 | 21884.49 | Close | 7.0503 |  | 0 | 32.9 | 0 | 0
551 | 2 | 4 |  | CC Chg | 01:25:30 | 04:32:30 | 155.878 | 3.3956 | 0.2219 | 221.88 | 0.2219 | 221.88 | 0 | 0 | 0.7209 | 720.91 | 0.7209 | 720.91 | 0 | 0 | 2024-06-27 16:06:41 | 0.5293 | 2095.1341 | 2095.1341 | 21784 | Close | 7.0918 |  | 0 | 33 | 0 | 0
552 | 2 | 4 |  | CC Chg | 01:26:00 | 04:33:00 | 155.878 | 3.3969 | 0.2232 | 223.18 | 0.2232 | 223.18 | 0 | 0 | 0.7253 | 725.33 | 0.7253 | 725.33 | 0 | 0 | 2024-06-27 16:07:11 | 0.5295 | 1047.567 | 1047.567 | 21791.96 | Close | 7.1333 |  | 0 | 32.9 | 0 | 0
553 | 2 | 4 |  | CC Chg | 01:26:30 | 04:33:30 | 155.878 | 3.3975 | 0.2245 | 224.48 | 0.2245 | 224.48 | 0 | 0 | 0.7297 | 729.72 | 0.7297 | 729.72 | 0 | 0 | 2024-06-27 16:07:41 | 0.5296 | 2087.0616 | 2087.0616 | 21795.94 | Close | 7.1747 |  | 0 | 33 | 0 | 0
554 | 2 | 4 |  | CC Chg | 01:27:00 | 04:34:00 | 155.1339 | 3.3984 | 0.2258 | 225.77 | 0.2258 | 225.77 | 0 | 0 | 0.7341 | 734.11 | 0.7341 | 734.11 | 0 | 0 | 2024-06-27 16:08:11 | 0.5272 | 1388.5958 | 1388.5958 | 21906.48 | Close | 7.216 |  | 0 | 33 | 0 | 0
555 | 2 | 4 |  | CC Chg | 01:27:30 | 04:34:30 | 155.878 | 3.3991 | 0.2271 | 227.07 | 0.2271 | 227.07 | 0 | 0 | 0.7385 | 738.53 | 0.7385 | 738.53 | 0 | 0 | 2024-06-27 16:08:41 | 0.5298 | 2095.1341 | 2095.1341 | 21805.89 | Close | 7.2575 |  | 0 | 33 | 0 | 0
556 | 2 | 4 |  | CC Chg | 01:28:00 | 04:35:00 | 155.878 | 3.4 | 0.2284 | 228.37 | 0.2284 | 228.37 | 0 | 0 | 0.743 | 742.95 | 0.743 | 742.95 | 0 | 0 | 2024-06-27 16:09:11 | 0.53 | 1398.8816 | 1398.8816 | 21811.85 | Close | 7.2991 |  | 0 | 32.9 | 0 | 0
557 | 2 | 4 |  | CC Chg | 01:28:30 | 04:35:30 | 155.878 | 3.4006 | 0.2297 | 229.67 | 0.2297 | 229.67 | 0 | 0 | 0.7474 | 747.37 | 0.7474 | 747.37 | 0 | 0 | 2024-06-27 16:09:41 | 0.5301 | 2098.5188 | 2098.5188 | 21815.82 | Close | 7.3406 |  | 0 | 32.9 | 0 | 0
558 | 2 | 4 |  | CC Chg | 01:29:00 | 04:36:00 | 155.1339 | 3.4015 | 0.231 | 230.96 | 0.231 | 230.96 | 0 | 0 | 0.7518 | 751.77 | 0.7518 | 751.77 | 0 | 0 | 2024-06-27 16:10:11 | 0.5277 | 1388.5958 | 1388.5958 | 21926.46 | Close | 7.382 |  | 0 | 32.9 | 0 | 0
559 | 2 | 4 |  | CC Chg | 01:29:30 | 04:36:30 | 155.878 | 3.4022 | 0.2323 | 232.26 | 0.2323 | 232.26 | 0 | 0 | 0.7562 | 756.19 | 0.7562 | 756.19 | 0 | 0 | 2024-06-27 16:10:41 | 0.5303 | 2097.5943 | 2097.5943 | 21824.79 | Close | 7.4235 |  | 0.0002 | 32.9 | 0 | 0
560 | 2 | 4 |  | CC Chg | 01:30:00 | 04:37:00 | 155.878 | 3.4031 | 0.2336 | 233.56 | 0.2336 | 233.56 | 0 | 0 | 0.7606 | 760.61 | 0.7606 | 760.61 | 0 | 0 | 2024-06-27 16:11:11 | 0.5305 | 1396.7561 | 1396.7561 | 21831.74 | Close | 7.465 |  | 0 | 32.9 | 0 | 0
561 | 2 | 4 |  | CC Chg | 01:30:30 | 04:37:30 | 155.1339 | 3.4043 | 0.2349 | 234.85 | 0.2349 | 234.85 | 0 | 0 | 0.765 | 765.01 | 0.765 | 765.01 | 0 | 0 | 2024-06-27 16:11:41 | 0.5281 | 1042.5667 | 1042.5667 | 21944.45 | Close | 7.5064 |  | 0 | 32.9 | 0 | 0
562 | 2 | 4 |  | CC Chg | 01:31:00 | 04:38:00 | 155.878 | 3.4049 | 0.2362 | 236.15 | 0.2362 | 236.15 | 0 | 0 | 0.7694 | 769.44 | 0.7694 | 769.44 | 0 | 0 | 2024-06-27 16:12:11 | 0.5308 | 2097.7623 | 2097.7623 | 21843.67 | Close | 7.5479 |  | 0 | 32.9 | 0 | 0
563 | 2 | 4 |  | CC Chg | 01:31:30 | 04:38:30 | 155.878 | 3.4056 | 0.2375 | 237.45 | 0.2375 | 237.45 | 0 | 0 | 0.7739 | 773.86 | 0.7739 | 773.86 | 0 | 0 | 2024-06-27 16:12:41 | 0.5309 | 2095.1341 | 2095.1341 | 21847.65 | Close | 7.5894 |  | 0 | 32.9 | 0 | 0
564 | 2 | 4 |  | CC Chg | 01:32:00 | 04:39:00 | 155.878 | 3.4065 | 0.2388 | 238.75 | 0.2388 | 238.75 | 0 | 0 | 0.7783 | 778.29 | 0.7783 | 778.29 | 0 | 0 | 2024-06-27 16:13:11 | 0.531 | 1396.7561 | 1396.7561 | 21853.62 | Close | 7.631 |  | 0 | 33 | 0 | 0
565 | 2 | 4 |  | CC Chg | 01:32:30 | 04:39:30 | 155.878 | 3.4071 | 0.24 | 240.04 | 0.24 | 240.04 | 0 | 0 | 0.7827 | 782.69 | 0.7827 | 782.69 | 0 | 0 | 2024-06-27 16:13:41 | 0.5311 | 2087.4256 | 2087.4256 | 21857.59 | Close | 7.6723 |  | 0 | 33 | 0 | 0
566 | 2 | 4 |  | CC Chg | 01:33:00 | 04:40:00 | 155.878 | 3.408 | 0.2413 | 241.34 | 0.2413 | 241.34 | 0 | 0 | 0.7871 | 787.12 | 0.7871 | 787.12 | 0 | 0 | 2024-06-27 16:14:11 | 0.5312 | 1396.7561 | 1396.7561 | 21863.56 | Close | 7.7138 |  | 0 | 33 | 0 | 0
567 | 2 | 4 |  | CC Chg | 01:33:30 | 04:40:30 | 155.878 | 3.4087 | 0.2426 | 242.64 | 0.2426 | 242.64 | 0 | 0 | 0.7915 | 791.55 | 0.7915 | 791.55 | 0 | 0 | 2024-06-27 16:14:41 | 0.5313 | 2095.1341 | 2095.1341 | 21867.54 | Close | 7.7554 |  | 0 | 32.9 | 0 | 0
568 | 2 | 4 |  | CC Chg | 01:34:00 | 04:41:00 | 155.878 | 3.4093 | 0.2439 | 243.94 | 0.2439 | 243.94 | 0 | 0 | 0.796 | 795.96 | 0.796 | 795.96 | 0 | 0 | 2024-06-27 16:15:11 | 0.5314 | 2087.1176 | 2087.1176 | 21871.51 | Close | 7.7967 |  | 0 | 33 | 0 | 0
569 | 2 | 4 |  | CC Chg | 01:34:30 | 04:41:30 | 155.878 | 3.4102 | 0.2452 | 245.24 | 0.2452 | 245.24 | 0 | 0 | 0.8004 | 800.39 | 0.8004 | 800.39 | 0 | 0 | 2024-06-27 16:15:41 | 0.5316 | 1396.7561 | 1396.7561 | 21877.48 | Close | 7.8382 |  | 0 | 33 | 0 | 0
570 | 2 | 4 |  | CC Chg | 01:35:00 | 04:42:00 | 155.878 | 3.4108 | 0.2465 | 246.53 | 0.2465 | 246.53 | 0 | 0 | 0.8048 | 804.82 | 0.8048 | 804.82 | 0 | 0 | 2024-06-27 16:16:11 | 0.5317 | 2095.1341 | 2095.1341 | 21881.46 | Close | 7.8798 |  | 0 | 32.9 | 0 | 0
571 | 2 | 4 |  | CC Chg | 01:35:30 | 04:42:30 | 155.1339 | 3.4121 | 0.2478 | 247.83 | 0.2478 | 247.83 | 0 | 0 | 0.8092 | 809.23 | 0.8092 | 809.23 | 0 | 0 | 2024-06-27 16:16:41 | 0.5293 | 1042.7319 | 1042.7319 | 21994.41 | Close | 7.9211 |  | 0 | 32.9 | 0 | 0
572 | 2 | 4 |  | CC Chg | 01:36:00 | 04:43:00 | 155.878 | 3.4127 | 0.2491 | 249.13 | 0.2491 | 249.13 | 0 | 0 | 0.8137 | 813.67 | 0.8137 | 813.67 | 0 | 0 | 2024-06-27 16:17:11 | 0.532 | 2098.5188 | 2098.5188 | 21893.39 | Close | 7.9626 |  | 0 | 33 | 0 | 0
573 | 2 | 4 |  | CC Chg | 01:36:30 | 04:43:30 | 155.1339 | 3.4133 | 0.2504 | 250.42 | 0.2504 | 250.42 | 0 | 0 | 0.8181 | 818.08 | 0.8181 | 818.08 | 0 | 0 | 2024-06-27 16:17:41 | 0.5295 | 2085.1334 | 2085.1334 | 22002.4 | Close | 8.004 |  | 0 | 33 | 0 | 0
574 | 2 | 4 |  | CC Chg | 01:37:00 | 04:44:00 | 155.878 | 3.4139 | 0.2517 | 251.72 | 0.2517 | 251.72 | 0 | 0 | 0.8225 | 822.52 | 0.8225 | 822.52 | 0 | 0 | 2024-06-27 16:18:11 | 0.5322 | 2094.6918 | 2094.6918 | 21901.35 | Close | 8.0455 |  | 0 | 32.9 | 0 | 0
575 | 2 | 4 |  | CC Chg | 01:37:30 | 04:44:30 | 155.878 | 3.4146 | 0.253 | 253.02 | 0.253 | 253.02 | 0 | 0 | 0.827 | 826.95 | 0.827 | 826.95 | 0 | 0 | 2024-06-27 16:18:41 | 0.5323 | 2095.1341 | 2095.1341 | 21905.33 | Close | 8.0871 |  | 0 | 33 | 0 | 0
576 | 2 | 4 |  | CC Chg | 01:38:00 | 04:45:00 | 155.878 | 3.4155 | 0.2543 | 254.32 | 0.2543 | 254.32 | 0 | 0 | 0.8314 | 831.39 | 0.8314 | 831.39 | 0 | 0 | 2024-06-27 16:19:11 | 0.5324 | 1396.7561 | 1396.7561 | 21911.3 | Close | 8.1286 |  | 0 | 33 | 0 | 0
577 | 2 | 4 |  | CC Chg | 01:38:30 | 04:45:30 | 155.1339 | 3.4161 | 0.2556 | 255.61 | 0.2556 | 255.61 | 0 | 0 | 0.8358 | 835.81 | 0.8358 | 835.81 | 0 | 0 | 2024-06-27 16:19:41 | 0.53 | 2087.7336 | 2087.7336 | 22020.39 | Close | 8.1699 |  | 0 | 33 | 0 | 0
578 | 2 | 4 |  | CC Chg | 01:39:00 | 04:46:00 | 155.878 | 3.4167 | 0.2569 | 256.91 | 0.2569 | 256.91 | 0 | 0 | 0.8402 | 840.25 | 0.8402 | 840.25 | 0 | 0 | 2024-06-27 16:20:11 | 0.5326 | 2095.1341 | 2095.1341 | 21919.25 | Close | 8.2115 |  | 0 | 33 | 0 | 0
579 | 2 | 4 |  | CC Chg | 01:39:30 | 04:46:30 | 155.1339 | 3.4173 | 0.2582 | 258.21 | 0.2582 | 258.21 | 0 | 0 | 0.8447 | 844.67 | 0.8447 | 844.67 | 0 | 0 | 2024-06-27 16:20:41 | 0.5301 | 2088.502 | 2088.502 | 22028.38 | Close | 8.2528 |  | 0 | 32.9 | 0 | 0
580 | 2 | 4 |  | CC Chg | 01:40:00 | 04:47:00 | 155.878 | 3.418 | 0.2595 | 259.51 | 0.2595 | 259.51 | 0 | 0 | 0.8491 | 849.11 | 0.8491 | 849.11 | 0 | 0 | 2024-06-27 16:21:11 | 0.5328 | 2094.2445 | 2094.2445 | 21927.21 | Close | 8.2944 |  | 0 | 32.9 | 0 | 0
581 | 2 | 4 |  | CC Chg | 01:40:30 | 04:47:30 | 155.1339 | 3.4186 | 0.2608 | 260.8 | 0.2608 | 260.8 | 0 | 0 | 0.8535 | 853.53 | 0.8535 | 853.53 | 0 | 0 | 2024-06-27 16:21:41 | 0.5303 | 2085.1334 | 2085.1334 | 22036.38 | Close | 8.3357 |  | 0 | 33 | 0 | 0
582 | 2 | 4 |  | CC Chg | 01:41:00 | 04:48:00 | 155.878 | 3.4192 | 0.2621 | 262.1 | 0.2621 | 262.1 | 0 | 0 | 0.858 | 857.97 | 0.858 | 857.97 | 0 | 0 | 2024-06-27 16:22:11 | 0.533 | 2095.1341 | 2095.1341 | 21935.16 | Close | 8.3772 |  | 0 | 32.9 | 0 | 0
583 | 2 | 4 |  | CC Chg | 01:41:30 | 04:48:30 | 155.878 | 3.4201 | 0.2634 | 263.4 | 0.2634 | 263.4 | 0 | 0 | 0.8624 | 862.42 | 0.8624 | 862.42 | 0 | 0 | 2024-06-27 16:22:41 | 0.5331 | 1397.8175 | 1397.8175 | 21941.13 | Close | 8.4187 |  | 0 | 33 | 0 | 0
584 | 2 | 4 |  | CC Chg | 01:42:00 | 04:49:00 | 155.878 | 3.4208 | 0.2647 | 264.7 | 0.2647 | 264.7 | 0 | 0 | 0.8669 | 866.86 | 0.8669 | 866.86 | 0 | 0 | 2024-06-27 16:23:11 | 0.5332 | 2095.1341 | 2095.1341 | 21945.1 | Close | 8.4603 |  | 0 | 33 | 0 | 0
585 | 2 | 4 |  | CC Chg | 01:42:30 | 04:49:30 | 155.1339 | 3.4214 | 0.266 | 265.99 | 0.266 | 265.99 | 0 | 0 | 0.8713 | 871.28 | 0.8713 | 871.28 | 0 | 0 | 2024-06-27 16:23:41 | 0.5308 | 2085.1334 | 2085.1334 | 22054.36 | Close | 8.5016 |  | 0 | 33 | 0 | 0
586 | 2 | 4 |  | CC Chg | 01:43:00 | 04:50:00 | 155.1339 | 3.422 | 0.2673 | 267.29 | 0.2673 | 267.29 | 0 | 0 | 0.8757 | 875.73 | 0.8757 | 875.73 | 0 | 0 | 2024-06-27 16:24:11 | 0.5309 | 2096.8102 | 2096.8102 | 22058.36 | Close | 8.5431 |  | 0 | 32.9 | 0 | 0
587 | 2 | 4 |  | CC Chg | 01:43:30 | 04:50:30 | 155.878 | 3.4226 | 0.2686 | 268.59 | 0.2686 | 268.59 | 0 | 0 | 0.8802 | 880.18 | 0.8802 | 880.18 | 0 | 0 | 2024-06-27 16:24:41 | 0.5335 | 2095.1341 | 2095.1341 | 21957.04 | Close | 8.5846 |  | 0 | 32.9 | 0 | 0
588 | 2 | 4 |  | CC Chg | 01:44:00 | 04:51:00 | 155.878 | 3.4229 | 0.2699 | 269.89 | 0.2699 | 269.89 | 0 | 0 | 0.8846 | 884.62 | 0.8846 | 884.62 | 0 | 0 | 2024-06-27 16:25:11 | 0.5336 | 4190.2682 | 4190.2682 | 21959.03 | Close | 8.6262 |  | 0 | 32.9 | 0 | 0
589 | 2 | 4 |  | CC Chg | 01:44:30 | 04:51:30 | 155.878 | 3.4235 | 0.2712 | 271.18 | 0.2712 | 271.18 | 0 | 0 | 0.8891 | 889.05 | 0.8891 | 889.05 | 0 | 0 | 2024-06-27 16:25:41 | 0.5337 | 2087.1736 | 2087.1736 | 21963 | Close | 8.6675 |  | 0 | 32.9 | 0 | 0
590 | 2 | 4 |  | CC Chg | 01:45:00 | 04:52:00 | 155.878 | 3.4242 | 0.2725 | 272.48 | 0.2725 | 272.48 | 0 | 0 | 0.8935 | 893.5 | 0.8935 | 893.5 | 0 | 0 | 2024-06-27 16:26:11 | 0.5338 | 2095.1341 | 2095.1341 | 21966.98 | Close | 8.709 |  | 0 | 32.9 | 0 | 0
591 | 2 | 4 |  | CC Chg | 01:45:30 | 04:52:30 | 155.878 | 3.4245 | 0.2738 | 273.78 | 0.2738 | 273.78 | 0 | 0 | 0.8979 | 897.95 | 0.8979 | 897.95 | 0 | 0 | 2024-06-27 16:26:41 | 0.5338 | 4190.2682 | 4190.2682 | 21968.97 | Close | 8.7506 |  | 0 | 33 | 0 | 0
592 | 2 | 4 |  | CC Chg | 01:46:00 | 04:53:00 | 155.878 | 3.4251 | 0.2751 | 275.07 | 0.2751 | 275.07 | 0 | 0 | 0.9024 | 902.38 | 0.9024 | 902.38 | 0 | 0 | 2024-06-27 16:27:11 | 0.5339 | 2086.8376 | 2086.8376 | 21972.95 | Close | 8.7919 |  | 0 | 32.9 | 0 | 0
593 | 2 | 4 |  | CC Chg | 01:46:30 | 04:53:30 | 155.1339 | 3.4257 | 0.2764 | 276.37 | 0.2764 | 276.37 | 0 | 0 | 0.9068 | 906.81 | 0.9068 | 906.81 | 0 | 0 | 2024-06-27 16:27:41 | 0.5314 | 2085.1334 | 2085.1334 | 22082.34 | Close | 8.8332 |  | 0 | 32.9 | 0 | 0
594 | 2 | 4 |  | CC Chg | 01:47:00 | 04:54:00 | 155.1339 | 3.426 | 0.2777 | 277.66 | 0.2777 | 277.66 | 0 | 0 | 0.9112 | 911.24 | 0.9112 | 911.24 | 0 | 0 | 2024-06-27 16:28:11 | 0.5315 | 4170.2668 | 4170.2668 | 22084.33 | Close | 8.8746 |  | 0 | 33 | 0 | 0
595 | 2 | 4 |  | CC Chg | 01:47:30 | 04:54:30 | 155.878 | 3.4263 | 0.279 | 278.97 | 0.279 | 278.97 | 0 | 0 | 0.9157 | 915.71 | 0.9157 | 915.71 | 0 | 0 | 2024-06-27 16:28:41 | 0.5341 | 4214.6299 | 4214.6299 | 21980.9 | Close | 8.9163 |  | 0 | 33 | 0 | 0
596 | 2 | 4 |  | CC Chg | 01:48:00 | 04:55:00 | 155.878 | 3.427 | 0.2803 | 280.26 | 0.2803 | 280.26 | 0 | 0 | 0.9202 | 920.16 | 0.9202 | 920.16 | 0 | 0 | 2024-06-27 16:29:11 | 0.5342 | 2095.1341 | 2095.1341 | 21984.88 | Close | 8.9578 |  | 0 | 32.9 | 0 | 0
597 | 2 | 4 |  | CC Chg | 01:48:30 | 04:55:30 | 155.878 | 3.4273 | 0.2816 | 281.56 | 0.2816 | 281.56 | 0 | 0 | 0.9246 | 924.62 | 0.9246 | 924.62 | 0 | 0 | 2024-06-27 16:29:41 | 0.5342 | 4176.7946 | 4176.7946 | 21986.87 | Close | 8.9994 |  | 0 | 32.9 | 0 | 0
598 | 2 | 4 |  | CC Chg | 01:49:00 | 04:56:00 | 155.878 | 3.4279 | 0.2829 | 282.86 | 0.2829 | 282.86 | 0 | 0 | 0.9291 | 929.05 | 0.9291 | 929.05 | 0 | 0 | 2024-06-27 16:30:11 | 0.5343 | 2090.4894 | 2090.4894 | 21990.85 | Close | 9.0407 |  | 0 | 33 | 0 | 0
599 | 2 | 4 |  | CC Chg | 01:49:30 | 04:56:30 | 155.878 | 3.4285 | 0.2842 | 284.16 | 0.2842 | 284.16 | 0 | 0 | 0.9335 | 933.51 | 0.9335 | 933.51 | 0 | 0 | 2024-06-27 16:30:41 | 0.5344 | 2095.1341 | 2095.1341 | 21994.82 | Close | 9.0822 |  | 0 | 33 | 0 | 0
600 | 2 | 4 |  | CC Chg | 01:50:00 | 04:57:00 | 155.1339 | 3.4288 | 0.2854 | 285.45 | 0.2854 | 285.45 | 0 | 0 | 0.9379 | 937.94 | 0.9379 | 937.94 | 0 | 0 | 2024-06-27 16:31:11 | 0.5319 | 4156.8576 | 4156.8576 | 22102.33 | Close | 9.1235 |  | 0 | 32.9 | 0 | 0
601 | 2 | 4 |  | CC Chg | 01:50:30 | 04:57:30 | 155.878 | 3.4291 | 0.2867 | 286.75 | 0.2867 | 286.75 | 0 | 0 | 0.9424 | 942.39 | 0.9424 | 942.39 | 0 | 0 | 2024-06-27 16:31:41 | 0.5345 | 4204.6637 | 4204.6637 | 21998.8 | Close | 9.1651 |  | 0 | 33 | 0 | 0
602 | 2 | 4 |  | CC Chg | 01:51:00 | 04:58:00 | 155.878 | 3.4294 | 0.288 | 288.05 | 0.288 | 288.05 | 0 | 0 | 0.9468 | 946.85 | 0.9468 | 946.85 | 0 | 0 | 2024-06-27 16:32:11 | 0.5346 | 4190.2682 | 4190.2682 | 22000.79 | Close | 9.2066 |  | 0 | 32.9 | 0 | 0
603 | 2 | 4 |  | CC Chg | 01:51:30 | 04:58:30 | 155.878 | 3.4297 | 0.2893 | 289.35 | 0.2893 | 289.35 | 0 | 0 | 0.9513 | 951.3 | 0.9513 | 951.3 | 0 | 0 | 2024-06-27 16:32:41 | 0.5346 | 4176.7946 | 4176.7946 | 22002.78 | Close | 9.2481 |  | 0 | 32.9 | 0 | 0
604 | 2 | 4 |  | CC Chg | 01:52:00 | 04:59:00 | 155.878 | 3.4301 | 0.2906 | 290.64 | 0.2906 | 290.64 | 0 | 0 | 0.9557 | 955.74 | 0.9557 | 955.74 | 0 | 0 | 2024-06-27 16:33:11 | 0.5347 | 4185.4405 | 4185.4405 | 22004.77 | Close | 9.2894 |  | 0 | 32.9 | 0 | 0
605 | 2 | 4 |  | CC Chg | 01:52:30 | 04:59:30 | 155.1339 | 3.4307 | 0.2919 | 291.93 | 0.2919 | 291.93 | 0 | 0 | 0.9602 | 960.17 | 0.9602 | 960.17 | 0 | 0 | 2024-06-27 16:33:41 | 0.5322 | 2081.7757 | 2081.7757 | 22114.32 | Close | 9.3308 |  | 0 | 32.9 | 0 | 0
606 | 2 | 4 |  | CC Chg | 01:53:00 | 05:00:00 | 155.1339 | 3.4307 | 0.2932 | 293.23 | 0.2932 | 293.23 | 0 | 0 | 0.9646 | 964.61 | 0.9646 | 964.61 | 0 | 0 | 2024-06-27 16:34:11 | 0.5322 | 0 | 0 | 22114.32 | Close | 9.3721 |  | 0 | 32.9 | 0 | 0
607 | 2 | 4 |  | CC Chg | 01:53:30 | 05:00:30 | 155.1339 | 3.4313 | 0.2945 | 294.53 | 0.2945 | 294.53 | 0 | 0 | 0.9691 | 969.09 | 0.9691 | 969.09 | 0 | 0 | 2024-06-27 16:34:41 | 0.5323 | 2107.3989 | 2107.3989 | 22118.31 | Close | 9.4139 |  | 0 | 33 | 0 | 0
608 | 2 | 4 |  | CC Chg | 01:54:00 | 05:01:00 | 155.878 | 3.4316 | 0.2958 | 295.83 | 0.2958 | 295.83 | 0 | 0 | 0.9735 | 973.55 | 0.9735 | 973.55 | 0 | 0 | 2024-06-27 16:35:11 | 0.5349 | 4190.2682 | 4190.2682 | 22014.72 | Close | 9.4554 |  | 0 | 32.9 | 0 | 0
609 | 2 | 4 |  | CC Chg | 01:54:30 | 05:01:30 | 155.878 | 3.4319 | 0.2971 | 297.13 | 0.2971 | 297.13 | 0 | 0 | 0.978 | 978.01 | 0.978 | 978.01 | 0 | 0 | 2024-06-27 16:35:41 | 0.535 | 4190.2682 | 4190.2682 | 22016.71 | Close | 9.4969 |  | 0 | 32.9 | 0 | 0
610 | 2 | 4 |  | CC Chg | 01:55:00 | 05:02:00 | 155.878 | 3.4322 | 0.2984 | 298.42 | 0.2984 | 298.42 | 0 | 0 | 0.9824 | 982.45 | 0.9824 | 982.45 | 0 | 0 | 2024-06-27 16:36:11 | 0.535 | 4175.9153 | 4175.9153 | 22018.69 | Close | 9.5383 |  | 0 | 33 | 0 | 0
611 | 2 | 4 |  | CC Chg | 01:55:30 | 05:02:30 | 155.878 | 3.4325 | 0.2997 | 299.72 | 0.2997 | 299.72 | 0 | 0 | 0.9869 | 986.91 | 0.9869 | 986.91 | 0 | 0 | 2024-06-27 16:36:41 | 0.5351 | 4190.2682 | 4190.2682 | 22020.68 | Close | 9.5798 |  | 0 | 33 | 0 | 0
612 | 2 | 4 |  | CC Chg | 01:56:00 | 05:03:00 | 155.1339 | 3.4328 | 0.301 | 301.02 | 0.301 | 301.02 | 0 | 0 | 0.9913 | 991.35 | 0.9913 | 991.35 | 0 | 0 | 2024-06-27 16:37:11 | 0.5326 | 4170.2668 | 4170.2668 | 22128.3 | Close | 9.6211 |  | 0 | 32.9 | 0 | 0
613 | 2 | 4 |  | CC Chg | 01:56:30 | 05:03:30 | 155.878 | 3.4332 | 0.3023 | 302.32 | 0.3023 | 302.32 | 0 | 0 | 0.9958 | 995.81 | 0.9958 | 995.81 | 0 | 0 | 2024-06-27 16:37:41 | 0.5352 | 4194.3485 | 4194.3485 | 22024.66 | Close | 9.6627 |  | 0 | 32.9 | 0 | 0
614 | 2 | 4 |  | CC Chg | 01:57:00 | 05:04:00 | 155.878 | 3.4335 | 0.3036 | 303.62 | 0.3036 | 303.62 | 0 | 0 | 1.0003 | 1000.27 | 1.0003 | 1000.27 | 0 | 0 | 2024-06-27 16:38:11 | 0.5352 | 4190.2682 | 4190.2682 | 22026.65 | Close | 9.7042 |  | 0 | 32.9 | 0 | 0
615 | 2 | 4 |  | CC Chg | 01:57:30 | 05:04:30 | 155.1339 | 3.4338 | 0.3049 | 304.91 | 0.3049 | 304.91 | 0 | 0 | 1.0047 | 1004.71 | 1.0047 | 1004.71 | 0 | 0 | 2024-06-27 16:38:41 | 0.5327 | 4170.2668 | 4170.2668 | 22134.3 | Close | 9.7455 |  | 0 | 32.9 | 0 | 0
616 | 2 | 4 |  | CC Chg | 01:58:00 | 05:05:00 | 155.878 | 3.4338 | 0.3062 | 306.21 | 0.3062 | 306.21 | 0 | 0 | 1.0092 | 1009.17 | 1.0092 | 1009.17 | 0 | 0 | 2024-06-27 16:39:11 | 0.5353 | 0 | 0 | 22027.65 | Close | 9.7871 |  | 0.0002 | 33 | 0 | 0
617 | 2 | 4 |  | CC Chg | 01:58:30 | 05:05:30 | 155.878 | 3.4344 | 0.3075 | 307.51 | 0.3075 | 307.51 | 0 | 0 | 1.0136 | 1013.63 | 1.0136 | 1013.63 | 0 | 0 | 2024-06-27 16:39:41 | 0.5353 | 2095.1341 | 2095.1341 | 22032.62 | Close | 9.8286 |  | 0 | 32.9 | 0 | 0
618 | 2 | 4 |  | CC Chg | 01:59:00 | 05:06:00 | 155.878 | 3.4347 | 0.3088 | 308.81 | 0.3088 | 308.81 | 0 | 0 | 1.0181 | 1018.1 | 1.0181 | 1018.1 | 0 | 0 | 2024-06-27 16:40:11 | 0.5354 | 4190.2682 | 4190.2682 | 22034.6 | Close | 9.8701 |  | 0 | 32.9 | 0 | 0
619 | 2 | 4 |  | CC Chg | 01:59:30 | 05:06:30 | 155.878 | 3.435 | 0.3101 | 310.1 | 0.3101 | 310.1 | 0 | 0 | 1.0225 | 1022.54 | 1.0225 | 1022.54 | 0 | 0 | 2024-06-27 16:40:41 | 0.5354 | 4172.7791 | 4172.7791 | 22036.59 | Close | 9.9115 |  | 0 | 32.9 | 0 | 0
620 | 2 | 4 |  | CC Chg | 02:00:00 | 05:07:00 | 155.878 | 3.4353 | 0.3114 | 311.4 | 0.3114 | 311.4 | 0 | 0 | 1.027 | 1027 | 1.027 | 1027 | 0 | 0 | 2024-06-27 16:41:11 | 0.5355 | 4190.2682 | 4190.2682 | 22038.58 | Close | 9.953 |  | 0 | 32.9 | 0 | 0
621 | 2 | 4 |  | CC Chg | 02:00:30 | 05:07:30 | 155.878 | 3.4353 | 0.3127 | 312.7 | 0.3127 | 312.7 | 0 | 0 | 1.0315 | 1031.46 | 1.0315 | 1031.46 | 0 | 0 | 2024-06-27 16:41:41 | 0.5355 | 0 | 0 | 22038.58 | Close | 9.9945 |  | 0 | 33 | 0 | 0
622 | 2 | 4 |  | CC Chg | 02:01:00 | 05:08:00 | 155.878 | 3.4363 | 0.314 | 313.99 | 0.314 | 313.99 | 0 | 0 | 1.0359 | 1035.91 | 1.0359 | 1035.91 | 0 | 0 | 2024-06-27 16:42:11 | 0.5356 | 1392.1958 | 1392.1958 | 22044.55 | Close | 10.0359 |  | 0 | 32.9 | 0 | 0
623 | 2 | 4 |  | CC Chg | 02:01:30 | 05:08:30 | 155.1339 | 3.4363 | 0.3153 | 315.29 | 0.3153 | 315.29 | 0 | 0 | 1.0404 | 1040.35 | 1.0404 | 1040.35 | 0 | 0 | 2024-06-27 16:42:41 | 0.5331 | 0 | 0 | 22150.28 | Close | 10.0772 |  | 0 | 32.9 | 0 | 0
624 | 2 | 4 |  | CC Chg | 02:02:00 | 05:09:00 | 155.878 | 3.4369 | 0.3166 | 316.58 | 0.3166 | 316.58 | 0 | 0 | 1.0448 | 1044.82 | 1.0448 | 1044.82 | 0 | 0 | 2024-06-27 16:43:11 | 0.5357 | 2095.1341 | 2095.1341 | 22048.53 | Close | 10.1187 |  | 0 | 33 | 0 | 0
625 | 2 | 4 |  | CC Chg | 02:02:30 | 05:09:30 | 155.1339 | 3.4369 | 0.3179 | 317.89 | 0.3179 | 317.89 | 0 | 0 | 1.0493 | 1049.29 | 1.0493 | 1049.29 | 0 | 0 | 2024-06-27 16:43:41 | 0.5332 | 0 | 0 | 22154.28 | Close | 10.1603 |  | 0 | 32.9 | 0 | 0
626 | 2 | 4 |  | CC Chg | 02:03:00 | 05:10:00 | 155.878 | 3.4372 | 0.3192 | 319.19 | 0.3192 | 319.19 | 0 | 0 | 1.0538 | 1053.76 | 1.0538 | 1053.76 | 0 | 0 | 2024-06-27 16:44:11 | 0.5358 | 4190.2682 | 4190.2682 | 22050.51 | Close | 10.2018 |  | 0 | 32.9 | 0 | 0
627 | 2 | 4 |  | CC Chg | 02:03:30 | 05:10:30 | 155.878 | 3.4375 | 0.3205 | 320.48 | 0.3205 | 320.48 | 0 | 0 | 1.0582 | 1058.22 | 1.0582 | 1058.22 | 0 | 0 | 2024-06-27 16:44:41 | 0.5358 | 4190.2682 | 4190.2682 | 22052.5 | Close | 10.2433 |  | 0 | 32.9 | 0 | 0
628 | 2 | 4 |  | CC Chg | 02:04:00 | 05:11:00 | 155.878 | 3.4378 | 0.3218 | 321.78 | 0.3218 | 321.78 | 0 | 0 | 1.0627 | 1062.67 | 1.0627 | 1062.67 | 0 | 0 | 2024-06-27 16:45:11 | 0.5359 | 4175.6913 | 4175.6913 | 22054.49 | Close | 10.2847 |  | 0 | 33 | 0 | 0
629 | 2 | 4 |  | CC Chg | 02:04:30 | 05:11:30 | 155.878 | 3.4381 | 0.3231 | 323.08 | 0.3231 | 323.08 | 0 | 0 | 1.0671 | 1067.14 | 1.0671 | 1067.14 | 0 | 0 | 2024-06-27 16:45:41 | 0.5359 | 4190.2682 | 4190.2682 | 22056.48 | Close | 10.3262 |  | 0 | 32.9 | 0 | 0
630 | 2 | 4 |  | CC Chg | 02:05:00 | 05:12:00 | 155.878 | 3.4384 | 0.3244 | 324.38 | 0.3244 | 324.38 | 0 | 0 | 1.0716 | 1071.6 | 1.0716 | 1071.6 | 0 | 0 | 2024-06-27 16:46:11 | 0.536 | 4190.2682 | 4190.2682 | 22058.47 | Close | 10.3678 |  | 0 | 32.9 | 0 | 0
631 | 2 | 4 |  | CC Chg | 02:05:30 | 05:12:30 | 155.878 | 3.4387 | 0.3257 | 325.67 | 0.3257 | 325.67 | 0 | 0 | 1.0761 | 1076.05 | 1.0761 | 1076.05 | 0 | 0 | 2024-06-27 16:46:41 | 0.536 | 4176.5873 | 4176.5873 | 22060.46 | Close | 10.4091 |  | 0 | 32.9 | 0 | 0
632 | 2 | 4 |  | CC Chg | 02:06:00 | 05:13:00 | 155.878 | 3.4391 | 0.327 | 326.97 | 0.327 | 326.97 | 0 | 0 | 1.0805 | 1080.52 | 1.0805 | 1080.52 | 0 | 0 | 2024-06-27 16:47:11 | 0.5361 | 4190.2682 | 4190.2682 | 22062.45 | Close | 10.4507 |  | 0 | 32.9 | 0 | 0
633 | 2 | 4 |  | CC Chg | 02:06:30 | 05:13:30 | 155.878 | 3.4394 | 0.3283 | 328.27 | 0.3283 | 328.27 | 0 | 0 | 1.085 | 1084.99 | 1.085 | 1084.99 | 0 | 0 | 2024-06-27 16:47:41 | 0.5361 | 4190.2682 | 4190.2682 | 22064.44 | Close | 10.4922 |  | 0 | 32.9 | 0 | 0
634 | 2 | 4 |  | CC Chg | 02:07:00 | 05:14:00 | 155.1339 | 3.4397 | 0.3296 | 329.56 | 0.3296 | 329.56 | 0 | 0 | 1.0894 | 1089.44 | 1.0894 | 1089.44 | 0 | 0 | 2024-06-27 16:48:11 | 0.5336 | 4175.8033 | 4175.8033 | 22172.27 | Close | 10.5335 |  | 0 | 32.9 | 0 | 0
635 | 2 | 4 |  | CC Chg | 02:07:30 | 05:14:30 | 155.878 | 3.44 | 0.3309 | 330.86 | 0.3309 | 330.86 | 0 | 0 | 1.0939 | 1093.91 | 1.0939 | 1093.91 | 0 | 0 | 2024-06-27 16:48:41 | 0.5362 | 4190.2682 | 4190.2682 | 22068.41 | Close | 10.5751 |  | 0 | 32.9 | 0 | 0
636 | 2 | 4 |  | CC Chg | 02:08:00 | 05:15:00 | 155.1339 | 3.4403 | 0.3322 | 332.16 | 0.3322 | 332.16 | 0 | 0 | 1.0984 | 1098.36 | 1.0984 | 1098.36 | 0 | 0 | 2024-06-27 16:49:11 | 0.5337 | 4170.2668 | 4170.2668 | 22176.26 | Close | 10.6164 |  | 0 | 32.9 | 0 | 0
637 | 2 | 4 |  | CC Chg | 02:08:30 | 05:15:30 | 155.878 | 3.4403 | 0.3335 | 333.46 | 0.3335 | 333.46 | 0 | 0 | 1.1028 | 1102.83 | 1.1028 | 1102.83 | 0 | 0 | 2024-06-27 16:49:41 | 0.5363 | 0 | 0 | 22070.4 | Close | 10.6579 |  | 0 | 32.9 | 0 | 0
638 | 2 | 4 |  | CC Chg | 02:09:00 | 05:16:00 | 155.878 | 3.4409 | 0.3348 | 334.75 | 0.3348 | 334.75 | 0 | 0 | 1.1073 | 1107.3 | 1.1073 | 1107.3 | 0 | 0 | 2024-06-27 16:50:11 | 0.5364 | 2095.1341 | 2095.1341 | 22074.38 | Close | 10.6994 |  | 0 | 33 | 0 | 0
639 | 2 | 4 |  | CC Chg | 02:09:30 | 05:16:30 | 155.878 | 3.4409 | 0.3361 | 336.05 | 0.3361 | 336.05 | 0 | 0 | 1.1118 | 1111.77 | 1.1118 | 1111.77 | 0 | 0 | 2024-06-27 16:50:41 | 0.5364 | 0 | 0 | 22074.38 | Close | 10.741 |  | 0 | 32.9 | 0 | 0
640 | 2 | 4 |  | CC Chg | 02:10:00 | 05:17:00 | 155.878 | 3.4412 | 0.3373 | 337.35 | 0.3373 | 337.35 | 0 | 0 | 1.1162 | 1116.22 | 1.1162 | 1116.22 | 0 | 0 | 2024-06-27 16:51:11 | 0.5364 | 4175.4673 | 4175.4673 | 22076.37 | Close | 10.7823 |  | 0 | 32.9 | 0 | 0
641 | 2 | 4 |  | CC Chg | 02:10:30 | 05:17:30 | 155.878 | 3.4415 | 0.3386 | 338.65 | 0.3386 | 338.65 | 0 | 0 | 1.1207 | 1120.69 | 1.1207 | 1120.69 | 0 | 0 | 2024-06-27 16:51:41 | 0.5365 | 4190.2682 | 4190.2682 | 22078.36 | Close | 10.8239 |  | 0 | 32.9 | 0 | 0
642 | 2 | 4 |  | CC Chg | 02:11:00 | 05:18:00 | 155.878 | 3.4418 | 0.3399 | 339.95 | 0.3399 | 339.95 | 0 | 0 | 1.1252 | 1125.16 | 1.1252 | 1125.16 | 0 | 0 | 2024-06-27 16:52:11 | 0.5365 | 4190.2682 | 4190.2682 | 22080.34 | Close | 10.8654 |  | 0 | 33 | 0 | 0
643 | 2 | 4 |  | CC Chg | 02:11:30 | 05:18:30 | 155.878 | 3.4422 | 0.3412 | 341.24 | 0.3412 | 341.24 | 0 | 0 | 1.1296 | 1129.62 | 1.1296 | 1129.62 | 0 | 0 | 2024-06-27 16:52:41 | 0.5366 | 4175.4673 | 4175.4673 | 22082.33 | Close | 10.9067 |  | 0 | 32.9 | 0 | 0
644 | 2 | 4 |  | CC Chg | 02:12:00 | 05:19:00 | 155.878 | 3.4425 | 0.3425 | 342.54 | 0.3425 | 342.54 | 0 | 0 | 1.1341 | 1134.09 | 1.1341 | 1134.09 | 0 | 0 | 2024-06-27 16:53:11 | 0.5366 | 4190.2682 | 4190.2682 | 22084.32 | Close | 10.9483 |  | 0 | 32.9 | 0 | 0
645 | 2 | 4 |  | CC Chg | 02:12:30 | 05:19:30 | 155.878 | 3.4428 | 0.3438 | 343.84 | 0.3438 | 343.84 | 0 | 0 | 1.1386 | 1138.56 | 1.1386 | 1138.56 | 0 | 0 | 2024-06-27 16:53:41 | 0.5367 | 4190.2682 | 4190.2682 | 22086.31 | Close | 10.9898 |  | 0 | 32.9 | 0 | 0
646 | 2 | 4 |  | CC Chg | 02:13:00 | 05:20:00 | 155.878 | 3.4431 | 0.3451 | 345.13 | 0.3451 | 345.13 | 0 | 0 | 1.143 | 1143.02 | 1.143 | 1143.02 | 0 | 0 | 2024-06-27 16:54:11 | 0.5367 | 4176.5873 | 4176.5873 | 22088.3 | Close | 11.0312 |  | 0 | 32.9 | 0 | 0
647 | 2 | 4 |  | CC Chg | 02:13:30 | 05:20:30 | 155.1339 | 3.4437 | 0.3464 | 346.43 | 0.3464 | 346.43 | 0 | 0 | 1.1475 | 1147.47 | 1.1475 | 1147.47 | 0 | 0 | 2024-06-27 16:54:41 | 0.5342 | 2085.1334 | 2085.1334 | 22198.24 | Close | 11.0725 |  | 0 | 32.9 | 0 | 0
648 | 2 | 4 |  | CC Chg | 02:14:00 | 05:21:00 | 155.878 | 3.444 | 0.3477 | 347.72 | 0.3477 | 347.72 | 0 | 0 | 1.1519 | 1151.94 | 1.1519 | 1151.94 | 0 | 0 | 2024-06-27 16:55:11 | 0.5368 | 4176.7946 | 4176.7946 | 22094.27 | Close | 11.114 |  | 0 | 32.9 | 0 | 0
649 | 2 | 4 |  | CC Chg | 02:14:30 | 05:21:30 | 155.878 | 3.4443 | 0.349 | 349.03 | 0.349 | 349.03 | 0 | 0 | 1.1564 | 1156.42 | 1.1564 | 1156.42 | 0 | 0 | 2024-06-27 16:55:41 | 0.5369 | 4208.709 | 4208.709 | 22096.25 | Close | 11.1556 |  | 0 | 32.9 | 0 | 0
650 | 2 | 4 |  | CC Chg | 02:15:00 | 05:22:00 | 155.1339 | 3.4446 | 0.3503 | 350.32 | 0.3503 | 350.32 | 0 | 0 | 1.1609 | 1160.88 | 1.1609 | 1160.88 | 0 | 0 | 2024-06-27 16:56:11 | 0.5344 | 4170.2668 | 4170.2668 | 22204.24 | Close | 11.1969 |  | 0 | 32.9 | 0 | 0
651 | 2 | 4 |  | CC Chg | 02:15:30 | 05:22:30 | 155.1339 | 3.4449 | 0.3516 | 351.61 | 0.3516 | 351.61 | 0 | 0 | 1.1653 | 1165.33 | 1.1653 | 1165.33 | 0 | 0 | 2024-06-27 16:56:41 | 0.5344 | 4156.8576 | 4156.8576 | 22206.24 | Close | 11.2382 |  | 0 | 32.9 | 0 | 0
652 | 2 | 4 |  | CC Chg | 02:16:00 | 05:23:00 | 155.878 | 3.4449 | 0.3529 | 352.92 | 0.3529 | 352.92 | 0 | 0 | 1.1698 | 1169.83 | 1.1698 | 1169.83 | 0 | 0 | 2024-06-27 16:57:11 | 0.537 | 0 | 0 | 22100.24 | Close | 11.28 |  | 0 | 32.9 | 0 | 0
653 | 2 | 4 |  | CC Chg | 02:16:30 | 05:23:30 | 155.1339 | 3.4453 | 0.3542 | 354.21 | 0.3542 | 354.21 | 0 | 0 | 1.1743 | 1174.28 | 1.1743 | 1174.28 | 0 | 0 | 2024-06-27 16:57:41 | 0.5345 | 4183.7628 | 4183.7628 | 22208.23 | Close | 11.3213 |  | 0 | 32.9 | 0 | 0
654 | 2 | 4 |  | CC Chg | 02:17:00 | 05:24:00 | 155.878 | 3.4456 | 0.3555 | 355.51 | 0.3555 | 355.51 | 0 | 0 | 1.1788 | 1178.76 | 1.1788 | 1178.76 | 0 | 0 | 2024-06-27 16:58:11 | 0.5371 | 4176.7946 | 4176.7946 | 22104.22 | Close | 11.3628 |  | 0 | 32.9 | 0 | 0
655 | 2 | 4 |  | CC Chg | 02:17:30 | 05:24:30 | 155.878 | 3.4459 | 0.3568 | 356.81 | 0.3568 | 356.81 | 0 | 0 | 1.1832 | 1183.24 | 1.1832 | 1183.24 | 0 | 0 | 2024-06-27 16:58:41 | 0.5371 | 4197.2607 | 4197.2607 | 22106.2 | Close | 11.4044 |  | 0 | 32.9 | 0 | 0
656 | 2 | 4 |  | CC Chg | 02:18:00 | 05:25:00 | 155.878 | 3.4462 | 0.3581 | 358.11 | 0.3581 | 358.11 | 0 | 0 | 1.1877 | 1187.72 | 1.1877 | 1187.72 | 0 | 0 | 2024-06-27 16:59:11 | 0.5372 | 4203.8289 | 4203.8289 | 22108.19 | Close | 11.4459 |  | 0 | 32.9 | 0 | 0
657 | 2 | 4 |  | CC Chg | 02:18:30 | 05:25:30 | 155.878 | 3.4465 | 0.3594 | 359.41 | 0.3594 | 359.41 | 0 | 0 | 1.1922 | 1192.2 | 1.1922 | 1192.2 | 0 | 0 | 2024-06-27 16:59:41 | 0.5372 | 4176.7946 | 4176.7946 | 22110.18 | Close | 11.4874 |  | 0 | 33 | 0 | 0
658 | 2 | 4 |  | CC Chg | 02:19:00 | 05:26:00 | 155.878 | 3.4468 | 0.3607 | 360.7 | 0.3607 | 360.7 | 0 | 0 | 1.1967 | 1196.66 | 1.1967 | 1196.66 | 0 | 0 | 2024-06-27 17:00:11 | 0.5373 | 4175.1312 | 4175.1312 | 22112.17 | Close | 11.5288 |  | 0 | 32.9 | 0 | 0
659 | 2 | 4 |  | CC Chg | 02:19:30 | 05:26:30 | 155.878 | 3.4471 | 0.362 | 362 | 0.362 | 362 | 0 | 0 | 1.2011 | 1201.14 | 1.2011 | 1201.14 | 0 | 0 | 2024-06-27 17:00:41 | 0.5373 | 4190.2682 | 4190.2682 | 22114.16 | Close | 11.5703 |  | 0 | 32.9 | 0 | 0
660 | 2 | 4 |  | CC Chg | 02:20:00 | 05:27:00 | 155.878 | 3.4474 | 0.3633 | 363.3 | 0.3633 | 363.3 | 0 | 0 | 1.2056 | 1205.61 | 1.2056 | 1205.61 | 0 | 0 | 2024-06-27 17:01:11 | 0.5374 | 4190.2682 | 4190.2682 | 22116.15 | Close | 11.6118 |  | 0 | 32.9 | 0 | 0
661 | 2 | 4 |  | CC Chg | 02:20:30 | 05:27:30 | 155.1339 | 3.4477 | 0.3646 | 364.59 | 0.3646 | 364.59 | 0 | 0 | 1.2101 | 1210.07 | 1.2101 | 1210.07 | 0 | 0 | 2024-06-27 17:01:41 | 0.5349 | 4187.744 | 4187.744 | 22224.22 | Close | 11.6532 |  | 0 | 32.9 | 0 | 0
662 | 2 | 4 |  | CC Chg | 02:21:00 | 05:28:00 | 155.1339 | 3.448 | 0.3659 | 365.89 | 0.3659 | 365.89 | 0 | 0 | 1.2145 | 1214.53 | 1.2145 | 1214.53 | 0 | 0 | 2024-06-27 17:02:11 | 0.5349 | 4156.8576 | 4156.8576 | 22226.23 | Close | 11.6945 |  | 0 | 32.9 | 0 | 0
663 | 2 | 4 |  | CC Chg | 02:21:30 | 05:28:30 | 155.878 | 3.4484 | 0.3672 | 367.19 | 0.3672 | 367.19 | 0 | 0 | 1.219 | 1219.01 | 1.219 | 1219.01 | 0 | 0 | 2024-06-27 17:02:41 | 0.5375 | 4190.2682 | 4190.2682 | 22122.11 | Close | 11.736 |  | 0 | 32.9 | 0 | 0
664 | 2 | 4 |  | CC Chg | 02:22:00 | 05:29:00 | 155.878 | 3.4487 | 0.3685 | 368.49 | 0.3685 | 368.49 | 0 | 0 | 1.2235 | 1223.5 | 1.2235 | 1223.5 | 0 | 0 | 2024-06-27 17:03:11 | 0.5376 | 4199.8369 | 4199.8369 | 22124.1 | Close | 11.7776 |  | 0 | 32.9 | 0 | 0
665 | 2 | 4 |  | CC Chg | 02:22:30 | 05:29:30 | 155.878 | 3.449 | 0.3698 | 369.79 | 0.3698 | 369.79 | 0 | 0 | 1.228 | 1227.98 | 1.228 | 1227.98 | 0 | 0 | 2024-06-27 17:03:41 | 0.5376 | 4190.2682 | 4190.2682 | 22126.09 | Close | 11.8192 |  | 0 | 32.9 | 0 | 0
666 | 2 | 4 |  | CC Chg | 02:23:00 | 05:30:00 | 155.878 | 3.4493 | 0.3711 | 371.09 | 0.3711 | 371.09 | 0 | 0 | 1.2325 | 1232.46 | 1.2325 | 1232.46 | 0 | 0 | 2024-06-27 17:04:11 | 0.5377 | 4190.2682 | 4190.2682 | 22128.08 | Close | 11.8607 |  | 0 | 33 | 0 | 0
667 | 2 | 4 |  | CC Chg | 02:23:30 | 05:30:30 | 155.878 | 3.4496 | 0.3724 | 372.38 | 0.3724 | 372.38 | 0 | 0 | 1.2369 | 1236.93 | 1.2369 | 1236.93 | 0 | 0 | 2024-06-27 17:04:41 | 0.5377 | 4179.0515 | 4179.0515 | 22130.07 | Close | 11.9021 |  | 0 | 33 | 0 | 0
668 | 2 | 4 |  | CC Chg | 02:24:00 | 05:31:00 | 155.878 | 3.4499 | 0.3737 | 373.68 | 0.3737 | 373.68 | 0 | 0 | 1.2414 | 1241.41 | 1.2414 | 1241.41 | 0 | 0 | 2024-06-27 17:05:11 | 0.5378 | 4190.2682 | 4190.2682 | 22132.06 | Close | 11.9436 |  | 0 | 32.9 | 0 | 0
669 | 2 | 4 |  | CC Chg | 02:24:30 | 05:31:30 | 155.878 | 3.4502 | 0.375 | 374.98 | 0.375 | 374.98 | 0 | 0 | 1.2459 | 1245.89 | 1.2459 | 1245.89 | 0 | 0 | 2024-06-27 17:05:41 | 0.5378 | 4190.2682 | 4190.2682 | 22134.05 | Close | 11.9851 |  | 0 | 33 | 0 | 0
670 | 2 | 4 |  | CC Chg | 02:25:00 | 05:32:00 | 155.878 | 3.4505 | 0.3763 | 376.27 | 0.3763 | 376.27 | 0 | 0 | 1.2504 | 1250.36 | 1.2504 | 1250.36 | 0 | 0 | 2024-06-27 17:06:11 | 0.5379 | 4178.6035 | 4178.6035 | 22136.04 | Close | 12.0265 |  | 0 | 32.9 | 0 | 0
671 | 2 | 4 |  | CC Chg | 02:25:30 | 05:32:30 | 155.878 | 3.4508 | 0.3776 | 377.57 | 0.3776 | 377.57 | 0 | 0 | 1.2548 | 1254.84 | 1.2548 | 1254.84 | 0 | 0 | 2024-06-27 17:06:41 | 0.5379 | 4190.2682 | 4190.2682 | 22138.02 | Close | 12.068 |  | 0 | 32.9 | 0 | 0
672 | 2 | 4 |  | CC Chg | 02:26:00 | 05:33:00 | 155.878 | 3.4508 | 0.3789 | 378.87 | 0.3789 | 378.87 | 0 | 0 | 1.2593 | 1259.33 | 1.2593 | 1259.33 | 0 | 0 | 2024-06-27 17:07:11 | 0.5379 | 0 | 0 | 22138.02 | Close | 12.1096 |  | 0 | 32.9 | 0 | 0
673 | 2 | 4 |  | CC Chg | 02:26:30 | 05:33:30 | 155.1339 | 3.4518 | 0.3802 | 380.17 | 0.3802 | 380.17 | 0 | 0 | 1.2638 | 1263.8 | 1.2638 | 1263.8 | 0 | 0 | 2024-06-27 17:07:41 | 0.5355 | 1392.9425 | 1392.9425 | 22250.2 | Close | 12.151 |  | 0 | 32.9 | 0 | 0
674 | 2 | 4 |  | CC Chg | 02:27:00 | 05:34:00 | 155.1339 | 3.4521 | 0.3815 | 381.46 | 0.3815 | 381.46 | 0 | 0 | 1.2683 | 1268.26 | 1.2683 | 1268.26 | 0 | 0 | 2024-06-27 17:08:11 | 0.5355 | 4170.2668 | 4170.2668 | 22252.2 | Close | 12.1923 |  | 0 | 32.9 | 0 | 0
675 | 2 | 4 |  | CC Chg | 02:27:30 | 05:34:30 | 155.878 | 3.4524 | 0.3828 | 382.76 | 0.3828 | 382.76 | 0 | 0 | 1.2727 | 1272.74 | 1.2727 | 1272.74 | 0 | 0 | 2024-06-27 17:08:41 | 0.5382 | 4190.2682 | 4190.2682 | 22147.97 | Close | 12.2338 |  | 0 | 32.9 | 0 | 0
676 | 2 | 4 |  | CC Chg | 02:28:00 | 05:35:00 | 155.878 | 3.4527 | 0.3841 | 384.06 | 0.3841 | 384.06 | 0 | 0 | 1.2772 | 1277.24 | 1.2772 | 1277.24 | 0 | 0 | 2024-06-27 17:09:11 | 0.5382 | 4199.5008 | 4199.5008 | 22149.96 | Close | 12.2754 |  | 0 | 33 | 0 | 0
677 | 2 | 4 |  | CC Chg | 02:28:30 | 05:35:30 | 155.878 | 3.453 | 0.3854 | 385.36 | 0.3854 | 385.36 | 0 | 0 | 1.2817 | 1281.72 | 1.2817 | 1281.72 | 0 | 0 | 2024-06-27 17:09:41 | 0.5382 | 4190.2682 | 4190.2682 | 22151.95 | Close | 12.3169 |  | 0 | 33 | 0 | 0
678 | 2 | 4 |  | CC Chg | 02:29:00 | 05:36:00 | 155.878 | 3.453 | 0.3867 | 386.66 | 0.3867 | 386.66 | 0 | 0 | 1.2862 | 1286.21 | 1.2862 | 1286.21 | 0 | 0 | 2024-06-27 17:10:11 | 0.5382 | 0 | 0 | 22151.95 | Close | 12.3585 |  | 0 | 32.9 | 0 | 0
679 | 2 | 4 |  | CC Chg | 02:29:30 | 05:36:30 | 155.878 | 3.4533 | 0.388 | 387.95 | 0.388 | 387.95 | 0 | 0 | 1.2907 | 1290.68 | 1.2907 | 1290.68 | 0 | 0 | 2024-06-27 17:10:41 | 0.5383 | 4177.5954 | 4177.5954 | 22153.93 | Close | 12.3998 |  | 0 | 32.9 | 0 | 0
680 | 2 | 4 |  | CC Chg | 02:30:00 | 05:37:00 | 155.1339 | 3.4539 | 0.3892 | 389.25 | 0.3892 | 389.25 | 0 | 0 | 1.2951 | 1295.15 | 1.2951 | 1295.15 | 0 | 0 | 2024-06-27 17:11:11 | 0.5358 | 2085.1334 | 2085.1334 | 22264.19 | Close | 12.4412 |  | 0 | 32.9 | 0 | 0
681 | 2 | 4 |  | CC Chg | 02:30:30 | 05:37:30 | 155.878 | 3.4539 | 0.3905 | 390.55 | 0.3905 | 390.55 | 0 | 0 | 1.2996 | 1299.63 | 1.2996 | 1299.63 | 0 | 0 | 2024-06-27 17:11:41 | 0.5384 | 0 | 0 | 22157.91 | Close | 12.4827 |  | 0 | 32.9 | 0 | 0
682 | 2 | 4 |  | CC Chg | 02:31:00 | 05:38:00 | 155.878 | 3.4546 | 0.3918 | 391.85 | 0.3918 | 391.85 | 0 | 0 | 1.3041 | 1304.13 | 1.3041 | 1304.13 | 0 | 0 | 2024-06-27 17:12:11 | 0.5385 | 2099.2464 | 2099.2464 | 22161.89 | Close | 12.5243 |  | 0 | 32.9 | 0 | 0
683 | 2 | 4 |  | CC Chg | 02:31:30 | 05:38:30 | 155.878 | 3.4546 | 0.3931 | 393.15 | 0.3931 | 393.15 | 0 | 0 | 1.3086 | 1308.62 | 1.3086 | 1308.62 | 0 | 0 | 2024-06-27 17:12:41 | 0.5385 | 0 | 0 | 22161.89 | Close | 12.5658 |  | 0 | 32.9 | 0 | 0
684 | 2 | 4 |  | CC Chg | 02:32:00 | 05:39:00 | 155.878 | 3.4552 | 0.3944 | 394.45 | 0.3944 | 394.45 | 0 | 0 | 1.3131 | 1313.1 | 1.3131 | 1313.1 | 0 | 0 | 2024-06-27 17:13:11 | 0.5386 | 2095.1341 | 2095.1341 | 22165.87 | Close | 12.6073 |  | 0 | 32.9 | 0 | 0
685 | 2 | 4 |  | CC Chg | 02:32:30 | 05:39:30 | 155.878 | 3.4552 | 0.3957 | 395.74 | 0.3957 | 395.74 | 0 | 0 | 1.3176 | 1317.58 | 1.3176 | 1317.58 | 0 | 0 | 2024-06-27 17:13:41 | 0.5386 | 0 | 0 | 22165.87 | Close | 12.6487 |  | 0 | 32.9 | 0 | 0
686 | 2 | 4 |  | CC Chg | 02:33:00 | 05:40:00 | 155.878 | 3.4558 | 0.397 | 397.04 | 0.397 | 397.04 | 0 | 0 | 1.3221 | 1322.07 | 1.3221 | 1322.07 | 0 | 0 | 2024-06-27 17:14:11 | 0.5387 | 2095.1341 | 2095.1341 | 22169.84 | Close | 12.6902 |  | 0 | 32.9 | 0 | 0
687 | 2 | 4 |  | CC Chg | 02:33:30 | 05:40:30 | 155.878 | 3.4561 | 0.3983 | 398.34 | 0.3983 | 398.34 | 0 | 0 | 1.3266 | 1326.56 | 1.3266 | 1326.56 | 0 | 0 | 2024-06-27 17:14:41 | 0.5387 | 4190.2682 | 4190.2682 | 22171.83 | Close | 12.7317 |  | 0 | 32.9 | 0 | 0
688 | 2 | 4 |  | CC Chg | 02:34:00 | 05:41:00 | 155.878 | 3.4564 | 0.3996 | 399.63 | 0.3996 | 399.63 | 0 | 0 | 1.331 | 1331.03 | 1.331 | 1331.03 | 0 | 0 | 2024-06-27 17:15:11 | 0.5388 | 4179.2755 | 4179.2755 | 22173.82 | Close | 12.7732 |  | 0 | 32.9 | 0 | 0
689 | 2 | 4 |  | CC Chg | 02:34:30 | 05:41:30 | 155.878 | 3.4567 | 0.4009 | 400.93 | 0.4009 | 400.93 | 0 | 0 | 1.3355 | 1335.52 | 1.3355 | 1335.52 | 0 | 0 | 2024-06-27 17:15:41 | 0.5388 | 4190.2682 | 4190.2682 | 22175.81 | Close | 12.8147 |  | 0 | 32.9 | 0 | 0
690 | 2 | 4 |  | CC Chg | 02:35:00 | 05:42:00 | 155.878 | 3.457 | 0.4022 | 402.23 | 0.4022 | 402.23 | 0 | 0 | 1.34 | 1340.01 | 1.34 | 1340.01 | 0 | 0 | 2024-06-27 17:16:11 | 0.5389 | 4190.2682 | 4190.2682 | 22177.8 | Close | 12.8562 |  | 0 | 33 | 0 | 0
691 | 2 | 4 |  | CC Chg | 02:35:30 | 05:42:30 | 155.878 | 3.4573 | 0.4035 | 403.53 | 0.4035 | 403.53 | 0 | 0 | 1.3445 | 1344.49 | 1.3445 | 1344.49 | 0 | 0 | 2024-06-27 17:16:41 | 0.5389 | 4176.1393 | 4176.1393 | 22179.79 | Close | 12.8976 |  | 0 | 32.9 | 0 | 0
692 | 2 | 4 |  | CC Chg | 02:36:00 | 05:43:00 | 155.878 | 3.4577 | 0.4048 | 404.83 | 0.4048 | 404.83 | 0 | 0 | 1.349 | 1348.98 | 1.349 | 1348.98 | 0 | 0 | 2024-06-27 17:17:11 | 0.539 | 4176.7946 | 4176.7946 | 22181.78 | Close | 12.9391 |  | 0 | 32.9 | 0 | 0
693 | 2 | 4 |  | CC Chg | 02:36:30 | 05:43:30 | 155.878 | 3.458 | 0.4061 | 406.13 | 0.4061 | 406.13 | 0 | 0 | 1.3535 | 1353.47 | 1.3535 | 1353.47 | 0 | 0 | 2024-06-27 17:17:41 | 0.539 | 4203.8289 | 4203.8289 | 22183.77 | Close | 12.9806 |  | 0 | 33 | 0 | 0
694 | 2 | 4 |  | CC Chg | 02:37:00 | 05:44:00 | 155.878 | 3.4583 | 0.4074 | 407.42 | 0.4074 | 407.42 | 0 | 0 | 1.3579 | 1357.95 | 1.3579 | 1357.95 | 0 | 0 | 2024-06-27 17:18:11 | 0.5391 | 4176.9234 | 4176.9234 | 22185.75 | Close | 13.022 |  | 0 | 32.9 | 0 | 0
695 | 2 | 4 |  | CC Chg | 02:37:30 | 05:44:30 | 155.878 | 3.4586 | 0.4087 | 408.72 | 0.4087 | 408.72 | 0 | 0 | 1.3624 | 1362.44 | 1.3624 | 1362.44 | 0 | 0 | 2024-06-27 17:18:41 | 0.5391 | 4176.7946 | 4176.7946 | 22187.75 | Close | 13.0635 |  | 0 | 32.9 | 0 | 0
696 | 2 | 4 |  | CC Chg | 02:38:00 | 05:45:00 | 155.1339 | 3.4589 | 0.41 | 410.01 | 0.41 | 410.01 | 0 | 0 | 1.3669 | 1366.91 | 1.3669 | 1366.91 | 0 | 0 | 2024-06-27 17:19:11 | 0.5366 | 4183.7628 | 4183.7628 | 22296.16 | Close | 13.1048 |  | 0 | 32.9 | 0 | 0
697 | 2 | 4 |  | CC Chg | 02:38:30 | 05:45:30 | 155.878 | 3.4595 | 0.4113 | 411.31 | 0.4113 | 411.31 | 0 | 0 | 1.3714 | 1371.41 | 1.3714 | 1371.41 | 0 | 0 | 2024-06-27 17:19:41 | 0.5393 | 2098.2383 | 2098.2383 | 22193.71 | Close | 13.1464 |  | 0 | 32.9 | 0 | 0
698 | 2 | 4 |  | CC Chg | 02:39:00 | 05:46:00 | 155.878 | 3.4598 | 0.4126 | 412.61 | 0.4126 | 412.61 | 0 | 0 | 1.3759 | 1375.91 | 1.3759 | 1375.91 | 0 | 0 | 2024-06-27 17:20:11 | 0.5393 | 4190.2682 | 4190.2682 | 22195.7 | Close | 13.1879 |  | 0 | 33 | 0 | 0
699 | 2 | 4 |  | CC Chg | 02:39:30 | 05:46:30 | 155.878 | 3.4601 | 0.4139 | 413.91 | 0.4139 | 413.91 | 0 | 0 | 1.3804 | 1380.4 | 1.3804 | 1380.4 | 0 | 0 | 2024-06-27 17:20:41 | 0.5394 | 4190.2682 | 4190.2682 | 22197.69 | Close | 13.2294 |  | 0 | 32.9 | 0 | 0
700 | 2 | 4 |  | CC Chg | 02:40:00 | 05:47:00 | 155.878 | 3.4604 | 0.4152 | 415.21 | 0.4152 | 415.21 | 0 | 0 | 1.3849 | 1384.88 | 1.3849 | 1384.88 | 0 | 0 | 2024-06-27 17:21:11 | 0.5394 | 4178.1554 | 4178.1554 | 22199.68 | Close | 13.2708 |  | 0 | 33 | 0 | 0
701 | 2 | 4 |  | CC Chg | 02:40:30 | 05:47:30 | 155.878 | 3.4608 | 0.4165 | 416.5 | 0.4165 | 416.5 | 0 | 0 | 1.3894 | 1389.38 | 1.3894 | 1389.38 | 0 | 0 | 2024-06-27 17:21:41 | 0.5395 | 4176.7946 | 4176.7946 | 22201.67 | Close | 13.3124 |  | 0 | 32.9 | 0 | 0
702 | 2 | 4 |  | CC Chg | 02:41:00 | 05:48:00 | 155.1339 | 3.4611 | 0.4178 | 417.8 | 0.4178 | 417.8 | 0 | 0 | 1.3939 | 1393.85 | 1.3939 | 1393.85 | 0 | 0 | 2024-06-27 17:22:11 | 0.5369 | 4183.7628 | 4183.7628 | 22310.15 | Close | 13.3537 |  | 0 | 32.9 | 0 | 0
703 | 2 | 4 |  | CC Chg | 02:41:30 | 05:48:30 | 155.878 | 3.4617 | 0.4191 | 419.1 | 0.4191 | 419.1 | 0 | 0 | 1.3984 | 1398.36 | 1.3984 | 1398.36 | 0 | 0 | 2024-06-27 17:22:41 | 0.5396 | 2096.0337 | 2096.0337 | 22207.64 | Close | 13.3953 |  | 0 | 32.9 | 0 | 0
704 | 2 | 4 |  | CC Chg | 02:42:00 | 05:49:00 | 155.1339 | 3.462 | 0.4204 | 420.39 | 0.4204 | 420.39 | 0 | 0 | 1.4028 | 1402.83 | 1.4028 | 1402.83 | 0 | 0 | 2024-06-27 17:23:11 | 0.5371 | 4183.7628 | 4183.7628 | 22316.15 | Close | 13.4366 |  | 0 | 32.9 | 0 | 0
705 | 2 | 4 |  | CC Chg | 02:42:30 | 05:49:30 | 155.878 | 3.4623 | 0.4217 | 421.69 | 0.4217 | 421.69 | 0 | 0 | 1.4073 | 1407.33 | 1.4073 | 1407.33 | 0 | 0 | 2024-06-27 17:23:41 | 0.5397 | 4176.7946 | 4176.7946 | 22211.61 | Close | 13.4781 |  | 0 | 32.9 | 0 | 0
706 | 2 | 4 |  | CC Chg | 02:43:00 | 05:50:00 | 155.878 | 3.4626 | 0.423 | 422.99 | 0.423 | 422.99 | 0 | 0 | 1.4118 | 1411.84 | 1.4118 | 1411.84 | 0 | 0 | 2024-06-27 17:24:11 | 0.5397 | 4197.0367 | 4197.0367 | 22213.6 | Close | 13.5197 |  | 0 | 32.9 | 0 | 0
707 | 2 | 4 |  | CC Chg | 02:43:30 | 05:50:30 | 155.1339 | 3.4629 | 0.4243 | 424.28 | 0.4243 | 424.28 | 0 | 0 | 1.4163 | 1416.31 | 1.4163 | 1416.31 | 0 | 0 | 2024-06-27 17:24:41 | 0.5372 | 4183.7628 | 4183.7628 | 22322.14 | Close | 13.561 |  | 0 | 32.9 | 0 | 0
708 | 2 | 4 |  | CC Chg | 02:44:00 | 05:51:00 | 155.878 | 3.4632 | 0.4256 | 425.58 | 0.4256 | 425.58 | 0 | 0 | 1.4208 | 1420.81 | 1.4208 | 1420.81 | 0 | 0 | 2024-06-27 17:25:11 | 0.5398 | 4176.7946 | 4176.7946 | 22217.58 | Close | 13.6025 |  | 0 | 32.9 | 0 | 0
709 | 2 | 4 |  | CC Chg | 02:44:30 | 05:51:30 | 155.878 | 3.4635 | 0.4269 | 426.88 | 0.4269 | 426.88 | 0 | 0 | 1.4253 | 1425.32 | 1.4253 | 1425.32 | 0 | 0 | 2024-06-27 17:25:41 | 0.5399 | 4196.2526 | 4196.2526 | 22219.57 | Close | 13.6441 |  | 0 | 33 | 0 | 0
710 | 2 | 4 |  | CC Chg | 02:45:00 | 05:52:00 | 155.878 | 3.4639 | 0.4282 | 428.18 | 0.4282 | 428.18 | 0 | 0 | 1.4298 | 1429.82 | 1.4298 | 1429.82 | 0 | 0 | 2024-06-27 17:26:11 | 0.5399 | 4190.2682 | 4190.2682 | 22221.56 | Close | 13.6856 |  | 0 | 32.9 | 0 | 0
711 | 2 | 4 |  | CC Chg | 02:45:30 | 05:52:30 | 155.1339 | 3.4642 | 0.4295 | 429.48 | 0.4295 | 429.48 | 0 | 0 | 1.4343 | 1434.29 | 1.4343 | 1434.29 | 0 | 0 | 2024-06-27 17:26:41 | 0.5374 | 4170.2668 | 4170.2668 | 22330.14 | Close | 13.727 |  | 0 | 32.9 | 0 | 0
712 | 2 | 4 |  | CC Chg | 02:46:00 | 05:53:00 | 155.1339 | 3.4648 | 0.4308 | 430.78 | 0.4308 | 430.78 | 0 | 0 | 1.4388 | 1438.8 | 1.4388 | 1438.8 | 0 | 0 | 2024-06-27 17:27:11 | 0.5375 | 2098.2943 | 2098.2943 | 22334.14 | Close | 13.7685 |  | 0 | 32.9 | 0 | 0
713 | 2 | 4 |  | CC Chg | 02:46:30 | 05:53:30 | 155.1339 | 3.4651 | 0.4321 | 432.07 | 0.4321 | 432.07 | 0 | 0 | 1.4433 | 1443.28 | 1.4433 | 1443.28 | 0 | 0 | 2024-06-27 17:27:41 | 0.5376 | 4170.2668 | 4170.2668 | 22336.14 | Close | 13.8099 |  | 0 | 32.9 | 0 | 0
714 | 2 | 4 |  | CC Chg | 02:47:00 | 05:54:00 | 155.878 | 3.4654 | 0.4334 | 433.37 | 0.4334 | 433.37 | 0 | 0 | 1.4478 | 1447.78 | 1.4478 | 1447.78 | 0 | 0 | 2024-06-27 17:28:11 | 0.5402 | 4190.2682 | 4190.2682 | 22231.5 | Close | 13.8514 |  | 0 | 32.9 | 0 | 0
715 | 2 | 4 |  | CC Chg | 02:47:30 | 05:54:30 | 155.1339 | 3.4657 | 0.4347 | 434.67 | 0.4347 | 434.67 | 0 | 0 | 1.4523 | 1452.29 | 1.4523 | 1452.29 | 0 | 0 | 2024-06-27 17:28:41 | 0.5376 | 4194.2365 | 4194.2365 | 22340.13 | Close | 13.8929 |  | 0 | 32.9 | 0 | 0
716 | 2 | 4 |  | CC Chg | 02:48:00 | 05:55:00 | 155.878 | 3.466 | 0.436 | 435.97 | 0.436 | 435.97 | 0 | 0 | 1.4568 | 1456.79 | 1.4568 | 1456.79 | 0 | 0 | 2024-06-27 17:29:11 | 0.5403 | 4190.2682 | 4190.2682 | 22235.48 | Close | 13.9345 |  | 0 | 32.9 | 0 | 0
717 | 2 | 4 |  | CC Chg | 02:48:30 | 05:55:30 | 155.878 | 3.4663 | 0.4373 | 437.27 | 0.4373 | 437.27 | 0 | 0 | 1.4613 | 1461.29 | 1.4613 | 1461.29 | 0 | 0 | 2024-06-27 17:29:41 | 0.5403 | 4190.2682 | 4190.2682 | 22237.47 | Close | 13.976 |  | 0 | 32.9 | 0 | 0
718 | 2 | 4 |  | CC Chg | 02:49:00 | 05:56:00 | 155.878 | 3.4666 | 0.4386 | 438.56 | 0.4386 | 438.56 | 0 | 0 | 1.4658 | 1465.78 | 1.4658 | 1465.78 | 0 | 0 | 2024-06-27 17:30:11 | 0.5404 | 4174.3472 | 4174.3472 | 22239.46 | Close | 14.0173 |  | 0 | 32.9 | 0 | 0
719 | 2 | 4 |  | CC Chg | 02:49:30 | 05:56:30 | 155.878 | 3.4676 | 0.4399 | 439.86 | 0.4399 | 439.86 | 0 | 0 | 1.4703 | 1470.28 | 1.4703 | 1470.28 | 0 | 0 | 2024-06-27 17:30:41 | 0.5405 | 1396.7561 | 1396.7561 | 22245.42 | Close | 14.0589 |  | 0 | 32.9 | 0 | 0
720 | 2 | 4 |  | CC Chg | 02:50:00 | 05:57:00 | 155.1339 | 3.4679 | 0.4412 | 441.15 | 0.4412 | 441.15 | 0 | 0 | 1.4748 | 1474.77 | 1.4748 | 1474.77 | 0 | 0 | 2024-06-27 17:31:11 | 0.538 | 4170.2668 | 4170.2668 | 22354.12 | Close | 14.1002 |  | 0 | 32.9 | 0 | 0
721 | 2 | 4 |  | CC Chg | 02:50:30 | 05:57:30 | 155.1339 | 3.4682 | 0.4425 | 442.45 | 0.4425 | 442.45 | 0 | 0 | 1.4793 | 1479.28 | 1.4793 | 1479.28 | 0 | 0 | 2024-06-27 17:31:41 | 0.538 | 4197.1487 | 4197.1487 | 22356.12 | Close | 14.1418 |  | 0 | 32.9 | 0 | 0
722 | 2 | 4 |  | CC Chg | 02:51:00 | 05:58:00 | 155.878 | 3.4685 | 0.4438 | 443.75 | 0.4438 | 443.75 | 0 | 0 | 1.4838 | 1483.78 | 1.4838 | 1483.78 | 0 | 0 | 2024-06-27 17:32:11 | 0.5407 | 4190.2682 | 4190.2682 | 22251.39 | Close | 14.1833 |  | 0 | 32.9 | 0 | 0
723 | 2 | 4 |  | CC Chg | 02:51:30 | 05:58:30 | 155.1339 | 3.4688 | 0.445 | 445.05 | 0.445 | 445.05 | 0 | 0 | 1.4883 | 1488.27 | 1.4883 | 1488.27 | 0 | 0 | 2024-06-27 17:32:41 | 0.5381 | 4170.2668 | 4170.2668 | 22360.12 | Close | 14.2246 |  | 0 | 32.9 | 0 | 0
724 | 2 | 4 |  | CC Chg | 02:52:00 | 05:59:00 | 155.878 | 3.4694 | 0.4463 | 446.35 | 0.4463 | 446.35 | 0 | 0 | 1.4928 | 1492.78 | 1.4928 | 1492.78 | 0 | 0 | 2024-06-27 17:33:11 | 0.5408 | 2098.2943 | 2098.2943 | 22257.36 | Close | 14.2662 |  | 0 | 32.9 | 0 | 0
725 | 2 | 4 |  | CC Chg | 02:52:30 | 05:59:30 | 155.878 | 3.4697 | 0.4476 | 447.65 | 0.4476 | 447.65 | 0 | 0 | 1.4973 | 1497.29 | 1.4973 | 1497.29 | 0 | 0 | 2024-06-27 17:33:41 | 0.5409 | 4190.2682 | 4190.2682 | 22259.34 | Close | 14.3077 |  | 0 | 32.9 | 0 | 0
726 | 2 | 4 |  | CC Chg | 02:53:00 | 06:00:00 | 155.878 | 3.4701 | 0.4489 | 448.94 | 0.4489 | 448.94 | 0 | 0 | 1.5018 | 1501.79 | 1.5018 | 1501.79 | 0 | 0 | 2024-06-27 17:34:11 | 0.5409 | 4190.2682 | 4190.2682 | 22261.33 | Close | 14.3492 |  | 0 | 32.9 | 0 | 0
727 | 2 | 4 |  | CC Chg | 02:53:30 | 06:00:30 | 155.878 | 3.4704 | 0.4502 | 450.24 | 0.4502 | 450.24 | 0 | 0 | 1.5063 | 1506.29 | 1.5063 | 1506.29 | 0 | 0 | 2024-06-27 17:34:41 | 0.541 | 4179.4995 | 4179.4995 | 22263.32 | Close | 14.3906 |  | 0 | 32.9 | 0 | 0
728 | 2 | 4 |  | CC Chg | 02:54:00 | 06:01:00 | 155.878 | 3.471 | 0.4515 | 451.54 | 0.4515 | 451.54 | 0 | 0 | 1.5108 | 1510.8 | 1.5108 | 1510.8 | 0 | 0 | 2024-06-27 17:35:11 | 0.541 | 2095.1341 | 2095.1341 | 22267.3 | Close | 14.4321 |  | 0 | 32.9 | 0 | 0
729 | 2 | 4 |  | CC Chg | 02:54:30 | 06:01:30 | 155.878 | 3.4713 | 0.4528 | 452.84 | 0.4528 | 452.84 | 0 | 0 | 1.5153 | 1515.31 | 1.5153 | 1515.31 | 0 | 0 | 2024-06-27 17:35:41 | 0.5411 | 4190.2682 | 4190.2682 | 22269.29 | Close | 14.4737 |  | 0 | 32.9 | 0 | 0
730 | 2 | 4 |  | CC Chg | 02:55:00 | 06:02:00 | 155.878 | 3.4716 | 0.4541 | 454.13 | 0.4541 | 454.13 | 0 | 0 | 1.5198 | 1519.8 | 1.5198 | 1519.8 | 0 | 0 | 2024-06-27 17:36:11 | 0.5411 | 4174.7952 | 4174.7952 | 22271.28 | Close | 14.515 |  | 0 | 32.9 | 0 | 0
731 | 2 | 4 |  | CC Chg | 02:55:30 | 06:02:30 | 155.878 | 3.4719 | 0.4554 | 455.43 | 0.4554 | 455.43 | 0 | 0 | 1.5243 | 1524.31 | 1.5243 | 1524.31 | 0 | 0 | 2024-06-27 17:36:41 | 0.5412 | 4190.2682 | 4190.2682 | 22273.26 | Close | 14.5565 |  | 0 | 32.9 | 0 | 0
732 | 2 | 4 |  | CC Chg | 02:56:00 | 06:03:00 | 155.878 | 3.4725 | 0.4567 | 456.73 | 0.4567 | 456.73 | 0 | 0 | 1.5288 | 1528.82 | 1.5288 | 1528.82 | 0 | 0 | 2024-06-27 17:37:11 | 0.5413 | 2095.1341 | 2095.1341 | 22277.24 | Close | 14.5981 |  | 0 | 32.9 | 0 | 0
733 | 2 | 4 |  | CC Chg | 02:56:30 | 06:03:30 | 155.1339 | 3.4728 | 0.458 | 458.02 | 0.458 | 458.02 | 0 | 0 | 1.5333 | 1533.31 | 1.5333 | 1533.31 | 0 | 0 | 2024-06-27 17:37:41 | 0.5388 | 4174.5712 | 4174.5712 | 22386.09 | Close | 14.6394 |  | 0 | 32.9 | 0 | 0
734 | 2 | 4 |  | CC Chg | 02:57:00 | 06:04:00 | 155.878 | 3.4732 | 0.4593 | 459.32 | 0.4593 | 459.32 | 0 | 0 | 1.5378 | 1537.83 | 1.5378 | 1537.83 | 0 | 0 | 2024-06-27 17:38:11 | 0.5414 | 4190.2682 | 4190.2682 | 22281.22 | Close | 14.6809 |  | 0 | 32.9 | 0 | 0
735 | 2 | 4 |  | CC Chg | 02:57:30 | 06:04:30 | 155.878 | 3.4735 | 0.4606 | 460.62 | 0.4606 | 460.62 | 0 | 0 | 1.5423 | 1542.34 | 1.5423 | 1542.34 | 0 | 0 | 2024-06-27 17:38:41 | 0.5414 | 4176.7946 | 4176.7946 | 22283.22 | Close | 14.7225 |  | 0 | 32.9 | 0 | 0
736 | 2 | 4 |  | CC Chg | 02:58:00 | 06:05:00 | 155.878 | 3.4741 | 0.4619 | 461.92 | 0.4619 | 461.92 | 0 | 0 | 1.5468 | 1546.83 | 1.5468 | 1546.83 | 0 | 0 | 2024-06-27 17:39:11 | 0.5415 | 2089.8723 | 2089.8723 | 22287.19 | Close | 14.7638 |  | 0 | 32.9 | 0 | 0
737 | 2 | 4 |  | CC Chg | 02:58:30 | 06:05:30 | 155.878 | 3.4744 | 0.4632 | 463.22 | 0.4632 | 463.22 | 0 | 0 | 1.5513 | 1551.34 | 1.5513 | 1551.34 | 0 | 0 | 2024-06-27 17:39:41 | 0.5416 | 4176.7946 | 4176.7946 | 22289.18 | Close | 14.8053 |  | 0 | 32.9 | 0 | 0
738 | 2 | 4 |  | CC Chg | 02:59:00 | 06:06:00 | 155.1339 | 3.4747 | 0.4645 | 464.51 | 0.4645 | 464.51 | 0 | 0 | 1.5558 | 1555.84 | 1.5558 | 1555.84 | 0 | 0 | 2024-06-27 17:40:11 | 0.539 | 4183.7628 | 4183.7628 | 22398.08 | Close | 14.8466 |  | 0 | 32.9 | 0 | 0
739 | 2 | 4 |  | CC Chg | 02:59:30 | 06:06:30 | 155.878 | 3.4753 | 0.4658 | 465.81 | 0.4658 | 465.81 | 0 | 0 | 1.5604 | 1560.35 | 1.5604 | 1560.35 | 0 | 0 | 2024-06-27 17:40:41 | 0.5417 | 2093.9649 | 2093.9649 | 22295.15 | Close | 14.8882 |  | 0 | 32.9 | 0 | 0
740 | 2 | 4 |  | CC Chg | 03:00:00 | 06:07:00 | 155.1339 | 3.4759 | 0.4671 | 467.1 | 0.4671 | 467.1 | 0 | 0 | 1.5648 | 1564.85 | 1.5648 | 1564.85 | 0 | 0 | 2024-06-27 17:41:11 | 0.5392 | 2088.502 | 2088.502 | 22406.08 | Close | 14.9295 |  | 0 | 32.9 | 0 | 0
741 | 2 | 4 |  | CC Chg | 03:00:30 | 06:07:30 | 155.1339 | 3.4763 | 0.4684 | 468.39 | 0.4684 | 468.39 | 0 | 0 | 1.5693 | 1569.34 | 1.5693 | 1569.34 | 0 | 0 | 2024-06-27 17:41:41 | 0.5393 | 4156.8576 | 4156.8576 | 22408.08 | Close | 14.9708 |  | 0 | 32.9 | 0 | 0
742 | 2 | 4 |  | CC Chg | 03:01:00 | 06:08:00 | 155.878 | 3.4766 | 0.4697 | 469.7 | 0.4697 | 469.7 | 0 | 0 | 1.5739 | 1573.89 | 1.5739 | 1573.89 | 0 | 0 | 2024-06-27 17:42:11 | 0.5419 | 4215.9179 | 4215.9179 | 22303.1 | Close | 15.0126 |  | 0 | 32.9 | 0 | 0
743 | 2 | 4 |  | CC Chg | 03:01:30 | 06:08:30 | 155.878 | 3.4772 | 0.471 | 471 | 0.471 | 471 | 0 | 0 | 1.5784 | 1578.4 | 1.5784 | 1578.4 | 0 | 0 | 2024-06-27 17:42:41 | 0.542 | 2095.1341 | 2095.1341 | 22307.08 | Close | 15.0541 |  | 0 | 33 | 0 | 0
744 | 2 | 4 |  | CC Chg | 03:02:00 | 06:09:00 | 155.878 | 3.4775 | 0.4723 | 472.3 | 0.4723 | 472.3 | 0 | 0 | 1.5829 | 1582.92 | 1.5829 | 1582.92 | 0 | 0 | 2024-06-27 17:43:11 | 0.5421 | 4190.2682 | 4190.2682 | 22309.07 | Close | 15.0957 |  | 0 | 32.9 | 0 | 0
745 | 2 | 4 |  | CC Chg | 03:02:30 | 06:09:30 | 155.878 | 3.4781 | 0.4736 | 473.59 | 0.4736 | 473.59 | 0 | 0 | 1.5874 | 1587.42 | 1.5874 | 1587.42 | 0 | 0 | 2024-06-27 17:43:41 | 0.5422 | 2088.1257 | 2088.1257 | 22313.05 | Close | 15.137 |  | 0 | 32.9 | 0 | 0
746 | 2 | 4 |  | CC Chg | 03:03:00 | 06:10:00 | 155.878 | 3.4784 | 0.4749 | 474.89 | 0.4749 | 474.89 | 0 | 0 | 1.5919 | 1591.94 | 1.5919 | 1591.94 | 0 | 0 | 2024-06-27 17:44:11 | 0.5422 | 4190.2682 | 4190.2682 | 22315.03 | Close | 15.1786 |  | 0 | 32.9 | 0 | 0
747 | 2 | 4 |  | CC Chg | 03:03:30 | 06:10:30 | 155.878 | 3.4787 | 0.4762 | 476.19 | 0.4762 | 476.19 | 0 | 0 | 1.5965 | 1596.46 | 1.5965 | 1596.46 | 0 | 0 | 2024-06-27 17:44:41 | 0.5423 | 4203.8289 | 4203.8289 | 22317.02 | Close | 15.2201 |  | 0 | 32.9 | 0 | 0
748 | 2 | 4 |  | CC Chg | 03:04:00 | 06:11:00 | 155.1339 | 3.4794 | 0.4775 | 477.49 | 0.4775 | 477.49 | 0 | 0 | 1.601 | 1600.96 | 1.601 | 1600.96 | 0 | 0 | 2024-06-27 17:45:11 | 0.5398 | 2085.1545 | 2085.1545 | 22428.06 | Close | 15.2615 |  | 0 | 32.9 | 0 | 0
749 | 2 | 4 |  | CC Chg | 03:04:30 | 06:11:30 | 155.878 | 3.4797 | 0.4788 | 478.79 | 0.4788 | 478.79 | 0 | 0 | 1.6055 | 1605.48 | 1.6055 | 1605.48 | 0 | 0 | 2024-06-27 17:45:41 | 0.5424 | 4190.2682 | 4190.2682 | 22322.99 | Close | 15.303 |  | 0 | 32.9 | 0 | 0
750 | 2 | 4 |  | CC Chg | 03:05:00 | 06:12:00 | 155.878 | 3.4803 | 0.4801 | 480.08 | 0.4801 | 480.08 | 0 | 0 | 1.61 | 1610 | 1.61 | 1610 | 0 | 0 | 2024-06-27 17:46:11 | 0.5425 | 2095.1341 | 2095.1341 | 22326.97 | Close | 15.3445 |  | 0 | 32.9 | 0 | 0
751 | 2 | 4 |  | CC Chg | 03:05:30 | 06:12:30 | 155.878 | 3.4806 | 0.4814 | 481.38 | 0.4814 | 481.38 | 0 | 0 | 1.6145 | 1614.51 | 1.6145 | 1614.51 | 0 | 0 | 2024-06-27 17:46:41 | 0.5425 | 4174.6832 | 4174.6832 | 22328.96 | Close | 15.3859 |  | 0 | 32.9 | 0 | 0
752 | 2 | 4 |  | CC Chg | 03:06:00 | 06:13:00 | 155.1339 | 3.4809 | 0.4827 | 482.67 | 0.4827 | 482.67 | 0 | 0 | 1.619 | 1619.01 | 1.619 | 1619.01 | 0 | 0 | 2024-06-27 17:47:11 | 0.54 | 4170.2668 | 4170.2668 | 22438.06 | Close | 15.4272 |  | 0 | 32.9 | 0 | 0
753 | 2 | 4 |  | CC Chg | 03:06:30 | 06:13:30 | 155.1339 | 3.4815 | 0.484 | 483.96 | 0.484 | 483.96 | 0 | 0 | 1.6235 | 1623.51 | 1.6235 | 1623.51 | 0 | 0 | 2024-06-27 17:47:41 | 0.5401 | 2085.1334 | 2085.1334 | 22442.05 | Close | 15.4685 |  | 0 | 33 | 0 | 0
754 | 2 | 4 |  | CC Chg | 03:07:00 | 06:14:00 | 155.1339 | 3.4818 | 0.4853 | 485.27 | 0.4853 | 485.27 | 0 | 0 | 1.6281 | 1628.06 | 1.6281 | 1628.06 | 0 | 0 | 2024-06-27 17:48:11 | 0.5402 | 4215.5819 | 4215.5819 | 22444.05 | Close | 15.5103 |  | 0 | 32.9 | 0 | 0
755 | 2 | 4 |  | CC Chg | 03:07:30 | 06:14:30 | 155.878 | 3.4821 | 0.4866 | 486.57 | 0.4866 | 486.57 | 0 | 0 | 1.6326 | 1632.58 | 1.6326 | 1632.58 | 0 | 0 | 2024-06-27 17:48:41 | 0.5428 | 4190.2682 | 4190.2682 | 22338.9 | Close | 15.5518 |  | 0 | 32.9 | 0 | 0
756 | 2 | 4 |  | CC Chg | 03:08:00 | 06:15:00 | 155.1339 | 3.4831 | 0.4879 | 487.86 | 0.4879 | 487.86 | 0 | 0 | 1.6371 | 1637.08 | 1.6371 | 1637.08 | 0 | 0 | 2024-06-27 17:49:11 | 0.5403 | 1390.0889 | 1390.0889 | 22452.04 | Close | 15.5931 |  | 0 | 32.9 | 0 | 0
757 | 2 | 4 |  | CC Chg | 03:08:30 | 06:15:30 | 155.878 | 3.4834 | 0.4892 | 489.16 | 0.4892 | 489.16 | 0 | 0 | 1.6416 | 1641.61 | 1.6416 | 1641.61 | 0 | 0 | 2024-06-27 17:49:41 | 0.543 | 4195.8046 | 4195.8046 | 22346.85 | Close | 15.6347 |  | 0 | 32.9 | 0 | 0
758 | 2 | 4 |  | CC Chg | 03:09:00 | 06:16:00 | 155.878 | 3.484 | 0.4905 | 490.46 | 0.4905 | 490.46 | 0 | 0 | 1.6461 | 1646.14 | 1.6461 | 1646.14 | 0 | 0 | 2024-06-27 17:50:11 | 0.5431 | 2095.1341 | 2095.1341 | 22350.83 | Close | 15.6762 |  | 0 | 32.9 | 0 | 0
759 | 2 | 4 |  | CC Chg | 03:09:30 | 06:16:30 | 155.878 | 3.4843 | 0.4918 | 491.76 | 0.4918 | 491.76 | 0 | 0 | 1.6507 | 1650.67 | 1.6507 | 1650.67 | 0 | 0 | 2024-06-27 17:50:41 | 0.5431 | 4190.2682 | 4190.2682 | 22352.82 | Close | 15.7177 |  | 0 | 32.9 | 0 | 0
760 | 2 | 4 |  | CC Chg | 03:10:00 | 06:17:00 | 155.878 | 3.4849 | 0.4931 | 493.06 | 0.4931 | 493.06 | 0 | 0 | 1.6552 | 1655.17 | 1.6552 | 1655.17 | 0 | 0 | 2024-06-27 17:51:11 | 0.5432 | 2087.2856 | 2087.2856 | 22356.8 | Close | 15.7591 |  | 0 | 32.9 | 0 | 0
761 | 2 | 4 |  | CC Chg | 03:10:30 | 06:17:30 | 155.878 | 3.4852 | 0.4944 | 494.35 | 0.4944 | 494.35 | 0 | 0 | 1.6597 | 1659.7 | 1.6597 | 1659.7 | 0 | 0 | 2024-06-27 17:51:41 | 0.5433 | 4190.2682 | 4190.2682 | 22358.79 | Close | 15.8006 |  | 0 | 32.9 | 0 | 0
762 | 2 | 4 |  | CC Chg | 03:11:00 | 06:18:00 | 155.878 | 3.4856 | 0.4957 | 495.65 | 0.4957 | 495.65 | 0 | 0 | 1.6642 | 1664.23 | 1.6642 | 1664.23 | 0 | 0 | 2024-06-27 17:52:11 | 0.5433 | 4190.2682 | 4190.2682 | 22360.78 | Close | 15.8421 |  | 0 | 32.9 | 0 | 0
763 | 2 | 4 |  | CC Chg | 03:11:30 | 06:18:30 | 155.878 | 3.4862 | 0.4969 | 496.95 | 0.4969 | 496.95 | 0 | 0 | 1.6687 | 1668.74 | 1.6687 | 1668.74 | 0 | 0 | 2024-06-27 17:52:41 | 0.5434 | 2089.3017 | 2089.3017 | 22364.75 | Close | 15.8835 |  | 0 | 32.9 | 0 | 0
764 | 2 | 4 |  | CC Chg | 03:12:00 | 06:19:00 | 155.878 | 3.4865 | 0.4982 | 498.25 | 0.4982 | 498.25 | 0 | 0 | 1.6733 | 1673.27 | 1.6733 | 1673.27 | 0 | 0 | 2024-06-27 17:53:11 | 0.5435 | 4190.2682 | 4190.2682 | 22366.74 | Close | 15.925 |  | 0 | 32.9 | 0 | 0
765 | 2 | 4 |  | CC Chg | 03:12:30 | 06:19:30 | 155.1339 | 3.4871 | 0.4995 | 499.54 | 0.4995 | 499.54 | 0 | 0 | 1.6778 | 1677.78 | 1.6778 | 1677.78 | 0 | 0 | 2024-06-27 17:53:41 | 0.541 | 2085.1334 | 2085.1334 | 22478.02 | Close | 15.9664 |  | 0 | 32.9 | 0 | 0
766 | 2 | 4 |  | CC Chg | 03:13:00 | 06:20:00 | 155.1339 | 3.4874 | 0.5008 | 500.84 | 0.5008 | 500.84 | 0 | 0 | 1.6823 | 1682.32 | 1.6823 | 1682.32 | 0 | 0 | 2024-06-27 17:54:11 | 0.541 | 4197.7087 | 4197.7087 | 22480.02 | Close | 16.0079 |  | 0 | 32.9 | 0 | 0
767 | 2 | 4 |  | CC Chg | 03:13:30 | 06:20:30 | 155.878 | 3.488 | 0.5021 | 502.14 | 0.5021 | 502.14 | 0 | 0 | 1.6868 | 1686.85 | 1.6868 | 1686.85 | 0 | 0 | 2024-06-27 17:54:41 | 0.5437 | 2095.1341 | 2095.1341 | 22376.69 | Close | 16.0495 |  | 0 | 32.9 | 0 | 0
768 | 2 | 4 |  | CC Chg | 03:14:00 | 06:21:00 | 155.878 | 3.4883 | 0.5034 | 503.44 | 0.5034 | 503.44 | 0 | 0 | 1.6914 | 1691.38 | 1.6914 | 1691.38 | 0 | 0 | 2024-06-27 17:55:11 | 0.5438 | 4190.2682 | 4190.2682 | 22378.67 | Close | 16.091 |  | 0 | 32.9 | 0 | 0
769 | 2 | 4 |  | CC Chg | 03:14:30 | 06:21:30 | 155.878 | 3.489 | 0.5047 | 504.73 | 0.5047 | 504.73 | 0 | 0 | 1.6959 | 1695.9 | 1.6959 | 1695.9 | 0 | 0 | 2024-06-27 17:55:41 | 0.5439 | 2088.1257 | 2088.1257 | 22382.65 | Close | 16.1324 |  | 0 | 32.9 | 0 | 0
770 | 2 | 4 |  | CC Chg | 03:15:00 | 06:22:00 | 155.878 | 3.4896 | 0.506 | 506.03 | 0.506 | 506.03 | 0 | 0 | 1.7004 | 1700.43 | 1.7004 | 1700.43 | 0 | 0 | 2024-06-27 17:56:11 | 0.5439 | 2095.1341 | 2095.1341 | 22386.63 | Close | 16.1739 |  | 0 | 32.9 | 0 | 0
771 | 2 | 4 |  | CC Chg | 03:15:30 | 06:22:30 | 155.878 | 3.4899 | 0.5073 | 507.33 | 0.5073 | 507.33 | 0 | 0 | 1.705 | 1704.96 | 1.705 | 1704.96 | 0 | 0 | 2024-06-27 17:56:41 | 0.544 | 4190.2682 | 4190.2682 | 22388.62 | Close | 16.2154 |  | 0 | 32.9 | 0 | 0
772 | 2 | 4 |  | CC Chg | 03:16:00 | 06:23:00 | 155.878 | 3.4905 | 0.5086 | 508.63 | 0.5086 | 508.63 | 0 | 0 | 1.7095 | 1709.48 | 1.7095 | 1709.48 | 0 | 0 | 2024-06-27 17:57:11 | 0.5441 | 2088.2377 | 2088.2377 | 22392.6 | Close | 16.2568 |  | 0 | 32.9 | 0 | 0
773 | 2 | 4 |  | CC Chg | 03:16:30 | 06:23:30 | 155.878 | 3.4911 | 0.5099 | 509.93 | 0.5099 | 509.93 | 0 | 0 | 1.714 | 1714.02 | 1.714 | 1714.02 | 0 | 0 | 2024-06-27 17:57:41 | 0.5442 | 2091.7603 | 2091.7603 | 22396.58 | Close | 16.2983 |  | 0 | 32.9 | 0 | 0
774 | 2 | 4 |  | CC Chg | 03:17:00 | 06:24:00 | 155.878 | 3.4918 | 0.5112 | 511.23 | 0.5112 | 511.23 | 0 | 0 | 1.7186 | 1718.55 | 1.7186 | 1718.55 | 0 | 0 | 2024-06-27 17:58:11 | 0.5443 | 2095.1341 | 2095.1341 | 22400.56 | Close | 16.3398 |  | 0 | 32.9 | 0 | 0
775 | 2 | 4 |  | CC Chg | 03:17:30 | 06:24:30 | 155.878 | 3.4921 | 0.5125 | 512.52 | 0.5125 | 512.52 | 0 | 0 | 1.7231 | 1723.07 | 1.7231 | 1723.07 | 0 | 0 | 2024-06-27 17:58:41 | 0.5443 | 4177.1474 | 4177.1474 | 22402.55 | Close | 16.3812 |  | 0 | 32.9 | 0 | 0
776 | 2 | 4 |  | CC Chg | 03:18:00 | 06:25:00 | 155.878 | 3.4924 | 0.5138 | 513.82 | 0.5138 | 513.82 | 0 | 0 | 1.7276 | 1727.61 | 1.7276 | 1727.61 | 0 | 0 | 2024-06-27 17:59:11 | 0.5444 | 4203.8289 | 4203.8289 | 22403.54 | Close | 16.4227 |  | 0.0002 | 32.9 | 0 | 0
777 | 2 | 4 |  | CC Chg | 03:18:30 | 06:25:30 | 155.1339 | 3.493 | 0.5151 | 515.11 | 0.5151 | 515.11 | 0 | 0 | 1.7321 | 1732.12 | 1.7321 | 1732.12 | 0 | 0 | 2024-06-27 17:59:41 | 0.5419 | 2081.7757 | 2081.7757 | 22515.99 | Close | 16.464 |  | 0 | 32.9 | 0 | 0
778 | 2 | 4 |  | CC Chg | 03:19:00 | 06:26:00 | 155.878 | 3.4936 | 0.5164 | 516.41 | 0.5164 | 516.41 | 0 | 0 | 1.7367 | 1736.67 | 1.7367 | 1736.67 | 0 | 0 | 2024-06-27 18:00:11 | 0.5446 | 2097.6783 | 2097.6783 | 22412.49 | Close | 16.5056 |  | 0 | 32.9 | 0 | 0
779 | 2 | 4 |  | CC Chg | 03:19:30 | 06:26:30 | 155.878 | 3.4939 | 0.5177 | 517.71 | 0.5177 | 517.71 | 0 | 0 | 1.7412 | 1741.21 | 1.7412 | 1741.21 | 0 | 0 | 2024-06-27 18:00:41 | 0.5446 | 4190.2682 | 4190.2682 | 22414.48 | Close | 16.5471 |  | 0 | 32.9 | 0 | 0
780 | 2 | 4 |  | CC Chg | 03:20:00 | 06:27:00 | 155.878 | 3.4945 | 0.519 | 519.01 | 0.519 | 519.01 | 0 | 0 | 1.7457 | 1745.75 | 1.7457 | 1745.75 | 0 | 0 | 2024-06-27 18:01:11 | 0.5447 | 2098.5188 | 2098.5188 | 22418.45 | Close | 16.5887 |  | 0 | 32.9 | 0 | 0
781 | 2 | 4 |  | CC Chg | 03:20:30 | 06:27:30 | 155.878 | 3.4952 | 0.5203 | 520.31 | 0.5203 | 520.31 | 0 | 0 | 1.7503 | 1750.27 | 1.7503 | 1750.27 | 0 | 0 | 2024-06-27 18:01:41 | 0.5448 | 2085.3223 | 2085.3223 | 22422.43 | Close | 16.63 |  | 0 | 32.9 | 0 | 0
782 | 2 | 4 |  | CC Chg | 03:21:00 | 06:28:00 | 155.878 | 3.4955 | 0.5216 | 521.6 | 0.5216 | 521.6 | 0 | 0 | 1.7548 | 1754.81 | 1.7548 | 1754.81 | 0 | 0 | 2024-06-27 18:02:11 | 0.5449 | 4203.8289 | 4203.8289 | 22424.42 | Close | 16.6716 |  | 0 | 32.9 | 0 | 0
783 | 2 | 4 |  | CC Chg | 03:21:30 | 06:28:30 | 155.878 | 3.4961 | 0.5229 | 522.9 | 0.5229 | 522.9 | 0 | 0 | 1.7594 | 1759.35 | 1.7594 | 1759.35 | 0 | 0 | 2024-06-27 18:02:41 | 0.545 | 2091.7603 | 2091.7603 | 22428.4 | Close | 16.7131 |  | 0 | 32.9 | 0 | 0
784 | 2 | 4 |  | CC Chg | 03:22:00 | 06:29:00 | 155.878 | 3.4964 | 0.5242 | 524.2 | 0.5242 | 524.2 | 0 | 0 | 1.7639 | 1763.88 | 1.7639 | 1763.88 | 0 | 0 | 2024-06-27 18:03:11 | 0.545 | 4176.9234 | 4176.9234 | 22430.39 | Close | 16.7545 |  | 0 | 32.9 | 0 | 0
785 | 2 | 4 |  | CC Chg | 03:22:30 | 06:29:30 | 155.878 | 3.497 | 0.5255 | 525.5 | 0.5255 | 525.5 | 0 | 0 | 1.7684 | 1768.42 | 1.7684 | 1768.42 | 0 | 0 | 2024-06-27 18:03:41 | 0.5451 | 2095.1341 | 2095.1341 | 22434.37 | Close | 16.796 |  | 0 | 32.9 | 0 | 0
786 | 2 | 4 |  | CC Chg | 03:23:00 | 06:30:00 | 155.878 | 3.4973 | 0.5268 | 526.8 | 0.5268 | 526.8 | 0 | 0 | 1.773 | 1772.96 | 1.773 | 1772.96 | 0 | 0 | 2024-06-27 18:04:11 | 0.5452 | 4190.2682 | 4190.2682 | 22436.35 | Close | 16.8375 |  | 0 | 32.9 | 0 | 0
787 | 2 | 4 |  | CC Chg | 03:23:30 | 06:30:30 | 155.1339 | 3.498 | 0.5281 | 528.09 | 0.5281 | 528.09 | 0 | 0 | 1.7775 | 1777.49 | 1.7775 | 1777.49 | 0 | 0 | 2024-06-27 18:04:41 | 0.5427 | 2088.2377 | 2088.2377 | 22547.97 | Close | 16.8789 |  | 0 | 32.9 | 0 | 0
788 | 2 | 4 |  | CC Chg | 03:24:00 | 06:31:00 | 155.1339 | 3.4983 | 0.5294 | 529.38 | 0.5294 | 529.38 | 0 | 0 | 1.782 | 1782.02 | 1.782 | 1782.02 | 0 | 0 | 2024-06-27 18:05:11 | 0.5427 | 4170.2668 | 4170.2668 | 22549.96 | Close | 16.9202 |  | 0 | 32.9 | 0 | 0
789 | 2 | 4 |  | CC Chg | 03:24:30 | 06:31:30 | 155.878 | 3.4992 | 0.5307 | 530.68 | 0.5307 | 530.68 | 0 | 0 | 1.7866 | 1786.56 | 1.7866 | 1786.56 | 0 | 0 | 2024-06-27 18:05:41 | 0.5454 | 1396.7561 | 1396.7561 | 22448.29 | Close | 16.9617 |  | 0 | 32.9 | 0 | 0
790 | 2 | 4 |  | CC Chg | 03:25:00 | 06:32:00 | 155.878 | 3.4998 | 0.532 | 531.98 | 0.532 | 531.98 | 0 | 0 | 1.7911 | 1791.11 | 1.7911 | 1791.11 | 0 | 0 | 2024-06-27 18:06:11 | 0.5455 | 2099.0784 | 2099.0784 | 22452.26 | Close | 17.0033 |  | 0 | 32.9 | 0 | 0
791 | 2 | 4 |  | CC Chg | 03:25:30 | 06:32:30 | 155.1339 | 3.5001 | 0.5333 | 533.28 | 0.5333 | 533.28 | 0 | 0 | 1.7956 | 1795.64 | 1.7956 | 1795.64 | 0 | 0 | 2024-06-27 18:06:41 | 0.543 | 4170.2668 | 4170.2668 | 22561.95 | Close | 17.0446 |  | 0 | 32.9 | 0 | 0
792 | 2 | 4 |  | CC Chg | 03:26:00 | 06:33:00 | 155.878 | 3.5007 | 0.5346 | 534.58 | 0.5346 | 534.58 | 0 | 0 | 1.8002 | 1800.19 | 1.8002 | 1800.19 | 0 | 0 | 2024-06-27 18:07:11 | 0.5457 | 2095.1341 | 2095.1341 | 22458.23 | Close | 17.0862 |  | 0 | 32.9 | 0 | 0
793 | 2 | 4 |  | CC Chg | 03:26:30 | 06:33:30 | 155.1339 | 3.5014 | 0.5359 | 535.88 | 0.5359 | 535.88 | 0 | 0 | 1.8047 | 1804.74 | 1.8047 | 1804.74 | 0 | 0 | 2024-06-27 18:07:41 | 0.5432 | 2099.3024 | 2099.3024 | 22569.95 | Close | 17.1278 |  | 0 | 32.9 | 0 | 0
794 | 2 | 4 |  | CC Chg | 03:27:00 | 06:34:00 | 155.1339 | 3.5017 | 0.5372 | 537.17 | 0.5372 | 537.17 | 0 | 0 | 1.8093 | 1809.27 | 1.8093 | 1809.27 | 0 | 0 | 2024-06-27 18:08:11 | 0.5432 | 4170.2668 | 4170.2668 | 22570.95 | Close | 17.1691 |  | 0.0002 | 32.9 | 0 | 0
795 | 2 | 4 |  | CC Chg | 03:27:30 | 06:34:30 | 155.878 | 3.502 | 0.5385 | 538.47 | 0.5385 | 538.47 | 0 | 0 | 1.8138 | 1813.82 | 1.8138 | 1813.82 | 0 | 0 | 2024-06-27 18:08:41 | 0.5459 | 4190.2682 | 4190.2682 | 22466.19 | Close | 17.2106 |  | 0 | 32.9 | 0 | 0
796 | 2 | 4 |  | CC Chg | 03:28:00 | 06:35:00 | 155.1339 | 3.5026 | 0.5398 | 539.77 | 0.5398 | 539.77 | 0 | 0 | 1.8184 | 1818.38 | 1.8184 | 1818.38 | 0 | 0 | 2024-06-27 18:09:11 | 0.5434 | 2099.0784 | 2099.0784 | 22577.94 | Close | 17.2522 |  | 0 | 32.9 | 0 | 0
797 | 2 | 4 |  | CC Chg | 03:28:30 | 06:35:30 | 155.878 | 3.5032 | 0.5411 | 541.07 | 0.5411 | 541.07 | 0 | 0 | 1.8229 | 1822.93 | 1.8229 | 1822.93 | 0 | 0 | 2024-06-27 18:09:41 | 0.5461 | 2095.1341 | 2095.1341 | 22474.14 | Close | 17.2937 |  | 0 | 32.9 | 0 | 0
798 | 2 | 4 |  | CC Chg | 03:29:00 | 06:36:00 | 155.878 | 3.5035 | 0.5424 | 542.37 | 0.5424 | 542.37 | 0 | 0 | 1.8275 | 1827.48 | 1.8275 | 1827.48 | 0 | 0 | 2024-06-27 18:10:11 | 0.5461 | 4190.2682 | 4190.2682 | 22476.13 | Close | 17.3352 |  | 0 | 32.9 | 0 | 0
799 | 2 | 4 |  | CC Chg | 03:29:30 | 06:36:30 | 155.878 | 3.5042 | 0.5437 | 543.66 | 0.5437 | 543.66 | 0 | 0 | 1.832 | 1832.01 | 1.832 | 1832.01 | 0 | 0 | 2024-06-27 18:10:41 | 0.5462 | 2087.7896 | 2087.7896 | 22480.11 | Close | 17.3766 |  | 0 | 32.9 | 0 | 0
800 | 2 | 4 |  | CC Chg | 03:30:00 | 06:37:00 | 155.878 | 3.5045 | 0.545 | 544.96 | 0.545 | 544.96 | 0 | 0 | 1.8366 | 1836.57 | 1.8366 | 1836.57 | 0 | 0 | 2024-06-27 18:11:11 | 0.5463 | 4190.2682 | 4190.2682 | 22482.09 | Close | 17.4181 |  | 0 | 32.9 | 0 | 0
801 | 2 | 4 |  | CC Chg | 03:30:30 | 06:37:30 | 155.878 | 3.5051 | 0.5463 | 546.26 | 0.5463 | 546.26 | 0 | 0 | 1.8411 | 1841.12 | 1.8411 | 1841.12 | 0 | 0 | 2024-06-27 18:11:41 | 0.5464 | 2095.1341 | 2095.1341 | 22486.07 | Close | 17.4596 |  | 0 | 32.9 | 0 | 0
802 | 2 | 4 |  | CC Chg | 03:31:00 | 06:38:00 | 155.878 | 3.5057 | 0.5476 | 547.56 | 0.5476 | 547.56 | 0 | 0 | 1.8457 | 1845.66 | 1.8457 | 1845.66 | 0 | 0 | 2024-06-27 18:12:11 | 0.5465 | 2088.4057 | 2088.4057 | 22490.05 | Close | 17.501 |  | 0 | 32.9 | 0 | 0
803 | 2 | 4 |  | CC Chg | 03:31:30 | 06:38:30 | 155.878 | 3.506 | 0.5489 | 548.85 | 0.5489 | 548.85 | 0 | 0 | 1.8502 | 1850.21 | 1.8502 | 1850.21 | 0 | 0 | 2024-06-27 18:12:41 | 0.5465 | 4190.2682 | 4190.2682 | 22492.04 | Close | 17.5425 |  | 0 | 32.9 | 0 | 0
804 | 2 | 4 |  | CC Chg | 03:32:00 | 06:39:00 | 155.878 | 3.5069 | 0.5502 | 550.15 | 0.5502 | 550.15 | 0 | 0 | 1.8548 | 1854.77 | 1.8548 | 1854.77 | 0 | 0 | 2024-06-27 18:13:11 | 0.5467 | 1395.2558 | 1395.2558 | 22498.01 | Close | 17.5841 |  | 0 | 32.9 | 0 | 0
805 | 2 | 4 |  | CC Chg | 03:32:30 | 06:39:30 | 155.878 | 3.5076 | 0.5514 | 551.45 | 0.5514 | 551.45 | 0 | 0 | 1.8593 | 1859.31 | 1.8593 | 1859.31 | 0 | 0 | 2024-06-27 18:13:41 | 0.5468 | 2093.1258 | 2093.1258 | 22501.98 | Close | 17.6255 |  | 0 | 32.9 | 0 | 0
806 | 2 | 4 |  | CC Chg | 03:33:00 | 06:40:00 | 155.878 | 3.5079 | 0.5527 | 552.75 | 0.5527 | 552.75 | 0 | 0 | 1.8639 | 1863.87 | 1.8639 | 1863.87 | 0 | 0 | 2024-06-27 18:14:11 | 0.5468 | 4176.7946 | 4176.7946 | 22503.98 | Close | 17.667 |  | 0 | 32.9 | 0 | 0
807 | 2 | 4 |  | CC Chg | 03:33:30 | 06:40:30 | 155.1339 | 3.5085 | 0.554 | 554.04 | 0.554 | 554.04 | 0 | 0 | 1.8684 | 1868.4 | 1.8684 | 1868.4 | 0 | 0 | 2024-06-27 18:14:41 | 0.5443 | 2085.1334 | 2085.1334 | 22615.91 | Close | 17.7083 |  | 0 | 32.9 | 0 | 0
808 | 2 | 4 |  | CC Chg | 03:34:00 | 06:41:00 | 155.878 | 3.5091 | 0.5553 | 555.34 | 0.5553 | 555.34 | 0 | 0 | 1.873 | 1872.97 | 1.873 | 1872.97 | 0 | 0 | 2024-06-27 18:15:11 | 0.547 | 2101.4598 | 2101.4598 | 22511.93 | Close | 17.7499 |  | 0 | 32.9 | 0 | 0
809 | 2 | 4 |  | CC Chg | 03:34:30 | 06:41:30 | 155.1339 | 3.5094 | 0.5566 | 556.63 | 0.5566 | 556.63 | 0 | 0 | 1.8775 | 1877.5 | 1.8775 | 1877.5 | 0 | 0 | 2024-06-27 18:15:41 | 0.5444 | 4156.8576 | 4156.8576 | 22621.91 | Close | 17.7912 |  | 0 | 32.9 | 0 | 0
810 | 2 | 4 |  | CC Chg | 03:35:00 | 06:42:00 | 155.878 | 3.51 | 0.5579 | 557.93 | 0.5579 | 557.93 | 0 | 0 | 1.8821 | 1882.06 | 1.8821 | 1882.06 | 0 | 0 | 2024-06-27 18:16:11 | 0.5471 | 2095.1341 | 2095.1341 | 22517.9 | Close | 17.8327 |  | 0 | 32.9 | 0 | 0
811 | 2 | 4 |  | CC Chg | 03:35:30 | 06:42:30 | 155.1339 | 3.5104 | 0.5592 | 559.23 | 0.5592 | 559.23 | 0 | 0 | 1.8866 | 1886.63 | 1.8866 | 1886.63 | 0 | 0 | 2024-06-27 18:16:41 | 0.5446 | 4196.3646 | 4196.3646 | 22627.9 | Close | 17.8743 |  | 0 | 32.9 | 0 | 0
812 | 2 | 4 |  | CC Chg | 03:36:00 | 06:43:00 | 155.878 | 3.511 | 0.5605 | 560.53 | 0.5605 | 560.53 | 0 | 0 | 1.8912 | 1891.19 | 1.8912 | 1891.19 | 0 | 0 | 2024-06-27 18:17:11 | 0.5473 | 2095.1341 | 2095.1341 | 22523.86 | Close | 17.9158 |  | 0 | 32.9 | 0 | 0
813 | 2 | 4 |  | CC Chg | 03:36:30 | 06:43:30 | 155.878 | 3.5113 | 0.5618 | 561.83 | 0.5618 | 561.83 | 0 | 0 | 1.8958 | 1895.75 | 1.8958 | 1895.75 | 0 | 0 | 2024-06-27 18:17:41 | 0.5473 | 4190.2682 | 4190.2682 | 22525.85 | Close | 17.9573 |  | 0 | 32.9 | 0 | 0
814 | 2 | 4 |  | CC Chg | 03:37:00 | 06:44:00 | 155.878 | 3.5119 | 0.5631 | 563.13 | 0.5631 | 563.13 | 0 | 0 | 1.9003 | 1900.29 | 1.9003 | 1900.29 | 0 | 0 | 2024-06-27 18:18:11 | 0.5474 | 2086.7816 | 2086.7816 | 22529.83 | Close | 17.9987 |  | 0 | 32.9 | 0 | 0
815 | 2 | 4 |  | CC Chg | 03:37:30 | 06:44:30 | 155.878 | 3.5122 | 0.5644 | 564.43 | 0.5644 | 564.43 | 0 | 0 | 1.9049 | 1904.86 | 1.9049 | 1904.86 | 0 | 0 | 2024-06-27 18:18:41 | 0.5475 | 4190.2682 | 4190.2682 | 22531.82 | Close | 18.0402 |  | 0 | 32.9 | 0 | 0
816 | 2 | 4 |  | CC Chg | 03:38:00 | 06:45:00 | 155.1339 | 3.5128 | 0.5657 | 565.72 | 0.5657 | 565.72 | 0 | 0 | 1.9094 | 1909.4 | 1.9094 | 1909.4 | 0 | 0 | 2024-06-27 18:19:11 | 0.545 | 2085.1334 | 2085.1334 | 22643.89 | Close | 18.0815 |  | 0 | 32.9 | 0 | 0
817 | 2 | 4 |  | CC Chg | 03:38:30 | 06:45:30 | 155.878 | 3.5135 | 0.567 | 567.02 | 0.567 | 567.02 | 0 | 0 | 1.914 | 1913.97 | 1.914 | 1913.97 | 0 | 0 | 2024-06-27 18:19:41 | 0.5477 | 2098.5183 | 2098.5183 | 22539.77 | Close | 18.1231 |  | 0 | 32.9 | 0 | 0
818 | 2 | 4 |  | CC Chg | 03:39:00 | 06:46:00 | 155.878 | 3.5138 | 0.5683 | 568.32 | 0.5683 | 568.32 | 0 | 0 | 1.9185 | 1918.53 | 1.9185 | 1918.53 | 0 | 0 | 2024-06-27 18:20:11 | 0.5477 | 4190.2682 | 4190.2682 | 22541.76 | Close | 18.1646 |  | 0 | 32.9 | 0 | 0
819 | 2 | 4 |  | CC Chg | 03:39:30 | 06:46:30 | 155.878 | 3.5147 | 0.5696 | 569.62 | 0.5696 | 569.62 | 0 | 0 | 1.9231 | 1923.1 | 1.9231 | 1923.1 | 0 | 0 | 2024-06-27 18:20:41 | 0.5479 | 1396.7561 | 1396.7561 | 22547.73 | Close | 18.2061 |  | 0 | 32.9 | 0 | 0
820 | 2 | 4 |  | CC Chg | 03:40:00 | 06:47:00 | 155.878 | 3.515 | 0.5709 | 570.91 | 0.5709 | 570.91 | 0 | 0 | 1.9276 | 1927.65 | 1.9276 | 1927.65 | 0 | 0 | 2024-06-27 18:21:11 | 0.5479 | 4178.7155 | 4178.7155 | 22549.72 | Close | 18.2476 |  | 0 | 32.9 | 0 | 0
821 | 2 | 4 |  | CC Chg | 03:40:30 | 06:47:30 | 155.878 | 3.5156 | 0.5722 | 572.21 | 0.5722 | 572.21 | 0 | 0 | 1.9322 | 1932.22 | 1.9322 | 1932.22 | 0 | 0 | 2024-06-27 18:21:41 | 0.548 | 2095.1341 | 2095.1341 | 22553.7 | Close | 18.2891 |  | 0 | 32.9 | 0 | 0
822 | 2 | 4 |  | CC Chg | 03:41:00 | 06:48:00 | 155.878 | 3.5159 | 0.5735 | 573.51 | 0.5735 | 573.51 | 0 | 0 | 1.9368 | 1936.78 | 1.9368 | 1936.78 | 0 | 0 | 2024-06-27 18:22:11 | 0.5481 | 4190.2682 | 4190.2682 | 22555.68 | Close | 18.3306 |  | 0 | 32.9 | 0 | 0
823 | 2 | 4 |  | CC Chg | 03:41:30 | 06:48:30 | 155.1339 | 3.5166 | 0.5748 | 574.81 | 0.5748 | 574.81 | 0 | 0 | 1.9413 | 1941.34 | 1.9413 | 1941.34 | 0 | 0 | 2024-06-27 18:22:41 | 0.5455 | 2090.5898 | 2090.5898 | 22667.87 | Close | 18.372 |  | 0 | 32.9 | 0 | 0
824 | 2 | 4 |  | CC Chg | 03:42:00 | 06:49:00 | 155.1339 | 3.5169 | 0.5761 | 576.1 | 0.5761 | 576.1 | 0 | 0 | 1.9459 | 1945.89 | 1.9459 | 1945.89 | 0 | 0 | 2024-06-27 18:23:11 | 0.5456 | 4170.2668 | 4170.2668 | 22669.87 | Close | 18.4133 |  | 0 | 32.9 | 0 | 0
825 | 2 | 4 |  | CC Chg | 03:42:30 | 06:49:30 | 155.878 | 3.5175 | 0.5774 | 577.4 | 0.5774 | 577.4 | 0 | 0 | 1.9505 | 1950.46 | 1.9505 | 1950.46 | 0 | 0 | 2024-06-27 18:23:41 | 0.5483 | 2095.1341 | 2095.1341 | 22565.63 | Close | 18.4549 |  | 0 | 32.9 | 0 | 0
826 | 2 | 4 |  | CC Chg | 03:43:00 | 06:50:00 | 155.878 | 3.5178 | 0.5787 | 578.7 | 0.5787 | 578.7 | 0 | 0 | 1.955 | 1955.03 | 1.955 | 1955.03 | 0 | 0 | 2024-06-27 18:24:11 | 0.5483 | 4196.9247 | 4196.9247 | 22567.62 | Close | 18.4964 |  | 0 | 32.9 | 0 | 0
827 | 2 | 4 |  | CC Chg | 03:43:30 | 06:50:30 | 155.878 | 3.5184 | 0.58 | 580 | 0.58 | 580 | 0 | 0 | 1.9596 | 1959.6 | 1.9596 | 1959.6 | 0 | 0 | 2024-06-27 18:24:41 | 0.5484 | 2095.1341 | 2095.1341 | 22571.59 | Close | 18.538 |  | 0 | 33 | 0 | 0
828 | 2 | 4 |  | CC Chg | 03:44:00 | 06:51:00 | 155.878 | 3.5187 | 0.5813 | 581.3 | 0.5813 | 581.3 | 0 | 0 | 1.9642 | 1964.17 | 1.9642 | 1964.17 | 0 | 0 | 2024-06-27 18:25:11 | 0.5485 | 4190.2682 | 4190.2682 | 22573.58 | Close | 18.5795 |  | 0 | 32.9 | 0 | 0
829 | 2 | 4 |  | CC Chg | 03:44:30 | 06:51:30 | 155.878 | 3.5193 | 0.5826 | 582.59 | 0.5826 | 582.59 | 0 | 0 | 1.9687 | 1968.73 | 1.9687 | 1968.73 | 0 | 0 | 2024-06-27 18:25:41 | 0.5486 | 2089.4697 | 2089.4697 | 22577.56 | Close | 18.6209 |  | 0 | 32.9 | 0 | 0
830 | 2 | 4 |  | CC Chg | 03:45:00 | 06:52:00 | 155.878 | 3.5197 | 0.5839 | 583.89 | 0.5839 | 583.89 | 0 | 0 | 1.9733 | 1973.3 | 1.9733 | 1973.3 | 0 | 0 | 2024-06-27 18:26:11 | 0.5486 | 4190.2682 | 4190.2682 | 22579.55 | Close | 18.6624 |  | 0 | 32.9 | 0 | 0
831 | 2 | 4 |  | CC Chg | 03:45:30 | 06:52:30 | 155.1339 | 3.5203 | 0.5852 | 585.18 | 0.5852 | 585.18 | 0 | 0 | 1.9779 | 1977.85 | 1.9779 | 1977.85 | 0 | 0 | 2024-06-27 18:26:41 | 0.5461 | 2085.1334 | 2085.1334 | 22691.85 | Close | 18.7037 |  | 0 | 32.9 | 0 | 0
832 | 2 | 4 |  | CC Chg | 03:46:00 | 06:53:00 | 155.878 | 3.5206 | 0.5865 | 586.49 | 0.5865 | 586.49 | 0 | 0 | 1.9824 | 1982.44 | 1.9824 | 1982.44 | 0 | 0 | 2024-06-27 18:27:11 | 0.5488 | 4199.5008 | 4199.5008 | 22585.52 | Close | 18.7453 |  | 0 | 32.9 | 0 | 0
833 | 2 | 4 |  | CC Chg | 03:46:30 | 06:53:30 | 155.878 | 3.5212 | 0.5878 | 587.79 | 0.5878 | 587.79 | 0 | 0 | 1.987 | 1987.01 | 1.987 | 1987.01 | 0 | 0 | 2024-06-27 18:27:41 | 0.5489 | 2095.1341 | 2095.1341 | 22589.49 | Close | 18.7868 |  | 0 | 32.9 | 0 | 0
834 | 2 | 4 |  | CC Chg | 03:47:00 | 06:54:00 | 155.1339 | 3.5215 | 0.5891 | 589.08 | 0.5891 | 589.08 | 0 | 0 | 1.9916 | 1991.56 | 1.9916 | 1991.56 | 0 | 0 | 2024-06-27 18:28:11 | 0.5463 | 4170.2668 | 4170.2668 | 22699.84 | Close | 18.8282 |  | 0 | 32.9 | 0 | 0
835 | 2 | 4 |  | CC Chg | 03:47:30 | 06:54:30 | 155.878 | 3.5221 | 0.5904 | 590.38 | 0.5904 | 590.38 | 0 | 0 | 1.9961 | 1996.15 | 1.9961 | 1996.15 | 0 | 0 | 2024-06-27 18:28:41 | 0.549 | 2096.1455 | 2096.1455 | 22595.47 | Close | 18.8698 |  | 0 | 32.9 | 0 | 0
836 | 2 | 4 |  | CC Chg | 03:48:00 | 06:55:00 | 155.878 | 3.5228 | 0.5917 | 591.68 | 0.5917 | 591.68 | 0 | 0 | 2.0007 | 2000.72 | 2.0007 | 2000.72 | 0 | 0 | 2024-06-27 18:29:11 | 0.5491 | 2098.5188 | 2098.5188 | 22599.44 | Close | 18.9113 |  | 0 | 32.9 | 0 | 0
837 | 2 | 4 |  | CC Chg | 03:48:30 | 06:55:30 | 155.1339 | 3.5231 | 0.593 | 592.97 | 0.593 | 592.97 | 0 | 0 | 2.0053 | 2005.28 | 2.0053 | 2005.28 | 0 | 0 | 2024-06-27 18:29:41 | 0.5465 | 4156.8576 | 4156.8576 | 22709.84 | Close | 18.9526 |  | 0 | 32.9 | 0 | 0
838 | 2 | 4 |  | CC Chg | 03:49:00 | 06:56:00 | 155.878 | 3.5237 | 0.5943 | 594.27 | 0.5943 | 594.27 | 0 | 0 | 2.0099 | 2009.87 | 2.0099 | 2009.87 | 0 | 0 | 2024-06-27 18:30:11 | 0.5493 | 2101.3185 | 2101.3185 | 22605.41 | Close | 18.9943 |  | 0 | 32.9 | 0 | 0
839 | 2 | 4 |  | CC Chg | 03:49:30 | 06:56:30 | 155.878 | 3.524 | 0.5956 | 595.57 | 0.5956 | 595.57 | 0 | 0 | 2.0144 | 2014.44 | 2.0144 | 2014.44 | 0 | 0 | 2024-06-27 18:30:41 | 0.5493 | 4190.2682 | 4190.2682 | 22607.4 | Close | 19.0358 |  | 0 | 32.9 | 0 | 0
840 | 2 | 4 |  | CC Chg | 03:50:00 | 06:57:00 | 155.878 | 3.5246 | 0.5969 | 596.87 | 0.5969 | 596.87 | 0 | 0 | 2.019 | 2019.02 | 2.019 | 2019.02 | 0 | 0 | 2024-06-27 18:31:11 | 0.5494 | 2095.1341 | 2095.1341 | 22611.38 | Close | 19.0773 |  | 0 | 32.9 | 0 | 0
841 | 2 | 4 |  | CC Chg | 03:50:30 | 06:57:30 | 155.878 | 3.5249 | 0.5982 | 598.17 | 0.5982 | 598.17 | 0 | 0 | 2.0236 | 2023.59 | 2.0236 | 2023.59 | 0 | 0 | 2024-06-27 18:31:41 | 0.5495 | 4184.2038 | 4184.2038 | 22613.36 | Close | 19.1187 |  | 0 | 32.9 | 0 | 0
842 | 2 | 4 |  | CC Chg | 03:51:00 | 06:58:00 | 155.878 | 3.5255 | 0.5995 | 599.47 | 0.5995 | 599.47 | 0 | 0 | 2.0282 | 2028.17 | 2.0282 | 2028.17 | 0 | 0 | 2024-06-27 18:32:11 | 0.5496 | 2095.1341 | 2095.1341 | 22617.34 | Close | 19.1603 |  | 0 | 32.9 | 0 | 0
843 | 2 | 4 |  | CC Chg | 03:51:30 | 06:58:30 | 155.878 | 3.5259 | 0.6008 | 600.77 | 0.6008 | 600.77 | 0 | 0 | 2.0328 | 2032.75 | 2.0328 | 2032.75 | 0 | 0 | 2024-06-27 18:32:41 | 0.5496 | 4203.8289 | 4203.8289 | 22619.32 | Close | 19.2018 |  | 0 | 32.9 | 0 | 0
844 | 2 | 4 |  | CC Chg | 03:52:00 | 06:59:00 | 155.1339 | 3.5265 | 0.6021 | 602.06 | 0.6021 | 602.06 | 0 | 0 | 2.0373 | 2037.33 | 2.0373 | 2037.33 | 0 | 0 | 2024-06-27 18:33:11 | 0.5471 | 2087.7265 | 2087.7265 | 22731.82 | Close | 19.2432 |  | 0 | 32.9 | 0 | 0
845 | 2 | 4 |  | CC Chg | 03:52:30 | 06:59:30 | 155.878 | 3.5268 | 0.6034 | 603.36 | 0.6034 | 603.36 | 0 | 0 | 2.0419 | 2041.91 | 2.0419 | 2041.91 | 0 | 0 | 2024-06-27 18:33:41 | 0.5497 | 4190.2682 | 4190.2682 | 22625.3 | Close | 19.2847 |  | 0 | 32.9 | 0 | 0
846 | 2 | 4 |  | CC Chg | 03:53:00 | 07:00:00 | 155.878 | 3.5271 | 0.6047 | 604.66 | 0.6047 | 604.66 | 0 | 0 | 2.0465 | 2046.49 | 2.0465 | 2046.49 | 0 | 0 | 2024-06-27 18:34:11 | 0.5498 | 4190.2682 | 4190.2682 | 22627.29 | Close | 19.3263 |  | 0 | 32.9 | 0 | 0
847 | 2 | 4 |  | CC Chg | 03:53:30 | 07:00:30 | 155.878 | 3.5277 | 0.606 | 605.96 | 0.606 | 605.96 | 0 | 0 | 2.0511 | 2051.06 | 2.0511 | 2051.06 | 0 | 0 | 2024-06-27 18:34:41 | 0.5499 | 2090.4218 | 2090.4218 | 22631.26 | Close | 19.3677 |  | 0 | 32.9 | 0 | 0
848 | 2 | 4 |  | CC Chg | 03:54:00 | 07:01:00 | 155.878 | 3.528 | 0.6073 | 607.26 | 0.6073 | 607.26 | 0 | 0 | 2.0556 | 2055.64 | 2.0556 | 2055.64 | 0 | 0 | 2024-06-27 18:35:11 | 0.5499 | 4190.2682 | 4190.2682 | 22633.25 | Close | 19.4092 |  | 0 | 32.9 | 0 | 0
849 | 2 | 4 |  | CC Chg | 03:54:30 | 07:01:30 | 155.878 | 3.5286 | 0.6086 | 608.56 | 0.6086 | 608.56 | 0 | 0 | 2.0602 | 2060.23 | 2.0602 | 2060.23 | 0 | 0 | 2024-06-27 18:35:41 | 0.55 | 2095.1341 | 2095.1341 | 22637.23 | Close | 19.4507 |  | 0 | 32.9 | 0 | 0
850 | 2 | 4 |  | CC Chg | 03:55:00 | 07:02:00 | 155.878 | 3.529 | 0.6099 | 609.85 | 0.6099 | 609.85 | 0 | 0 | 2.0648 | 2064.8 | 2.0648 | 2064.8 | 0 | 0 | 2024-06-27 18:36:11 | 0.5501 | 4179.9476 | 4179.9476 | 22639.22 | Close | 19.4921 |  | 0 | 32.9 | 0 | 0
851 | 2 | 4 |  | CC Chg | 03:55:30 | 07:02:30 | 155.878 | 3.5296 | 0.6112 | 611.15 | 0.6112 | 611.15 | 0 | 0 | 2.0694 | 2069.38 | 2.0694 | 2069.38 | 0 | 0 | 2024-06-27 18:36:41 | 0.5502 | 2095.1341 | 2095.1341 | 22643.2 | Close | 19.5337 |  | 0 | 32.9 | 0 | 0
852 | 2 | 4 |  | CC Chg | 03:56:00 | 07:03:00 | 155.878 | 3.5299 | 0.6124 | 612.45 | 0.6124 | 612.45 | 0 | 0 | 2.074 | 2073.97 | 2.074 | 2073.97 | 0 | 0 | 2024-06-27 18:37:11 | 0.5502 | 4190.2682 | 4190.2682 | 22645.18 | Close | 19.5752 |  | 0 | 32.9 | 0 | 0
853 | 2 | 4 |  | CC Chg | 03:56:30 | 07:03:30 | 155.1339 | 3.5305 | 0.6137 | 613.75 | 0.6137 | 613.75 | 0 | 0 | 2.0785 | 2078.55 | 2.0785 | 2078.55 | 0 | 0 | 2024-06-27 18:37:41 | 0.5477 | 2091.3179 | 2091.3179 | 22757.8 | Close | 19.6166 |  | 0 | 32.9 | 0 | 0
854 | 2 | 4 |  | CC Chg | 03:57:00 | 07:04:00 | 155.1339 | 3.5311 | 0.615 | 615.04 | 0.615 | 615.04 | 0 | 0 | 2.0831 | 2083.11 | 2.0831 | 2083.11 | 0 | 0 | 2024-06-27 18:38:11 | 0.5478 | 2085.1334 | 2085.1334 | 22761.79 | Close | 19.6579 |  | 0 | 32.9 | 0 | 0
855 | 2 | 4 |  | CC Chg | 03:57:30 | 07:04:30 | 155.878 | 3.5314 | 0.6163 | 616.34 | 0.6163 | 616.34 | 0 | 0 | 2.0877 | 2087.7 | 2.0877 | 2087.7 | 0 | 0 | 2024-06-27 18:38:41 | 0.5505 | 4190.2682 | 4190.2682 | 22655.13 | Close | 19.6995 |  | 0 | 32.9 | 0 | 0
856 | 2 | 4 |  | CC Chg | 03:58:00 | 07:05:00 | 155.878 | 3.5321 | 0.6176 | 617.64 | 0.6176 | 617.64 | 0 | 0 | 2.0923 | 2092.3 | 2.0923 | 2092.3 | 0 | 0 | 2024-06-27 18:39:11 | 0.5506 | 2100.8705 | 2100.8705 | 22659.11 | Close | 19.7411 |  | 0 | 32.9 | 0 | 0
857 | 2 | 4 |  | CC Chg | 03:58:30 | 07:05:30 | 155.878 | 3.5324 | 0.6189 | 618.94 | 0.6189 | 618.94 | 0 | 0 | 2.0969 | 2096.89 | 2.0969 | 2096.89 | 0 | 0 | 2024-06-27 18:39:41 | 0.5506 | 4190.2682 | 4190.2682 | 22661.09 | Close | 19.7826 |  | 0 | 32.9 | 0 | 0
858 | 2 | 4 |  | CC Chg | 03:59:00 | 07:06:00 | 155.878 | 3.533 | 0.6202 | 620.24 | 0.6202 | 620.24 | 0 | 0 | 2.1015 | 2101.48 | 2.1015 | 2101.48 | 0 | 0 | 2024-06-27 18:40:11 | 0.5507 | 2095.1341 | 2095.1341 | 22665.07 | Close | 19.8241 |  | 0 | 32.9 | 0 | 0
859 | 2 | 4 |  | CC Chg | 03:59:30 | 07:06:30 | 155.878 | 3.5333 | 0.6215 | 621.53 | 0.6215 | 621.53 | 0 | 0 | 2.1061 | 2106.05 | 2.1061 | 2106.05 | 0 | 0 | 2024-06-27 18:40:41 | 0.5508 | 4179.0515 | 4179.0515 | 22667.06 | Close | 19.8655 |  | 0 | 32.9 | 0 | 0
860 | 2 | 4 |  | CC Chg | 04:00:00 | 07:07:00 | 155.878 | 3.5336 | 0.6228 | 622.83 | 0.6228 | 622.83 | 0 | 0 | 2.1106 | 2110.64 | 2.1106 | 2110.64 | 0 | 0 | 2024-06-27 18:41:11 | 0.5508 | 4190.2682 | 4190.2682 | 22669.05 | Close | 19.907 |  | 0 | 32.9 | 0 | 0
861 | 2 | 4 |  | CC Chg | 04:00:30 | 07:07:30 | 155.878 | 3.5342 | 0.6241 | 624.13 | 0.6241 | 624.13 | 0 | 0 | 2.1152 | 2115.23 | 2.1152 | 2115.23 | 0 | 0 | 2024-06-27 18:41:41 | 0.5509 | 2095.1341 | 2095.1341 | 22673.03 | Close | 19.9486 |  | 0 | 32.9 | 0 | 0
862 | 2 | 4 |  | CC Chg | 04:01:00 | 07:08:00 | 155.878 | 3.5348 | 0.6254 | 625.43 | 0.6254 | 625.43 | 0 | 0 | 2.1198 | 2119.82 | 2.1198 | 2119.82 | 0 | 0 | 2024-06-27 18:42:11 | 0.551 | 2091.2059 | 2091.2059 | 22677 | Close | 19.99 |  | 0 | 33 | 0 | 0
863 | 2 | 4 |  | CC Chg | 04:01:30 | 07:08:30 | 155.878 | 3.5352 | 0.6267 | 626.73 | 0.6267 | 626.73 | 0 | 0 | 2.1244 | 2124.41 | 2.1244 | 2124.41 | 0 | 0 | 2024-06-27 18:42:41 | 0.5511 | 4190.2682 | 4190.2682 | 22678.99 | Close | 20.0315 |  | 0 | 32.9 | 0 | 0
864 | 2 | 4 |  | CC Chg | 04:02:00 | 07:09:00 | 155.878 | 3.5358 | 0.628 | 628.03 | 0.628 | 628.03 | 0 | 0 | 2.129 | 2129 | 2.129 | 2129 | 0 | 0 | 2024-06-27 18:43:11 | 0.5511 | 2091.7603 | 2091.7603 | 22682.98 | Close | 20.073 |  | 0 | 32.9 | 0 | 0
865 | 2 | 4 |  | CC Chg | 04:02:30 | 07:09:30 | 155.878 | 3.5361 | 0.6293 | 629.32 | 0.6293 | 629.32 | 0 | 0 | 2.1336 | 2133.58 | 2.1336 | 2133.58 | 0 | 0 | 2024-06-27 18:43:41 | 0.5512 | 4192.8007 | 4192.8007 | 22684.96 | Close | 20.1144 |  | 0 | 32.9 | 0 | 0
866 | 2 | 4 |  | CC Chg | 04:03:00 | 07:10:00 | 155.878 | 3.5367 | 0.6306 | 630.62 | 0.6306 | 630.62 | 0 | 0 | 2.1382 | 2138.17 | 2.1382 | 2138.17 | 0 | 0 | 2024-06-27 18:44:11 | 0.5513 | 2091.7603 | 2091.7603 | 22688.94 | Close | 20.156 |  | 0 | 32.9 | 0 | 0
867 | 2 | 4 |  | CC Chg | 04:03:30 | 07:10:30 | 155.878 | 3.537 | 0.6319 | 631.92 | 0.6319 | 631.92 | 0 | 0 | 2.1428 | 2142.77 | 2.1428 | 2142.77 | 0 | 0 | 2024-06-27 18:44:41 | 0.5513 | 4203.8289 | 4203.8289 | 22690.92 | Close | 20.1975 |  | 0 | 32.9 | 0 | 0
868 | 2 | 4 |  | CC Chg | 04:04:00 | 07:11:00 | 155.878 | 3.5376 | 0.6332 | 633.22 | 0.6332 | 633.22 | 0 | 0 | 2.1474 | 2147.35 | 2.1474 | 2147.35 | 0 | 0 | 2024-06-27 18:45:11 | 0.5514 | 2090.5338 | 2090.5338 | 22694.9 | Close | 20.2389 |  | 0 | 33 | 0 | 0
869 | 2 | 4 |  | CC Chg | 04:04:30 | 07:11:30 | 155.878 | 3.5383 | 0.6345 | 634.52 | 0.6345 | 634.52 | 0 | 0 | 2.1519 | 2151.95 | 2.1519 | 2151.95 | 0 | 0 | 2024-06-27 18:45:41 | 0.5515 | 2095.1341 | 2095.1341 | 22698.88 | Close | 20.2804 |  | 0 | 32.9 | 0 | 0
870 | 2 | 4 |  | CC Chg | 04:05:00 | 07:12:00 | 155.878 | 3.5386 | 0.6358 | 635.81 | 0.6358 | 635.81 | 0 | 0 | 2.1565 | 2156.55 | 2.1565 | 2156.55 | 0 | 0 | 2024-06-27 18:46:11 | 0.5516 | 4190.2682 | 4190.2682 | 22700.87 | Close | 20.3219 |  | 0 | 32.9 | 0 | 0
871 | 2 | 4 |  | CC Chg | 04:05:30 | 07:12:30 | 155.878 | 3.5392 | 0.6371 | 637.11 | 0.6371 | 637.11 | 0 | 0 | 2.1611 | 2161.13 | 2.1611 | 2161.13 | 0 | 0 | 2024-06-27 18:46:41 | 0.5517 | 2089.5257 | 2089.5257 | 22704.85 | Close | 20.3634 |  | 0 | 32.9 | 0 | 0
872 | 2 | 4 |  | CC Chg | 04:06:00 | 07:13:00 | 155.878 | 3.5395 | 0.6384 | 638.41 | 0.6384 | 638.41 | 0 | 0 | 2.1657 | 2165.73 | 2.1657 | 2165.73 | 0 | 0 | 2024-06-27 18:47:11 | 0.5517 | 4190.2682 | 4190.2682 | 22706.83 | Close | 20.4049 |  | 0 | 32.9 | 0 | 0
873 | 2 | 4 |  | CC Chg | 04:06:30 | 07:13:30 | 155.878 | 3.5401 | 0.6397 | 639.71 | 0.6397 | 639.71 | 0 | 0 | 2.1703 | 2170.33 | 2.1703 | 2170.33 | 0 | 0 | 2024-06-27 18:47:41 | 0.5518 | 2095.1341 | 2095.1341 | 22710.81 | Close | 20.4464 |  | 0 | 32.9 | 0 | 0
874 | 2 | 4 |  | CC Chg | 04:07:00 | 07:14:00 | 155.878 | 3.5404 | 0.641 | 641 | 0.641 | 641 | 0 | 0 | 2.1749 | 2174.91 | 2.1749 | 2174.91 | 0 | 0 | 2024-06-27 18:48:11 | 0.5519 | 4165.1674 | 4165.1674 | 22712.81 | Close | 20.4878 |  | 0 | 32.9 | 0 | 0
875 | 2 | 4 |  | CC Chg | 04:07:30 | 07:14:30 | 155.878 | 3.541 | 0.6423 | 642.3 | 0.6423 | 642.3 | 0 | 0 | 2.1795 | 2179.51 | 2.1795 | 2179.51 | 0 | 0 | 2024-06-27 18:48:41 | 0.552 | 2098.5188 | 2098.5188 | 22716.78 | Close | 20.5293 |  | 0 | 32.9 | 0 | 0
876 | 2 | 4 |  | CC Chg | 04:08:00 | 07:15:00 | 155.878 | 3.5414 | 0.6436 | 643.6 | 0.6436 | 643.6 | 0 | 0 | 2.1841 | 2184.11 | 2.1841 | 2184.11 | 0 | 0 | 2024-06-27 18:49:11 | 0.552 | 4176.7946 | 4176.7946 | 22718.77 | Close | 20.5708 |  | 0 | 32.9 | 0 | 0
877 | 2 | 4 |  | CC Chg | 04:08:30 | 07:15:30 | 155.878 | 3.542 | 0.6449 | 644.9 | 0.6449 | 644.9 | 0 | 0 | 2.1887 | 2188.7 | 2.1887 | 2188.7 | 0 | 0 | 2024-06-27 18:49:41 | 0.5521 | 2089.4137 | 2089.4137 | 22722.75 | Close | 20.6122 |  | 0 | 32.9 | 0 | 0
878 | 2 | 4 |  | CC Chg | 04:09:00 | 07:16:00 | 155.878 | 3.5423 | 0.6462 | 646.2 | 0.6462 | 646.2 | 0 | 0 | 2.1933 | 2193.3 | 2.1933 | 2193.3 | 0 | 0 | 2024-06-27 18:50:11 | 0.5522 | 4190.2682 | 4190.2682 | 22724.74 | Close | 20.6538 |  | 0 | 32.9 | 0 | 0
879 | 2 | 4 |  | CC Chg | 04:09:30 | 07:16:30 | 155.878 | 3.5429 | 0.6475 | 647.49 | 0.6475 | 647.49 | 0 | 0 | 2.1979 | 2197.9 | 2.1979 | 2197.9 | 0 | 0 | 2024-06-27 18:50:41 | 0.5523 | 2095.1341 | 2095.1341 | 22728.72 | Close | 20.6953 |  | 0 | 32.9 | 0 | 0
880 | 2 | 4 |  | CC Chg | 04:10:00 | 07:17:00 | 155.878 | 3.5432 | 0.6488 | 648.79 | 0.6488 | 648.79 | 0 | 0 | 2.2025 | 2202.49 | 2.2025 | 2202.49 | 0 | 0 | 2024-06-27 18:51:11 | 0.5523 | 4180.1716 | 4180.1716 | 22730.71 | Close | 20.7367 |  | 0 | 32.9 | 0 | 0
881 | 2 | 4 |  | CC Chg | 04:10:30 | 07:17:30 | 155.878 | 3.5438 | 0.6501 | 650.09 | 0.6501 | 650.09 | 0 | 0 | 2.2071 | 2207.1 | 2.2071 | 2207.1 | 0 | 0 | 2024-06-27 18:51:41 | 0.5524 | 2095.1341 | 2095.1341 | 22734.68 | Close | 20.7782 |  | 0 | 32.9 | 0 | 0
882 | 2 | 4 |  | CC Chg | 04:11:00 | 07:18:00 | 155.1339 | 3.5441 | 0.6514 | 651.38 | 0.6514 | 651.38 | 0 | 0 | 2.2117 | 2211.68 | 2.2117 | 2211.68 | 0 | 0 | 2024-06-27 18:52:11 | 0.5498 | 4170.2668 | 4170.2668 | 22845.73 | Close | 20.8195 |  | 0 | 32.9 | 0 | 0
883 | 2 | 4 |  | CC Chg | 04:11:30 | 07:18:30 | 155.1339 | 3.5448 | 0.6527 | 652.68 | 0.6527 | 652.68 | 0 | 0 | 2.2163 | 2216.29 | 2.2163 | 2216.29 | 0 | 0 | 2024-06-27 18:52:41 | 0.5499 | 2100.6465 | 2100.6465 | 22849.73 | Close | 20.8612 |  | 0 | 32.9 | 0 | 0
884 | 2 | 4 |  | CC Chg | 04:12:00 | 07:19:00 | 155.878 | 3.5451 | 0.654 | 653.98 | 0.654 | 653.98 | 0 | 0 | 2.2209 | 2220.9 | 2.2209 | 2220.9 | 0 | 0 | 2024-06-27 18:53:11 | 0.5526 | 4190.2682 | 4190.2682 | 22742.64 | Close | 20.9027 |  | 0 | 32.9 | 0 | 0
885 | 2 | 4 |  | CC Chg | 04:12:30 | 07:19:30 | 155.1339 | 3.5457 | 0.6553 | 655.28 | 0.6553 | 655.28 | 0 | 0 | 2.2255 | 2225.48 | 2.2255 | 2225.48 | 0 | 0 | 2024-06-27 18:53:41 | 0.5501 | 2085.1334 | 2085.1334 | 22855.72 | Close | 20.944 |  | 0 | 32.9 | 0 | 0
886 | 2 | 4 |  | CC Chg | 04:13:00 | 07:20:00 | 155.878 | 3.5463 | 0.6566 | 656.58 | 0.6566 | 656.58 | 0 | 0 | 2.2301 | 2230.1 | 2.2301 | 2230.1 | 0 | 0 | 2024-06-27 18:54:11 | 0.5528 | 2098.4063 | 2098.4063 | 22750.59 | Close | 20.9856 |  | 0 | 32.9 | 0 | 0
887 | 2 | 4 |  | CC Chg | 04:13:30 | 07:20:30 | 155.878 | 3.5466 | 0.6579 | 657.88 | 0.6579 | 657.88 | 0 | 0 | 2.2347 | 2234.7 | 2.2347 | 2234.7 | 0 | 0 | 2024-06-27 18:54:41 | 0.5528 | 4190.2682 | 4190.2682 | 22752.58 | Close | 21.0271 |  | 0 | 33 | 0 | 0
888 | 2 | 4 |  | CC Chg | 04:14:00 | 07:21:00 | 155.1339 | 3.5472 | 0.6592 | 659.17 | 0.6592 | 659.17 | 0 | 0 | 2.2393 | 2239.29 | 2.2393 | 2239.29 | 0 | 0 | 2024-06-27 18:55:11 | 0.5503 | 2085.1334 | 2085.1334 | 22865.71 | Close | 21.0684 |  | 0 | 32.9 | 0 | 0
889 | 2 | 4 |  | CC Chg | 04:14:30 | 07:21:30 | 155.878 | 3.5479 | 0.6605 | 660.47 | 0.6605 | 660.47 | 0 | 0 | 2.2439 | 2243.9 | 2.2439 | 2243.9 | 0 | 0 | 2024-06-27 18:55:41 | 0.553 | 2097.8463 | 2097.8463 | 22760.54 | Close | 21.11 |  | 0 | 32.9 | 0 | 0
890 | 2 | 4 |  | CC Chg | 04:15:00 | 07:22:00 | 155.878 | 3.5482 | 0.6618 | 661.77 | 0.6618 | 661.77 | 0 | 0 | 2.2485 | 2248.51 | 2.2485 | 2248.51 | 0 | 0 | 2024-06-27 18:56:11 | 0.5531 | 4190.2682 | 4190.2682 | 22762.53 | Close | 21.1515 |  | 0 | 32.9 | 0 | 0
891 | 2 | 4 |  | CC Chg | 04:15:30 | 07:22:30 | 155.878 | 3.5485 | 0.6631 | 663.07 | 0.6631 | 663.07 | 0 | 0 | 2.2531 | 2253.12 | 2.2531 | 2253.12 | 0 | 0 | 2024-06-27 18:56:41 | 0.5531 | 4190.2682 | 4190.2682 | 22764.51 | Close | 21.193 |  | 0 | 32.9 | 0 | 0
892 | 2 | 4 |  | CC Chg | 04:16:00 | 07:23:00 | 155.878 | 3.5491 | 0.6644 | 664.36 | 0.6644 | 664.36 | 0 | 0 | 2.2577 | 2257.72 | 2.2577 | 2257.72 | 0 | 0 | 2024-06-27 18:57:11 | 0.5532 | 2089.0777 | 2089.0777 | 22768.49 | Close | 21.2344 |  | 0 | 32.9 | 0 | 0
893 | 2 | 4 |  | CC Chg | 04:16:30 | 07:23:30 | 155.1339 | 3.5494 | 0.6657 | 665.66 | 0.6657 | 665.66 | 0 | 0 | 2.2623 | 2262.3 | 2.2623 | 2262.3 | 0 | 0 | 2024-06-27 18:57:41 | 0.5506 | 4170.2668 | 4170.2668 | 22879.7 | Close | 21.2757 |  | 0 | 32.9 | 0 | 0
894 | 2 | 4 |  | CC Chg | 04:17:00 | 07:24:00 | 155.1339 | 3.55 | 0.6669 | 666.95 | 0.6669 | 666.95 | 0 | 0 | 2.2669 | 2266.89 | 2.2669 | 2266.89 | 0 | 0 | 2024-06-27 18:58:11 | 0.5507 | 2085.1334 | 2085.1334 | 22883.7 | Close | 21.3171 |  | 0 | 32.9 | 0 | 0
895 | 2 | 4 |  | CC Chg | 04:17:30 | 07:24:30 | 155.878 | 3.5503 | 0.6683 | 668.25 | 0.6683 | 668.25 | 0 | 0 | 2.2715 | 2271.53 | 2.2715 | 2271.53 | 0 | 0 | 2024-06-27 18:58:41 | 0.5534 | 4213.4538 | 4213.4538 | 22776.45 | Close | 21.3588 |  | 0 | 32.9 | 0 | 0
896 | 2 | 4 |  | CC Chg | 04:18:00 | 07:25:00 | 155.878 | 3.5507 | 0.6696 | 669.55 | 0.6696 | 669.55 | 0 | 0 | 2.2761 | 2276.14 | 2.2761 | 2276.14 | 0 | 0 | 2024-06-27 18:59:11 | 0.5535 | 4190.2682 | 4190.2682 | 22778.44 | Close | 21.4003 |  | 0 | 32.9 | 0 | 0
897 | 2 | 4 |  | CC Chg | 04:18:30 | 07:25:30 | 155.878 | 3.5513 | 0.6709 | 670.85 | 0.6709 | 670.85 | 0 | 0 | 2.2808 | 2280.76 | 2.2808 | 2280.76 | 0 | 0 | 2024-06-27 18:59:41 | 0.5536 | 2095.1341 | 2095.1341 | 22782.41 | Close | 21.4418 |  | 0 | 32.9 | 0 | 0
898 | 2 | 4 |  | CC Chg | 04:19:00 | 07:26:00 | 155.878 | 3.5516 | 0.6721 | 672.15 | 0.6721 | 672.15 | 0 | 0 | 2.2854 | 2285.36 | 2.2854 | 2285.36 | 0 | 0 | 2024-06-27 19:00:11 | 0.5536 | 4166.7305 | 4166.7305 | 22784.41 | Close | 21.4833 |  | 0 | 32.9 | 0 | 0
899 | 2 | 4 |  | CC Chg | 04:19:30 | 07:26:30 | 155.878 | 3.5522 | 0.6734 | 673.45 | 0.6734 | 673.45 | 0 | 0 | 2.29 | 2289.97 | 2.29 | 2289.97 | 0 | 0 | 2024-06-27 19:00:41 | 0.5537 | 2098.5188 | 2098.5188 | 22788.38 | Close | 21.5248 |  | 0 | 32.9 | 0 | 0
900 | 2 | 4 |  | CC Chg | 04:20:00 | 07:27:00 | 155.1339 | 3.5525 | 0.6747 | 674.74 | 0.6747 | 674.74 | 0 | 0 | 2.2946 | 2294.56 | 2.2946 | 2294.56 | 0 | 0 | 2024-06-27 19:01:11 | 0.5511 | 4156.8576 | 4156.8576 | 22899.69 | Close | 21.5661 |  | 0 | 32.9 | 0 | 0
901 | 2 | 4 |  | CC Chg | 04:20:30 | 07:27:30 | 155.878 | 3.5528 | 0.676 | 676.04 | 0.676 | 676.04 | 0 | 0 | 2.2992 | 2299.18 | 2.2992 | 2299.18 | 0 | 0 | 2024-06-27 19:01:41 | 0.5538 | 4209.0462 | 4209.0462 | 22791.37 | Close | 21.6077 |  | 0.0002 | 32.9 | 0 | 0
902 | 2 | 4 |  | CC Chg | 04:21:00 | 07:28:00 | 155.878 | 3.5534 | 0.6773 | 677.34 | 0.6773 | 677.34 | 0 | 0 | 2.3038 | 2303.8 | 2.3038 | 2303.8 | 0 | 0 | 2024-06-27 19:02:11 | 0.5539 | 2091.7603 | 2091.7603 | 22796.34 | Close | 21.6492 |  | 0 | 32.9 | 0 | 0
903 | 2 | 4 |  | CC Chg | 04:21:30 | 07:28:30 | 155.878 | 3.5541 | 0.6786 | 678.64 | 0.6786 | 678.64 | 0 | 0 | 2.3084 | 2308.42 | 2.3084 | 2308.42 | 0 | 0 | 2024-06-27 19:02:41 | 0.554 | 2098.5188 | 2098.5188 | 22800.31 | Close | 21.6907 |  | 0 | 32.9 | 0 | 0
904 | 2 | 4 |  | CC Chg | 04:22:00 | 07:29:00 | 155.878 | 3.5544 | 0.6799 | 679.94 | 0.6799 | 679.94 | 0 | 0 | 2.313 | 2313.02 | 2.313 | 2313.02 | 0 | 0 | 2024-06-27 19:03:11 | 0.554 | 4168.5169 | 4168.5169 | 22802.31 | Close | 21.7321 |  | 0 | 32.9 | 0 | 0
905 | 2 | 4 |  | CC Chg | 04:22:30 | 07:29:30 | 155.878 | 3.555 | 0.6812 | 681.23 | 0.6812 | 681.23 | 0 | 0 | 2.3176 | 2317.64 | 2.3176 | 2317.64 | 0 | 0 | 2024-06-27 19:03:41 | 0.5541 | 2098.5188 | 2098.5188 | 22806.28 | Close | 21.7737 |  | 0 | 32.9 | 0 | 0
906 | 2 | 4 |  | CC Chg | 04:23:00 | 07:30:00 | 155.878 | 3.5553 | 0.6825 | 682.53 | 0.6825 | 682.53 | 0 | 0 | 2.3223 | 2322.26 | 2.3223 | 2322.26 | 0 | 0 | 2024-06-27 19:04:11 | 0.5542 | 4176.7946 | 4176.7946 | 22808.27 | Close | 21.8152 |  | 0 | 32.9 | 0 | 0
907 | 2 | 4 |  | CC Chg | 04:23:30 | 07:30:30 | 155.878 | 3.5556 | 0.6838 | 683.83 | 0.6838 | 683.83 | 0 | 0 | 2.3269 | 2326.87 | 2.3269 | 2326.87 | 0 | 0 | 2024-06-27 19:04:41 | 0.5542 | 4179.9476 | 4179.9476 | 22810.26 | Close | 21.8566 |  | 0 | 32.9 | 0 | 0
908 | 2 | 4 |  | CC Chg | 04:24:00 | 07:31:00 | 155.878 | 3.5559 | 0.6851 | 685.13 | 0.6851 | 685.13 | 0 | 0 | 2.3315 | 2331.48 | 2.3315 | 2331.48 | 0 | 0 | 2024-06-27 19:05:11 | 0.5543 | 4203.8289 | 4203.8289 | 22812.24 | Close | 21.8981 |  | 0 | 32.9 | 0 | 0
909 | 2 | 4 |  | CC Chg | 04:24:30 | 07:31:30 | 155.878 | 3.5565 | 0.6864 | 686.43 | 0.6864 | 686.43 | 0 | 0 | 2.3361 | 2336.1 | 2.3361 | 2336.1 | 0 | 0 | 2024-06-27 19:05:41 | 0.5544 | 2091.7603 | 2091.7603 | 22816.23 | Close | 21.9396 |  | 0 | 32.9 | 0 | 0
910 | 2 | 4 |  | CC Chg | 04:25:00 | 07:32:00 | 155.1339 | 3.5569 | 0.6877 | 687.72 | 0.6877 | 687.72 | 0 | 0 | 2.3407 | 2340.71 | 2.3407 | 2340.71 | 0 | 0 | 2024-06-27 19:06:11 | 0.5518 | 4193.6996 | 4193.6996 | 22927.66 | Close | 21.9811 |  | 0 | 32.9 | 0 | 0
911 | 2 | 4 |  | CC Chg | 04:25:30 | 07:32:30 | 155.1339 | 3.5572 | 0.689 | 689.02 | 0.689 | 689.02 | 0 | 0 | 2.3453 | 2345.31 | 2.3453 | 2345.31 | 0 | 0 | 2024-06-27 19:06:41 | 0.5518 | 4156.8576 | 4156.8576 | 22929.66 | Close | 22.0224 |  | 0 | 33 | 0 | 0
912 | 2 | 4 |  | CC Chg | 04:26:00 | 07:33:00 | 155.878 | 3.5575 | 0.6903 | 690.31 | 0.6903 | 690.31 | 0 | 0 | 2.3499 | 2349.93 | 2.3499 | 2349.93 | 0 | 0 | 2024-06-27 19:07:11 | 0.5545 | 4190.2682 | 4190.2682 | 22822.19 | Close | 22.0639 |  | 0 | 32.9 | 0 | 0
913 | 2 | 4 |  | CC Chg | 04:26:30 | 07:33:30 | 155.878 | 3.5578 | 0.6916 | 691.62 | 0.6916 | 691.62 | 0 | 0 | 2.3546 | 2354.57 | 2.3546 | 2354.57 | 0 | 0 | 2024-06-27 19:07:41 | 0.5546 | 4200.3969 | 4200.3969 | 22824.18 | Close | 22.1055 |  | 0 | 32.9 | 0 | 0
914 | 2 | 4 |  | CC Chg | 04:27:00 | 07:34:00 | 155.878 | 3.5581 | 0.6929 | 692.92 | 0.6929 | 692.92 | 0 | 0 | 2.3592 | 2359.19 | 2.3592 | 2359.19 | 0 | 0 | 2024-06-27 19:08:11 | 0.5546 | 4190.2682 | 4190.2682 | 22826.17 | Close | 22.147 |  | 0 | 32.9 | 0 | 0
915 | 2 | 4 |  | CC Chg | 04:27:30 | 07:34:30 | 155.878 | 3.5587 | 0.6942 | 694.21 | 0.6942 | 694.21 | 0 | 0 | 2.3638 | 2363.81 | 2.3638 | 2363.81 | 0 | 0 | 2024-06-27 19:08:41 | 0.5547 | 2095.1341 | 2095.1341 | 22830.15 | Close | 22.1885 |  | 0 | 33 | 0 | 0
916 | 2 | 4 |  | CC Chg | 04:28:00 | 07:35:00 | 155.878 | 3.559 | 0.6955 | 695.51 | 0.6955 | 695.51 | 0 | 0 | 2.3684 | 2368.42 | 2.3684 | 2368.42 | 0 | 0 | 2024-06-27 19:09:11 | 0.5548 | 4177.9314 | 4177.9314 | 22832.14 | Close | 22.2299 |  | 0 | 32.9 | 0 | 0
917 | 2 | 4 |  | CC Chg | 04:28:30 | 07:35:30 | 155.878 | 3.5593 | 0.6968 | 696.81 | 0.6968 | 696.81 | 0 | 0 | 2.373 | 2373.04 | 2.373 | 2373.04 | 0 | 0 | 2024-06-27 19:09:41 | 0.5548 | 4190.2682 | 4190.2682 | 22834.13 | Close | 22.2715 |  | 0 | 32.9 | 0 | 0
918 | 2 | 4 |  | CC Chg | 04:29:00 | 07:36:00 | 155.878 | 3.5596 | 0.6981 | 698.11 | 0.6981 | 698.11 | 0 | 0 | 2.3777 | 2377.67 | 2.3777 | 2377.67 | 0 | 0 | 2024-06-27 19:10:11 | 0.5549 | 4190.2682 | 4190.2682 | 22836.12 | Close | 22.313 |  | 0 | 32.9 | 0 | 0
919 | 2 | 4 |  | CC Chg | 04:29:30 | 07:36:30 | 155.1339 | 3.5603 | 0.6994 | 699.4 | 0.6994 | 699.4 | 0 | 0 | 2.3823 | 2382.28 | 2.3823 | 2382.28 | 0 | 0 | 2024-06-27 19:10:41 | 0.5523 | 2089.3017 | 2089.3017 | 22949.65 | Close | 22.3544 |  | 0 | 32.9 | 0 | 0
920 | 2 | 4 |  | CC Chg | 04:30:00 | 07:37:00 | 155.1339 | 3.5606 | 0.7007 | 700.7 | 0.7007 | 700.7 | 0 | 0 | 2.3869 | 2386.88 | 2.3869 | 2386.88 | 0 | 0 | 2024-06-27 19:11:11 | 0.5524 | 4170.2668 | 4170.2668 | 22951.64 | Close | 22.3957 |  | 0 | 32.9 | 0 | 0
921 | 2 | 4 |  | CC Chg | 04:30:30 | 07:37:30 | 155.1339 | 3.5609 | 0.702 | 701.99 | 0.702 | 701.99 | 0 | 0 | 2.3915 | 2391.48 | 2.3915 | 2391.48 | 0 | 0 | 2024-06-27 19:11:41 | 0.5524 | 4170.2668 | 4170.2668 | 22953.64 | Close | 22.437 |  | 0 | 32.9 | 0 | 0
922 | 2 | 4 |  | CC Chg | 04:31:00 | 07:38:00 | 155.878 | 3.5612 | 0.7033 | 703.3 | 0.7033 | 703.3 | 0 | 0 | 2.3961 | 2396.14 | 2.3961 | 2396.14 | 0 | 0 | 2024-06-27 19:12:11 | 0.5551 | 4220.1742 | 4220.1742 | 22846.06 | Close | 22.4788 |  | 0 | 32.9 | 0 | 0
923 | 2 | 4 |  | CC Chg | 04:31:30 | 07:38:30 | 155.878 | 3.5615 | 0.7046 | 704.6 | 0.7046 | 704.6 | 0 | 0 | 2.4008 | 2400.77 | 2.4008 | 2400.77 | 0 | 0 | 2024-06-27 19:12:41 | 0.5552 | 4190.2682 | 4190.2682 | 22848.05 | Close | 22.5204 |  | 0 | 32.9 | 0 | 0
924 | 2 | 4 |  | CC Chg | 04:32:00 | 07:39:00 | 155.878 | 3.5621 | 0.7059 | 705.89 | 0.7059 | 705.89 | 0 | 0 | 2.4054 | 2405.39 | 2.4054 | 2405.39 | 0 | 0 | 2024-06-27 19:13:11 | 0.5553 | 2095.1341 | 2095.1341 | 22852.03 | Close | 22.5619 |  | 0 | 32.9 | 0 | 0
925 | 2 | 4 |  | CC Chg | 04:32:30 | 07:39:30 | 155.878 | 3.5627 | 0.7072 | 707.19 | 0.7072 | 707.19 | 0 | 0 | 2.41 | 2410.01 | 2.41 | 2410.01 | 0 | 0 | 2024-06-27 19:13:41 | 0.5554 | 2089.5257 | 2089.5257 | 22856 | Close | 22.6033 |  | 0 | 33 | 0 | 0
926 | 2 | 4 |  | CC Chg | 04:33:00 | 07:40:00 | 155.878 | 3.5631 | 0.7085 | 708.49 | 0.7085 | 708.49 | 0 | 0 | 2.4146 | 2414.64 | 2.4146 | 2414.64 | 0 | 0 | 2024-06-27 19:14:11 | 0.5554 | 4190.2682 | 4190.2682 | 22857.99 | Close | 22.6448 |  | 0 | 32.9 | 0 | 0
927 | 2 | 4 |  | CC Chg | 04:33:30 | 07:40:30 | 155.878 | 3.5634 | 0.7098 | 709.79 | 0.7098 | 709.79 | 0 | 0 | 2.4193 | 2419.27 | 2.4193 | 2419.27 | 0 | 0 | 2024-06-27 19:14:41 | 0.5555 | 4190.2682 | 4190.2682 | 22859.98 | Close | 22.6863 |  | 0 | 32.9 | 0 | 0
928 | 2 | 4 |  | CC Chg | 04:34:00 | 07:41:00 | 155.1339 | 3.5637 | 0.7111 | 711.08 | 0.7111 | 711.08 | 0 | 0 | 2.4239 | 2423.88 | 2.4239 | 2423.88 | 0 | 0 | 2024-06-27 19:15:11 | 0.5528 | 4178.8275 | 4178.8275 | 22971.63 | Close | 22.7277 |  | 0 | 32.9 | 0 | 0
929 | 2 | 4 |  | CC Chg | 04:34:30 | 07:41:30 | 155.1339 | 3.5643 | 0.7124 | 712.38 | 0.7124 | 712.38 | 0 | 0 | 2.4285 | 2428.49 | 2.4285 | 2428.49 | 0 | 0 | 2024-06-27 19:15:41 | 0.5529 | 2085.1334 | 2085.1334 | 22975.62 | Close | 22.769 |  | 0 | 32.9 | 0 | 0
930 | 2 | 4 |  | CC Chg | 04:35:00 | 07:42:00 | 155.1339 | 3.5646 | 0.7137 | 713.67 | 0.7137 | 713.67 | 0 | 0 | 2.4331 | 2433.1 | 2.4331 | 2433.1 | 0 | 0 | 2024-06-27 19:16:11 | 0.553 | 4170.2668 | 4170.2668 | 22977.62 | Close | 22.8104 |  | 0 | 32.9 | 0 | 0
931 | 2 | 4 |  | CC Chg | 04:35:30 | 07:42:30 | 155.878 | 3.5649 | 0.715 | 714.98 | 0.715 | 714.98 | 0 | 0 | 2.4378 | 2437.76 | 2.4378 | 2437.76 | 0 | 0 | 2024-06-27 19:16:41 | 0.5557 | 4217.486 | 4217.486 | 22869.92 | Close | 22.8521 |  | 0 | 32.9 | 0 | 0
932 | 2 | 4 |  | CC Chg | 04:36:00 | 07:43:00 | 155.878 | 3.5652 | 0.7163 | 716.28 | 0.7163 | 716.28 | 0 | 0 | 2.4424 | 2442.39 | 2.4424 | 2442.39 | 0 | 0 | 2024-06-27 19:17:11 | 0.5557 | 4190.2682 | 4190.2682 | 22871.91 | Close | 22.8937 |  | 0 | 32.9 | 0 | 0
933 | 2 | 4 |  | CC Chg | 04:36:30 | 07:43:30 | 155.878 | 3.5655 | 0.7176 | 717.57 | 0.7176 | 717.57 | 0 | 0 | 2.447 | 2447.02 | 2.447 | 2447.02 | 0 | 0 | 2024-06-27 19:17:41 | 0.5558 | 4190.2682 | 4190.2682 | 22873.9 | Close | 22.9352 |  | 0 | 32.9 | 0 | 0
934 | 2 | 4 |  | CC Chg | 04:37:00 | 07:44:00 | 155.878 | 3.5658 | 0.7189 | 718.87 | 0.7189 | 718.87 | 0 | 0 | 2.4516 | 2451.64 | 2.4516 | 2451.64 | 0 | 0 | 2024-06-27 19:18:11 | 0.5558 | 4181.0676 | 4181.0676 | 22875.89 | Close | 22.9766 |  | 0 | 32.9 | 0 | 0
935 | 2 | 4 |  | CC Chg | 04:37:30 | 07:44:30 | 155.878 | 3.5665 | 0.7202 | 720.17 | 0.7202 | 720.17 | 0 | 0 | 2.4563 | 2456.28 | 2.4563 | 2456.28 | 0 | 0 | 2024-06-27 19:18:41 | 0.5559 | 2095.1341 | 2095.1341 | 22879.87 | Close | 23.0181 |  | 0 | 32.9 | 0 | 0
936 | 2 | 4 |  | CC Chg | 04:38:00 | 07:45:00 | 155.878 | 3.5668 | 0.7215 | 721.47 | 0.7215 | 721.47 | 0 | 0 | 2.4609 | 2460.91 | 2.4609 | 2460.91 | 0 | 0 | 2024-06-27 19:19:11 | 0.556 | 4190.2682 | 4190.2682 | 22881.86 | Close | 23.0596 |  | 0 | 32.9 | 0 | 0
937 | 2 | 4 |  | CC Chg | 04:38:30 | 07:45:30 | 155.878 | 3.5671 | 0.7228 | 722.76 | 0.7228 | 722.76 | 0 | 0 | 2.4655 | 2465.53 | 2.4655 | 2465.53 | 0 | 0 | 2024-06-27 19:19:41 | 0.556 | 4180.1716 | 4180.1716 | 22883.85 | Close | 23.1011 |  | 0 | 32.9 | 0 | 0
938 | 2 | 4 |  | CC Chg | 04:39:00 | 07:46:00 | 155.878 | 3.5674 | 0.7241 | 724.06 | 0.7241 | 724.06 | 0 | 0 | 2.4702 | 2470.16 | 2.4702 | 2470.16 | 0 | 0 | 2024-06-27 19:20:11 | 0.5561 | 4190.2682 | 4190.2682 | 22885.83 | Close | 23.1426 |  | 0 | 32.9 | 0 | 0
939 | 2 | 4 |  | CC Chg | 04:39:30 | 07:46:30 | 155.878 | 3.568 | 0.7254 | 725.36 | 0.7254 | 725.36 | 0 | 0 | 2.4748 | 2474.8 | 2.4748 | 2474.8 | 0 | 0 | 2024-06-27 19:20:41 | 0.5562 | 2095.1341 | 2095.1341 | 22889.81 | Close | 23.1841 |  | 0 | 32.9 | 0 | 0
940 | 2 | 4 |  | CC Chg | 04:40:00 | 07:47:00 | 155.878 | 3.5683 | 0.7267 | 726.66 | 0.7267 | 726.66 | 0 | 0 | 2.4794 | 2479.42 | 2.4794 | 2479.42 | 0 | 0 | 2024-06-27 19:21:11 | 0.5562 | 4168.9634 | 4168.9634 | 22891.81 | Close | 23.2255 |  | 0 | 32.9 | 0 | 0
941 | 2 | 4 |  | CC Chg | 04:40:30 | 07:47:30 | 155.1339 | 3.5686 | 0.728 | 727.95 | 0.728 | 727.95 | 0 | 0 | 2.484 | 2484.04 | 2.484 | 2484.04 | 0 | 0 | 2024-06-27 19:21:41 | 0.5536 | 4183.7628 | 4183.7628 | 23003.6 | Close | 23.2669 |  | 0 | 32.9 | 0 | 0
942 | 2 | 4 |  | CC Chg | 04:41:00 | 07:48:00 | 155.878 | 3.5689 | 0.7293 | 729.25 | 0.7293 | 729.25 | 0 | 0 | 2.4887 | 2488.67 | 2.4887 | 2488.67 | 0 | 0 | 2024-06-27 19:22:11 | 0.5563 | 4190.2682 | 4190.2682 | 22895.78 | Close | 23.3084 |  | 0 | 32.9 | 0 | 0
943 | 2 | 4 |  | CC Chg | 04:41:30 | 07:48:30 | 155.878 | 3.5693 | 0.7306 | 730.55 | 0.7306 | 730.55 | 0 | 0 | 2.4933 | 2493.32 | 2.4933 | 2493.32 | 0 | 0 | 2024-06-27 19:22:41 | 0.5564 | 4183.5414 | 4183.5414 | 22897.77 | Close | 23.35 |  | 0 | 32.9 | 0 | 0
944 | 2 | 4 |  | CC Chg | 04:42:00 | 07:49:00 | 155.878 | 3.5702 | 0.7319 | 731.85 | 0.7319 | 731.85 | 0 | 0 | 2.498 | 2497.96 | 2.498 | 2497.96 | 0 | 0 | 2024-06-27 19:23:11 | 0.5565 | 1396.7561 | 1396.7561 | 22903.74 | Close | 23.3915 |  | 0 | 32.9 | 0 | 0
945 | 2 | 4 |  | CC Chg | 04:42:30 | 07:49:30 | 155.1339 | 3.5705 | 0.7331 | 733.14 | 0.7331 | 733.14 | 0 | 0 | 2.5026 | 2502.57 | 2.5026 | 2502.57 | 0 | 0 | 2024-06-27 19:23:41 | 0.5539 | 4183.7628 | 4183.7628 | 23015.59 | Close | 23.4328 |  | 0 | 32.9 | 0 | 0
946 | 2 | 4 |  | CC Chg | 04:43:00 | 07:50:00 | 155.878 | 3.5708 | 0.7344 | 734.44 | 0.7344 | 734.44 | 0 | 0 | 2.5072 | 2507.22 | 2.5072 | 2507.22 | 0 | 0 | 2024-06-27 19:24:11 | 0.5566 | 4182.4249 | 4182.4249 | 22907.72 | Close | 23.4744 |  | 0 | 32.9 | 0 | 0
947 | 2 | 4 |  | CC Chg | 04:43:30 | 07:50:30 | 155.1339 | 3.5711 | 0.7357 | 735.74 | 0.7357 | 735.74 | 0 | 0 | 2.5118 | 2511.83 | 2.5118 | 2511.83 | 0 | 0 | 2024-06-27 19:24:41 | 0.554 | 4170.2668 | 4170.2668 | 23019.59 | Close | 23.5157 |  | 0 | 32.9 | 0 | 0
948 | 2 | 4 |  | CC Chg | 04:44:00 | 07:51:00 | 155.1339 | 3.5717 | 0.737 | 737.03 | 0.737 | 737.03 | 0 | 0 | 2.5164 | 2516.45 | 2.5164 | 2516.45 | 0 | 0 | 2024-06-27 19:25:11 | 0.5541 | 2085.1334 | 2085.1334 | 23023.59 | Close | 23.557 |  | 0 | 32.9 | 0 | 0
949 | 2 | 4 |  | CC Chg | 04:44:30 | 07:51:30 | 155.878 | 3.572 | 0.7383 | 738.34 | 0.7383 | 738.34 | 0 | 0 | 2.5211 | 2521.12 | 2.5211 | 2521.12 | 0 | 0 | 2024-06-27 19:25:41 | 0.5568 | 4218.8301 | 4218.8301 | 22915.67 | Close | 23.5988 |  | 0 | 32.9 | 0 | 0
950 | 2 | 4 |  | CC Chg | 04:45:00 | 07:52:00 | 155.878 | 3.5724 | 0.7396 | 739.64 | 0.7396 | 739.64 | 0 | 0 | 2.5258 | 2525.76 | 2.5258 | 2525.76 | 0 | 0 | 2024-06-27 19:26:11 | 0.5569 | 4190.2682 | 4190.2682 | 22917.66 | Close | 23.6403 |  | 0 | 33 | 0 | 0
951 | 2 | 4 |  | CC Chg | 04:45:30 | 07:52:30 | 155.878 | 3.573 | 0.7409 | 740.94 | 0.7409 | 740.94 | 0 | 0 | 2.5304 | 2530.4 | 2.5304 | 2530.4 | 0 | 0 | 2024-06-27 19:26:41 | 0.5569 | 2095.1341 | 2095.1341 | 22921.64 | Close | 23.6819 |  | 0 | 32.9 | 0 | 0
952 | 2 | 4 |  | CC Chg | 04:46:00 | 07:53:00 | 155.1339 | 3.5733 | 0.7422 | 742.23 | 0.7422 | 742.23 | 0 | 0 | 2.535 | 2535.03 | 2.535 | 2535.03 | 0 | 0 | 2024-06-27 19:27:11 | 0.5543 | 4177.7074 | 4177.7074 | 23033.58 | Close | 23.7233 |  | 0 | 32.9 | 0 | 0
953 | 2 | 4 |  | CC Chg | 04:46:30 | 07:53:30 | 155.878 | 3.5736 | 0.7435 | 743.53 | 0.7435 | 743.53 | 0 | 0 | 2.5397 | 2539.67 | 2.5397 | 2539.67 | 0 | 0 | 2024-06-27 19:27:41 | 0.557 | 4203.8289 | 4203.8289 | 22925.61 | Close | 23.7648 |  | 0 | 32.9 | 0 | 0
954 | 2 | 4 |  | CC Chg | 04:47:00 | 07:54:00 | 155.878 | 3.5742 | 0.7448 | 744.83 | 0.7448 | 744.83 | 0 | 0 | 2.5443 | 2544.31 | 2.5443 | 2544.31 | 0 | 0 | 2024-06-27 19:28:11 | 0.5571 | 2091.7603 | 2091.7603 | 22929.59 | Close | 23.8063 |  | 0 | 32.9 | 0 | 0
955 | 2 | 4 |  | CC Chg | 04:47:30 | 07:54:30 | 155.1339 | 3.5745 | 0.7461 | 746.12 | 0.7461 | 746.12 | 0 | 0 | 2.5489 | 2548.94 | 2.5489 | 2548.94 | 0 | 0 | 2024-06-27 19:28:41 | 0.5545 | 4176.3633 | 4176.3633 | 23041.57 | Close | 23.8477 |  | 0 | 32.9 | 0 | 0
956 | 2 | 4 |  | CC Chg | 04:48:00 | 07:55:00 | 155.878 | 3.5748 | 0.7474 | 747.42 | 0.7474 | 747.42 | 0 | 0 | 2.5536 | 2553.58 | 2.5536 | 2553.58 | 0 | 0 | 2024-06-27 19:29:11 | 0.5572 | 4190.2682 | 4190.2682 | 22933.57 | Close | 23.8892 |  | 0 | 32.9 | 0 | 0
957 | 2 | 4 |  | CC Chg | 04:48:30 | 07:55:30 | 155.878 | 3.5751 | 0.7487 | 748.72 | 0.7487 | 748.72 | 0 | 0 | 2.5582 | 2558.23 | 2.5582 | 2558.23 | 0 | 0 | 2024-06-27 19:29:41 | 0.5573 | 4190.2682 | 4190.2682 | 22935.56 | Close | 23.9307 |  | 0 | 32.9 | 0 | 0
958 | 2 | 4 |  | CC Chg | 04:49:00 | 07:56:00 | 155.878 | 3.5758 | 0.75 | 750.02 | 0.75 | 750.02 | 0 | 0 | 2.5629 | 2562.86 | 2.5629 | 2562.86 | 0 | 0 | 2024-06-27 19:30:11 | 0.5574 | 2087.6216 | 2087.6216 | 22939.54 | Close | 23.9721 |  | 0 | 32.9 | 0 | 0
959 | 2 | 4 |  | CC Chg | 04:49:30 | 07:56:30 | 155.878 | 3.5761 | 0.7513 | 751.32 | 0.7513 | 751.32 | 0 | 0 | 2.5675 | 2567.5 | 2.5675 | 2567.5 | 0 | 0 | 2024-06-27 19:30:41 | 0.5574 | 4190.2682 | 4190.2682 | 22941.52 | Close | 24.0136 |  | 0 | 33 | 0 | 0
960 | 2 | 4 |  | CC Chg | 04:50:00 | 07:57:00 | 155.878 | 3.5767 | 0.7526 | 752.61 | 0.7526 | 752.61 | 0 | 0 | 2.5721 | 2572.15 | 2.5721 | 2572.15 | 0 | 0 | 2024-06-27 19:31:11 | 0.5575 | 2095.1341 | 2095.1341 | 22945.5 | Close | 24.0551 |  | 0 | 32.9 | 0 | 0
961 | 2 | 4 |  | CC Chg | 04:50:30 | 07:57:30 | 155.1339 | 3.577 | 0.7539 | 753.91 | 0.7539 | 753.91 | 0 | 0 | 2.5768 | 2576.78 | 2.5768 | 2576.78 | 0 | 0 | 2024-06-27 19:31:41 | 0.5549 | 4176.8114 | 4176.8114 | 23057.56 | Close | 24.0965 |  | 0 | 32.9 | 0 | 0
962 | 2 | 4 |  | CC Chg | 04:51:00 | 07:58:00 | 155.1339 | 3.5773 | 0.7552 | 755.2 | 0.7552 | 755.2 | 0 | 0 | 2.5814 | 2581.4 | 2.5814 | 2581.4 | 0 | 0 | 2024-06-27 19:32:11 | 0.555 | 4170.2668 | 4170.2668 | 23059.56 | Close | 24.1378 |  | 0 | 32.9 | 0 | 0
963 | 2 | 4 |  | CC Chg | 04:51:30 | 07:58:30 | 155.878 | 3.5782 | 0.7565 | 756.5 | 0.7565 | 756.5 | 0 | 0 | 2.5861 | 2586.05 | 2.5861 | 2586.05 | 0 | 0 | 2024-06-27 19:32:41 | 0.5578 | 1396.7561 | 1396.7561 | 22955.45 | Close | 24.1793 |  | 0 | 32.9 | 0 | 0
964 | 2 | 4 |  | CC Chg | 04:52:00 | 07:59:00 | 155.878 | 3.5786 | 0.7578 | 757.8 | 0.7578 | 757.8 | 0 | 0 | 2.5907 | 2590.71 | 2.5907 | 2590.71 | 0 | 0 | 2024-06-27 19:33:11 | 0.5578 | 4196.3646 | 4196.3646 | 22957.43 | Close | 24.2209 |  | 0 | 32.9 | 0 | 0
965 | 2 | 4 |  | CC Chg | 04:52:30 | 07:59:30 | 155.878 | 3.5789 | 0.7591 | 759.1 | 0.7591 | 759.1 | 0 | 0 | 2.5954 | 2595.35 | 2.5954 | 2595.35 | 0 | 0 | 2024-06-27 19:33:41 | 0.5579 | 4190.2682 | 4190.2682 | 22959.42 | Close | 24.2624 |  | 0 | 32.9 | 0 | 0
966 | 2 | 4 |  | CC Chg | 04:53:00 | 08:00:00 | 155.878 | 3.5795 | 0.7604 | 760.4 | 0.7604 | 760.4 | 0 | 0 | 2.6 | 2600 | 2.6 | 2600 | 0 | 0 | 2024-06-27 19:34:11 | 0.558 | 2095.1341 | 2095.1341 | 22963.4 | Close | 24.3039 |  | 0 | 32.9 | 0 | 0
967 | 2 | 4 |  | CC Chg | 04:53:30 | 08:00:30 | 155.878 | 3.5798 | 0.7617 | 761.69 | 0.7617 | 761.69 | 0 | 0 | 2.6046 | 2604.64 | 2.6046 | 2604.64 | 0 | 0 | 2024-06-27 19:34:41 | 0.558 | 4178.8275 | 4178.8275 | 22965.39 | Close | 24.3454 |  | 0 | 32.9 | 0 | 0
968 | 2 | 4 |  | CC Chg | 04:54:00 | 08:01:00 | 155.878 | 3.5804 | 0.763 | 762.99 | 0.763 | 762.99 | 0 | 0 | 2.6093 | 2609.29 | 2.6093 | 2609.29 | 0 | 0 | 2024-06-27 19:35:11 | 0.5581 | 2095.1341 | 2095.1341 | 22969.37 | Close | 24.3869 |  | 0 | 32.9 | 0 | 0
969 | 2 | 4 |  | CC Chg | 04:54:30 | 08:01:30 | 155.878 | 3.5807 | 0.7643 | 764.29 | 0.7643 | 764.29 | 0 | 0 | 2.6139 | 2613.94 | 2.6139 | 2613.94 | 0 | 0 | 2024-06-27 19:35:41 | 0.5582 | 4190.2682 | 4190.2682 | 22971.36 | Close | 24.4284 |  | 0 | 32.9 | 0 | 0
970 | 2 | 4 |  | CC Chg | 04:55:00 | 08:02:00 | 155.878 | 3.581 | 0.7656 | 765.59 | 0.7656 | 765.59 | 0 | 0 | 2.6186 | 2618.58 | 2.6186 | 2618.58 | 0 | 0 | 2024-06-27 19:36:11 | 0.5582 | 4180.6196 | 4180.6196 | 22973.34 | Close | 24.4698 |  | 0 | 32.9 | 0 | 0
971 | 2 | 4 |  | CC Chg | 04:55:30 | 08:02:30 | 155.878 | 3.5817 | 0.7669 | 766.89 | 0.7669 | 766.89 | 0 | 0 | 2.6232 | 2623.23 | 2.6232 | 2623.23 | 0 | 0 | 2024-06-27 19:36:41 | 0.5583 | 2095.1341 | 2095.1341 | 22977.32 | Close | 24.5113 |  | 0 | 32.9 | 0 | 0
972 | 2 | 4 |  | CC Chg | 04:56:00 | 08:03:00 | 155.878 | 3.582 | 0.7682 | 768.19 | 0.7682 | 768.19 | 0 | 0 | 2.6279 | 2627.89 | 2.6279 | 2627.89 | 0 | 0 | 2024-06-27 19:37:11 | 0.5584 | 4190.2682 | 4190.2682 | 22979.31 | Close | 24.5528 |  | 0 | 32.9 | 0 | 0
973 | 2 | 4 |  | CC Chg | 04:56:30 | 08:03:30 | 155.878 | 3.5826 | 0.7695 | 769.48 | 0.7695 | 769.48 | 0 | 0 | 2.6325 | 2632.53 | 2.6325 | 2632.53 | 0 | 0 | 2024-06-27 19:37:41 | 0.5584 | 2089.3017 | 2089.3017 | 22983.29 | Close | 24.5943 |  | 0 | 32.9 | 0 | 0
974 | 2 | 4 |  | CC Chg | 04:57:00 | 08:04:00 | 155.1339 | 3.5829 | 0.7708 | 770.77 | 0.7708 | 770.77 | 0 | 0 | 2.6372 | 2637.16 | 2.6372 | 2637.16 | 0 | 0 | 2024-06-27 19:38:11 | 0.5558 | 4170.2668 | 4170.2668 | 23095.53 | Close | 24.6356 |  | 0 | 32.9 | 0 | 0
975 | 2 | 4 |  | CC Chg | 04:57:30 | 08:04:30 | 155.1339 | 3.5832 | 0.7721 | 772.07 | 0.7721 | 772.07 | 0 | 0 | 2.6418 | 2641.79 | 2.6418 | 2641.79 | 0 | 0 | 2024-06-27 19:38:41 | 0.5559 | 4170.2668 | 4170.2668 | 23097.52 | Close | 24.6769 |  | 0 | 32.9 | 0 | 0
976 | 2 | 4 |  | CC Chg | 04:58:00 | 08:05:00 | 155.878 | 3.5838 | 0.7734 | 773.38 | 0.7734 | 773.38 | 0 | 0 | 2.6465 | 2646.48 | 2.6465 | 2646.48 | 0 | 0 | 2024-06-27 19:39:11 | 0.5586 | 2108.519 | 2108.519 | 22991.24 | Close | 24.7187 |  | 0 | 32.9 | 0 | 0
977 | 2 | 4 |  | CC Chg | 04:58:30 | 08:05:30 | 155.1339 | 3.5841 | 0.7747 | 774.67 | 0.7747 | 774.67 | 0 | 0 | 2.6511 | 2651.11 | 2.6511 | 2651.11 | 0 | 0 | 2024-06-27 19:39:41 | 0.556 | 4170.2668 | 4170.2668 | 23103.52 | Close | 24.76 |  | 0 | 32.9 | 0 | 0
978 | 2 | 4 |  | CC Chg | 04:59:00 | 08:06:00 | 155.1339 | 3.5848 | 0.776 | 775.96 | 0.776 | 775.96 | 0 | 0 | 2.6557 | 2655.74 | 2.6557 | 2655.74 | 0 | 0 | 2024-06-27 19:40:11 | 0.5561 | 2085.1334 | 2085.1334 | 23107.52 | Close | 24.8013 |  | 0 | 32.9 | 0 | 0
979 | 2 | 4 |  | CC Chg | 04:59:30 | 08:06:30 | 155.878 | 3.5851 | 0.7773 | 777.27 | 0.7773 | 777.27 | 0 | 0 | 2.6604 | 2660.43 | 2.6604 | 2660.43 | 0 | 0 | 2024-06-27 19:40:41 | 0.5588 | 4205.7113 | 4205.7113 | 22999.2 | Close | 24.8431 |  | 0 | 32.9 | 0 | 0
980 | 2 | 4 |  | CC Chg | 05:00:00 | 08:07:00 | 155.878 | 3.5857 | 0.7786 | 778.57 | 0.7786 | 778.57 | 0 | 0 | 2.6651 | 2665.09 | 2.6651 | 2665.09 | 0 | 0 | 2024-06-27 19:41:11 | 0.5589 | 2098.5188 | 2098.5188 | 23003.18 | Close | 24.8846 |  | 0 | 32.9 | 0 | 0
981 | 2 | 4 |  | CC Chg | 05:00:30 | 08:07:30 | 155.878 | 3.5863 | 0.7799 | 779.87 | 0.7799 | 779.87 | 0 | 0 | 2.6697 | 2669.75 | 2.6697 | 2669.75 | 0 | 0 | 2024-06-27 19:41:41 | 0.559 | 2095.1341 | 2095.1341 | 23007.15 | Close | 24.9262 |  | 0 | 32.9 | 0 | 0
982 | 2 | 4 |  | CC Chg | 05:01:00 | 08:08:00 | 155.878 | 3.5866 | 0.7812 | 781.16 | 0.7812 | 781.16 | 0 | 0 | 2.6744 | 2674.39 | 2.6744 | 2674.39 | 0 | 0 | 2024-06-27 19:42:11 | 0.5591 | 4164.4976 | 4164.4976 | 23009.15 | Close | 24.9676 |  | 0 | 32.9 | 0 | 0
983 | 2 | 4 |  | CC Chg | 05:01:30 | 08:08:30 | 155.1339 | 3.5869 | 0.7825 | 782.45 | 0.7825 | 782.45 | 0 | 0 | 2.679 | 2679.03 | 2.679 | 2679.03 | 0 | 0 | 2024-06-27 19:42:41 | 0.5565 | 4170.2668 | 4170.2668 | 23121.51 | Close | 25.0089 |  | 0 | 32.9 | 0 | 0
984 | 2 | 4 |  | CC Chg | 05:02:00 | 08:09:00 | 155.878 | 3.5875 | 0.7838 | 783.75 | 0.7838 | 783.75 | 0 | 0 | 2.6837 | 2683.69 | 2.6837 | 2683.69 | 0 | 0 | 2024-06-27 19:43:11 | 0.5592 | 2095.1341 | 2095.1341 | 23015.11 | Close | 25.0504 |  | 0 | 32.9 | 0 | 0
985 | 2 | 4 |  | CC Chg | 05:02:30 | 08:09:30 | 155.878 | 3.5879 | 0.7851 | 785.05 | 0.7851 | 785.05 | 0 | 0 | 2.6884 | 2688.36 | 2.6884 | 2688.36 | 0 | 0 | 2024-06-27 19:43:41 | 0.5593 | 4197.4847 | 4197.4847 | 23017.1 | Close | 25.092 |  | 0 | 32.9 | 0 | 0
986 | 2 | 4 |  | CC Chg | 05:03:00 | 08:10:00 | 155.878 | 3.5885 | 0.7864 | 786.35 | 0.7864 | 786.35 | 0 | 0 | 2.693 | 2693.02 | 2.693 | 2693.02 | 0 | 0 | 2024-06-27 19:44:11 | 0.5594 | 2095.1341 | 2095.1341 | 23021.08 | Close | 25.1335 |  | 0 | 32.9 | 0 | 0
987 | 2 | 4 |  | CC Chg | 05:03:30 | 08:10:30 | 155.878 | 3.5888 | 0.7877 | 787.65 | 0.7877 | 787.65 | 0 | 0 | 2.6977 | 2697.68 | 2.6977 | 2697.68 | 0 | 0 | 2024-06-27 19:44:41 | 0.5594 | 4190.2682 | 4190.2682 | 23023.07 | Close | 25.175 |  | 0 | 32.9 | 0 | 0
988 | 2 | 4 |  | CC Chg | 05:04:00 | 08:11:00 | 155.878 | 3.5891 | 0.7889 | 788.95 | 0.7889 | 788.95 | 0 | 0 | 2.7023 | 2702.33 | 2.7023 | 2702.33 | 0 | 0 | 2024-06-27 19:45:11 | 0.5595 | 4175.4673 | 4175.4673 | 23025.06 | Close | 25.2164 |  | 0 | 32.9 | 0 | 0
989 | 2 | 4 |  | CC Chg | 05:04:30 | 08:11:30 | 155.878 | 3.5894 | 0.7902 | 790.25 | 0.7902 | 790.25 | 0 | 0 | 2.707 | 2706.99 | 2.707 | 2706.99 | 0 | 0 | 2024-06-27 19:45:41 | 0.5595 | 4190.2682 | 4190.2682 | 23027.05 | Close | 25.2579 |  | 0 | 32.9 | 0 | 0
990 | 2 | 4 |  | CC Chg | 05:05:00 | 08:12:00 | 155.878 | 3.59 | 0.7915 | 791.54 | 0.7915 | 791.54 | 0 | 0 | 2.7117 | 2711.65 | 2.7117 | 2711.65 | 0 | 0 | 2024-06-27 19:46:11 | 0.5596 | 2095.1341 | 2095.1341 | 23031.02 | Close | 25.2994 |  | 0 | 32.9 | 0 | 0
991 | 2 | 4 |  | CC Chg | 05:05:30 | 08:12:30 | 155.878 | 3.5903 | 0.7928 | 792.84 | 0.7928 | 792.84 | 0 | 0 | 2.7163 | 2716.3 | 2.7163 | 2716.3 | 0 | 0 | 2024-06-27 19:46:41 | 0.5597 | 4177.9314 | 4177.9314 | 23033.01 | Close | 25.3408 |  | 0 | 32.9 | 0 | 0
992 | 2 | 4 |  | CC Chg | 05:06:00 | 08:13:00 | 155.878 | 3.5907 | 0.7941 | 794.14 | 0.7941 | 794.14 | 0 | 0 | 2.721 | 2720.97 | 2.721 | 2720.97 | 0 | 0 | 2024-06-27 19:47:11 | 0.5597 | 4190.2682 | 4190.2682 | 23035 | Close | 25.3823 |  | 0 | 32.9 | 0 | 0
993 | 2 | 4 |  | CC Chg | 05:06:30 | 08:13:30 | 155.878 | 3.5913 | 0.7954 | 795.44 | 0.7954 | 795.44 | 0 | 0 | 2.7256 | 2725.63 | 2.7256 | 2725.63 | 0 | 0 | 2024-06-27 19:47:41 | 0.5598 | 2095.1341 | 2095.1341 | 23038.98 | Close | 25.4239 |  | 0 | 32.9 | 0 | 0
994 | 2 | 4 |  | CC Chg | 05:07:00 | 08:14:00 | 155.878 | 3.5916 | 0.7967 | 796.73 | 0.7967 | 796.73 | 0 | 0 | 2.7303 | 2730.28 | 2.7303 | 2730.28 | 0 | 0 | 2024-06-27 19:48:11 | 0.5598 | 4177.9314 | 4177.9314 | 23040.97 | Close | 25.4653 |  | 0 | 32.9 | 0 | 0
995 | 2 | 4 |  | CC Chg | 05:07:30 | 08:14:30 | 155.878 | 3.5919 | 0.798 | 798.03 | 0.798 | 798.03 | 0 | 0 | 2.7349 | 2734.95 | 2.7349 | 2734.95 | 0 | 0 | 2024-06-27 19:48:41 | 0.5599 | 4190.2682 | 4190.2682 | 23042.96 | Close | 25.5068 |  | 0 | 32.9 | 0 | 0
996 | 2 | 4 |  | CC Chg | 05:08:00 | 08:15:00 | 155.878 | 3.5922 | 0.7993 | 799.33 | 0.7993 | 799.33 | 0 | 0 | 2.7396 | 2739.61 | 2.7396 | 2739.61 | 0 | 0 | 2024-06-27 19:49:11 | 0.5599 | 4190.2682 | 4190.2682 | 23044.95 | Close | 25.5483 |  | 0 | 32.9 | 0 | 0
997 | 2 | 4 |  | CC Chg | 05:08:30 | 08:15:30 | 155.878 | 3.5928 | 0.8006 | 800.63 | 0.8006 | 800.63 | 0 | 0 | 2.7443 | 2744.27 | 2.7443 | 2744.27 | 0 | 0 | 2024-06-27 19:49:41 | 0.56 | 2088.8537 | 2088.8537 | 23048.92 | Close | 25.5897 |  | 0 | 32.9 | 0 | 0
998 | 2 | 4 |  | CC Chg | 05:09:00 | 08:16:00 | 155.1339 | 3.5931 | 0.8019 | 801.92 | 0.8019 | 801.92 | 0 | 0 | 2.7489 | 2748.91 | 2.7489 | 2748.91 | 0 | 0 | 2024-06-27 19:50:11 | 0.5574 | 4170.2668 | 4170.2668 | 23161.48 | Close | 25.631 |  | 0 | 32.9 | 0 | 0
999 | 2 | 4 |  | CC Chg | 05:09:30 | 08:16:30 | 155.1339 | 3.5938 | 0.8032 | 803.21 | 0.8032 | 803.21 | 0 | 0 | 2.7536 | 2753.56 | 2.7536 | 2753.56 | 0 | 0 | 2024-06-27 19:50:41 | 0.5575 | 2085.1334 | 2085.1334 | 23165.47 | Close | 25.6723 |  | 0 | 32.9 | 0 | 0
1000 | 2 | 4 |  | CC Chg | 05:10:00 | 08:17:00 | 155.878 | 3.5941 | 0.8045 | 804.52 | 0.8045 | 804.52 | 0 | 0 | 2.7583 | 2758.25 | 2.7583 | 2758.25 | 0 | 0 | 2024-06-27 19:51:11 | 0.5602 | 4214.5738 | 4214.5738 | 23056.88 | Close | 25.7141 |  | 0 | 32.9 | 0 | 0
1001 | 2 | 4 |  | CC Chg | 05:10:30 | 08:17:30 | 155.1339 | 3.5944 | 0.8058 | 805.81 | 0.8058 | 805.81 | 0 | 0 | 2.7629 | 2762.9 | 2.7629 | 2762.9 | 0 | 0 | 2024-06-27 19:51:41 | 0.5576 | 4170.2668 | 4170.2668 | 23169.47 | Close | 25.7554 |  | 0 | 32.9 | 0 | 0
1002 | 2 | 4 |  | CC Chg | 05:11:00 | 08:18:00 | 155.878 | 3.5947 | 0.8071 | 807.11 | 0.8071 | 807.11 | 0 | 0 | 2.7676 | 2767.57 | 2.7676 | 2767.57 | 0 | 0 | 2024-06-27 19:52:11 | 0.5603 | 4190.2682 | 4190.2682 | 23060.86 | Close | 25.7969 |  | 0 | 32.9 | 0 | 0
1003 | 2 | 4 |  | CC Chg | 05:11:30 | 08:18:30 | 155.878 | 3.595 | 0.8084 | 808.41 | 0.8084 | 808.41 | 0 | 0 | 2.7722 | 2772.24 | 2.7722 | 2772.24 | 0 | 0 | 2024-06-27 19:52:41 | 0.5604 | 4195.9166 | 4195.9166 | 23062.84 | Close | 25.8385 |  | 0 | 32.9 | 0 | 0
1004 | 2 | 4 |  | CC Chg | 05:12:00 | 08:19:00 | 155.878 | 3.5953 | 0.8097 | 809.71 | 0.8097 | 809.71 | 0 | 0 | 2.7769 | 2776.91 | 2.7769 | 2776.91 | 0 | 0 | 2024-06-27 19:53:11 | 0.5604 | 4190.2682 | 4190.2682 | 23064.83 | Close | 25.88 |  | 0 | 32.9 | 0 | 0
1005 | 2 | 4 |  | CC Chg | 05:12:30 | 08:19:30 | 155.1339 | 3.5956 | 0.811 | 811 | 0.811 | 811 | 0 | 0 | 2.7816 | 2781.56 | 2.7816 | 2781.56 | 0 | 0 | 2024-06-27 19:53:41 | 0.5578 | 4170.2668 | 4170.2668 | 23177.46 | Close | 25.9213 |  | 0 | 32.9 | 0 | 0
1006 | 2 | 4 |  | CC Chg | 05:13:00 | 08:20:00 | 155.878 | 3.5959 | 0.8123 | 812.3 | 0.8123 | 812.3 | 0 | 0 | 2.7862 | 2786.24 | 2.7862 | 2786.24 | 0 | 0 | 2024-06-27 19:54:11 | 0.5605 | 4195.9166 | 4195.9166 | 23068.81 | Close | 25.9629 |  | 0 | 32.9 | 0 | 0
1007 | 2 | 4 |  | CC Chg | 05:13:30 | 08:20:30 | 155.878 | 3.5962 | 0.8136 | 813.6 | 0.8136 | 813.6 | 0 | 0 | 2.7909 | 2790.91 | 2.7909 | 2790.91 | 0 | 0 | 2024-06-27 19:54:41 | 0.5606 | 4190.2682 | 4190.2682 | 23070.8 | Close | 26.0044 |  | 0 | 32.9 | 0 | 0
1008 | 2 | 4 |  | CC Chg | 05:14:00 | 08:21:00 | 155.878 | 3.5965 | 0.8149 | 814.9 | 0.8149 | 814.9 | 0 | 0 | 2.7956 | 2795.58 | 2.7956 | 2795.58 | 0 | 0 | 2024-06-27 19:55:11 | 0.5606 | 4190.2682 | 4190.2682 | 23072.79 | Close | 26.0459 |  | 0 | 32.9 | 0 | 0
1009 | 2 | 4 |  | CC Chg | 05:14:30 | 08:21:30 | 155.878 | 3.5969 | 0.8162 | 816.2 | 0.8162 | 816.2 | 0 | 0 | 2.8002 | 2800.24 | 2.8002 | 2800.24 | 0 | 0 | 2024-06-27 19:55:41 | 0.5607 | 4174.3472 | 4174.3472 | 23074.78 | Close | 26.0873 |  | 0 | 32.9 | 0 | 0
1010 | 2 | 4 |  | CC Chg | 05:15:00 | 08:22:00 | 155.878 | 3.5972 | 0.8175 | 817.49 | 0.8175 | 817.49 | 0 | 0 | 2.8049 | 2804.91 | 2.8049 | 2804.91 | 0 | 0 | 2024-06-27 19:56:11 | 0.5607 | 4190.2682 | 4190.2682 | 23076.77 | Close | 26.1288 |  | 0 | 32.9 | 0 | 0
1011 | 2 | 4 |  | CC Chg | 05:15:30 | 08:22:30 | 155.878 | 3.5975 | 0.8188 | 818.79 | 0.8188 | 818.79 | 0 | 0 | 2.8096 | 2809.58 | 2.8096 | 2809.58 | 0 | 0 | 2024-06-27 19:56:41 | 0.5608 | 4190.2682 | 4190.2682 | 23078.75 | Close | 26.1703 |  | 0 | 32.9 | 0 | 0
1012 | 2 | 4 |  | CC Chg | 05:16:00 | 08:23:00 | 155.878 | 3.5978 | 0.8201 | 820.09 | 0.8201 | 820.09 | 0 | 0 | 2.8142 | 2814.24 | 2.8142 | 2814.24 | 0 | 0 | 2024-06-27 19:57:11 | 0.5608 | 4177.0354 | 4177.0354 | 23080.74 | Close | 26.2117 |  | 0 | 32.9 | 0 | 0
1013 | 2 | 4 |  | CC Chg | 05:16:30 | 08:23:30 | 155.878 | 3.5981 | 0.8214 | 821.39 | 0.8214 | 821.39 | 0 | 0 | 2.8189 | 2818.91 | 2.8189 | 2818.91 | 0 | 0 | 2024-06-27 19:57:41 | 0.5609 | 4190.2682 | 4190.2682 | 23082.73 | Close | 26.2532 |  | 0 | 32.9 | 0 | 0
1014 | 2 | 4 |  | CC Chg | 05:17:00 | 08:24:00 | 155.1339 | 3.5984 | 0.8227 | 822.68 | 0.8227 | 822.68 | 0 | 0 | 2.8236 | 2823.57 | 2.8236 | 2823.57 | 0 | 0 | 2024-06-27 19:58:11 | 0.5582 | 4170.2668 | 4170.2668 | 23195.45 | Close | 26.2946 |  | 0 | 33 | 0 | 0
1015 | 2 | 4 |  | CC Chg | 05:17:30 | 08:24:30 | 155.878 | 3.5987 | 0.824 | 823.98 | 0.824 | 823.98 | 0 | 0 | 2.8282 | 2828.25 | 2.8282 | 2828.25 | 0 | 0 | 2024-06-27 19:58:41 | 0.561 | 4197.2607 | 4197.2607 | 23086.71 | Close | 26.3362 |  | 0 | 32.9 | 0 | 0
1016 | 2 | 4 |  | CC Chg | 05:18:00 | 08:25:00 | 155.878 | 3.599 | 0.8253 | 825.28 | 0.8253 | 825.28 | 0 | 0 | 2.8329 | 2832.92 | 2.8329 | 2832.92 | 0 | 0 | 2024-06-27 19:59:11 | 0.561 | 4190.2682 | 4190.2682 | 23088.7 | Close | 26.3777 |  | 0 | 32.9 | 0 | 0
1017 | 2 | 4 |  | CC Chg | 05:18:30 | 08:25:30 | 155.878 | 3.599 | 0.8266 | 826.58 | 0.8266 | 826.58 | 0 | 0 | 2.8376 | 2837.6 | 2.8376 | 2837.6 | 0 | 0 | 2024-06-27 19:59:41 | 0.561 | 0 | 0 | 23088.7 | Close | 26.4192 |  | 0 | 32.9 | 0 | 0
1018 | 2 | 4 |  | CC Chg | 05:19:00 | 08:26:00 | 155.878 | 3.5996 | 0.8279 | 827.87 | 0.8279 | 827.87 | 0 | 0 | 2.8423 | 2842.26 | 2.8423 | 2842.26 | 0 | 0 | 2024-06-27 20:00:11 | 0.5611 | 2087.2856 | 2087.2856 | 23092.68 | Close | 26.4606 |  | 0 | 32.9 | 0 | 0
1019 | 2 | 4 |  | CC Chg | 05:19:30 | 08:26:30 | 155.878 | 3.5996 | 0.8292 | 829.17 | 0.8292 | 829.17 | 0 | 0 | 2.8469 | 2846.93 | 2.8469 | 2846.93 | 0 | 0 | 2024-06-27 20:00:41 | 0.5611 | 0 | 0 | 23092.68 | Close | 26.5021 |  | 0 | 32.9 | 0 | 0
1020 | 2 | 4 |  | CC Chg | 05:20:00 | 08:27:00 | 155.878 | 3.6 | 0.8305 | 830.47 | 0.8305 | 830.47 | 0 | 0 | 2.8516 | 2851.61 | 2.8516 | 2851.61 | 0 | 0 | 2024-06-27 20:01:11 | 0.5612 | 4190.2682 | 4190.2682 | 23094.66 | Close | 26.5436 |  | 0 | 32.9 | 0 | 0
1021 | 2 | 4 |  | CC Chg | 05:20:30 | 08:27:30 | 155.878 | 3.6003 | 0.8318 | 831.77 | 0.8318 | 831.77 | 0 | 0 | 2.8563 | 2856.27 | 2.8563 | 2856.27 | 0 | 0 | 2024-06-27 20:01:41 | 0.5612 | 4163.1578 | 4163.1578 | 23096.66 | Close | 26.585 |  | 0 | 32.9 | 0 | 0
1022 | 2 | 4 |  | CC Chg | 05:21:00 | 08:28:00 | 155.1339 | 3.6003 | 0.8331 | 833.06 | 0.8331 | 833.06 | 0 | 0 | 2.8609 | 2860.92 | 2.8609 | 2860.92 | 0 | 0 | 2024-06-27 20:02:11 | 0.5585 | 0 | 0 | 23207.44 | Close | 26.6263 |  | 0 | 32.9 | 0 | 0
1023 | 2 | 4 |  | CC Chg | 05:21:30 | 08:28:30 | 155.878 | 3.6006 | 0.8344 | 834.36 | 0.8344 | 834.36 | 0 | 0 | 2.8656 | 2865.6 | 2.8656 | 2865.6 | 0 | 0 | 2024-06-27 20:02:41 | 0.5612 | 4203.8289 | 4203.8289 | 23098.64 | Close | 26.6678 |  | 0 | 32.9 | 0 | 0
1024 | 2 | 4 |  | CC Chg | 05:22:00 | 08:29:00 | 155.878 | 3.6009 | 0.8357 | 835.66 | 0.8357 | 835.66 | 0 | 0 | 2.8703 | 2870.28 | 2.8703 | 2870.28 | 0 | 0 | 2024-06-27 20:03:11 | 0.5613 | 4194.7965 | 4194.7965 | 23100.63 | Close | 26.7094 |  | 0 | 32.9 | 0 | 0
1025 | 2 | 4 |  | CC Chg | 05:22:30 | 08:29:30 | 155.1339 | 3.6015 | 0.837 | 836.95 | 0.837 | 836.95 | 0 | 0 | 2.8749 | 2874.94 | 2.8749 | 2874.94 | 0 | 0 | 2024-06-27 20:03:41 | 0.5587 | 2085.1334 | 2085.1334 | 23215.43 | Close | 26.7507 |  | 0 | 32.9 | 0 | 0
1026 | 2 | 4 |  | CC Chg | 05:23:00 | 08:30:00 | 155.878 | 3.6018 | 0.8382 | 838.25 | 0.8382 | 838.25 | 0 | 0 | 2.8796 | 2879.62 | 2.8796 | 2879.62 | 0 | 0 | 2024-06-27 20:04:11 | 0.5614 | 4176.7946 | 4176.7946 | 23106.6 | Close | 26.7922 |  | 0 | 32.9 | 0 | 0
1027 | 2 | 4 |  | CC Chg | 05:23:30 | 08:30:30 | 155.878 | 3.6021 | 0.8396 | 839.55 | 0.8396 | 839.55 | 0 | 0 | 2.8843 | 2884.3 | 2.8843 | 2884.3 | 0 | 0 | 2024-06-27 20:04:41 | 0.5615 | 4197.2607 | 4197.2607 | 23108.59 | Close | 26.8338 |  | 0 | 32.9 | 0 | 0
1028 | 2 | 4 |  | CC Chg | 05:24:00 | 08:31:00 | 155.1339 | 3.6024 | 0.8408 | 840.84 | 0.8408 | 840.84 | 0 | 0 | 2.889 | 2888.96 | 2.889 | 2888.96 | 0 | 0 | 2024-06-27 20:05:11 | 0.5589 | 4183.7628 | 4183.7628 | 23221.42 | Close | 26.8751 |  | 0 | 32.9 | 0 | 0
1029 | 2 | 4 |  | CC Chg | 05:24:30 | 08:31:30 | 155.1339 | 3.6024 | 0.8421 | 842.14 | 0.8421 | 842.14 | 0 | 0 | 2.8936 | 2893.62 | 2.8936 | 2893.62 | 0 | 0 | 2024-06-27 20:05:41 | 0.5589 | 0 | 0 | 23221.42 | Close | 26.9164 |  | 0 | 32.9 | 0 | 0
1030 | 2 | 4 |  | CC Chg | 05:25:00 | 08:32:00 | 155.878 | 3.6027 | 0.8434 | 843.44 | 0.8434 | 843.44 | 0 | 0 | 2.8983 | 2898.33 | 2.8983 | 2898.33 | 0 | 0 | 2024-06-27 20:06:11 | 0.5616 | 4202.5852 | 4202.5852 | 23112.57 | Close | 26.9582 |  | 0 | 32.9 | 0 | 0
1031 | 2 | 4 |  | CC Chg | 05:25:30 | 08:32:30 | 155.878 | 3.6031 | 0.8447 | 844.74 | 0.8447 | 844.74 | 0 | 0 | 2.903 | 2903.01 | 2.903 | 2903.01 | 0 | 0 | 2024-06-27 20:06:41 | 0.5616 | 4190.2682 | 4190.2682 | 23114.56 | Close | 26.9997 |  | 0 | 32.9 | 0 | 0
1032 | 2 | 4 |  | CC Chg | 05:26:00 | 08:33:00 | 155.878 | 3.6034 | 0.846 | 846.04 | 0.846 | 846.04 | 0 | 0 | 2.9077 | 2907.69 | 2.9077 | 2907.69 | 0 | 0 | 2024-06-27 20:07:11 | 0.5617 | 4190.2682 | 4190.2682 | 23116.55 | Close | 27.0412 |  | 0 | 32.9 | 0 | 0
1033 | 2 | 4 |  | CC Chg | 05:26:30 | 08:33:30 | 155.878 | 3.6037 | 0.8473 | 847.34 | 0.8473 | 847.34 | 0 | 0 | 2.9124 | 2912.35 | 2.9124 | 2912.35 | 0 | 0 | 2024-06-27 20:07:41 | 0.5617 | 4177.2594 | 4177.2594 | 23118.54 | Close | 27.0826 |  | 0 | 32.9 | 0 | 0
1034 | 2 | 4 |  | CC Chg | 05:27:00 | 08:34:00 | 155.878 | 3.6037 | 0.8486 | 848.64 | 0.8486 | 848.64 | 0 | 0 | 2.917 | 2917.03 | 2.917 | 2917.03 | 0 | 0 | 2024-06-27 20:08:11 | 0.5617 | 0 | 0 | 23118.54 | Close | 27.1242 |  | 0 | 32.9 | 0 | 0
1035 | 2 | 4 |  | CC Chg | 05:27:30 | 08:34:30 | 155.878 | 3.604 | 0.8499 | 849.93 | 0.8499 | 849.93 | 0 | 0 | 2.9217 | 2921.72 | 2.9217 | 2921.72 | 0 | 0 | 2024-06-27 20:08:41 | 0.5618 | 4203.8289 | 4203.8289 | 23120.52 | Close | 27.1657 |  | 0 | 32.9 | 0 | 0
1036 | 2 | 4 |  | CC Chg | 05:28:00 | 08:35:00 | 155.878 | 3.6043 | 0.8512 | 851.23 | 0.8512 | 851.23 | 0 | 0 | 2.9264 | 2926.38 | 2.9264 | 2926.38 | 0 | 0 | 2024-06-27 20:09:11 | 0.5618 | 4160.7016 | 4160.7016 | 23122.51 | Close | 27.207 |  | 0 | 32.9 | 0 | 0
1037 | 2 | 4 |  | CC Chg | 05:28:30 | 08:35:30 | 155.878 | 3.6046 | 0.8525 | 852.53 | 0.8525 | 852.53 | 0 | 0 | 2.9311 | 2931.06 | 2.9311 | 2931.06 | 0 | 0 | 2024-06-27 20:09:41 | 0.5619 | 4190.2682 | 4190.2682 | 23124.5 | Close | 27.2486 |  | 0 | 32.9 | 0 | 0
1038 | 2 | 4 |  | CC Chg | 05:29:00 | 08:36:00 | 155.1339 | 3.6046 | 0.8538 | 853.82 | 0.8538 | 853.82 | 0 | 0 | 2.9357 | 2935.72 | 2.9357 | 2935.72 | 0 | 0 | 2024-06-27 20:10:11 | 0.5592 | 0 | 0 | 23235.42 | Close | 27.2899 |  | 0 | 32.9 | 0 | 0
1039 | 2 | 4 |  | CC Chg | 05:29:30 | 08:36:30 | 155.878 | 3.6049 | 0.8551 | 855.12 | 0.8551 | 855.12 | 0 | 0 | 2.9404 | 2940.41 | 2.9404 | 2940.41 | 0 | 0 | 2024-06-27 20:10:41 | 0.5619 | 4196.8127 | 4196.8127 | 23126.49 | Close | 27.3315 |  | 0 | 32.9 | 0 | 0
1040 | 2 | 4 |  | CC Chg | 05:30:00 | 08:37:00 | 155.878 | 3.6052 | 0.8564 | 856.42 | 0.8564 | 856.42 | 0 | 0 | 2.9451 | 2945.09 | 2.9451 | 2945.09 | 0 | 0 | 2024-06-27 20:11:11 | 0.562 | 4190.2682 | 4190.2682 | 23128.48 | Close | 27.373 |  | 0 | 32.9 | 0 | 0
1041 | 2 | 4 |  | CC Chg | 05:30:30 | 08:37:30 | 155.1339 | 3.6055 | 0.8577 | 857.71 | 0.8577 | 857.71 | 0 | 0 | 2.9498 | 2949.76 | 2.9498 | 2949.76 | 0 | 0 | 2024-06-27 20:11:41 | 0.5593 | 4170.2668 | 4170.2668 | 23241.41 | Close | 27.4143 |  | 0 | 32.9 | 0 | 0
1042 | 2 | 4 |  | CC Chg | 05:31:00 | 08:38:00 | 155.878 | 3.6055 | 0.859 | 859.01 | 0.859 | 859.01 | 0 | 0 | 2.9544 | 2954.44 | 2.9544 | 2954.44 | 0 | 0 | 2024-06-27 20:12:11 | 0.562 | 0 | 0 | 23130.47 | Close | 27.4558 |  | 0 | 32.9 | 0 | 0
1043 | 2 | 4 |  | CC Chg | 05:31:30 | 08:38:30 | 155.878 | 3.6058 | 0.8603 | 860.31 | 0.8603 | 860.31 | 0 | 0 | 2.9591 | 2959.13 | 2.9591 | 2959.13 | 0 | 0 | 2024-06-27 20:12:41 | 0.5621 | 4190.2682 | 4190.2682 | 23132.46 | Close | 27.4974 |  | 0 | 32.9 | 0 | 0
1044 | 2 | 4 |  | CC Chg | 05:32:00 | 08:39:00 | 155.1339 | 3.6062 | 0.8616 | 861.6 | 0.8616 | 861.6 | 0 | 0 | 2.9638 | 2963.79 | 2.9638 | 2963.79 | 0 | 0 | 2024-06-27 20:13:11 | 0.5594 | 4170.2668 | 4170.2668 | 23245.41 | Close | 27.5387 |  | 0 | 32.9 | 0 | 0
1045 | 2 | 4 |  | CC Chg | 05:32:30 | 08:39:30 | 155.1339 | 3.6065 | 0.8629 | 862.91 | 0.8629 | 862.91 | 0 | 0 | 2.9685 | 2968.48 | 2.9685 | 2968.48 | 0 | 0 | 2024-06-27 20:13:41 | 0.5595 | 4193.9005 | 4193.9005 | 23247.41 | Close | 27.5802 |  | 0 | 32.9 | 0 | 0
1046 | 2 | 4 |  | CC Chg | 05:33:00 | 08:40:00 | 155.878 | 3.6068 | 0.8642 | 864.2 | 0.8642 | 864.2 | 0 | 0 | 2.9732 | 2973.16 | 2.9732 | 2973.16 | 0 | 0 | 2024-06-27 20:14:11 | 0.5622 | 4190.2682 | 4190.2682 | 23138.42 | Close | 27.6218 |  | 0 | 32.9 | 0 | 0
1047 | 2 | 4 |  | CC Chg | 05:33:30 | 08:40:30 | 155.878 | 3.6068 | 0.8655 | 865.5 | 0.8655 | 865.5 | 0 | 0 | 2.9778 | 2977.85 | 2.9778 | 2977.85 | 0 | 0 | 2024-06-27 20:14:41 | 0.5622 | 0 | 0 | 23138.42 | Close | 27.6633 |  | 0 | 32.9 | 0 | 0
1048 | 2 | 4 |  | CC Chg | 05:34:00 | 08:41:00 | 155.878 | 3.6071 | 0.8668 | 866.8 | 0.8668 | 866.8 | 0 | 0 | 2.9825 | 2982.52 | 2.9825 | 2982.52 | 0 | 0 | 2024-06-27 20:15:11 | 0.5623 | 4174.5712 | 4174.5712 | 23140.41 | Close | 27.7046 |  | 0 | 32.9 | 0 | 0
1049 | 2 | 4 |  | CC Chg | 05:34:30 | 08:41:30 | 155.878 | 3.6074 | 0.8681 | 868.1 | 0.8681 | 868.1 | 0 | 0 | 2.9872 | 2987.2 | 2.9872 | 2987.2 | 0 | 0 | 2024-06-27 20:15:41 | 0.5623 | 4190.2682 | 4190.2682 | 23142.4 | Close | 27.7462 |  | 0 | 32.9 | 0 | 0
1050 | 2 | 4 |  | CC Chg | 05:35:00 | 08:42:00 | 155.1339 | 3.6077 | 0.8694 | 869.39 | 0.8694 | 869.39 | 0 | 0 | 2.9919 | 2991.86 | 2.9919 | 2991.86 | 0 | 0 | 2024-06-27 20:16:11 | 0.5597 | 4170.2668 | 4170.2668 | 23255.4 | Close | 27.7875 |  | 0 | 32.9 | 0 | 0
1051 | 2 | 4 |  | CC Chg | 05:35:30 | 08:42:30 | 155.878 | 3.608 | 0.8707 | 870.69 | 0.8707 | 870.69 | 0 | 0 | 2.9966 | 2996.55 | 2.9966 | 2996.55 | 0 | 0 | 2024-06-27 20:16:41 | 0.5624 | 4193.4525 | 4193.4525 | 23146.38 | Close | 27.829 |  | 0 | 32.9 | 0 | 0
1052 | 2 | 4 |  | CC Chg | 05:36:00 | 08:43:00 | 155.878 | 3.608 | 0.872 | 871.99 | 0.872 | 871.99 | 0 | 0 | 3.0012 | 3001.24 | 3.0012 | 3001.24 | 0 | 0 | 2024-06-27 20:17:11 | 0.5624 | 0 | 0 | 23146.38 | Close | 27.8705 |  | 0 | 32.9 | 0 | 0
1053 | 2 | 4 |  | CC Chg | 05:36:30 | 08:43:30 | 155.878 | 3.6083 | 0.8733 | 873.29 | 0.8733 | 873.29 | 0 | 0 | 3.0059 | 3005.93 | 3.0059 | 3005.93 | 0 | 0 | 2024-06-27 20:17:41 | 0.5625 | 4190.2682 | 4190.2682 | 23148.37 | Close | 27.9121 |  | 0 | 32.9 | 0 | 0
1054 | 2 | 4 |  | CC Chg | 05:37:00 | 08:44:00 | 155.878 | 3.6086 | 0.8746 | 874.58 | 0.8746 | 874.58 | 0 | 0 | 3.0106 | 3010.6 | 3.0106 | 3010.6 | 0 | 0 | 2024-06-27 20:18:11 | 0.5625 | 4172.5551 | 4172.5551 | 23150.35 | Close | 27.9534 |  | 0 | 32.9 | 0 | 0
1055 | 2 | 4 |  | CC Chg | 05:37:30 | 08:44:30 | 155.878 | 3.6089 | 0.8759 | 875.88 | 0.8759 | 875.88 | 0 | 0 | 3.0153 | 3015.28 | 3.0153 | 3015.28 | 0 | 0 | 2024-06-27 20:18:41 | 0.5626 | 4190.2682 | 4190.2682 | 23152.34 | Close | 27.9949 |  | 0 | 32.9 | 0 | 0
1056 | 2 | 4 |  | CC Chg | 05:38:00 | 08:45:00 | 155.878 | 3.6096 | 0.8772 | 877.18 | 0.8772 | 877.18 | 0 | 0 | 3.02 | 3019.97 | 3.02 | 3019.97 | 0 | 0 | 2024-06-27 20:19:11 | 0.5627 | 2095.1341 | 2095.1341 | 23156.32 | Close | 28.0364 |  | 0 | 32.9 | 0 | 0
1057 | 2 | 4 |  | CC Chg | 05:38:30 | 08:45:30 | 155.1339 | 3.6096 | 0.8785 | 878.47 | 0.8785 | 878.47 | 0 | 0 | 3.0246 | 3024.64 | 3.0246 | 3024.64 | 0 | 0 | 2024-06-27 20:19:41 | 0.56 | 0 | 0 | 23267.39 | Close | 28.0778 |  | 0 | 32.9 | 0 | 0
1058 | 2 | 4 |  | CC Chg | 05:39:00 | 08:46:00 | 155.1339 | 3.6099 | 0.8798 | 879.77 | 0.8798 | 879.77 | 0 | 0 | 3.0293 | 3029.31 | 3.0293 | 3029.31 | 0 | 0 | 2024-06-27 20:20:11 | 0.56 | 4170.2668 | 4170.2668 | 23269.39 | Close | 28.1191 |  | 0 | 32.9 | 0 | 0
1059 | 2 | 4 |  | CC Chg | 05:39:30 | 08:46:30 | 155.1339 | 3.6102 | 0.8811 | 881.06 | 0.8811 | 881.06 | 0 | 0 | 3.034 | 3033.98 | 3.034 | 3033.98 | 0 | 0 | 2024-06-27 20:20:41 | 0.5601 | 4170.2668 | 4170.2668 | 23271.39 | Close | 28.1605 |  | 0 | 32.9 | 0 | 0
1060 | 2 | 4 |  | CC Chg | 05:40:00 | 08:47:00 | 155.1339 | 3.6105 | 0.8824 | 882.37 | 0.8824 | 882.37 | 0 | 0 | 3.0387 | 3038.7 | 3.0387 | 3038.7 | 0 | 0 | 2024-06-27 20:21:11 | 0.5601 | 4216.366 | 4216.366 | 23273.39 | Close | 28.2022 |  | 0 | 32.9 | 0 | 0
1061 | 2 | 4 |  | CC Chg | 05:40:30 | 08:47:30 | 155.878 | 3.6105 | 0.8837 | 883.66 | 0.8837 | 883.66 | 0 | 0 | 3.0434 | 3043.39 | 3.0434 | 3043.39 | 0 | 0 | 2024-06-27 20:21:41 | 0.5628 | 0 | 0 | 23162.29 | Close | 28.2438 |  | 0 | 32.9 | 0 | 0
1062 | 2 | 4 |  | CC Chg | 05:41:00 | 08:48:00 | 155.878 | 3.6108 | 0.885 | 884.96 | 0.885 | 884.96 | 0 | 0 | 3.0481 | 3048.08 | 3.0481 | 3048.08 | 0 | 0 | 2024-06-27 20:22:11 | 0.5628 | 4190.2682 | 4190.2682 | 23164.28 | Close | 28.2853 |  | 0 | 32.9 | 0 | 0
1063 | 2 | 4 |  | CC Chg | 05:41:30 | 08:48:30 | 155.878 | 3.6111 | 0.8863 | 886.26 | 0.8863 | 886.26 | 0 | 0 | 3.0527 | 3052.75 | 3.0527 | 3052.75 | 0 | 0 | 2024-06-27 20:22:41 | 0.5629 | 4170.763 | 4170.763 | 23166.26 | Close | 28.3266 |  | 0 | 32.9 | 0 | 0
1064 | 2 | 4 |  | CC Chg | 05:42:00 | 08:49:00 | 155.878 | 3.6114 | 0.8876 | 887.56 | 0.8876 | 887.56 | 0 | 0 | 3.0574 | 3057.44 | 3.0574 | 3057.44 | 0 | 0 | 2024-06-27 20:23:11 | 0.5629 | 4190.2682 | 4190.2682 | 23168.25 | Close | 28.3681 |  | 0 | 32.9 | 0 | 0
1065 | 2 | 4 |  | CC Chg | 05:42:30 | 08:49:30 | 155.878 | 3.6117 | 0.8889 | 888.85 | 0.8889 | 888.85 | 0 | 0 | 3.0621 | 3062.13 | 3.0621 | 3062.13 | 0 | 0 | 2024-06-27 20:23:41 | 0.563 | 4190.2682 | 4190.2682 | 23170.24 | Close | 28.4096 |  | 0 | 32.9 | 0 | 0
1066 | 2 | 4 |  | CC Chg | 05:43:00 | 08:50:00 | 155.1339 | 3.612 | 0.8901 | 890.15 | 0.8901 | 890.15 | 0 | 0 | 3.0668 | 3066.8 | 3.0668 | 3066.8 | 0 | 0 | 2024-06-27 20:24:11 | 0.5604 | 4173.4511 | 4173.4511 | 23283.38 | Close | 28.451 |  | 0 | 32.9 | 0 | 0
1067 | 2 | 4 |  | CC Chg | 05:43:30 | 08:50:30 | 155.878 | 3.612 | 0.8914 | 891.45 | 0.8914 | 891.45 | 0 | 0 | 3.0715 | 3071.49 | 3.0715 | 3071.49 | 0 | 0 | 2024-06-27 20:24:41 | 0.563 | 0 | 0 | 23172.23 | Close | 28.4925 |  | 0 | 32.9 | 0 | 0
1068 | 2 | 4 |  | CC Chg | 05:44:00 | 08:51:00 | 155.1339 | 3.6124 | 0.8927 | 892.74 | 0.8927 | 892.74 | 0 | 0 | 3.0762 | 3076.16 | 3.0762 | 3076.16 | 0 | 0 | 2024-06-27 20:25:11 | 0.5604 | 4170.2668 | 4170.2668 | 23285.37 | Close | 28.5338 |  | 0 | 32.9 | 0 | 0
1069 | 2 | 4 |  | CC Chg | 05:44:30 | 08:51:30 | 155.878 | 3.6127 | 0.894 | 894.04 | 0.894 | 894.04 | 0 | 0 | 3.0809 | 3080.86 | 3.0809 | 3080.86 | 0 | 0 | 2024-06-27 20:25:41 | 0.5631 | 4189.6442 | 4189.6442 | 23176.21 | Close | 28.5753 |  | 0 | 32.9 | 0 | 0
1070 | 2 | 4 |  | CC Chg | 05:45:00 | 08:52:00 | 155.878 | 3.613 | 0.8953 | 895.34 | 0.8953 | 895.34 | 0 | 0 | 3.0855 | 3085.55 | 3.0855 | 3085.55 | 0 | 0 | 2024-06-27 20:26:11 | 0.5632 | 4190.2682 | 4190.2682 | 23178.2 | Close | 28.6169 |  | 0 | 32.9 | 0 | 0
1071 | 2 | 4 |  | CC Chg | 05:45:30 | 08:52:30 | 155.878 | 3.613 | 0.8966 | 896.64 | 0.8966 | 896.64 | 0 | 0 | 3.0902 | 3090.24 | 3.0902 | 3090.24 | 0 | 0 | 2024-06-27 20:26:41 | 0.5632 | 0 | 0 | 23178.2 | Close | 28.6584 |  | 0 | 32.9 | 0 | 0
1072 | 2 | 4 |  | CC Chg | 05:46:00 | 08:53:00 | 155.878 | 3.6133 | 0.8979 | 897.93 | 0.8979 | 897.93 | 0 | 0 | 3.0949 | 3094.92 | 3.0949 | 3094.92 | 0 | 0 | 2024-06-27 20:27:11 | 0.5632 | 4172.7791 | 4172.7791 | 23180.19 | Close | 28.6997 |  | 0 | 32.9 | 0 | 0
1073 | 2 | 4 |  | CC Chg | 05:46:30 | 08:53:30 | 155.878 | 3.6136 | 0.8992 | 899.23 | 0.8992 | 899.23 | 0 | 0 | 3.0996 | 3099.61 | 3.0996 | 3099.61 | 0 | 0 | 2024-06-27 20:27:41 | 0.5633 | 4190.2682 | 4190.2682 | 23182.17 | Close | 28.7412 |  | 0 | 32.9 | 0 | 0
1074 | 2 | 4 |  | CC Chg | 05:47:00 | 08:54:00 | 155.878 | 3.6139 | 0.9005 | 900.53 | 0.9005 | 900.53 | 0 | 0 | 3.1043 | 3104.3 | 3.1043 | 3104.3 | 0 | 0 | 2024-06-27 20:28:11 | 0.5633 | 4176.7946 | 4176.7946 | 23184.17 | Close | 28.7828 |  | 0 | 32.9 | 0 | 0
1075 | 2 | 4 |  | CC Chg | 05:47:30 | 08:54:30 | 155.1339 | 3.6142 | 0.9018 | 901.82 | 0.9018 | 901.82 | 0 | 0 | 3.109 | 3108.98 | 3.109 | 3108.98 | 0 | 0 | 2024-06-27 20:28:41 | 0.5607 | 4185.8338 | 4185.8338 | 23297.36 | Close | 28.8241 |  | 0 | 32.9 | 0 | 0
1076 | 2 | 4 |  | CC Chg | 05:48:00 | 08:55:00 | 155.878 | 3.6142 | 0.9031 | 903.12 | 0.9031 | 903.12 | 0 | 0 | 3.1137 | 3113.67 | 3.1137 | 3113.67 | 0 | 0 | 2024-06-27 20:29:11 | 0.5634 | 0 | 0 | 23186.15 | Close | 28.8656 |  | 0 | 32.9 | 0 | 0
1077 | 2 | 4 |  | CC Chg | 05:48:30 | 08:55:30 | 155.878 | 3.6148 | 0.9044 | 904.42 | 0.9044 | 904.42 | 0 | 0 | 3.1184 | 3118.37 | 3.1184 | 3118.37 | 0 | 0 | 2024-06-27 20:29:41 | 0.5635 | 2091.7603 | 2091.7603 | 23190.14 | Close | 28.9071 |  | 0 | 32.9 | 0 | 0
1078 | 2 | 4 |  | CC Chg | 05:49:00 | 08:56:00 | 155.1339 | 3.6148 | 0.9057 | 905.71 | 0.9057 | 905.71 | 0 | 0 | 3.123 | 3123.05 | 3.123 | 3123.05 | 0 | 0 | 2024-06-27 20:30:11 | 0.5608 | 0 | 0 | 23301.37 | Close | 28.9485 |  | 0 | 32.9 | 0 | 0
1079 | 2 | 4 |  | CC Chg | 05:49:30 | 08:56:30 | 155.1339 | 3.6151 | 0.907 | 907.01 | 0.907 | 907.01 | 0 | 0 | 3.1277 | 3127.72 | 3.1277 | 3127.72 | 0 | 0 | 2024-06-27 20:30:41 | 0.5608 | 4183.7628 | 4183.7628 | 23303.36 | Close | 28.9898 |  | 0 | 32.9 | 0 | 0
1080 | 2 | 4 |  | CC Chg | 05:50:00 | 08:57:00 | 155.878 | 3.6155 | 0.9083 | 908.31 | 0.9083 | 908.31 | 0 | 0 | 3.1324 | 3132.42 | 3.1324 | 3132.42 | 0 | 0 | 2024-06-27 20:31:11 | 0.5636 | 4190.2682 | 4190.2682 | 23194.11 | Close | 29.0313 |  | 0 | 32.9 | 0 | 0
1081 | 2 | 4 |  | CC Chg | 05:50:30 | 08:57:30 | 155.878 | 3.6158 | 0.9096 | 909.61 | 0.9096 | 909.61 | 0 | 0 | 3.1371 | 3137.11 | 3.1371 | 3137.11 | 0 | 0 | 2024-06-27 20:31:41 | 0.5636 | 4191.8844 | 4191.8844 | 23196.1 | Close | 29.0729 |  | 0 | 32.9 | 0 | 0
1082 | 2 | 4 |  | CC Chg | 05:51:00 | 08:58:00 | 155.878 | 3.6161 | 0.9109 | 910.9 | 0.9109 | 910.9 | 0 | 0 | 3.1418 | 3141.81 | 3.1418 | 3141.81 | 0 | 0 | 2024-06-27 20:32:11 | 0.5637 | 4190.2682 | 4190.2682 | 23198.08 | Close | 29.1144 |  | 0 | 32.9 | 0 | 0
1083 | 2 | 4 |  | CC Chg | 05:51:30 | 08:58:30 | 155.1339 | 3.6161 | 0.9122 | 912.2 | 0.9122 | 912.2 | 0 | 0 | 3.1465 | 3146.49 | 3.1465 | 3146.49 | 0 | 0 | 2024-06-27 20:32:41 | 0.561 | 0 | 0 | 23309.35 | Close | 29.1557 |  | 0 | 32.9 | 0 | 0
1084 | 2 | 4 |  | CC Chg | 05:52:00 | 08:59:00 | 155.878 | 3.6164 | 0.9135 | 913.5 | 0.9135 | 913.5 | 0 | 0 | 3.1512 | 3151.18 | 3.1512 | 3151.18 | 0 | 0 | 2024-06-27 20:33:11 | 0.5637 | 4191.8844 | 4191.8844 | 23200.07 | Close | 29.1972 |  | 0 | 32.9 | 0 | 0
1085 | 2 | 4 |  | CC Chg | 05:52:30 | 08:59:30 | 155.1339 | 3.6167 | 0.9148 | 914.79 | 0.9148 | 914.79 | 0 | 0 | 3.1559 | 3155.86 | 3.1559 | 3155.86 | 0 | 0 | 2024-06-27 20:33:41 | 0.5611 | 4170.2668 | 4170.2668 | 23313.35 | Close | 29.2386 |  | 0 | 32.9 | 0 | 0
1086 | 2 | 4 |  | CC Chg | 05:53:00 | 09:00:00 | 155.878 | 3.6167 | 0.9161 | 916.09 | 0.9161 | 916.09 | 0 | 0 | 3.1606 | 3160.56 | 3.1606 | 3160.56 | 0 | 0 | 2024-06-27 20:34:11 | 0.5638 | 0 | 0 | 23202.06 | Close | 29.2801 |  | 0 | 32.9 | 0 | 0
1087 | 2 | 4 |  | CC Chg | 05:53:30 | 09:00:30 | 155.878 | 3.6176 | 0.9174 | 917.39 | 0.9174 | 917.39 | 0 | 0 | 3.1653 | 3165.26 | 3.1653 | 3165.26 | 0 | 0 | 2024-06-27 20:34:41 | 0.5639 | 1396.3987 | 1396.3987 | 23208.03 | Close | 29.3216 |  | 0 | 32.9 | 0 | 0
1088 | 2 | 4 |  | CC Chg | 05:54:00 | 09:01:00 | 155.878 | 3.6176 | 0.9187 | 918.69 | 0.9187 | 918.69 | 0 | 0 | 3.17 | 3169.95 | 3.17 | 3169.95 | 0 | 0 | 2024-06-27 20:35:11 | 0.5639 | 0 | 0 | 23208.03 | Close | 29.3631 |  | 0 | 32.9 | 0 | 0
1089 | 2 | 4 |  | CC Chg | 05:54:30 | 09:01:30 | 155.878 | 3.6179 | 0.92 | 919.98 | 0.92 | 919.98 | 0 | 0 | 3.1747 | 3174.65 | 3.1747 | 3174.65 | 0 | 0 | 2024-06-27 20:35:41 | 0.564 | 4176.7946 | 4176.7946 | 23210.02 | Close | 29.4046 |  | 0 | 32.9 | 0 | 0
1090 | 2 | 4 |  | CC Chg | 05:55:00 | 09:02:00 | 155.878 | 3.6182 | 0.9213 | 921.28 | 0.9213 | 921.28 | 0 | 0 | 3.1793 | 3179.33 | 3.1793 | 3179.33 | 0 | 0 | 2024-06-27 20:36:11 | 0.564 | 4184.7101 | 4184.7101 | 23212.01 | Close | 29.446 |  | 0 | 32.9 | 0 | 0
1091 | 2 | 4 |  | CC Chg | 05:55:30 | 09:02:30 | 155.878 | 3.6186 | 0.9226 | 922.58 | 0.9226 | 922.58 | 0 | 0 | 3.184 | 3184.03 | 3.184 | 3184.03 | 0 | 0 | 2024-06-27 20:36:41 | 0.5641 | 4176.7946 | 4176.7946 | 23214 | Close | 29.4875 |  | 0 | 32.9 | 0 | 0
1092 | 2 | 4 |  | CC Chg | 05:56:00 | 09:03:00 | 155.878 | 3.6186 | 0.9239 | 923.88 | 0.9239 | 923.88 | 0 | 0 | 3.1887 | 3188.73 | 3.1887 | 3188.73 | 0 | 0 | 2024-06-27 20:37:11 | 0.5641 | 0 | 0 | 23214 | Close | 29.529 |  | 0 | 32.9 | 0 | 0
1093 | 2 | 4 |  | CC Chg | 05:56:30 | 09:03:30 | 155.1339 | 3.6189 | 0.9252 | 925.17 | 0.9252 | 925.17 | 0 | 0 | 3.1934 | 3193.41 | 3.1934 | 3193.41 | 0 | 0 | 2024-06-27 20:37:41 | 0.5614 | 4168.5228 | 4168.5228 | 23327.34 | Close | 29.5703 |  | 0 | 32.9 | 0 | 0
1094 | 2 | 4 |  | CC Chg | 05:57:00 | 09:04:00 | 155.878 | 3.6192 | 0.9265 | 926.47 | 0.9265 | 926.47 | 0 | 0 | 3.1981 | 3198.11 | 3.1981 | 3198.11 | 0 | 0 | 2024-06-27 20:38:11 | 0.5641 | 4203.8289 | 4203.8289 | 23217.97 | Close | 29.6118 |  | 0 | 32.9 | 0 | 0
1095 | 2 | 4 |  | CC Chg | 05:57:30 | 09:04:30 | 155.878 | 3.6195 | 0.9278 | 927.77 | 0.9278 | 927.77 | 0 | 0 | 3.2028 | 3202.81 | 3.2028 | 3202.81 | 0 | 0 | 2024-06-27 20:38:41 | 0.5642 | 4176.7946 | 4176.7946 | 23219.97 | Close | 29.6533 |  | 0 | 32.9 | 0 | 0
1096 | 2 | 4 |  | CC Chg | 05:58:00 | 09:05:00 | 155.878 | 3.6198 | 0.9291 | 929.06 | 0.9291 | 929.06 | 0 | 0 | 3.2075 | 3207.49 | 3.2075 | 3207.49 | 0 | 0 | 2024-06-27 20:39:11 | 0.5642 | 4171.435 | 4171.435 | 23221.96 | Close | 29.6947 |  | 0 | 32.9 | 0 | 0
1097 | 2 | 4 |  | CC Chg | 05:58:30 | 09:05:30 | 155.878 | 3.6198 | 0.9304 | 930.36 | 0.9304 | 930.36 | 0 | 0 | 3.2122 | 3212.19 | 3.2122 | 3212.19 | 0 | 0 | 2024-06-27 20:39:41 | 0.5642 | 0 | 0 | 23221.96 | Close | 29.7362 |  | 0 | 32.9 | 0 | 0
1098 | 2 | 4 |  | CC Chg | 05:59:00 | 09:06:00 | 155.878 | 3.6201 | 0.9317 | 931.66 | 0.9317 | 931.66 | 0 | 0 | 3.2169 | 3216.9 | 3.2169 | 3216.9 | 0 | 0 | 2024-06-27 20:40:11 | 0.5643 | 4190.2682 | 4190.2682 | 23223.94 | Close | 29.7777 |  | 0 | 32.9 | 0 | 0
1099 | 2 | 4 |  | CC Chg | 05:59:30 | 09:06:30 | 155.878 | 3.6204 | 0.933 | 932.95 | 0.933 | 932.95 | 0 | 0 | 3.2216 | 3221.58 | 3.2216 | 3221.58 | 0 | 0 | 2024-06-27 20:40:41 | 0.5643 | 4173.6752 | 4173.6752 | 23225.93 | Close | 29.819 |  | 0 | 32.9 | 0 | 0
1100 | 2 | 4 |  | CC Chg | 06:00:00 | 09:07:00 | 155.1339 | 3.6207 | 0.9342 | 934.24 | 0.9342 | 934.24 | 0 | 0 | 3.2263 | 3226.26 | 3.2263 | 3226.26 | 0 | 0 | 2024-06-27 20:41:11 | 0.5617 | 4170.2668 | 4170.2668 | 23339.33 | Close | 29.8604 |  | 0 | 32.9 | 0 | 0
1101 | 2 | 4 |  | CC Chg | 06:00:30 | 09:07:30 | 155.878 | 3.6207 | 0.9355 | 935.54 | 0.9355 | 935.54 | 0 | 0 | 3.231 | 3230.96 | 3.231 | 3230.96 | 0 | 0 | 2024-06-27 20:41:41 | 0.5644 | 0 | 0 | 23227.92 | Close | 29.9019 |  | 0 | 32.9 | 0 | 0
1102 | 2 | 4 |  | CC Chg | 06:01:00 | 09:08:00 | 155.878 | 3.621 | 0.9368 | 936.84 | 0.9368 | 936.84 | 0 | 0 | 3.2357 | 3235.67 | 3.2357 | 3235.67 | 0 | 0 | 2024-06-27 20:42:11 | 0.5644 | 4193.4525 | 4193.4525 | 23229.91 | Close | 29.9434 |  | 0 | 32.9 | 0 | 0
1103 | 2 | 4 |  | CC Chg | 06:01:30 | 09:08:30 | 155.878 | 3.6213 | 0.9381 | 938.14 | 0.9381 | 938.14 | 0 | 0 | 3.2404 | 3240.38 | 3.2404 | 3240.38 | 0 | 0 | 2024-06-27 20:42:41 | 0.5645 | 4190.2682 | 4190.2682 | 23231.9 | Close | 29.985 |  | 0 | 32.9 | 0 | 0
1104 | 2 | 4 |  | CC Chg | 06:02:00 | 09:09:00 | 155.1339 | 3.6217 | 0.9394 | 939.43 | 0.9394 | 939.43 | 0 | 0 | 3.2451 | 3245.06 | 3.2451 | 3245.06 | 0 | 0 | 2024-06-27 20:43:11 | 0.5618 | 4170.2668 | 4170.2668 | 23345.33 | Close | 30.0263 |  | 0 | 32.9 | 0 | 0
1105 | 2 | 4 |  | CC Chg | 06:02:30 | 09:09:30 | 155.878 | 3.622 | 0.9407 | 940.73 | 0.9407 | 940.73 | 0 | 0 | 3.2498 | 3249.76 | 3.2498 | 3249.76 | 0 | 0 | 2024-06-27 20:43:41 | 0.5646 | 4191.6603 | 4191.6603 | 23235.88 | Close | 30.0678 |  | 0 | 32.9 | 0 | 0
1106 | 2 | 4 |  | CC Chg | 06:03:00 | 09:10:00 | 155.878 | 3.6223 | 0.942 | 942.03 | 0.942 | 942.03 | 0 | 0 | 3.2545 | 3254.47 | 3.2545 | 3254.47 | 0 | 0 | 2024-06-27 20:44:11 | 0.5646 | 4190.2682 | 4190.2682 | 23237.87 | Close | 30.1093 |  | 0 | 32.9 | 0 | 0
1107 | 2 | 4 |  | CC Chg | 06:03:30 | 09:10:30 | 155.878 | 3.6223 | 0.9433 | 943.33 | 0.9433 | 943.33 | 0 | 0 | 3.2592 | 3259.17 | 3.2592 | 3259.17 | 0 | 0 | 2024-06-27 20:44:41 | 0.5646 | 0 | 0 | 23237.87 | Close | 30.1508 |  | 0 | 32.9 | 0 | 0
1108 | 2 | 4 |  | CC Chg | 06:04:00 | 09:11:00 | 155.878 | 3.6226 | 0.9446 | 944.62 | 0.9446 | 944.62 | 0 | 0 | 3.2639 | 3263.86 | 3.2639 | 3263.86 | 0 | 0 | 2024-06-27 20:45:11 | 0.5647 | 4170.763 | 4170.763 | 23239.85 | Close | 30.1922 |  | 0 | 32.9 | 0 | 0
1109 | 2 | 4 |  | CC Chg | 06:04:30 | 09:11:30 | 155.1339 | 3.6229 | 0.9459 | 945.92 | 0.9459 | 945.92 | 0 | 0 | 3.2685 | 3268.54 | 3.2685 | 3268.54 | 0 | 0 | 2024-06-27 20:45:41 | 0.562 | 4170.2668 | 4170.2668 | 23353.32 | Close | 30.2335 |  | 0 | 32.9 | 0 | 0
1110 | 2 | 4 |  | CC Chg | 06:05:00 | 09:12:00 | 155.878 | 3.6229 | 0.9472 | 947.22 | 0.9472 | 947.22 | 0 | 0 | 3.2732 | 3273.25 | 3.2732 | 3273.25 | 0 | 0 | 2024-06-27 20:46:11 | 0.5647 | 0 | 0 | 23241.84 | Close | 30.275 |  | 0 | 32.9 | 0 | 0
1111 | 2 | 4 |  | CC Chg | 06:05:30 | 09:12:30 | 155.878 | 3.6232 | 0.9485 | 948.52 | 0.9485 | 948.52 | 0 | 0 | 3.278 | 3277.96 | 3.278 | 3277.96 | 0 | 0 | 2024-06-27 20:46:41 | 0.5648 | 4193.9005 | 4193.9005 | 23243.83 | Close | 30.3166 |  | 0 | 32.9 | 0 | 0
1112 | 2 | 4 |  | CC Chg | 06:06:00 | 09:13:00 | 155.878 | 3.6235 | 0.9498 | 949.82 | 0.9498 | 949.82 | 0 | 0 | 3.2827 | 3282.66 | 3.2827 | 3282.66 | 0 | 0 | 2024-06-27 20:47:11 | 0.5648 | 4190.2682 | 4190.2682 | 23245.82 | Close | 30.3581 |  | 0 | 32.9 | 0 | 0
1113 | 2 | 4 |  | CC Chg | 06:06:30 | 09:13:30 | 155.878 | 3.6238 | 0.9511 | 951.11 | 0.9511 | 951.11 | 0 | 0 | 3.2874 | 3287.37 | 3.2874 | 3287.37 | 0 | 0 | 2024-06-27 20:47:41 | 0.5649 | 4190.2682 | 4190.2682 | 23247.81 | Close | 30.3996 |  | 0 | 32.9 | 0 | 0
1114 | 2 | 4 |  | CC Chg | 06:07:00 | 09:14:00 | 155.878 | 3.6241 | 0.9524 | 952.41 | 0.9524 | 952.41 | 0 | 0 | 3.2921 | 3292.06 | 3.2921 | 3292.06 | 0 | 0 | 2024-06-27 20:48:11 | 0.5649 | 4175.0192 | 4175.0192 | 23249.8 | Close | 30.441 |  | 0 | 32.9 | 0 | 0
1115 | 2 | 4 |  | CC Chg | 06:07:30 | 09:14:30 | 155.878 | 3.6241 | 0.9537 | 953.71 | 0.9537 | 953.71 | 0 | 0 | 3.2968 | 3296.77 | 3.2968 | 3296.77 | 0 | 0 | 2024-06-27 20:48:41 | 0.5649 | 0 | 0 | 23249.8 | Close | 30.4825 |  | 0 | 32.9 | 0 | 0
1116 | 2 | 4 |  | CC Chg | 06:08:00 | 09:15:00 | 155.878 | 3.6244 | 0.955 | 955.01 | 0.955 | 955.01 | 0 | 0 | 3.3015 | 3301.48 | 3.3015 | 3301.48 | 0 | 0 | 2024-06-27 20:49:11 | 0.565 | 4190.2682 | 4190.2682 | 23251.79 | Close | 30.524 |  | 0 | 32.9 | 0 | 0
1117 | 2 | 4 |  | CC Chg | 06:08:30 | 09:15:30 | 155.878 | 3.6248 | 0.9563 | 956.3 | 0.9563 | 956.3 | 0 | 0 | 3.3062 | 3306.17 | 3.3062 | 3306.17 | 0 | 0 | 2024-06-27 20:49:41 | 0.565 | 4175.9153 | 4175.9153 | 23253.78 | Close | 30.5654 |  | 0 | 32.9 | 0 | 0
1118 | 2 | 4 |  | CC Chg | 06:09:00 | 09:16:00 | 155.878 | 3.6248 | 0.9576 | 957.6 | 0.9576 | 957.6 | 0 | 0 | 3.3109 | 3310.88 | 3.3109 | 3310.88 | 0 | 0 | 2024-06-27 20:50:11 | 0.565 | 0 | 0 | 23253.78 | Close | 30.6069 |  | 0 | 32.9 | 0 | 0
1119 | 2 | 4 |  | CC Chg | 06:09:30 | 09:16:30 | 155.1339 | 3.6254 | 0.9589 | 958.89 | 0.9589 | 958.89 | 0 | 0 | 3.3156 | 3315.56 | 3.3156 | 3315.56 | 0 | 0 | 2024-06-27 20:50:41 | 0.5624 | 2085.1334 | 2085.1334 | 23369.31 | Close | 30.6482 |  | 0 | 32.9 | 0 | 0
1120 | 2 | 4 |  | CC Chg | 06:10:00 | 09:17:00 | 155.878 | 3.6257 | 0.9602 | 960.19 | 0.9602 | 960.19 | 0 | 0 | 3.3203 | 3320.27 | 3.3203 | 3320.27 | 0 | 0 | 2024-06-27 20:51:11 | 0.5652 | 4191.2123 | 4191.2123 | 23259.74 | Close | 30.6897 |  | 0 | 32.9 | 0 | 0
1121 | 2 | 4 |  | CC Chg | 06:10:30 | 09:17:30 | 155.878 | 3.626 | 0.9615 | 961.49 | 0.9615 | 961.49 | 0 | 0 | 3.325 | 3324.98 | 3.325 | 3324.98 | 0 | 0 | 2024-06-27 20:51:41 | 0.5652 | 4190.2682 | 4190.2682 | 23261.73 | Close | 30.7313 |  | 0 | 32.9 | 0 | 0
1122 | 2 | 4 |  | CC Chg | 06:11:00 | 09:18:00 | 155.878 | 3.626 | 0.9628 | 962.79 | 0.9628 | 962.79 | 0 | 0 | 3.3297 | 3329.69 | 3.3297 | 3329.69 | 0 | 0 | 2024-06-27 20:52:11 | 0.5652 | 0 | 0 | 23261.73 | Close | 30.7728 |  | 0 | 32.9 | 0 | 0
1123 | 2 | 4 |  | CC Chg | 06:11:30 | 09:18:30 | 155.878 | 3.6263 | 0.9641 | 964.08 | 0.9641 | 964.08 | 0 | 0 | 3.3344 | 3334.39 | 3.3344 | 3334.39 | 0 | 0 | 2024-06-27 20:52:41 | 0.5653 | 4174.7952 | 4174.7952 | 23263.72 | Close | 30.8141 |  | 0 | 32.9 | 0 | 0
1124 | 2 | 4 |  | CC Chg | 06:12:00 | 09:19:00 | 155.1339 | 3.6266 | 0.9654 | 965.38 | 0.9654 | 965.38 | 0 | 0 | 3.3391 | 3339.08 | 3.3391 | 3339.08 | 0 | 0 | 2024-06-27 20:53:11 | 0.5626 | 4170.2668 | 4170.2668 | 23377.3 | Close | 30.8555 |  | 0 | 32.9 | 0 | 0
1125 | 2 | 4 |  | CC Chg | 06:12:30 | 09:19:30 | 155.878 | 3.6269 | 0.9667 | 966.68 | 0.9667 | 966.68 | 0 | 0 | 3.3438 | 3343.79 | 3.3438 | 3343.79 | 0 | 0 | 2024-06-27 20:53:41 | 0.5654 | 4190.2682 | 4190.2682 | 23267.7 | Close | 30.897 |  | 0 | 32.9 | 0 | 0
1126 | 2 | 4 |  | CC Chg | 06:13:00 | 09:20:00 | 155.878 | 3.6269 | 0.968 | 967.98 | 0.968 | 967.98 | 0 | 0 | 3.3485 | 3348.5 | 3.3485 | 3348.5 | 0 | 0 | 2024-06-27 20:54:11 | 0.5654 | 0 | 0 | 23267.7 | Close | 30.9385 |  | 0 | 32.9 | 0 | 0
1127 | 2 | 4 |  | CC Chg | 06:13:30 | 09:20:30 | 155.1339 | 3.6272 | 0.9693 | 969.27 | 0.9693 | 969.27 | 0 | 0 | 3.3532 | 3353.19 | 3.3532 | 3353.19 | 0 | 0 | 2024-06-27 20:54:41 | 0.5627 | 4170.2668 | 4170.2668 | 23381.3 | Close | 30.9799 |  | 0 | 32.9 | 0 | 0
1128 | 2 | 4 |  | CC Chg | 06:14:00 | 09:21:00 | 155.878 | 3.6275 | 0.9706 | 970.57 | 0.9706 | 970.57 | 0 | 0 | 3.3579 | 3357.9 | 3.3579 | 3357.9 | 0 | 0 | 2024-06-27 20:55:11 | 0.5655 | 4190.2682 | 4190.2682 | 23271.67 | Close | 31.0214 |  | 0 | 33 | 0 | 0
1129 | 2 | 4 |  | CC Chg | 06:14:30 | 09:21:30 | 155.878 | 3.6275 | 0.9719 | 971.87 | 0.9719 | 971.87 | 0 | 0 | 3.3626 | 3362.62 | 3.3626 | 3362.62 | 0 | 0 | 2024-06-27 20:55:41 | 0.5655 | 0 | 0 | 23271.67 | Close | 31.0629 |  | 0 | 32.9 | 0 | 0
1130 | 2 | 4 |  | CC Chg | 06:15:00 | 09:22:00 | 155.878 | 3.6279 | 0.9732 | 973.17 | 0.9732 | 973.17 | 0 | 0 | 3.3673 | 3367.33 | 3.3673 | 3367.33 | 0 | 0 | 2024-06-27 20:56:11 | 0.5655 | 4190.2682 | 4190.2682 | 23273.66 | Close | 31.1044 |  | 0 | 32.9 | 0 | 0
1131 | 2 | 4 |  | CC Chg | 06:15:30 | 09:22:30 | 155.878 | 3.6282 | 0.9745 | 974.47 | 0.9745 | 974.47 | 0 | 0 | 3.372 | 3372.04 | 3.372 | 3372.04 | 0 | 0 | 2024-06-27 20:56:41 | 0.5656 | 4190.2682 | 4190.2682 | 23275.65 | Close | 31.1459 |  | 0 | 32.9 | 0 | 0
1132 | 2 | 4 |  | CC Chg | 06:16:00 | 09:23:00 | 155.1339 | 3.6285 | 0.9758 | 975.76 | 0.9758 | 975.76 | 0 | 0 | 3.3767 | 3376.73 | 3.3767 | 3376.73 | 0 | 0 | 2024-06-27 20:57:11 | 0.5629 | 4173.2271 | 4173.2271 | 23389.29 | Close | 31.1873 |  | 0 | 32.9 | 0 | 0
1133 | 2 | 4 |  | CC Chg | 06:16:30 | 09:23:30 | 155.1339 | 3.6285 | 0.9771 | 977.05 | 0.9771 | 977.05 | 0 | 0 | 3.3814 | 3381.42 | 3.3814 | 3381.42 | 0 | 0 | 2024-06-27 20:57:41 | 0.5629 | 0 | 0 | 23389.29 | Close | 31.2286 |  | 0 | 32.9 | 0 | 0
1134 | 2 | 4 |  | CC Chg | 06:17:00 | 09:24:00 | 155.1339 | 3.6288 | 0.9783 | 978.34 | 0.9783 | 978.34 | 0 | 0 | 3.3861 | 3386.12 | 3.3861 | 3386.12 | 0 | 0 | 2024-06-27 20:58:11 | 0.5629 | 4170.2668 | 4170.2668 | 23391.29 | Close | 31.2699 |  | 0 | 32.9 | 0 | 0
1135 | 2 | 4 |  | CC Chg | 06:17:30 | 09:24:30 | 155.1339 | 3.6291 | 0.9796 | 979.65 | 0.9796 | 979.65 | 0 | 0 | 3.3909 | 3390.85 | 3.3909 | 3390.85 | 0 | 0 | 2024-06-27 20:58:41 | 0.563 | 4211.2136 | 4211.2136 | 23393.29 | Close | 31.3116 |  | 0 | 32.9 | 0 | 0
1136 | 2 | 4 |  | CC Chg | 06:18:00 | 09:25:00 | 155.878 | 3.6291 | 0.9809 | 980.95 | 0.9809 | 980.95 | 0 | 0 | 3.3956 | 3395.57 | 3.3956 | 3395.57 | 0 | 0 | 2024-06-27 20:59:11 | 0.5657 | 0 | 0 | 23281.62 | Close | 31.3532 |  | 0 | 32.9 | 0 | 0
1137 | 2 | 4 |  | CC Chg | 06:18:30 | 09:25:30 | 155.878 | 3.6294 | 0.9822 | 982.25 | 0.9822 | 982.25 | 0 | 0 | 3.4003 | 3400.28 | 3.4003 | 3400.28 | 0 | 0 | 2024-06-27 20:59:41 | 0.5657 | 4190.2682 | 4190.2682 | 23283.61 | Close | 31.3947 |  | 0 | 32.9 | 0 | 0
1138 | 2 | 4 |  | CC Chg | 06:19:00 | 09:26:00 | 155.878 | 3.6297 | 0.9835 | 983.54 | 0.9835 | 983.54 | 0 | 0 | 3.405 | 3404.97 | 3.405 | 3404.97 | 0 | 0 | 2024-06-27 21:00:12 | 0.5658 | 4157.1289 | 4157.1289 | 23285.6 | Close | 31.436 |  | 0 | 33 | 0 | 0
1139 | 2 | 4 |  | CC Chg | 06:19:30 | 09:26:30 | 155.1339 | 3.6297 | 0.9848 | 984.83 | 0.9848 | 984.83 | 0 | 0 | 3.4097 | 3409.67 | 3.4097 | 3409.67 | 0 | 0 | 2024-06-27 21:00:42 | 0.5631 | 0 | 0 | 23397.29 | Close | 31.4773 |  | 0 | 32.9 | 0 | 0
1140 | 2 | 4 |  | CC Chg | 06:20:00 | 09:27:00 | 155.1339 | 3.63 | 0.9861 | 986.13 | 0.9861 | 986.13 | 0 | 0 | 3.4144 | 3414.36 | 3.4144 | 3414.36 | 0 | 0 | 2024-06-27 21:01:12 | 0.5631 | 4183.7628 | 4183.7628 | 23399.28 | Close | 31.5186 |  | 0 | 32.9 | 0 | 0
1141 | 2 | 4 |  | CC Chg | 06:20:30 | 09:27:30 | 155.878 | 3.6303 | 0.9874 | 987.43 | 0.9874 | 987.43 | 0 | 0 | 3.4191 | 3419.1 | 3.4191 | 3419.1 | 0 | 0 | 2024-06-27 21:01:42 | 0.5659 | 4209.4215 | 4209.4215 | 23289.57 | Close | 31.5604 |  | 0 | 32.9 | 0 | 0
1142 | 2 | 4 |  | CC Chg | 06:21:00 | 09:28:00 | 155.878 | 3.6306 | 0.9887 | 988.73 | 0.9887 | 988.73 | 0 | 0 | 3.4238 | 3423.81 | 3.4238 | 3423.81 | 0 | 0 | 2024-06-27 21:02:12 | 0.5659 | 4176.7946 | 4176.7946 | 23291.57 | Close | 31.6019 |  | 0 | 32.9 | 0 | 0
1143 | 2 | 4 |  | CC Chg | 06:21:30 | 09:28:30 | 155.878 | 3.6306 | 0.99 | 990.03 | 0.99 | 990.03 | 0 | 0 | 3.4285 | 3428.53 | 3.4285 | 3428.53 | 0 | 0 | 2024-06-27 21:02:42 | 0.5659 | 0 | 0 | 23291.57 | Close | 31.6434 |  | 0 | 33 | 0 | 0
1144 | 2 | 4 |  | CC Chg | 06:22:00 | 09:29:00 | 155.1339 | 3.631 | 0.9913 | 991.32 | 0.9913 | 991.32 | 0 | 0 | 3.4332 | 3433.22 | 3.4332 | 3433.22 | 0 | 0 | 2024-06-27 21:03:12 | 0.5633 | 4184.4853 | 4184.4853 | 23405.28 | Close | 31.6847 |  | 0 | 32.9 | 0 | 0
1145 | 2 | 4 |  | CC Chg | 06:22:30 | 09:29:30 | 155.878 | 3.6313 | 0.9926 | 992.62 | 0.9926 | 992.62 | 0 | 0 | 3.4379 | 3437.94 | 3.4379 | 3437.94 | 0 | 0 | 2024-06-27 21:03:42 | 0.566 | 4190.2682 | 4190.2682 | 23295.54 | Close | 31.7262 |  | 0 | 32.9 | 0 | 0
1146 | 2 | 4 |  | CC Chg | 06:23:00 | 09:30:00 | 155.1339 | 3.6313 | 0.9939 | 993.91 | 0.9939 | 993.91 | 0 | 0 | 3.4426 | 3442.63 | 3.4426 | 3442.63 | 0 | 0 | 2024-06-27 21:04:12 | 0.5633 | 0 | 0 | 23406.28 | Close | 31.7676 |  | 0.0002 | 32.9 | 0 | 0
1147 | 2 | 4 |  | CC Chg | 06:23:30 | 09:30:30 | 155.1339 | 3.6316 | 0.9952 | 995.21 | 0.9952 | 995.21 | 0 | 0 | 3.4474 | 3447.36 | 3.4474 | 3447.36 | 0 | 0 | 2024-06-27 21:04:42 | 0.5634 | 4180.8619 | 4180.8619 | 23409.28 | Close | 31.8091 |  | 0 | 33 | 0 | 0
1148 | 2 | 4 |  | CC Chg | 06:24:00 | 09:31:00 | 155.878 | 3.6316 | 0.9965 | 996.51 | 0.9965 | 996.51 | 0 | 0 | 3.4521 | 3452.07 | 3.4521 | 3452.07 | 0 | 0 | 2024-06-27 21:05:12 | 0.5661 | 0 | 0 | 23297.53 | Close | 31.8506 |  | 0 | 32.9 | 0 | 0
1149 | 2 | 4 |  | CC Chg | 06:24:30 | 09:31:30 | 155.1339 | 3.6319 | 0.9978 | 997.81 | 0.9978 | 997.81 | 0 | 0 | 3.4568 | 3456.77 | 3.4568 | 3456.77 | 0 | 0 | 2024-06-27 21:05:42 | 0.5634 | 4183.7628 | 4183.7628 | 23411.27 | Close | 31.892 |  | 0 | 32.9 | 0 | 0
1150 | 2 | 4 |  | CC Chg | 06:25:00 | 09:32:00 | 155.878 | 3.6322 | 0.9991 | 999.11 | 0.9991 | 999.11 | 0 | 0 | 3.4615 | 3461.49 | 3.4615 | 3461.49 | 0 | 0 | 2024-06-27 21:06:12 | 0.5662 | 4192.5564 | 4192.5564 | 23301.51 | Close | 31.9335 |  | 0 | 32.9 | 0 | 0
1151 | 2 | 4 |  | CC Chg | 06:25:30 | 09:32:30 | 155.1339 | 3.6325 | 1.0004 | 1000.4 | 1.0004 | 1000.4 | 0 | 0 | 3.4662 | 3466.18 | 3.4662 | 3466.18 | 0 | 0 | 2024-06-27 21:06:42 | 0.5635 | 4156.8576 | 4156.8576 | 23415.28 | Close | 31.9748 |  | 0 | 33 | 0 | 0
1152 | 2 | 4 |  | CC Chg | 06:26:00 | 09:33:00 | 155.878 | 3.6325 | 1.0017 | 1001.7 | 1.0017 | 1001.7 | 0 | 0 | 3.4709 | 3470.9 | 3.4709 | 3470.9 | 0 | 0 | 2024-06-27 21:07:12 | 0.5662 | 0 | 0 | 23303.5 | Close | 32.0163 |  | 0 | 32.9 | 0 | 0
1153 | 2 | 4 |  | CC Chg | 06:26:30 | 09:33:30 | 155.878 | 3.6331 | 1.003 | 1003 | 1.003 | 1003 | 0 | 0 | 3.4756 | 3475.63 | 3.4756 | 3475.63 | 0 | 0 | 2024-06-27 21:07:42 | 0.5663 | 2100.8988 | 2100.8988 | 23307.47 | Close | 32.0579 |  | 0 | 32.9 | 0 | 0
1154 | 2 | 4 |  | CC Chg | 06:27:00 | 09:34:00 | 155.878 | 3.6331 | 1.0043 | 1004.3 | 1.0043 | 1004.3 | 0 | 0 | 3.4803 | 3480.35 | 3.4803 | 3480.35 | 0 | 0 | 2024-06-27 21:08:12 | 0.5663 | 0 | 0 | 23307.47 | Close | 32.0994 |  | 0 | 32.9 | 0 | 0
1155 | 2 | 4 |  | CC Chg | 06:27:30 | 09:34:30 | 155.1339 | 3.6334 | 1.0056 | 1005.59 | 1.0056 | 1005.59 | 0 | 0 | 3.485 | 3485.04 | 3.485 | 3485.04 | 0 | 0 | 2024-06-27 21:08:42 | 0.5637 | 4156.8576 | 4156.8576 | 23421.27 | Close | 32.1407 |  | 0 | 33 | 0 | 0
1156 | 2 | 4 |  | CC Chg | 06:28:00 | 09:35:00 | 155.1339 | 3.6337 | 1.0069 | 1006.89 | 1.0069 | 1006.89 | 0 | 0 | 3.4898 | 3489.77 | 3.4898 | 3489.77 | 0 | 0 | 2024-06-27 21:09:12 | 0.5637 | 4194.3485 | 4194.3485 | 23423.27 | Close | 32.1823 |  | 0 | 32.9 | 0 | 0
1157 | 2 | 4 |  | CC Chg | 06:28:30 | 09:35:30 | 155.878 | 3.6341 | 1.0082 | 1008.19 | 1.0082 | 1008.19 | 0 | 0 | 3.4945 | 3494.49 | 3.4945 | 3494.49 | 0 | 0 | 2024-06-27 21:09:42 | 0.5665 | 4203.8289 | 4203.8289 | 23313.44 | Close | 32.2238 |  | 0 | 32.9 | 0 | 0
1158 | 2 | 4 |  | CC Chg | 06:29:00 | 09:36:00 | 155.878 | 3.6341 | 1.0095 | 1009.49 | 1.0095 | 1009.49 | 0 | 0 | 3.4992 | 3499.21 | 3.4992 | 3499.21 | 0 | 0 | 2024-06-27 21:10:12 | 0.5665 | 0 | 0 | 23313.44 | Close | 32.2653 |  | 0 | 33 | 0 | 0
1159 | 2 | 4 |  | CC Chg | 06:29:30 | 09:36:30 | 155.1339 | 3.6341 | 1.0108 | 1010.78 | 1.0108 | 1010.78 | 0 | 0 | 3.5039 | 3503.91 | 3.5039 | 3503.91 | 0 | 0 | 2024-06-27 21:10:42 | 0.5638 | 0 | 0 | 23425.26 | Close | 32.3067 |  | 0 | 32.9 | 0 | 0
1160 | 2 | 4 |  | CC Chg | 06:30:00 | 09:37:00 | 155.878 | 3.6344 | 1.0121 | 1012.08 | 1.0121 | 1012.08 | 0 | 0 | 3.5086 | 3508.64 | 3.5086 | 3508.64 | 0 | 0 | 2024-06-27 21:11:12 | 0.5665 | 4176.7946 | 4176.7946 | 23315.43 | Close | 32.3482 |  | 0 | 33 | 0 | 0
1161 | 2 | 4 |  | CC Chg | 06:30:30 | 09:37:30 | 155.878 | 3.6347 | 1.0134 | 1013.38 | 1.0134 | 1013.38 | 0 | 0 | 3.5134 | 3513.36 | 3.5134 | 3513.36 | 0 | 0 | 2024-06-27 21:11:42 | 0.5666 | 4190.2682 | 4190.2682 | 23317.42 | Close | 32.3898 |  | 0 | 32.9 | 0 | 0
1162 | 2 | 4 |  | CC Chg | 06:31:00 | 09:38:00 | 155.878 | 3.635 | 1.0147 | 1014.67 | 1.0147 | 1014.67 | 0 | 0 | 3.5181 | 3518.06 | 3.5181 | 3518.06 | 0 | 0 | 2024-06-27 21:12:12 | 0.5666 | 4186.0585 | 4186.0585 | 23319.4 | Close | 32.4311 |  | 0 | 32.9 | 0 | 0
1163 | 2 | 4 |  | CC Chg | 06:31:30 | 09:38:30 | 155.878 | 3.635 | 1.016 | 1015.97 | 1.016 | 1015.97 | 0 | 0 | 3.5228 | 3522.78 | 3.5228 | 3522.78 | 0 | 0 | 2024-06-27 21:12:42 | 0.5666 | 0 | 0 | 23319.4 | Close | 32.4726 |  | 0 | 32.9 | 0 | 0
1164 | 2 | 4 |  | CC Chg | 06:32:00 | 09:39:00 | 155.878 | 3.6353 | 1.0173 | 1017.27 | 1.0173 | 1017.27 | 0 | 0 | 3.5275 | 3527.5 | 3.5275 | 3527.5 | 0 | 0 | 2024-06-27 21:13:12 | 0.5667 | 4176.7946 | 4176.7946 | 23321.4 | Close | 32.5141 |  | 0 | 33 | 0 | 0
1165 | 2 | 4 |  | CC Chg | 06:32:30 | 09:39:30 | 155.1339 | 3.6356 | 1.0186 | 1018.57 | 1.0186 | 1018.57 | 0 | 0 | 3.5322 | 3532.2 | 3.5322 | 3532.2 | 0 | 0 | 2024-06-27 21:13:42 | 0.564 | 4173.0031 | 4173.0031 | 23435.26 | Close | 32.5555 |  | 0 | 32.9 | 0 | 0
1166 | 2 | 4 |  | CC Chg | 06:33:00 | 09:40:00 | 155.878 | 3.6356 | 1.0199 | 1019.86 | 1.0199 | 1019.86 | 0 | 0 | 3.5369 | 3536.93 | 3.5369 | 3536.93 | 0 | 0 | 2024-06-27 21:14:12 | 0.5667 | 0 | 0 | 23323.39 | Close | 32.597 |  | 0 | 33 | 0 | 0
1167 | 2 | 4 |  | CC Chg | 06:33:30 | 09:40:30 | 155.878 | 3.6359 | 1.0212 | 1021.16 | 1.0212 | 1021.16 | 0 | 0 | 3.5417 | 3541.65 | 3.5417 | 3541.65 | 0 | 0 | 2024-06-27 21:14:42 | 0.5668 | 4190.2682 | 4190.2682 | 23325.38 | Close | 32.6385 |  | 0 | 32.9 | 0 | 0
1168 | 2 | 4 |  | CC Chg | 06:34:00 | 09:41:00 | 155.878 | 3.6359 | 1.0225 | 1022.46 | 1.0225 | 1022.46 | 0 | 0 | 3.5464 | 3546.36 | 3.5464 | 3546.36 | 0 | 0 | 2024-06-27 21:15:12 | 0.5668 | 0 | 0 | 23325.38 | Close | 32.6799 |  | 0 | 33 | 0 | 0
1169 | 2 | 4 |  | CC Chg | 06:34:30 | 09:41:30 | 155.878 | 3.6362 | 1.0238 | 1023.76 | 1.0238 | 1023.76 | 0 | 0 | 3.5511 | 3551.08 | 3.5511 | 3551.08 | 0 | 0 | 2024-06-27 21:15:42 | 0.5668 | 4190.2682 | 4190.2682 | 23327.36 | Close | 32.7214 |  | 0 | 33 | 0 | 0
1170 | 2 | 4 |  | CC Chg | 06:35:00 | 09:42:00 | 155.878 | 3.6365 | 1.0251 | 1025.06 | 1.0251 | 1025.06 | 0 | 0 | 3.5558 | 3555.8 | 3.5558 | 3555.8 | 0 | 0 | 2024-06-27 21:16:12 | 0.5669 | 4190.2682 | 4190.2682 | 23329.35 | Close | 32.7629 |  | 0 | 32.9 | 0 | 0
1171 | 2 | 4 |  | CC Chg | 06:35:30 | 09:42:30 | 155.878 | 3.6368 | 1.0264 | 1026.35 | 1.0264 | 1026.35 | 0 | 0 | 3.5605 | 3560.51 | 3.5605 | 3560.51 | 0 | 0 | 2024-06-27 21:16:42 | 0.5669 | 4174.7952 | 4174.7952 | 23331.34 | Close | 32.8043 |  | 0 | 32.9 | 0 | 0
1172 | 2 | 4 |  | CC Chg | 06:36:00 | 09:43:00 | 155.1339 | 3.6368 | 1.0276 | 1027.64 | 1.0276 | 1027.64 | 0 | 0 | 3.5652 | 3565.21 | 3.5652 | 3565.21 | 0 | 0 | 2024-06-27 21:17:12 | 0.5642 | 0 | 0 | 23443.25 | Close | 32.8456 |  | 0 | 32.9 | 0 | 0
1173 | 2 | 4 |  | CC Chg | 06:36:30 | 09:43:30 | 155.878 | 3.6372 | 1.0289 | 1028.94 | 1.0289 | 1028.94 | 0 | 0 | 3.5699 | 3569.94 | 3.5699 | 3569.94 | 0 | 0 | 2024-06-27 21:17:42 | 0.567 | 4190.2682 | 4190.2682 | 23333.33 | Close | 32.8871 |  | 0 | 33 | 0 | 0
1174 | 2 | 4 |  | CC Chg | 06:37:00 | 09:44:00 | 155.878 | 3.6375 | 1.0302 | 1030.24 | 1.0302 | 1030.24 | 0 | 0 | 3.5747 | 3574.67 | 3.5747 | 3574.67 | 0 | 0 | 2024-06-27 21:18:12 | 0.567 | 4194.7965 | 4194.7965 | 23335.32 | Close | 32.9287 |  | 0 | 32.9 | 0 | 0
1175 | 2 | 4 |  | CC Chg | 06:37:30 | 09:44:30 | 155.878 | 3.6375 | 1.0315 | 1031.54 | 1.0315 | 1031.54 | 0 | 0 | 3.5794 | 3579.39 | 3.5794 | 3579.39 | 0 | 0 | 2024-06-27 21:18:42 | 0.567 | 0 | 0 | 23335.32 | Close | 32.9702 |  | 0 | 32.9 | 0 | 0
1176 | 2 | 4 |  | CC Chg | 06:38:00 | 09:45:00 | 155.878 | 3.6378 | 1.0328 | 1032.84 | 1.0328 | 1032.84 | 0 | 0 | 3.5841 | 3584.12 | 3.5841 | 3584.12 | 0 | 0 | 2024-06-27 21:19:12 | 0.567 | 4190.2682 | 4190.2682 | 23337.31 | Close | 33.0117 |  | 0 | 32.9 | 0 | 0
1177 | 2 | 4 |  | CC Chg | 06:38:30 | 09:45:30 | 155.878 | 3.6378 | 1.0341 | 1034.13 | 1.0341 | 1034.13 | 0 | 0 | 3.5888 | 3588.82 | 3.5888 | 3588.82 | 0 | 0 | 2024-06-27 21:19:42 | 0.567 | 0 | 0 | 23337.31 | Close | 33.0531 |  | 0 | 32.9 | 0 | 0
1178 | 2 | 4 |  | CC Chg | 06:39:00 | 09:46:00 | 155.1339 | 3.6381 | 1.0354 | 1035.43 | 1.0354 | 1035.43 | 0 | 0 | 3.5935 | 3593.53 | 3.5935 | 3593.53 | 0 | 0 | 2024-06-27 21:20:12 | 0.5644 | 4170.2668 | 4170.2668 | 23451.24 | Close | 33.0944 |  | 0 | 32.9 | 0 | 0
1179 | 2 | 4 |  | CC Chg | 06:39:30 | 09:46:30 | 155.878 | 3.6384 | 1.0367 | 1036.73 | 1.0367 | 1036.73 | 0 | 0 | 3.5983 | 3598.25 | 3.5983 | 3598.25 | 0 | 0 | 2024-06-27 21:20:42 | 0.5671 | 4190.2682 | 4190.2682 | 23341.29 | Close | 33.1359 |  | 0 | 32.9 | 0 | 0
1180 | 2 | 4 |  | CC Chg | 06:40:00 | 09:47:00 | 155.878 | 3.6384 | 1.038 | 1038.03 | 1.038 | 1038.03 | 0 | 0 | 3.603 | 3602.98 | 3.603 | 3602.98 | 0 | 0 | 2024-06-27 21:21:12 | 0.5671 | 0 | 0 | 23341.29 | Close | 33.1775 |  | 0 | 33 | 0 | 0
1181 | 2 | 4 |  | CC Chg | 06:40:30 | 09:47:30 | 155.878 | 3.6387 | 1.0393 | 1039.33 | 1.0393 | 1039.33 | 0 | 0 | 3.6077 | 3607.71 | 3.6077 | 3607.71 | 0 | 0 | 2024-06-27 21:21:42 | 0.5672 | 4190.2682 | 4190.2682 | 23343.27 | Close | 33.219 |  | 0 | 32.9 | 0 | 0
1182 | 2 | 4 |  | CC Chg | 06:41:00 | 09:48:00 | 155.878 | 3.6387 | 1.0406 | 1040.62 | 1.0406 | 1040.62 | 0 | 0 | 3.6124 | 3612.44 | 3.6124 | 3612.44 | 0 | 0 | 2024-06-27 21:22:12 | 0.5672 | 0 | 0 | 23343.27 | Close | 33.2605 |  | 0 | 33 | 0 | 0
1183 | 2 | 4 |  | CC Chg | 06:41:30 | 09:48:30 | 155.878 | 3.639 | 1.0419 | 1041.92 | 1.0419 | 1041.92 | 0 | 0 | 3.6171 | 3617.15 | 3.6171 | 3617.15 | 0 | 0 | 2024-06-27 21:22:42 | 0.5672 | 4175.6913 | 4175.6913 | 23345.26 | Close | 33.3019 |  | 0 | 32.9 | 0 | 0
1184 | 2 | 4 |  | CC Chg | 06:42:00 | 09:49:00 | 155.1339 | 3.6393 | 1.0432 | 1043.21 | 1.0432 | 1043.21 | 0 | 0 | 3.6219 | 3621.85 | 3.6219 | 3621.85 | 0 | 0 | 2024-06-27 21:23:12 | 0.5646 | 4170.2668 | 4170.2668 | 23459.24 | Close | 33.3432 |  | 0 | 33 | 0 | 0
1185 | 2 | 4 |  | CC Chg | 06:42:30 | 09:49:30 | 155.878 | 3.6393 | 1.0445 | 1044.51 | 1.0445 | 1044.51 | 0 | 0 | 3.6266 | 3626.58 | 3.6266 | 3626.58 | 0 | 0 | 2024-06-27 21:23:42 | 0.5673 | 0 | 0 | 23347.25 | Close | 33.3847 |  | 0 | 32.9 | 0 | 0
1186 | 2 | 4 |  | CC Chg | 06:43:00 | 09:50:00 | 155.878 | 3.6396 | 1.0458 | 1045.81 | 1.0458 | 1045.81 | 0 | 0 | 3.6313 | 3631.31 | 3.6313 | 3631.31 | 0 | 0 | 2024-06-27 21:24:12 | 0.5673 | 4192.3324 | 4192.3324 | 23349.24 | Close | 33.4263 |  | 0 | 32.9 | 0 | 0
1187 | 2 | 4 |  | CC Chg | 06:43:30 | 09:50:30 | 155.878 | 3.6399 | 1.0471 | 1047.11 | 1.0471 | 1047.11 | 0 | 0 | 3.636 | 3636.04 | 3.636 | 3636.04 | 0 | 0 | 2024-06-27 21:24:42 | 0.5674 | 4190.2682 | 4190.2682 | 23351.23 | Close | 33.4678 |  | 0 | 32.9 | 0 | 0
1188 | 2 | 4 |  | CC Chg | 06:44:00 | 09:51:00 | 155.878 | 3.6399 | 1.0484 | 1048.41 | 1.0484 | 1048.41 | 0 | 0 | 3.6408 | 3640.77 | 3.6408 | 3640.77 | 0 | 0 | 2024-06-27 21:25:12 | 0.5674 | 0 | 0 | 23351.23 | Close | 33.5093 |  | 0 | 33 | 0 | 0
1189 | 2 | 4 |  | CC Chg | 06:44:30 | 09:51:30 | 155.1339 | 3.6403 | 1.0497 | 1049.7 | 1.0497 | 1049.7 | 0 | 0 | 3.6455 | 3645.47 | 3.6455 | 3645.47 | 0 | 0 | 2024-06-27 21:25:42 | 0.5647 | 4170.0909 | 4170.0909 | 23465.23 | Close | 33.5506 |  | 0 | 32.9 | 0 | 0
1190 | 2 | 4 |  | CC Chg | 06:45:00 | 09:52:00 | 155.878 | 3.6409 | 1.051 | 1051 | 1.051 | 1051 | 0 | 0 | 3.6502 | 3650.2 | 3.6502 | 3650.2 | 0 | 0 | 2024-06-27 21:26:12 | 0.5675 | 2095.1341 | 2095.1341 | 23357.2 | Close | 33.5922 |  | 0 | 32.9 | 0 | 0
1191 | 2 | 4 |  | CC Chg | 06:45:30 | 09:52:30 | 155.1339 | 3.6409 | 1.0523 | 1052.29 | 1.0523 | 1052.29 | 0 | 0 | 3.6549 | 3654.91 | 3.6549 | 3654.91 | 0 | 0 | 2024-06-27 21:26:42 | 0.5648 | 0 | 0 | 23469.23 | Close | 33.6335 |  | 0 | 33 | 0 | 0
1192 | 2 | 4 |  | CC Chg | 06:46:00 | 09:53:00 | 155.1339 | 3.6412 | 1.0536 | 1053.59 | 1.0536 | 1053.59 | 0 | 0 | 3.6596 | 3659.64 | 3.6596 | 3659.64 | 0 | 0 | 2024-06-27 21:27:12 | 0.5649 | 4189.6442 | 4189.6442 | 23471.23 | Close | 33.675 |  | 0 | 32.9 | 0 | 0
1193 | 2 | 4 |  | CC Chg | 06:46:30 | 09:53:30 | 155.878 | 3.6412 | 1.0549 | 1054.89 | 1.0549 | 1054.89 | 0 | 0 | 3.6644 | 3664.37 | 3.6644 | 3664.37 | 0 | 0 | 2024-06-27 21:27:42 | 0.5676 | 0 | 0 | 23359.18 | Close | 33.7165 |  | 0 | 33 | 0 | 0
1194 | 2 | 4 |  | CC Chg | 06:47:00 | 09:54:00 | 155.878 | 3.6415 | 1.0562 | 1056.19 | 1.0562 | 1056.19 | 0 | 0 | 3.6691 | 3669.1 | 3.6691 | 3669.1 | 0 | 0 | 2024-06-27 21:28:12 | 0.5676 | 4190.2682 | 4190.2682 | 23361.17 | Close | 33.758 |  | 0 | 32.9 | 0 | 0
1195 | 2 | 4 |  | CC Chg | 06:47:30 | 09:54:30 | 155.878 | 3.6415 | 1.0575 | 1057.48 | 1.0575 | 1057.48 | 0 | 0 | 3.6738 | 3673.81 | 3.6738 | 3673.81 | 0 | 0 | 2024-06-27 21:28:42 | 0.5676 | 0 | 0 | 23361.17 | Close | 33.7994 |  | 0 | 33 | 0 | 0
1196 | 2 | 4 |  | CC Chg | 06:48:00 | 09:55:00 | 155.878 | 3.6418 | 1.0588 | 1058.78 | 1.0588 | 1058.78 | 0 | 0 | 3.6785 | 3678.54 | 3.6785 | 3678.54 | 0 | 0 | 2024-06-27 21:29:12 | 0.5677 | 4190.2682 | 4190.2682 | 23363.16 | Close | 33.8409 |  | 0 | 32.9 | 0 | 0
1197 | 2 | 4 |  | CC Chg | 06:48:30 | 09:55:30 | 155.878 | 3.6421 | 1.0601 | 1060.08 | 1.0601 | 1060.08 | 0 | 0 | 3.6833 | 3683.27 | 3.6833 | 3683.27 | 0 | 0 | 2024-06-27 21:29:42 | 0.5677 | 4190.2682 | 4190.2682 | 23365.15 | Close | 33.8824 |  | 0 | 33 | 0 | 0
1198 | 2 | 4 |  | CC Chg | 06:49:00 | 09:56:00 | 155.878 | 3.6421 | 1.0614 | 1061.37 | 1.0614 | 1061.37 | 0 | 0 | 3.688 | 3687.98 | 3.688 | 3687.98 | 0 | 0 | 2024-06-27 21:30:12 | 0.5677 | 0 | 0 | 23365.15 | Close | 33.9237 |  | 0 | 32.9 | 0 | 0
1199 | 2 | 4 |  | CC Chg | 06:49:30 | 09:56:30 | 155.878 | 3.6424 | 1.0627 | 1062.67 | 1.0627 | 1062.67 | 0 | 0 | 3.6927 | 3692.71 | 3.6927 | 3692.71 | 0 | 0 | 2024-06-27 21:30:42 | 0.5678 | 4190.2682 | 4190.2682 | 23367.14 | Close | 33.9653 |  | 0 | 33 | 0 | 0
1200 | 2 | 4 |  | CC Chg | 06:50:00 | 09:57:00 | 155.1339 | 3.6427 | 1.064 | 1063.97 | 1.064 | 1063.97 | 0 | 0 | 3.6974 | 3697.42 | 3.6974 | 3697.42 | 0 | 0 | 2024-06-27 21:31:12 | 0.5651 | 4170.2668 | 4170.2668 | 23481.22 | Close | 34.0066 |  | 0 | 33 | 0 | 0
1201 | 2 | 4 |  | CC Chg | 06:50:30 | 09:57:30 | 155.878 | 3.643 | 1.0653 | 1065.27 | 1.0653 | 1065.27 | 0 | 0 | 3.7022 | 3702.16 | 3.7022 | 3702.16 | 0 | 0 | 2024-06-27 21:31:42 | 0.5679 | 4195.0206 | 4195.0206 | 23371.12 | Close | 34.0481 |  | 0 | 32.9 | 0 | 0
1202 | 2 | 4 |  | CC Chg | 06:51:00 | 09:58:00 | 155.878 | 3.643 | 1.0666 | 1066.57 | 1.0666 | 1066.57 | 0 | 0 | 3.7069 | 3706.89 | 3.7069 | 3706.89 | 0 | 0 | 2024-06-27 21:32:12 | 0.5679 | 0 | 0 | 23371.12 | Close | 34.0897 |  | 0 | 32.9 | 0 | 0
1203 | 2 | 4 |  | CC Chg | 06:51:30 | 09:58:30 | 155.1339 | 3.6434 | 1.0679 | 1067.86 | 1.0679 | 1067.86 | 0 | 0 | 3.7116 | 3711.6 | 3.7116 | 3711.6 | 0 | 0 | 2024-06-27 21:32:42 | 0.5652 | 4170.2668 | 4170.2668 | 23485.22 | Close | 34.131 |  | 0 | 32.9 | 0 | 0
1204 | 2 | 4 |  | CC Chg | 06:52:00 | 09:59:00 | 155.878 | 3.6434 | 1.0692 | 1069.16 | 1.0692 | 1069.16 | 0 | 0 | 3.7163 | 3716.33 | 3.7163 | 3716.33 | 0 | 0 | 2024-06-27 21:33:12 | 0.5679 | 0 | 0 | 23373.11 | Close | 34.1725 |  | 0 | 32.9 | 0 | 0
1205 | 2 | 4 |  | CC Chg | 06:52:30 | 09:59:30 | 155.878 | 3.6437 | 1.0705 | 1070.46 | 1.0705 | 1070.46 | 0 | 0 | 3.7211 | 3721.07 | 3.7211 | 3721.07 | 0 | 0 | 2024-06-27 21:33:42 | 0.568 | 4190.2682 | 4190.2682 | 23375.09 | Close | 34.214 |  | 0 | 33 | 0 | 0
1206 | 2 | 4 |  | CC Chg | 06:53:00 | 10:00:00 | 155.878 | 3.6437 | 1.0718 | 1071.76 | 1.0718 | 1071.76 | 0 | 0 | 3.7258 | 3725.8 | 3.7258 | 3725.8 | 0 | 0 | 2024-06-27 21:34:12 | 0.568 | 0 | 0 | 23375.09 | Close | 34.2556 |  | 0 | 32.9 | 0 | 0
1207 | 2 | 4 |  | CC Chg | 06:53:30 | 10:00:30 | 155.878 | 3.644 | 1.073 | 1073.05 | 1.073 | 1073.05 | 0 | 0 | 3.7305 | 3730.51 | 3.7305 | 3730.51 | 0 | 0 | 2024-06-27 21:34:42 | 0.568 | 4172.5551 | 4172.5551 | 23377.08 | Close | 34.2969 |  | 0 | 33 | 0 | 0
1208 | 2 | 4 |  | CC Chg | 06:54:00 | 10:01:00 | 155.878 | 3.6443 | 1.0743 | 1074.35 | 1.0743 | 1074.35 | 0 | 0 | 3.7352 | 3735.25 | 3.7352 | 3735.25 | 0 | 0 | 2024-06-27 21:35:12 | 0.5681 | 4190.2682 | 4190.2682 | 23379.07 | Close | 34.3384 |  | 0 | 33 | 0 | 0
1209 | 2 | 4 |  | CC Chg | 06:54:30 | 10:01:30 | 155.878 | 3.6446 | 1.0756 | 1075.65 | 1.0756 | 1075.65 | 0 | 0 | 3.74 | 3739.98 | 3.74 | 3739.98 | 0 | 0 | 2024-06-27 21:35:42 | 0.5681 | 4190.2682 | 4190.2682 | 23381.06 | Close | 34.3799 |  | 0 | 33 | 0 | 0
1210 | 2 | 4 |  | CC Chg | 06:55:00 | 10:02:00 | 155.1339 | 3.6446 | 1.0769 | 1076.94 | 1.0769 | 1076.94 | 0 | 0 | 3.7447 | 3744.69 | 3.7447 | 3744.69 | 0 | 0 | 2024-06-27 21:36:12 | 0.5654 | 0 | 0 | 23493.21 | Close | 34.4213 |  | 0 | 33 | 0 | 0
1211 | 2 | 4 |  | CC Chg | 06:55:30 | 10:02:30 | 155.878 | 3.6449 | 1.0782 | 1078.24 | 1.0782 | 1078.24 | 0 | 0 | 3.7494 | 3749.43 | 3.7494 | 3749.43 | 0 | 0 | 2024-06-27 21:36:42 | 0.5682 | 4190.2682 | 4190.2682 | 23383.05 | Close | 34.4628 |  | 0 | 33 | 0 | 0
1212 | 2 | 4 |  | CC Chg | 06:56:00 | 10:03:00 | 155.878 | 3.6449 | 1.0795 | 1079.54 | 1.0795 | 1079.54 | 0 | 0 | 3.7542 | 3754.16 | 3.7542 | 3754.16 | 0 | 0 | 2024-06-27 21:37:12 | 0.5682 | 0 | 0 | 23383.05 | Close | 34.5043 |  | 0 | 33 | 0 | 0
1213 | 2 | 4 |  | CC Chg | 06:56:30 | 10:03:30 | 155.878 | 3.6452 | 1.0808 | 1080.83 | 1.0808 | 1080.83 | 0 | 0 | 3.7589 | 3758.88 | 3.7589 | 3758.88 | 0 | 0 | 2024-06-27 21:37:42 | 0.5682 | 4173.4511 | 4173.4511 | 23385.04 | Close | 34.5456 |  | 0 | 33 | 0 | 0
1214 | 2 | 4 |  | CC Chg | 06:57:00 | 10:04:00 | 155.878 | 3.6455 | 1.0821 | 1082.13 | 1.0821 | 1082.13 | 0 | 0 | 3.7636 | 3763.61 | 3.7636 | 3763.61 | 0 | 0 | 2024-06-27 21:38:12 | 0.5683 | 4190.2682 | 4190.2682 | 23387.03 | Close | 34.5872 |  | 0 | 33 | 0 | 0
1215 | 2 | 4 |  | CC Chg | 06:57:30 | 10:04:30 | 155.878 | 3.6455 | 1.0834 | 1083.43 | 1.0834 | 1083.43 | 0 | 0 | 3.7683 | 3768.35 | 3.7683 | 3768.35 | 0 | 0 | 2024-06-27 21:38:42 | 0.5683 | 0 | 0 | 23387.03 | Close | 34.6287 |  | 0 | 33 | 0 | 0
1216 | 2 | 4 |  | CC Chg | 06:58:00 | 10:05:00 | 155.878 | 3.6458 | 1.0847 | 1084.72 | 1.0847 | 1084.72 | 0 | 0 | 3.7731 | 3773.06 | 3.7731 | 3773.06 | 0 | 0 | 2024-06-27 21:39:12 | 0.5683 | 4170.3149 | 4170.3149 | 23389.02 | Close | 34.67 |  | 0 | 32.9 | 0 | 0
1217 | 2 | 4 |  | CC Chg | 06:58:30 | 10:05:30 | 155.1339 | 3.6458 | 1.086 | 1086.02 | 1.086 | 1086.02 | 0 | 0 | 3.7778 | 3777.77 | 3.7778 | 3777.77 | 0 | 0 | 2024-06-27 21:39:42 | 0.5656 | 0 | 0 | 23501.2 | Close | 34.7113 |  | 0 | 33 | 0 | 0
1218 | 2 | 4 |  | CC Chg | 06:59:00 | 10:06:00 | 155.1339 | 3.6461 | 1.0873 | 1087.31 | 1.0873 | 1087.31 | 0 | 0 | 3.7825 | 3782.49 | 3.7825 | 3782.49 | 0 | 0 | 2024-06-27 21:40:12 | 0.5656 | 4170.2668 | 4170.2668 | 23503.2 | Close | 34.7526 |  | 0 | 32.9 | 0 | 0
1219 | 2 | 4 |  | CC Chg | 06:59:30 | 10:06:30 | 155.1339 | 3.6465 | 1.0886 | 1088.61 | 1.0886 | 1088.61 | 0 | 0 | 3.7872 | 3787.25 | 3.7872 | 3787.25 | 0 | 0 | 2024-06-27 21:40:42 | 0.5657 | 4197.4495 | 4197.4495 | 23505.2 | Close | 34.7944 |  | 0 | 33 | 0 | 0
1220 | 2 | 4 |  | CC Chg | 07:00:00 | 10:07:00 | 155.878 | 3.6465 | 1.0899 | 1089.91 | 1.0899 | 1089.91 | 0 | 0 | 3.792 | 3791.98 | 3.792 | 3791.98 | 0 | 0 | 2024-06-27 21:41:12 | 0.5684 | 0 | 0 | 23393 | Close | 34.8359 |  | 0 | 33 | 0 | 0
1221 | 2 | 4 |  | CC Chg | 07:00:30 | 10:07:30 | 155.878 | 3.6468 | 1.0912 | 1091.21 | 1.0912 | 1091.21 | 0 | 0 | 3.7967 | 3796.72 | 3.7967 | 3796.72 | 0 | 0 | 2024-06-27 21:41:42 | 0.5685 | 4203.8289 | 4203.8289 | 23394.98 | Close | 34.8774 |  | 0 | 33 | 0 | 0
1222 | 2 | 4 |  | CC Chg | 07:01:00 | 10:08:00 | 155.1339 | 3.6468 | 1.0925 | 1092.51 | 1.0925 | 1092.51 | 0 | 0 | 3.8014 | 3801.44 | 3.8014 | 3801.44 | 0 | 0 | 2024-06-27 21:42:12 | 0.5657 | 0 | 0 | 23507.2 | Close | 34.9188 |  | 0 | 33 | 0 | 0
1223 | 2 | 4 |  | CC Chg | 07:01:30 | 10:08:30 | 155.878 | 3.6471 | 1.0938 | 1093.8 | 1.0938 | 1093.8 | 0 | 0 | 3.8062 | 3806.18 | 3.8062 | 3806.18 | 0 | 0 | 2024-06-27 21:42:42 | 0.5685 | 4190.2682 | 4190.2682 | 23396.97 | Close | 34.9603 |  | 0 | 32.9 | 0 | 0
1224 | 2 | 4 |  | CC Chg | 07:02:00 | 10:09:00 | 155.878 | 3.6474 | 1.0951 | 1095.1 | 1.0951 | 1095.1 | 0 | 0 | 3.8109 | 3810.91 | 3.8109 | 3810.91 | 0 | 0 | 2024-06-27 21:43:12 | 0.5685 | 4176.7946 | 4176.7946 | 23398.97 | Close | 35.0018 |  | 0 | 32.9 | 0 | 0
1225 | 2 | 4 |  | CC Chg | 07:02:30 | 10:09:30 | 155.878 | 3.6474 | 1.0964 | 1096.4 | 1.0964 | 1096.4 | 0 | 0 | 3.8156 | 3815.63 | 3.8156 | 3815.63 | 0 | 0 | 2024-06-27 21:43:42 | 0.5685 | 0 | 0 | 23398.97 | Close | 35.0431 |  | 0 | 33 | 0 | 0
1226 | 2 | 4 |  | CC Chg | 07:03:00 | 10:10:00 | 155.1339 | 3.6477 | 1.0977 | 1097.69 | 1.0977 | 1097.69 | 0 | 0 | 3.8203 | 3820.35 | 3.8203 | 3820.35 | 0 | 0 | 2024-06-27 21:44:12 | 0.5659 | 4183.7628 | 4183.7628 | 23513.19 | Close | 35.0844 |  | 0 | 33 | 0 | 0
1227 | 2 | 4 |  | CC Chg | 07:03:30 | 10:10:30 | 155.878 | 3.648 | 1.099 | 1098.99 | 1.099 | 1098.99 | 0 | 0 | 3.8251 | 3825.08 | 3.8251 | 3825.08 | 0 | 0 | 2024-06-27 21:44:42 | 0.5686 | 4176.7946 | 4176.7946 | 23402.94 | Close | 35.126 |  | 0 | 33 | 0 | 0
1228 | 2 | 4 |  | CC Chg | 07:04:00 | 10:11:00 | 155.1339 | 3.648 | 1.1003 | 1100.29 | 1.1003 | 1100.29 | 0 | 0 | 3.8298 | 3829.82 | 3.8298 | 3829.82 | 0 | 0 | 2024-06-27 21:45:12 | 0.5659 | 0 | 0 | 23515.2 | Close | 35.1675 |  | 0 | 32.9 | 0 | 0
1229 | 2 | 4 |  | CC Chg | 07:04:30 | 10:11:30 | 155.1339 | 3.6483 | 1.1016 | 1101.58 | 1.1016 | 1101.58 | 0 | 0 | 3.8345 | 3834.54 | 3.8345 | 3834.54 | 0 | 0 | 2024-06-27 21:45:42 | 0.566 | 4170.2668 | 4170.2668 | 23517.19 | Close | 35.2088 |  | 0 | 33 | 0 | 0
1230 | 2 | 4 |  | CC Chg | 07:05:00 | 10:12:00 | 155.878 | 3.6489 | 1.1029 | 1102.88 | 1.1029 | 1102.88 | 0 | 0 | 3.8393 | 3839.28 | 3.8393 | 3839.28 | 0 | 0 | 2024-06-27 21:46:12 | 0.5688 | 2095.1341 | 2095.1341 | 23408.91 | Close | 35.2503 |  | 0 | 32.9 | 0 | 0
1231 | 2 | 4 |  | CC Chg | 07:05:30 | 10:12:30 | 155.878 | 3.6489 | 1.1042 | 1104.18 | 1.1042 | 1104.18 | 0 | 0 | 3.844 | 3844.02 | 3.844 | 3844.02 | 0 | 0 | 2024-06-27 21:46:42 | 0.5688 | 0 | 0 | 23408.91 | Close | 35.2919 |  | 0 | 33 | 0 | 0
1232 | 2 | 4 |  | CC Chg | 07:06:00 | 10:13:00 | 155.878 | 3.6492 | 1.1055 | 1105.48 | 1.1055 | 1105.48 | 0 | 0 | 3.8488 | 3848.76 | 3.8488 | 3848.76 | 0 | 0 | 2024-06-27 21:47:12 | 0.5688 | 4190.2682 | 4190.2682 | 23410.9 | Close | 35.3334 |  | 0 | 33 | 0 | 0
1233 | 2 | 4 |  | CC Chg | 07:06:30 | 10:13:30 | 155.878 | 3.6492 | 1.1068 | 1106.78 | 1.1068 | 1106.78 | 0 | 0 | 3.8535 | 3853.5 | 3.8535 | 3853.5 | 0 | 0 | 2024-06-27 21:47:42 | 0.5688 | 0 | 0 | 23410.9 | Close | 35.3749 |  | 0 | 33 | 0 | 0
1234 | 2 | 4 |  | CC Chg | 07:07:00 | 10:14:00 | 155.1339 | 3.6496 | 1.1081 | 1108.07 | 1.1081 | 1108.07 | 0 | 0 | 3.8582 | 3858.22 | 3.8582 | 3858.22 | 0 | 0 | 2024-06-27 21:48:12 | 0.5662 | 4172.5551 | 4172.5551 | 23525.19 | Close | 35.4162 |  | 0 | 32.9 | 0 | 0
1235 | 2 | 4 |  | CC Chg | 07:07:30 | 10:14:30 | 155.1339 | 3.6499 | 1.1094 | 1109.36 | 1.1094 | 1109.36 | 0 | 0 | 3.8629 | 3862.94 | 3.8629 | 3862.94 | 0 | 0 | 2024-06-27 21:48:42 | 0.5662 | 4170.2668 | 4170.2668 | 23527.19 | Close | 35.4576 |  | 0 | 32.9 | 0 | 0
1236 | 2 | 4 |  | CC Chg | 07:08:00 | 10:15:00 | 155.878 | 3.6499 | 1.1107 | 1110.66 | 1.1107 | 1110.66 | 0 | 0 | 3.8677 | 3867.68 | 3.8677 | 3867.68 | 0 | 0 | 2024-06-27 21:49:12 | 0.5689 | 0 | 0 | 23414.88 | Close | 35.4991 |  | 0 | 33 | 0 | 0
1237 | 2 | 4 |  | CC Chg | 07:08:30 | 10:15:30 | 155.878 | 3.6502 | 1.112 | 1111.96 | 1.112 | 1111.96 | 0 | 0 | 3.8724 | 3872.43 | 3.8724 | 3872.43 | 0 | 0 | 2024-06-27 21:49:42 | 0.569 | 4193.0044 | 4193.0044 | 23416.86 | Close | 35.5406 |  | 0 | 32.9 | 0 | 0
1238 | 2 | 4 |  | CC Chg | 07:09:00 | 10:16:00 | 155.878 | 3.6505 | 1.1133 | 1113.26 | 1.1133 | 1113.26 | 0 | 0 | 3.8772 | 3877.17 | 3.8772 | 3877.17 | 0 | 0 | 2024-06-27 21:50:12 | 0.569 | 4190.2682 | 4190.2682 | 23418.85 | Close | 35.5821 |  | 0 | 32.9 | 0 | 0
1239 | 2 | 4 |  | CC Chg | 07:09:30 | 10:16:30 | 155.878 | 3.6505 | 1.1146 | 1114.56 | 1.1146 | 1114.56 | 0 | 0 | 3.8819 | 3881.91 | 3.8819 | 3881.91 | 0 | 0 | 2024-06-27 21:50:42 | 0.569 | 0 | 0 | 23418.85 | Close | 35.6237 |  | 0 | 33 | 0 | 0
1240 | 2 | 4 |  | CC Chg | 07:10:00 | 10:17:00 | 155.878 | 3.6508 | 1.1159 | 1115.85 | 1.1159 | 1115.85 | 0 | 0 | 3.8866 | 3886.63 | 3.8866 | 3886.63 | 0 | 0 | 2024-06-27 21:51:12 | 0.5691 | 4186.0585 | 4186.0585 | 23420.84 | Close | 35.665 |  | 0 | 33 | 0 | 0
1241 | 2 | 4 |  | CC Chg | 07:10:30 | 10:17:30 | 155.878 | 3.6511 | 1.1172 | 1117.15 | 1.1172 | 1117.15 | 0 | 0 | 3.8914 | 3891.38 | 3.8914 | 3891.38 | 0 | 0 | 2024-06-27 21:51:42 | 0.5691 | 4176.7946 | 4176.7946 | 23422.83 | Close | 35.7065 |  | 0 | 33 | 0 | 0
1242 | 2 | 4 |  | CC Chg | 07:11:00 | 10:18:00 | 155.878 | 3.6511 | 1.1185 | 1118.45 | 1.1185 | 1118.45 | 0 | 0 | 3.8961 | 3896.12 | 3.8961 | 3896.12 | 0 | 0 | 2024-06-27 21:52:12 | 0.5691 | 0 | 0 | 23422.83 | Close | 35.748 |  | 0 | 33 | 0 | 0
1243 | 2 | 4 |  | CC Chg | 07:11:30 | 10:18:30 | 155.1339 | 3.6514 | 1.1197 | 1119.75 | 1.1197 | 1119.75 | 0 | 0 | 3.9008 | 3900.84 | 3.9008 | 3900.84 | 0 | 0 | 2024-06-27 21:52:42 | 0.5665 | 4175.0192 | 4175.0192 | 23537.18 | Close | 35.7894 |  | 0 | 33 | 0 | 0
1244 | 2 | 4 |  | CC Chg | 07:12:00 | 10:19:00 | 155.1339 | 3.6517 | 1.121 | 1121.04 | 1.121 | 1121.04 | 0 | 0 | 3.9056 | 3905.56 | 3.9056 | 3905.56 | 0 | 0 | 2024-06-27 21:53:12 | 0.5665 | 4183.7628 | 4183.7628 | 23539.17 | Close | 35.8307 |  | 0 | 32.9 | 0 | 0
1245 | 2 | 4 |  | CC Chg | 07:12:30 | 10:19:30 | 155.878 | 3.6517 | 1.1223 | 1122.34 | 1.1223 | 1122.34 | 0 | 0 | 3.9103 | 3910.31 | 3.9103 | 3910.31 | 0 | 0 | 2024-06-27 21:53:42 | 0.5692 | 0 | 0 | 23426.8 | Close | 35.8722 |  | 0 | 33 | 0 | 0
1246 | 2 | 4 |  | CC Chg | 07:13:00 | 10:20:00 | 155.878 | 3.652 | 1.1236 | 1123.64 | 1.1236 | 1123.64 | 0 | 0 | 3.9151 | 3915.05 | 3.9151 | 3915.05 | 0 | 0 | 2024-06-27 21:54:12 | 0.5693 | 4177.0659 | 4177.0659 | 23428.8 | Close | 35.9138 |  | 0 | 32.9 | 0 | 0
1247 | 2 | 4 |  | CC Chg | 07:13:30 | 10:20:30 | 155.1339 | 3.652 | 1.1249 | 1124.93 | 1.1249 | 1124.93 | 0 | 0 | 3.9198 | 3919.77 | 3.9198 | 3919.77 | 0 | 0 | 2024-06-27 21:54:42 | 0.5666 | 0 | 0 | 23541.17 | Close | 35.9551 |  | 0 | 32.9 | 0 | 0
1248 | 2 | 4 |  | CC Chg | 07:14:00 | 10:21:00 | 155.878 | 3.6523 | 1.1262 | 1126.23 | 1.1262 | 1126.23 | 0 | 0 | 3.9245 | 3924.52 | 3.9245 | 3924.52 | 0 | 0 | 2024-06-27 21:55:12 | 0.5693 | 4190.2682 | 4190.2682 | 23430.79 | Close | 35.9966 |  | 0 | 33 | 0 | 0
1249 | 2 | 4 |  | CC Chg | 07:14:30 | 10:21:30 | 155.878 | 3.6527 | 1.1275 | 1127.53 | 1.1275 | 1127.53 | 0 | 0 | 3.9293 | 3929.26 | 3.9293 | 3929.26 | 0 | 0 | 2024-06-27 21:55:42 | 0.5694 | 4190.9883 | 4190.9883 | 23432.77 | Close | 36.0381 |  | 0 | 32.9 | 0 | 0
1250 | 2 | 4 |  | CC Chg | 07:15:00 | 10:22:00 | 155.878 | 3.6527 | 1.1288 | 1128.83 | 1.1288 | 1128.83 | 0 | 0 | 3.934 | 3934.01 | 3.934 | 3934.01 | 0 | 0 | 2024-06-27 21:56:12 | 0.5694 | 0 | 0 | 23432.77 | Close | 36.0796 |  | 0 | 32.9 | 0 | 0
1251 | 2 | 4 |  | CC Chg | 07:15:30 | 10:22:30 | 155.1339 | 3.653 | 1.1301 | 1130.12 | 1.1301 | 1130.12 | 0 | 0 | 3.9387 | 3938.73 | 3.9387 | 3938.73 | 0 | 0 | 2024-06-27 21:56:42 | 0.5667 | 4170.2668 | 4170.2668 | 23547.17 | Close | 36.121 |  | 0 | 32.9 | 0 | 0
1252 | 2 | 4 |  | CC Chg | 07:16:00 | 10:23:00 | 155.878 | 3.6533 | 1.1314 | 1131.42 | 1.1314 | 1131.42 | 0 | 0 | 3.9435 | 3943.48 | 3.9435 | 3943.48 | 0 | 0 | 2024-06-27 21:57:12 | 0.5695 | 4192.7804 | 4192.7804 | 23436.75 | Close | 36.1625 |  | 0 | 33 | 0 | 0
1253 | 2 | 4 |  | CC Chg | 07:16:30 | 10:23:30 | 155.878 | 3.6533 | 1.1327 | 1132.72 | 1.1327 | 1132.72 | 0 | 0 | 3.9482 | 3948.22 | 3.9482 | 3948.22 | 0 | 0 | 2024-06-27 21:57:42 | 0.5695 | 0 | 0 | 23436.75 | Close | 36.204 |  | 0 | 32.9 | 0 | 0
1254 | 2 | 4 |  | CC Chg | 07:17:00 | 10:24:00 | 155.878 | 3.6536 | 1.134 | 1134.02 | 1.134 | 1134.02 | 0 | 0 | 3.953 | 3952.97 | 3.953 | 3952.97 | 0 | 0 | 2024-06-27 21:58:12 | 0.5695 | 4190.2682 | 4190.2682 | 23438.74 | Close | 36.2455 |  | 0 | 32.9 | 0 | 0
1255 | 2 | 4 |  | CC Chg | 07:17:30 | 10:24:30 | 155.878 | 3.6536 | 1.1353 | 1135.31 | 1.1353 | 1135.31 | 0 | 0 | 3.9577 | 3957.7 | 3.9577 | 3957.7 | 0 | 0 | 2024-06-27 21:58:42 | 0.5695 | 0 | 0 | 23438.74 | Close | 36.2869 |  | 0 | 33 | 0 | 0
1256 | 2 | 4 |  | CC Chg | 07:18:00 | 10:25:00 | 155.878 | 3.6539 | 1.1366 | 1136.61 | 1.1366 | 1136.61 | 0 | 0 | 3.9624 | 3962.44 | 3.9624 | 3962.44 | 0 | 0 | 2024-06-27 21:59:12 | 0.5696 | 4190.2682 | 4190.2682 | 23440.73 | Close | 36.3284 |  | 0 | 33 | 0 | 0
1257 | 2 | 4 |  | CC Chg | 07:18:30 | 10:25:30 | 155.878 | 3.6542 | 1.1379 | 1137.91 | 1.1379 | 1137.91 | 0 | 0 | 3.9672 | 3967.19 | 3.9672 | 3967.19 | 0 | 0 | 2024-06-27 21:59:42 | 0.5696 | 4190.2682 | 4190.2682 | 23442.72 | Close | 36.3699 |  | 0 | 33 | 0 | 0
1258 | 2 | 4 |  | CC Chg | 07:19:00 | 10:26:00 | 155.878 | 3.6542 | 1.1392 | 1139.2 | 1.1392 | 1139.2 | 0 | 0 | 3.9719 | 3971.92 | 3.9719 | 3971.92 | 0 | 0 | 2024-06-27 22:00:12 | 0.5696 | 0 | 0 | 23442.72 | Close | 36.4113 |  | 0 | 32.9 | 0 | 0
1259 | 2 | 4 |  | CC Chg | 07:19:30 | 10:26:30 | 155.1339 | 3.6545 | 1.1405 | 1140.5 | 1.1405 | 1140.5 | 0 | 0 | 3.9766 | 3976.64 | 3.9766 | 3976.64 | 0 | 0 | 2024-06-27 22:00:42 | 0.5669 | 4170.2668 | 4170.2668 | 23557.16 | Close | 36.4526 |  | 0 | 32.9 | 0 | 0
1260 | 2 | 4 |  | CC Chg | 07:20:00 | 10:27:00 | 155.878 | 3.6548 | 1.1418 | 1141.79 | 1.1418 | 1141.79 | 0 | 0 | 3.9814 | 3981.39 | 3.9814 | 3981.39 | 0 | 0 | 2024-06-27 22:01:12 | 0.5697 | 4190.2682 | 4190.2682 | 23446.7 | Close | 36.4941 |  | 0 | 33 | 0 | 0
1261 | 2 | 4 |  | CC Chg | 07:20:30 | 10:27:30 | 155.1339 | 3.6548 | 1.1431 | 1143.09 | 1.1431 | 1143.09 | 0 | 0 | 3.9861 | 3986.14 | 3.9861 | 3986.14 | 0 | 0 | 2024-06-27 22:01:42 | 0.567 | 0 | 0 | 23559.16 | Close | 36.5356 |  | 0 | 32.9 | 0 | 0
1262 | 2 | 4 |  | CC Chg | 07:21:00 | 10:28:00 | 155.878 | 3.6551 | 1.1444 | 1144.39 | 1.1444 | 1144.39 | 0 | 0 | 3.9909 | 3990.88 | 3.9909 | 3990.88 | 0 | 0 | 2024-06-27 22:02:12 | 0.5698 | 4190.2682 | 4190.2682 | 23448.68 | Close | 36.5772 |  | 0 | 32.9 | 0 | 0
1263 | 2 | 4 |  | CC Chg | 07:21:30 | 10:28:30 | 155.1339 | 3.6554 | 1.1457 | 1145.69 | 1.1457 | 1145.69 | 0 | 0 | 3.9956 | 3995.61 | 3.9956 | 3995.61 | 0 | 0 | 2024-06-27 22:02:42 | 0.5671 | 4170.2668 | 4170.2668 | 23563.15 | Close | 36.6185 |  | 0 | 32.9 | 0 | 0
1264 | 2 | 4 |  | CC Chg | 07:22:00 | 10:29:00 | 155.878 | 3.6554 | 1.147 | 1146.98 | 1.147 | 1146.98 | 0 | 0 | 4.0004 | 4000.36 | 4.0004 | 4000.36 | 0 | 0 | 2024-06-27 22:03:12 | 0.5698 | 0 | 0 | 23450.67 | Close | 36.66 |  | 0 | 32.9 | 0 | 0
1265 | 2 | 4 |  | CC Chg | 07:22:30 | 10:29:30 | 155.878 | 3.6558 | 1.1483 | 1148.28 | 1.1483 | 1148.28 | 0 | 0 | 4.0051 | 4005.1 | 4.0051 | 4005.1 | 0 | 0 | 2024-06-27 22:03:42 | 0.5699 | 4190.2682 | 4190.2682 | 23452.66 | Close | 36.7015 |  | 0 | 32.9 | 0 | 0
1266 | 2 | 4 |  | CC Chg | 07:23:00 | 10:30:00 | 155.1339 | 3.6561 | 1.1496 | 1149.58 | 1.1496 | 1149.58 | 0 | 0 | 4.0098 | 4009.83 | 4.0098 | 4009.83 | 0 | 0 | 2024-06-27 22:04:12 | 0.5672 | 4170.2668 | 4170.2668 | 23567.15 | Close | 36.7428 |  | 0 | 33 | 0 | 0
1267 | 2 | 4 |  | CC Chg | 07:23:30 | 10:30:30 | 155.878 | 3.6561 | 1.1509 | 1150.87 | 1.1509 | 1150.87 | 0 | 0 | 4.0146 | 4014.58 | 4.0146 | 4014.58 | 0 | 0 | 2024-06-27 22:04:42 | 0.5699 | 0 | 0 | 23454.65 | Close | 36.7843 |  | 0 | 33 | 0 | 0
1268 | 2 | 4 |  | CC Chg | 07:24:00 | 10:31:00 | 155.878 | 3.6567 | 1.1522 | 1152.17 | 1.1522 | 1152.17 | 0 | 0 | 4.0193 | 4019.33 | 4.0193 | 4019.33 | 0 | 0 | 2024-06-27 22:05:12 | 0.57 | 2095.1341 | 2095.1341 | 23458.63 | Close | 36.8259 |  | 0 | 33 | 0 | 0
1269 | 2 | 4 |  | CC Chg | 07:24:30 | 10:31:30 | 155.1339 | 3.657 | 1.1535 | 1153.47 | 1.1535 | 1153.47 | 0 | 0 | 4.0241 | 4024.06 | 4.0241 | 4024.06 | 0 | 0 | 2024-06-27 22:05:42 | 0.5673 | 4170.2668 | 4170.2668 | 23573.15 | Close | 36.8672 |  | 0 | 32.9 | 0 | 0
1270 | 2 | 4 |  | CC Chg | 07:25:00 | 10:32:00 | 155.878 | 3.657 | 1.1548 | 1154.77 | 1.1548 | 1154.77 | 0 | 0 | 4.0288 | 4028.81 | 4.0288 | 4028.81 | 0 | 0 | 2024-06-27 22:06:12 | 0.57 | 0 | 0 | 23460.62 | Close | 36.9087 |  | 0 | 32.9 | 0 | 0
1271 | 2 | 4 |  | CC Chg | 07:25:30 | 10:32:30 | 155.1339 | 3.6573 | 1.1561 | 1156.06 | 1.1561 | 1156.06 | 0 | 0 | 4.0335 | 4033.54 | 4.0335 | 4033.54 | 0 | 0 | 2024-06-27 22:06:42 | 0.5674 | 4170.2668 | 4170.2668 | 23575.14 | Close | 36.95 |  | 0 | 33 | 0 | 0
1272 | 2 | 4 |  | CC Chg | 07:26:00 | 10:33:00 | 155.1339 | 3.6576 | 1.1574 | 1157.35 | 1.1574 | 1157.35 | 0 | 0 | 4.0383 | 4038.26 | 4.0383 | 4038.26 | 0 | 0 | 2024-06-27 22:07:12 | 0.5674 | 4170.2668 | 4170.2668 | 23577.14 | Close | 36.9914 |  | 0 | 32.9 | 0 | 0
1273 | 2 | 4 |  | CC Chg | 07:26:30 | 10:33:30 | 155.878 | 3.6576 | 1.1587 | 1158.66 | 1.1587 | 1158.66 | 0 | 0 | 4.043 | 4043.04 | 4.043 | 4043.04 | 0 | 0 | 2024-06-27 22:07:42 | 0.5701 | 0 | 0 | 23464.59 | Close | 37.0331 |  | 0 | 32.9 | 0 | 0
1274 | 2 | 4 |  | CC Chg | 07:27:00 | 10:34:00 | 155.878 | 3.6579 | 1.16 | 1159.96 | 1.16 | 1159.96 | 0 | 0 | 4.0478 | 4047.79 | 4.0478 | 4047.79 | 0 | 0 | 2024-06-27 22:08:12 | 0.5702 | 4190.2682 | 4190.2682 | 23466.58 | Close | 37.0746 |  | 0 | 32.9 | 0 | 0
1275 | 2 | 4 |  | CC Chg | 07:27:30 | 10:34:30 | 155.878 | 3.6579 | 1.1613 | 1161.25 | 1.1613 | 1161.25 | 0 | 0 | 4.0525 | 4052.54 | 4.0525 | 4052.54 | 0 | 0 | 2024-06-27 22:08:42 | 0.5702 | 0 | 0 | 23466.58 | Close | 37.1161 |  | 0 | 33 | 0 | 0
1276 | 2 | 4 |  | CC Chg | 07:28:00 | 10:35:00 | 155.1339 | 3.6582 | 1.1625 | 1162.55 | 1.1625 | 1162.55 | 0 | 0 | 4.0573 | 4057.27 | 4.0573 | 4057.27 | 0 | 0 | 2024-06-27 22:09:12 | 0.5675 | 4171.435 | 4171.435 | 23581.14 | Close | 37.1574 |  | 0 | 32.9 | 0 | 0
1277 | 2 | 4 |  | CC Chg | 07:28:30 | 10:35:30 | 155.878 | 3.6585 | 1.1638 | 1163.85 | 1.1638 | 1163.85 | 0 | 0 | 4.062 | 4062.02 | 4.062 | 4062.02 | 0 | 0 | 2024-06-27 22:09:42 | 0.5703 | 4190.2682 | 4190.2682 | 23470.56 | Close | 37.199 |  | 0 | 33 | 0 | 0
1278 | 2 | 4 |  | CC Chg | 07:29:00 | 10:36:00 | 155.1339 | 3.6585 | 1.1651 | 1165.14 | 1.1651 | 1165.14 | 0 | 0 | 4.0668 | 4066.75 | 4.0668 | 4066.75 | 0 | 0 | 2024-06-27 22:10:12 | 0.5676 | 0 | 0 | 23583.14 | Close | 37.2403 |  | 0 | 32.9 | 0 | 0
1279 | 2 | 4 |  | CC Chg | 07:29:30 | 10:36:30 | 155.878 | 3.6589 | 1.1664 | 1166.44 | 1.1664 | 1166.44 | 0 | 0 | 4.0715 | 4071.51 | 4.0715 | 4071.51 | 0 | 0 | 2024-06-27 22:10:42 | 0.5703 | 4190.5403 | 4190.5403 | 23472.55 | Close | 37.2818 |  | 0 | 33 | 0 | 0
1280 | 2 | 4 |  | CC Chg | 07:30:00 | 10:37:00 | 155.878 | 3.6592 | 1.1677 | 1167.74 | 1.1677 | 1167.74 | 0 | 0 | 4.0763 | 4076.26 | 4.0763 | 4076.26 | 0 | 0 | 2024-06-27 22:11:12 | 0.5704 | 4190.2682 | 4190.2682 | 23474.54 | Close | 37.3233 |  | 0 | 32.9 | 0 | 0
1281 | 2 | 4 |  | CC Chg | 07:30:30 | 10:37:30 | 155.878 | 3.6595 | 1.169 | 1169.04 | 1.169 | 1169.04 | 0 | 0 | 4.081 | 4081.01 | 4.081 | 4081.01 | 0 | 0 | 2024-06-27 22:11:42 | 0.5704 | 4190.2682 | 4190.2682 | 23476.53 | Close | 37.3648 |  | 0 | 32.9 | 0 | 0
1282 | 2 | 4 |  | CC Chg | 07:31:00 | 10:38:00 | 155.1339 | 3.6595 | 1.1703 | 1170.33 | 1.1703 | 1170.33 | 0 | 0 | 4.0857 | 4085.75 | 4.0857 | 4085.75 | 0 | 0 | 2024-06-27 22:12:12 | 0.5677 | 0 | 0 | 23589.13 | Close | 37.4062 |  | 0 | 33 | 0 | 0
1283 | 2 | 4 |  | CC Chg | 07:31:30 | 10:38:30 | 155.878 | 3.6598 | 1.1716 | 1171.63 | 1.1716 | 1171.63 | 0 | 0 | 4.0905 | 4090.5 | 4.0905 | 4090.5 | 0 | 0 | 2024-06-27 22:12:42 | 0.5705 | 4190.2682 | 4190.2682 | 23478.52 | Close | 37.4477 |  | 0 | 33 | 0 | 0
1284 | 2 | 4 |  | CC Chg | 07:32:00 | 10:39:00 | 155.878 | 3.6598 | 1.1729 | 1172.93 | 1.1729 | 1172.93 | 0 | 0 | 4.0953 | 4095.25 | 4.0953 | 4095.25 | 0 | 0 | 2024-06-27 22:13:12 | 0.5705 | 0 | 0 | 23478.52 | Close | 37.4892 |  | 0 | 32.9 | 0 | 0
1285 | 2 | 4 |  | CC Chg | 07:32:30 | 10:39:30 | 155.878 | 3.6601 | 1.1742 | 1174.22 | 1.1742 | 1174.22 | 0 | 0 | 4.1 | 4099.98 | 4.1 | 4099.98 | 0 | 0 | 2024-06-27 22:13:42 | 0.5705 | 4169.6429 | 4169.6429 | 23480.5 | Close | 37.5305 |  | 0 | 33 | 0 | 0
1286 | 2 | 4 |  | CC Chg | 07:33:00 | 10:40:00 | 155.878 | 3.6604 | 1.1755 | 1175.52 | 1.1755 | 1175.52 | 0 | 0 | 4.1047 | 4104.74 | 4.1047 | 4104.74 | 0 | 0 | 2024-06-27 22:14:12 | 0.5706 | 4190.2682 | 4190.2682 | 23482.49 | Close | 37.572 |  | 0 | 32.9 | 0 | 0
1287 | 2 | 4 |  | CC Chg | 07:33:30 | 10:40:30 | 155.878 | 3.6604 | 1.1768 | 1176.82 | 1.1768 | 1176.82 | 0 | 0 | 4.1095 | 4109.49 | 4.1095 | 4109.49 | 0 | 0 | 2024-06-27 22:14:42 | 0.5706 | 0 | 0 | 23482.49 | Close | 37.6136 |  | 0 | 32.9 | 0 | 0
1288 | 2 | 4 |  | CC Chg | 07:34:00 | 10:41:00 | 155.1339 | 3.6607 | 1.1781 | 1178.11 | 1.1781 | 1178.11 | 0 | 0 | 4.1142 | 4114.23 | 4.1142 | 4114.23 | 0 | 0 | 2024-06-27 22:15:12 | 0.5679 | 4171.883 | 4171.883 | 23597.12 | Close | 37.6549 |  | 0 | 32.9 | 0 | 0
1289 | 2 | 4 |  | CC Chg | 07:34:30 | 10:41:30 | 155.1339 | 3.661 | 1.1794 | 1179.4 | 1.1794 | 1179.4 | 0 | 0 | 4.119 | 4118.96 | 4.119 | 4118.96 | 0 | 0 | 2024-06-27 22:15:42 | 0.5679 | 4170.2668 | 4170.2668 | 23599.12 | Close | 37.6962 |  | 0 | 33 | 0 | 0
1290 | 2 | 4 |  | CC Chg | 07:35:00 | 10:42:00 | 155.878 | 3.661 | 1.1807 | 1180.7 | 1.1807 | 1180.7 | 0 | 0 | 4.1237 | 4123.72 | 4.1237 | 4123.72 | 0 | 0 | 2024-06-27 22:16:12 | 0.5707 | 0 | 0 | 23486.47 | Close | 37.7377 |  | 0 | 32.9 | 0 | 0
1291 | 2 | 4 |  | CC Chg | 07:35:30 | 10:42:30 | 155.878 | 3.6613 | 1.182 | 1182 | 1.182 | 1182 | 0 | 0 | 4.1285 | 4128.48 | 4.1285 | 4128.48 | 0 | 0 | 2024-06-27 22:16:42 | 0.5707 | 4193.6765 | 4193.6765 | 23488.46 | Close | 37.7793 |  | 0 | 33 | 0 | 0
1292 | 2 | 4 |  | CC Chg | 07:36:00 | 10:43:00 | 155.878 | 3.6616 | 1.1833 | 1183.3 | 1.1833 | 1183.3 | 0 | 0 | 4.1332 | 4133.23 | 4.1332 | 4133.23 | 0 | 0 | 2024-06-27 22:17:12 | 0.5708 | 4176.7946 | 4176.7946 | 23490.45 | Close | 37.8208 |  | 0 | 33 | 0 | 0
1293 | 2 | 4 |  | CC Chg | 07:36:30 | 10:43:30 | 155.878 | 3.6616 | 1.1846 | 1184.6 | 1.1846 | 1184.6 | 0 | 0 | 4.138 | 4137.99 | 4.138 | 4137.99 | 0 | 0 | 2024-06-27 22:17:42 | 0.5708 | 0 | 0 | 23490.45 | Close | 37.8623 |  | 0 | 33 | 0 | 0
1294 | 2 | 4 |  | CC Chg | 07:37:00 | 10:44:00 | 155.878 | 3.662 | 1.1859 | 1185.89 | 1.1859 | 1185.89 | 0 | 0 | 4.1427 | 4142.73 | 4.1427 | 4142.73 | 0 | 0 | 2024-06-27 22:18:12 | 0.5708 | 4186.2832 | 4186.2832 | 23492.44 | Close | 37.9037 |  | 0 | 33 | 0 | 0
1295 | 2 | 4 |  | CC Chg | 07:37:30 | 10:44:30 | 155.878 | 3.6623 | 1.1872 | 1187.19 | 1.1872 | 1187.19 | 0 | 0 | 4.1475 | 4147.48 | 4.1475 | 4147.48 | 0 | 0 | 2024-06-27 22:18:42 | 0.5709 | 4190.2682 | 4190.2682 | 23494.43 | Close | 37.9452 |  | 0 | 32.9 | 0 | 0
1296 | 2 | 4 |  | CC Chg | 07:38:00 | 10:45:00 | 155.878 | 3.6626 | 1.1885 | 1188.49 | 1.1885 | 1188.49 | 0 | 0 | 4.1522 | 4152.24 | 4.1522 | 4152.24 | 0 | 0 | 2024-06-27 22:19:12 | 0.5709 | 4190.2682 | 4190.2682 | 23496.41 | Close | 37.9867 |  | 0 | 33 | 0 | 0
1297 | 2 | 4 |  | CC Chg | 07:38:30 | 10:45:30 | 155.878 | 3.6626 | 1.1898 | 1189.79 | 1.1898 | 1189.79 | 0 | 0 | 4.157 | 4156.98 | 4.157 | 4156.98 | 0 | 0 | 2024-06-27 22:19:42 | 0.5709 | 0 | 0 | 23496.41 | Close | 38.028 |  | 0 | 33 | 0 | 0
1298 | 2 | 4 |  | CC Chg | 07:39:00 | 10:46:00 | 155.878 | 3.6629 | 1.1911 | 1191.09 | 1.1911 | 1191.09 | 0 | 0 | 4.1617 | 4161.74 | 4.1617 | 4161.74 | 0 | 0 | 2024-06-27 22:20:12 | 0.571 | 4190.2682 | 4190.2682 | 23498.4 | Close | 38.0696 |  | 0 | 32.9 | 0 | 0
1299 | 2 | 4 |  | CC Chg | 07:39:30 | 10:46:30 | 155.878 | 3.6629 | 1.1924 | 1192.38 | 1.1924 | 1192.38 | 0 | 0 | 4.1665 | 4166.49 | 4.1665 | 4166.49 | 0 | 0 | 2024-06-27 22:20:42 | 0.571 | 0 | 0 | 23498.4 | Close | 38.1111 |  | 0 | 33 | 0 | 0
1300 | 2 | 4 |  | CC Chg | 07:40:00 | 10:47:00 | 155.878 | 3.6632 | 1.1937 | 1193.68 | 1.1937 | 1193.68 | 0 | 0 | 4.1712 | 4171.23 | 4.1712 | 4171.23 | 0 | 0 | 2024-06-27 22:21:12 | 0.571 | 4157.5754 | 4157.5754 | 23500.4 | Close | 38.1524 |  | 0 | 32.9 | 0 | 0
1301 | 2 | 4 |  | CC Chg | 07:40:30 | 10:47:30 | 155.878 | 3.6635 | 1.195 | 1194.98 | 1.195 | 1194.98 | 0 | 0 | 4.176 | 4175.99 | 4.176 | 4175.99 | 0 | 0 | 2024-06-27 22:21:42 | 0.5711 | 4203.8289 | 4203.8289 | 23502.38 | Close | 38.1939 |  | 0 | 33 | 0 | 0
1302 | 2 | 4 |  | CC Chg | 07:41:00 | 10:48:00 | 155.878 | 3.6638 | 1.1963 | 1196.28 | 1.1963 | 1196.28 | 0 | 0 | 4.1807 | 4180.75 | 4.1807 | 4180.75 | 0 | 0 | 2024-06-27 22:22:12 | 0.5711 | 4190.2682 | 4190.2682 | 23504.37 | Close | 38.2354 |  | 0 | 32.9 | 0 | 0
1303 | 2 | 4 |  | CC Chg | 07:41:30 | 10:48:30 | 155.878 | 3.6638 | 1.1976 | 1197.57 | 1.1976 | 1197.57 | 0 | 0 | 4.1855 | 4185.48 | 4.1855 | 4185.48 | 0 | 0 | 2024-06-27 22:22:42 | 0.5711 | 0 | 0 | 23504.37 | Close | 38.2768 |  | 0 | 33 | 0 | 0
1304 | 2 | 4 |  | CC Chg | 07:42:00 | 10:49:00 | 155.878 | 3.6641 | 1.1989 | 1198.87 | 1.1989 | 1198.87 | 0 | 0 | 4.1902 | 4190.24 | 4.1902 | 4190.24 | 0 | 0 | 2024-06-27 22:23:12 | 0.5712 | 4176.7946 | 4176.7946 | 23506.36 | Close | 38.3183 |  | 0 | 33 | 0 | 0
1305 | 2 | 4 |  | CC Chg | 07:42:30 | 10:49:30 | 155.878 | 3.6647 | 1.2002 | 1200.17 | 1.2002 | 1200.17 | 0 | 0 | 4.195 | 4195 | 4.195 | 4195 | 0 | 0 | 2024-06-27 22:23:42 | 0.5713 | 2095.1341 | 2095.1341 | 23510.34 | Close | 38.3598 |  | 0 | 32.9 | 0 | 0
1306 | 2 | 4 |  | CC Chg | 07:43:00 | 10:50:00 | 155.1339 | 3.6647 | 1.2015 | 1201.46 | 1.2015 | 1201.46 | 0 | 0 | 4.1997 | 4199.74 | 4.1997 | 4199.74 | 0 | 0 | 2024-06-27 22:24:12 | 0.5685 | 0 | 0 | 23623.11 | Close | 38.4011 |  | 0 | 32.9 | 0 | 0
1307 | 2 | 4 |  | CC Chg | 07:43:30 | 10:50:30 | 155.878 | 3.6651 | 1.2028 | 1202.76 | 1.2028 | 1202.76 | 0 | 0 | 4.2045 | 4204.5 | 4.2045 | 4204.5 | 0 | 0 | 2024-06-27 22:24:42 | 0.5713 | 4190.2682 | 4190.2682 | 23512.33 | Close | 38.4426 |  | 0 | 33 | 0 | 0
1308 | 2 | 4 |  | CC Chg | 07:44:00 | 10:51:00 | 155.1339 | 3.6654 | 1.2041 | 1204.05 | 1.2041 | 1204.05 | 0 | 0 | 4.2092 | 4209.24 | 4.2092 | 4209.24 | 0 | 0 | 2024-06-27 22:25:12 | 0.5686 | 4183.7628 | 4183.7628 | 23627.1 | Close | 38.484 |  | 0 | 32.9 | 0 | 0
1309 | 2 | 4 |  | CC Chg | 07:44:30 | 10:51:30 | 155.878 | 3.6654 | 1.2054 | 1205.35 | 1.2054 | 1205.35 | 0 | 0 | 4.214 | 4214 | 4.214 | 4214 | 0 | 0 | 2024-06-27 22:25:42 | 0.5713 | 0 | 0 | 23514.31 | Close | 38.5255 |  | 0 | 32.9 | 0 | 0
1310 | 2 | 4 |  | CC Chg | 07:45:00 | 10:52:00 | 155.878 | 3.6657 | 1.2066 | 1206.65 | 1.2066 | 1206.65 | 0 | 0 | 4.2188 | 4218.76 | 4.2188 | 4218.76 | 0 | 0 | 2024-06-27 22:26:12 | 0.5714 | 4176.7946 | 4176.7946 | 23516.31 | Close | 38.567 |  | 0 | 32.9 | 0 | 0
1311 | 2 | 4 |  | CC Chg | 07:45:30 | 10:52:30 | 155.878 | 3.666 | 1.2079 | 1207.95 | 1.2079 | 1207.95 | 0 | 0 | 4.2235 | 4223.53 | 4.2235 | 4223.53 | 0 | 0 | 2024-06-27 22:26:42 | 0.5714 | 4190.2682 | 4190.2682 | 23518.3 | Close | 38.6085 |  | 0 | 33 | 0 | 0
1312 | 2 | 4 |  | CC Chg | 07:46:00 | 10:53:00 | 155.878 | 3.666 | 1.2092 | 1209.24 | 1.2092 | 1209.24 | 0 | 0 | 4.2283 | 4228.27 | 4.2283 | 4228.27 | 0 | 0 | 2024-06-27 22:27:12 | 0.5714 | 0 | 0 | 23518.3 | Close | 38.6499 |  | 0 | 33 | 0 | 0
1313 | 2 | 4 |  | CC Chg | 07:46:30 | 10:53:30 | 155.878 | 3.6663 | 1.2105 | 1210.54 | 1.2105 | 1210.54 | 0 | 0 | 4.233 | 4233.03 | 4.233 | 4233.03 | 0 | 0 | 2024-06-27 22:27:42 | 0.5715 | 4190.2682 | 4190.2682 | 23520.29 | Close | 38.6914 |  | 0 | 33 | 0 | 0
1314 | 2 | 4 |  | CC Chg | 07:47:00 | 10:54:00 | 155.878 | 3.6666 | 1.2118 | 1211.84 | 1.2118 | 1211.84 | 0 | 0 | 4.2378 | 4237.79 | 4.2378 | 4237.79 | 0 | 0 | 2024-06-27 22:28:12 | 0.5715 | 4190.2682 | 4190.2682 | 23522.27 | Close | 38.7329 |  | 0 | 33 | 0 | 0
1315 | 2 | 4 |  | CC Chg | 07:47:30 | 10:54:30 | 155.1339 | 3.6669 | 1.2131 | 1213.13 | 1.2131 | 1213.13 | 0 | 0 | 4.2425 | 4242.54 | 4.2425 | 4242.54 | 0 | 0 | 2024-06-27 22:28:42 | 0.5689 | 4175.4673 | 4175.4673 | 23637.1 | Close | 38.7743 |  | 0 | 32.9 | 0 | 0
1316 | 2 | 4 |  | CC Chg | 07:48:00 | 10:55:00 | 155.878 | 3.6669 | 1.2144 | 1214.43 | 1.2144 | 1214.43 | 0 | 0 | 4.2473 | 4247.3 | 4.2473 | 4247.3 | 0 | 0 | 2024-06-27 22:29:12 | 0.5716 | 0 | 0 | 23524.26 | Close | 38.8158 |  | 0 | 32.9 | 0 | 0
1317 | 2 | 4 |  | CC Chg | 07:48:30 | 10:55:30 | 155.1339 | 3.6672 | 1.2157 | 1215.73 | 1.2157 | 1215.73 | 0 | 0 | 4.252 | 4252.04 | 4.252 | 4252.04 | 0 | 0 | 2024-06-27 22:29:42 | 0.5689 | 4170.2668 | 4170.2668 | 23639.1 | Close | 38.8571 |  | 0 | 33 | 0 | 0
1318 | 2 | 4 |  | CC Chg | 07:49:00 | 10:56:00 | 155.878 | 3.6672 | 1.217 | 1217.03 | 1.217 | 1217.03 | 0 | 0 | 4.2568 | 4256.81 | 4.2568 | 4256.81 | 0 | 0 | 2024-06-27 22:30:12 | 0.5716 | 0 | 0 | 23526.25 | Close | 38.8987 |  | 0 | 32.9 | 0 | 0
1319 | 2 | 4 |  | CC Chg | 07:49:30 | 10:56:30 | 155.1339 | 3.6675 | 1.2183 | 1218.32 | 1.2183 | 1218.32 | 0 | 0 | 4.2616 | 4261.55 | 4.2616 | 4261.55 | 0 | 0 | 2024-06-27 22:30:42 | 0.569 | 4170.2668 | 4170.2668 | 23641.09 | Close | 38.94 |  | 0 | 32.9 | 0 | 0
1320 | 2 | 4 |  | CC Chg | 07:50:00 | 10:57:00 | 155.1339 | 3.6678 | 1.2196 | 1219.61 | 1.2196 | 1219.61 | 0 | 0 | 4.2663 | 4266.29 | 4.2663 | 4266.29 | 0 | 0 | 2024-06-27 22:31:12 | 0.569 | 4170.2668 | 4170.2668 | 23643.09 | Close | 38.9813 |  | 0 | 32.9 | 0 | 0
1321 | 2 | 4 |  | CC Chg | 07:50:30 | 10:57:30 | 155.1339 | 3.6678 | 1.2209 | 1220.92 | 1.2209 | 1220.92 | 0 | 0 | 4.2711 | 4271.08 | 4.2711 | 4271.08 | 0 | 0 | 2024-06-27 22:31:42 | 0.569 | 0 | 0 | 23643.09 | Close | 39.023 |  | 0 | 33 | 0 | 0
1322 | 2 | 4 |  | CC Chg | 07:51:00 | 10:58:00 | 155.878 | 3.6682 | 1.2222 | 1222.22 | 1.2222 | 1222.22 | 0 | 0 | 4.2758 | 4275.84 | 4.2758 | 4275.84 | 0 | 0 | 2024-06-27 22:32:12 | 0.5718 | 4190.2682 | 4190.2682 | 23532.22 | Close | 39.0645 |  | 0 | 33 | 0 | 0
1323 | 2 | 4 |  | CC Chg | 07:51:30 | 10:58:30 | 155.878 | 3.6685 | 1.2235 | 1223.51 | 1.2235 | 1223.51 | 0 | 0 | 4.2806 | 4280.61 | 4.2806 | 4280.61 | 0 | 0 | 2024-06-27 22:32:42 | 0.5718 | 4190.2682 | 4190.2682 | 23534.21 | Close | 39.1061 |  | 0 | 32.9 | 0 | 0
1324 | 2 | 4 |  | CC Chg | 07:52:00 | 10:59:00 | 155.878 | 3.6688 | 1.2248 | 1224.81 | 1.2248 | 1224.81 | 0 | 0 | 4.2854 | 4285.35 | 4.2854 | 4285.35 | 0 | 0 | 2024-06-27 22:33:12 | 0.5719 | 4169.6429 | 4169.6429 | 23536.19 | Close | 39.1474 |  | 0 | 33 | 0 | 0
1325 | 2 | 4 |  | CC Chg | 07:52:30 | 10:59:30 | 155.878 | 3.6688 | 1.2261 | 1226.11 | 1.2261 | 1226.11 | 0 | 0 | 4.2901 | 4290.12 | 4.2901 | 4290.12 | 0 | 0 | 2024-06-27 22:33:42 | 0.5719 | 0 | 0 | 23536.19 | Close | 39.1889 |  | 0 | 32.9 | 0 | 0
1326 | 2 | 4 |  | CC Chg | 07:53:00 | 11:00:00 | 155.878 | 3.6691 | 1.2274 | 1227.4 | 1.2274 | 1227.4 | 0 | 0 | 4.2949 | 4294.88 | 4.2949 | 4294.88 | 0 | 0 | 2024-06-27 22:34:12 | 0.5719 | 4190.2682 | 4190.2682 | 23538.18 | Close | 39.2304 |  | 0 | 32.9 | 0 | 0
1327 | 2 | 4 |  | CC Chg | 07:53:30 | 11:00:30 | 155.878 | 3.6694 | 1.2287 | 1228.7 | 1.2287 | 1228.7 | 0 | 0 | 4.2996 | 4299.63 | 4.2996 | 4299.63 | 0 | 0 | 2024-06-27 22:34:42 | 0.572 | 4172.3311 | 4172.3311 | 23540.17 | Close | 39.2717 |  | 0 | 32.9 | 0 | 0
1328 | 2 | 4 |  | CC Chg | 07:54:00 | 11:01:00 | 155.878 | 3.6694 | 1.23 | 1230 | 1.23 | 1230 | 0 | 0 | 4.3044 | 4304.4 | 4.3044 | 4304.4 | 0 | 0 | 2024-06-27 22:35:12 | 0.572 | 0 | 0 | 23540.17 | Close | 39.3133 |  | 0 | 33 | 0 | 0
1329 | 2 | 4 |  | CC Chg | 07:54:30 | 11:01:30 | 155.878 | 3.6697 | 1.2313 | 1231.3 | 1.2313 | 1231.3 | 0 | 0 | 4.3092 | 4309.16 | 4.3092 | 4309.16 | 0 | 0 | 2024-06-27 22:35:42 | 0.572 | 4190.2682 | 4190.2682 | 23542.16 | Close | 39.3548 |  | 0 | 33 | 0 | 0
1330 | 2 | 4 |  | CC Chg | 07:55:00 | 11:02:00 | 155.878 | 3.67 | 1.2326 | 1232.59 | 1.2326 | 1232.59 | 0 | 0 | 4.3139 | 4313.91 | 4.3139 | 4313.91 | 0 | 0 | 2024-06-27 22:36:12 | 0.5721 | 4172.7791 | 4172.7791 | 23544.15 | Close | 39.3961 |  | 0 | 33 | 0 | 0
1331 | 2 | 4 |  | CC Chg | 07:55:30 | 11:02:30 | 155.878 | 3.67 | 1.2339 | 1233.89 | 1.2339 | 1233.89 | 0 | 0 | 4.3187 | 4318.68 | 4.3187 | 4318.68 | 0 | 0 | 2024-06-27 22:36:42 | 0.5721 | 0 | 0 | 23544.15 | Close | 39.4376 |  | 0 | 32.9 | 0 | 0
1332 | 2 | 4 |  | CC Chg | 07:56:00 | 11:03:00 | 155.878 | 3.6703 | 1.2352 | 1235.19 | 1.2352 | 1235.19 | 0 | 0 | 4.3234 | 4323.44 | 4.3234 | 4323.44 | 0 | 0 | 2024-06-27 22:37:12 | 0.5721 | 4190.2682 | 4190.2682 | 23546.14 | Close | 39.4792 |  | 0 | 33 | 0 | 0
1333 | 2 | 4 |  | CC Chg | 07:56:30 | 11:03:30 | 155.878 | 3.6706 | 1.2365 | 1236.48 | 1.2365 | 1236.48 | 0 | 0 | 4.3282 | 4328.2 | 4.3282 | 4328.2 | 0 | 0 | 2024-06-27 22:37:42 | 0.5722 | 4175.0192 | 4175.0192 | 23548.13 | Close | 39.5205 |  | 0 | 33 | 0 | 0
1334 | 2 | 4 |  | CC Chg | 07:57:00 | 11:04:00 | 155.878 | 3.6709 | 1.2378 | 1237.78 | 1.2378 | 1237.78 | 0 | 0 | 4.333 | 4332.96 | 4.333 | 4332.96 | 0 | 0 | 2024-06-27 22:38:12 | 0.5722 | 4190.2682 | 4190.2682 | 23550.12 | Close | 39.562 |  | 0 | 33 | 0 | 0
1335 | 2 | 4 |  | CC Chg | 07:57:30 | 11:04:30 | 155.878 | 3.6713 | 1.2391 | 1239.08 | 1.2391 | 1239.08 | 0 | 0 | 4.3377 | 4337.73 | 4.3377 | 4337.73 | 0 | 0 | 2024-06-27 22:38:42 | 0.5723 | 4190.2682 | 4190.2682 | 23552.1 | Close | 39.6036 |  | 0 | 33 | 0 | 0
1336 | 2 | 4 |  | CC Chg | 07:58:00 | 11:05:00 | 155.1339 | 3.6713 | 1.2404 | 1240.37 | 1.2404 | 1240.37 | 0 | 0 | 4.3425 | 4342.48 | 4.3425 | 4342.48 | 0 | 0 | 2024-06-27 22:39:12 | 0.5695 | 0 | 0 | 23665.07 | Close | 39.6449 |  | 0 | 33 | 0 | 0
1337 | 2 | 4 |  | CC Chg | 07:58:30 | 11:05:30 | 155.878 | 3.6716 | 1.2417 | 1241.67 | 1.2417 | 1241.67 | 0 | 0 | 4.3473 | 4347.25 | 4.3473 | 4347.25 | 0 | 0 | 2024-06-27 22:39:42 | 0.5723 | 4190.2682 | 4190.2682 | 23554.09 | Close | 39.6864 |  | 0 | 33 | 0 | 0
1338 | 2 | 4 |  | CC Chg | 07:59:00 | 11:06:00 | 155.878 | 3.6719 | 1.243 | 1242.97 | 1.243 | 1242.97 | 0 | 0 | 4.352 | 4352.02 | 4.352 | 4352.02 | 0 | 0 | 2024-06-27 22:40:12 | 0.5724 | 4190.2682 | 4190.2682 | 23556.08 | Close | 39.728 |  | 0 | 32.9 | 0 | 0
1339 | 2 | 4 |  | CC Chg | 07:59:30 | 11:06:30 | 155.1339 | 3.6719 | 1.2443 | 1244.27 | 1.2443 | 1244.27 | 0 | 0 | 4.3568 | 4356.77 | 4.3568 | 4356.77 | 0 | 0 | 2024-06-27 22:40:42 | 0.5696 | 0 | 0 | 23669.07 | Close | 39.7693 |  | 0 | 33 | 0 | 0
1340 | 2 | 4 |  | CC Chg | 08:00:00 | 11:07:00 | 155.878 | 3.6725 | 1.2456 | 1245.56 | 1.2456 | 1245.56 | 0 | 0 | 4.3615 | 4361.54 | 4.3615 | 4361.54 | 0 | 0 | 2024-06-27 22:41:12 | 0.5725 | 2095.1341 | 2095.1341 | 23560.06 | Close | 39.8108 |  | 0 | 32.9 | 0 | 0
1341 | 2 | 4 |  | CC Chg | 08:00:30 | 11:07:30 | 155.1339 | 3.6728 | 1.2469 | 1246.86 | 1.2469 | 1246.86 | 0 | 0 | 4.3663 | 4366.29 | 4.3663 | 4366.29 | 0 | 0 | 2024-06-27 22:41:42 | 0.5698 | 4170.2668 | 4170.2668 | 23675.06 | Close | 39.8522 |  | 0 | 33 | 0 | 0
1342 | 2 | 4 |  | CC Chg | 08:01:00 | 11:08:00 | 155.878 | 3.6728 | 1.2482 | 1248.16 | 1.2482 | 1248.16 | 0 | 0 | 4.3711 | 4371.06 | 4.3711 | 4371.06 | 0 | 0 | 2024-06-27 22:42:12 | 0.5725 | 0 | 0 | 23562.05 | Close | 39.8937 |  | 0 | 32.9 | 0 | 0
1343 | 2 | 4 |  | CC Chg | 08:01:30 | 11:08:30 | 155.878 | 3.6731 | 1.2495 | 1249.46 | 1.2495 | 1249.46 | 0 | 0 | 4.3758 | 4375.83 | 4.3758 | 4375.83 | 0 | 0 | 2024-06-27 22:42:42 | 0.5726 | 4190.2682 | 4190.2682 | 23564.04 | Close | 39.9352 |  | 0 | 32.9 | 0 | 0
1344 | 2 | 4 |  | CC Chg | 08:02:00 | 11:09:00 | 155.878 | 3.6734 | 1.2508 | 1250.75 | 1.2508 | 1250.75 | 0 | 0 | 4.3806 | 4380.6 | 4.3806 | 4380.6 | 0 | 0 | 2024-06-27 22:43:12 | 0.5726 | 4190.2682 | 4190.2682 | 23566.03 | Close | 39.9767 |  | 0 | 32.9 | 0 | 0
1345 | 2 | 4 |  | CC Chg | 08:02:30 | 11:09:30 | 155.878 | 3.6737 | 1.252 | 1252.05 | 1.252 | 1252.05 | 0 | 0 | 4.3854 | 4385.35 | 4.3854 | 4385.35 | 0 | 0 | 2024-06-27 22:43:42 | 0.5727 | 4170.0909 | 4170.0909 | 23568.01 | Close | 40.018 |  | 0 | 33 | 0 | 0
1346 | 2 | 4 |  | CC Chg | 08:03:00 | 11:10:00 | 155.1339 | 3.674 | 1.2533 | 1253.34 | 1.2533 | 1253.34 | 0 | 0 | 4.3901 | 4390.1 | 4.3901 | 4390.1 | 0 | 0 | 2024-06-27 22:44:12 | 0.57 | 4170.2668 | 4170.2668 | 23683.06 | Close | 40.0594 |  | 0 | 32.9 | 0 | 0
1347 | 2 | 4 |  | CC Chg | 08:03:30 | 11:10:30 | 155.878 | 3.674 | 1.2546 | 1254.64 | 1.2546 | 1254.64 | 0 | 0 | 4.3949 | 4394.88 | 4.3949 | 4394.88 | 0 | 0 | 2024-06-27 22:44:42 | 0.5727 | 0 | 0 | 23570 | Close | 40.1009 |  | 0 | 33 | 0 | 0
1348 | 2 | 4 |  | CC Chg | 08:04:00 | 11:11:00 | 155.1339 | 3.6744 | 1.2559 | 1255.94 | 1.2559 | 1255.94 | 0 | 0 | 4.3996 | 4399.65 | 4.3996 | 4399.65 | 0 | 0 | 2024-06-27 22:45:12 | 0.57 | 4188.7482 | 4188.7482 | 23685.06 | Close | 40.1424 |  | 0 | 32.9 | 0 | 0
1349 | 2 | 4 |  | CC Chg | 08:04:30 | 11:11:30 | 155.878 | 3.6747 | 1.2572 | 1257.24 | 1.2572 | 1257.24 | 0 | 0 | 4.4044 | 4404.42 | 4.4044 | 4404.42 | 0 | 0 | 2024-06-27 22:45:42 | 0.5728 | 4190.2682 | 4190.2682 | 23573.98 | Close | 40.1839 |  | 0 | 32.9 | 0 | 0
1350 | 2 | 4 |  | CC Chg | 08:05:00 | 11:12:00 | 155.878 | 3.6747 | 1.2585 | 1258.54 | 1.2585 | 1258.54 | 0 | 0 | 4.4092 | 4409.19 | 4.4092 | 4409.19 | 0 | 0 | 2024-06-27 22:46:12 | 0.5728 | 0 | 0 | 23573.98 | Close | 40.2254 |  | 0 | 33 | 0 | 0
1351 | 2 | 4 |  | CC Chg | 08:05:30 | 11:12:30 | 155.878 | 3.675 | 1.2598 | 1259.83 | 1.2598 | 1259.83 | 0 | 0 | 4.4139 | 4413.95 | 4.4139 | 4413.95 | 0 | 0 | 2024-06-27 22:46:42 | 0.5728 | 4171.883 | 4171.883 | 23575.97 | Close | 40.2668 |  | 0 | 33 | 0 | 0
1352 | 2 | 4 |  | CC Chg | 08:06:00 | 11:13:00 | 155.878 | 3.6753 | 1.2611 | 1261.13 | 1.2611 | 1261.13 | 0 | 0 | 4.4187 | 4418.72 | 4.4187 | 4418.72 | 0 | 0 | 2024-06-27 22:47:12 | 0.5729 | 4190.2682 | 4190.2682 | 23577.96 | Close | 40.3083 |  | 0 | 32.9 | 0 | 0
1353 | 2 | 4 |  | CC Chg | 08:06:30 | 11:13:30 | 155.878 | 3.6756 | 1.2624 | 1262.43 | 1.2624 | 1262.43 | 0 | 0 | 4.4235 | 4423.49 | 4.4235 | 4423.49 | 0 | 0 | 2024-06-27 22:47:42 | 0.5729 | 4190.2682 | 4190.2682 | 23579.95 | Close | 40.3498 |  | 0 | 32.9 | 0 | 0
1354 | 2 | 4 |  | CC Chg | 08:07:00 | 11:14:00 | 155.1339 | 3.6756 | 1.2637 | 1263.72 | 1.2637 | 1263.72 | 0 | 0 | 4.4282 | 4428.25 | 4.4282 | 4428.25 | 0 | 0 | 2024-06-27 22:48:12 | 0.5702 | 0 | 0 | 23693.05 | Close | 40.3911 |  | 0 | 33 | 0 | 0
1355 | 2 | 4 |  | CC Chg | 08:07:30 | 11:14:30 | 155.878 | 3.6759 | 1.265 | 1265.02 | 1.265 | 1265.02 | 0 | 0 | 4.433 | 4433.02 | 4.433 | 4433.02 | 0 | 0 | 2024-06-27 22:48:42 | 0.573 | 4190.2682 | 4190.2682 | 23581.94 | Close | 40.4326 |  | 0 | 33 | 0 | 0
1356 | 2 | 4 |  | CC Chg | 08:08:00 | 11:15:00 | 155.878 | 3.6762 | 1.2663 | 1266.32 | 1.2663 | 1266.32 | 0 | 0 | 4.4378 | 4437.8 | 4.4378 | 4437.8 | 0 | 0 | 2024-06-27 22:49:12 | 0.573 | 4190.2682 | 4190.2682 | 23583.92 | Close | 40.4742 |  | 0 | 33 | 0 | 0
1357 | 2 | 4 |  | CC Chg | 08:08:30 | 11:15:30 | 155.878 | 3.6762 | 1.2676 | 1267.61 | 1.2676 | 1267.61 | 0 | 0 | 4.4426 | 4442.55 | 4.4426 | 4442.55 | 0 | 0 | 2024-06-27 22:49:42 | 0.573 | 0 | 0 | 23583.92 | Close | 40.5155 |  | 0 | 32.9 | 0 | 0
1358 | 2 | 4 |  | CC Chg | 08:09:00 | 11:16:00 | 155.878 | 3.6765 | 1.2689 | 1268.91 | 1.2689 | 1268.91 | 0 | 0 | 4.4473 | 4447.33 | 4.4473 | 4447.33 | 0 | 0 | 2024-06-27 22:50:12 | 0.5731 | 4190.2682 | 4190.2682 | 23585.91 | Close | 40.557 |  | 0 | 33 | 0 | 0
1359 | 2 | 4 |  | CC Chg | 08:09:30 | 11:16:30 | 155.878 | 3.6768 | 1.2702 | 1270.21 | 1.2702 | 1270.21 | 0 | 0 | 4.4521 | 4452.11 | 4.4521 | 4452.11 | 0 | 0 | 2024-06-27 22:50:42 | 0.5731 | 4190.2682 | 4190.2682 | 23587.9 | Close | 40.5986 |  | 0 | 33 | 0 | 0
1360 | 2 | 4 |  | CC Chg | 08:10:00 | 11:17:00 | 155.1339 | 3.6771 | 1.2715 | 1271.5 | 1.2715 | 1271.5 | 0 | 0 | 4.4569 | 4456.86 | 4.4569 | 4456.86 | 0 | 0 | 2024-06-27 22:51:12 | 0.5704 | 4171.883 | 4171.883 | 23703.04 | Close | 40.6399 |  | 0 | 33 | 0 | 0
1361 | 2 | 4 |  | CC Chg | 08:10:30 | 11:17:30 | 155.878 | 3.6771 | 1.2728 | 1272.8 | 1.2728 | 1272.8 | 0 | 0 | 4.4616 | 4461.64 | 4.4616 | 4461.64 | 0 | 0 | 2024-06-27 22:51:42 | 0.5732 | 0 | 0 | 23589.89 | Close | 40.6814 |  | 0 | 32.9 | 0 | 0
1362 | 2 | 4 |  | CC Chg | 08:11:00 | 11:18:00 | 155.878 | 3.6775 | 1.2741 | 1274.1 | 1.2741 | 1274.1 | 0 | 0 | 4.4664 | 4466.41 | 4.4664 | 4466.41 | 0 | 0 | 2024-06-27 22:52:12 | 0.5732 | 4190.2682 | 4190.2682 | 23591.88 | Close | 40.7229 |  | 0 | 33 | 0 | 0
1363 | 2 | 4 |  | CC Chg | 08:11:30 | 11:18:30 | 155.878 | 3.6778 | 1.2754 | 1275.39 | 1.2754 | 1275.39 | 0 | 0 | 4.4712 | 4471.17 | 4.4712 | 4471.17 | 0 | 0 | 2024-06-27 22:52:42 | 0.5733 | 4171.435 | 4171.435 | 23593.87 | Close | 40.7643 |  | 0 | 32.9 | 0 | 0
1364 | 2 | 4 |  | CC Chg | 08:12:00 | 11:19:00 | 155.878 | 3.6781 | 1.2767 | 1276.69 | 1.2767 | 1276.69 | 0 | 0 | 4.4759 | 4475.95 | 4.4759 | 4475.95 | 0 | 0 | 2024-06-27 22:53:12 | 0.5733 | 4190.2682 | 4190.2682 | 23595.86 | Close | 40.8058 |  | 0 | 33 | 0 | 0
1365 | 2 | 4 |  | CC Chg | 08:12:30 | 11:19:30 | 155.878 | 3.6784 | 1.278 | 1277.99 | 1.278 | 1277.99 | 0 | 0 | 4.4807 | 4480.73 | 4.4807 | 4480.73 | 0 | 0 | 2024-06-27 22:53:42 | 0.5734 | 4176.7946 | 4176.7946 | 23597.85 | Close | 40.8473 |  | 0 | 33 | 0 | 0
1366 | 2 | 4 |  | CC Chg | 08:13:00 | 11:20:00 | 155.878 | 3.6784 | 1.2793 | 1279.29 | 1.2793 | 1279.29 | 0 | 0 | 4.4855 | 4485.48 | 4.4855 | 4485.48 | 0 | 0 | 2024-06-27 22:54:12 | 0.5734 | 0 | 0 | 23597.85 | Close | 40.8886 |  | 0 | 33 | 0 | 0
1367 | 2 | 4 |  | CC Chg | 08:13:30 | 11:20:30 | 155.878 | 3.6787 | 1.2806 | 1280.58 | 1.2806 | 1280.58 | 0 | 0 | 4.4903 | 4490.26 | 4.4903 | 4490.26 | 0 | 0 | 2024-06-27 22:54:42 | 0.5734 | 4203.8289 | 4203.8289 | 23599.83 | Close | 40.9302 |  | 0 | 32.9 | 0 | 0
1368 | 2 | 4 |  | CC Chg | 08:14:00 | 11:21:00 | 155.878 | 3.679 | 1.2819 | 1281.88 | 1.2819 | 1281.88 | 0 | 0 | 4.495 | 4495.04 | 4.495 | 4495.04 | 0 | 0 | 2024-06-27 22:55:12 | 0.5735 | 4190.2682 | 4190.2682 | 23601.82 | Close | 40.9717 |  | 0 | 33 | 0 | 0
1369 | 2 | 4 |  | CC Chg | 08:14:30 | 11:21:30 | 155.1339 | 3.6793 | 1.2832 | 1283.18 | 1.2832 | 1283.18 | 0 | 0 | 4.4998 | 4499.8 | 4.4998 | 4499.8 | 0 | 0 | 2024-06-27 22:55:42 | 0.5708 | 4158.4686 | 4158.4686 | 23717.03 | Close | 41.013 |  | 0 | 32.9 | 0 | 0
1370 | 2 | 4 |  | CC Chg | 08:15:00 | 11:22:00 | 155.1339 | 3.6793 | 1.2845 | 1284.47 | 1.2845 | 1284.47 | 0 | 0 | 4.5046 | 4504.56 | 4.5046 | 4504.56 | 0 | 0 | 2024-06-27 22:56:12 | 0.5708 | 0 | 0 | 23717.03 | Close | 41.0543 |  | 0 | 32.9 | 0 | 0
1371 | 2 | 4 |  | CC Chg | 08:15:30 | 11:22:30 | 155.878 | 3.6796 | 1.2858 | 1285.77 | 1.2858 | 1285.77 | 0 | 0 | 4.5093 | 4509.34 | 4.5093 | 4509.34 | 0 | 0 | 2024-06-27 22:56:42 | 0.5736 | 4203.8289 | 4203.8289 | 23605.8 | Close | 41.0959 |  | 0 | 33 | 0 | 0
1372 | 2 | 4 |  | CC Chg | 08:16:00 | 11:23:00 | 155.878 | 3.6802 | 1.2871 | 1287.07 | 1.2871 | 1287.07 | 0 | 0 | 4.5141 | 4514.11 | 4.5141 | 4514.11 | 0 | 0 | 2024-06-27 22:57:12 | 0.5737 | 2090.3305 | 2090.3305 | 23609.78 | Close | 41.1373 |  | 0 | 33 | 0 | 0
1373 | 2 | 4 |  | CC Chg | 08:16:30 | 11:23:30 | 155.878 | 3.6806 | 1.2884 | 1288.37 | 1.2884 | 1288.37 | 0 | 0 | 4.5189 | 4518.89 | 4.5189 | 4518.89 | 0 | 0 | 2024-06-27 22:57:42 | 0.5737 | 4203.8289 | 4203.8289 | 23611.77 | Close | 41.1789 |  | 0 | 32.9 | 0 | 0
1374 | 2 | 4 |  | CC Chg | 08:17:00 | 11:24:00 | 155.878 | 3.6809 | 1.2897 | 1289.67 | 1.2897 | 1289.67 | 0 | 0 | 4.5237 | 4523.67 | 4.5237 | 4523.67 | 0 | 0 | 2024-06-27 22:58:12 | 0.5738 | 4176.7946 | 4176.7946 | 23613.76 | Close | 41.2204 |  | 0 | 33 | 0 | 0
1375 | 2 | 4 |  | CC Chg | 08:17:30 | 11:24:30 | 155.1339 | 3.6809 | 1.291 | 1290.96 | 1.291 | 1290.96 | 0 | 0 | 4.5284 | 4528.43 | 4.5284 | 4528.43 | 0 | 0 | 2024-06-27 22:58:42 | 0.571 | 0 | 0 | 23727.03 | Close | 41.2617 |  | 0 | 33 | 0 | 0
1376 | 2 | 4 |  | CC Chg | 08:18:00 | 11:25:00 | 155.878 | 3.6812 | 1.2923 | 1292.26 | 1.2923 | 1292.26 | 0 | 0 | 4.5332 | 4533.21 | 4.5332 | 4533.21 | 0 | 0 | 2024-06-27 22:59:12 | 0.5738 | 4190.2682 | 4190.2682 | 23615.75 | Close | 41.3032 |  | 0 | 33 | 0 | 0
1377 | 2 | 4 |  | CC Chg | 08:18:30 | 11:25:30 | 155.1339 | 3.6815 | 1.2935 | 1293.55 | 1.2935 | 1293.55 | 0 | 0 | 4.538 | 4537.97 | 4.538 | 4537.97 | 0 | 0 | 2024-06-27 22:59:42 | 0.5711 | 4170.2668 | 4170.2668 | 23731.02 | Close | 41.3445 |  | 0 | 33 | 0 | 0
1378 | 2 | 4 |  | CC Chg | 08:19:00 | 11:26:00 | 155.878 | 3.6815 | 1.2948 | 1294.85 | 1.2948 | 1294.85 | 0 | 0 | 4.5428 | 4542.76 | 4.5428 | 4542.76 | 0 | 0 | 2024-06-27 23:00:12 | 0.5739 | 0 | 0 | 23617.74 | Close | 41.3861 |  | 0 | 33 | 0 | 0
1379 | 2 | 4 |  | CC Chg | 08:19:30 | 11:26:30 | 155.1339 | 3.6818 | 1.2961 | 1296.14 | 1.2961 | 1296.14 | 0 | 0 | 4.5475 | 4547.52 | 4.5475 | 4547.52 | 0 | 0 | 2024-06-27 23:00:42 | 0.5712 | 4170.2668 | 4170.2668 | 23733.02 | Close | 41.4274 |  | 0 | 32.9 | 0 | 0
1380 | 2 | 4 |  | CC Chg | 08:20:00 | 11:27:00 | 155.878 | 3.6821 | 1.2974 | 1297.44 | 1.2974 | 1297.44 | 0 | 0 | 4.5523 | 4552.3 | 4.5523 | 4552.3 | 0 | 0 | 2024-06-27 23:01:12 | 0.574 | 4203.8289 | 4203.8289 | 23621.71 | Close | 41.4689 |  | 0 | 32.9 | 0 | 0
1381 | 2 | 4 |  | CC Chg | 08:20:30 | 11:27:30 | 155.1339 | 3.6824 | 1.2987 | 1298.74 | 1.2987 | 1298.74 | 0 | 0 | 4.5571 | 4557.08 | 4.5571 | 4557.08 | 0 | 0 | 2024-06-27 23:01:42 | 0.5713 | 4175.2795 | 4175.2795 | 23737.02 | Close | 41.5104 |  | 0 | 32.9 | 0 | 0
1382 | 2 | 4 |  | CC Chg | 08:21:00 | 11:28:00 | 155.878 | 3.6827 | 1.3 | 1300.04 | 1.3 | 1300.04 | 0 | 0 | 4.5619 | 4561.86 | 4.5619 | 4561.86 | 0 | 0 | 2024-06-27 23:02:12 | 0.5741 | 4190.2682 | 4190.2682 | 23625.69 | Close | 41.5519 |  | 0 | 33 | 0 | 0
1383 | 2 | 4 |  | CC Chg | 08:21:30 | 11:28:30 | 155.878 | 3.6827 | 1.3013 | 1301.34 | 1.3013 | 1301.34 | 0 | 0 | 4.5666 | 4566.65 | 4.5666 | 4566.65 | 0 | 0 | 2024-06-27 23:02:42 | 0.5741 | 0 | 0 | 23625.69 | Close | 41.5934 |  | 0 | 33 | 0 | 0
1384 | 2 | 4 |  | CC Chg | 08:22:00 | 11:29:00 | 155.1339 | 3.683 | 1.3026 | 1302.63 | 1.3026 | 1302.63 | 0 | 0 | 4.5714 | 4571.41 | 4.5714 | 4571.41 | 0 | 0 | 2024-06-27 23:03:12 | 0.5714 | 4171.883 | 4171.883 | 23741.01 | Close | 41.6348 |  | 0 | 33 | 0 | 0
1385 | 2 | 4 |  | CC Chg | 08:22:30 | 11:29:30 | 155.1339 | 3.6833 | 1.3039 | 1303.92 | 1.3039 | 1303.92 | 0 | 0 | 4.5762 | 4576.17 | 4.5762 | 4576.17 | 0 | 0 | 2024-06-27 23:03:42 | 0.5714 | 4170.2668 | 4170.2668 | 23743.01 | Close | 41.6761 |  | 0 | 32.9 | 0 | 0
1386 | 2 | 4 |  | CC Chg | 08:23:00 | 11:30:00 | 155.1339 | 3.6837 | 1.3052 | 1305.22 | 1.3052 | 1305.22 | 0 | 0 | 4.5809 | 4580.93 | 4.5809 | 4580.93 | 0 | 0 | 2024-06-27 23:04:12 | 0.5715 | 4170.2668 | 4170.2668 | 23745.01 | Close | 41.7174 |  | 0 | 33 | 0 | 0
1387 | 2 | 4 |  | CC Chg | 08:23:30 | 11:30:30 | 155.878 | 3.684 | 1.3065 | 1306.52 | 1.3065 | 1306.52 | 0 | 0 | 4.5857 | 4585.74 | 4.5857 | 4585.74 | 0 | 0 | 2024-06-27 23:04:42 | 0.5742 | 4210.9896 | 4210.9896 | 23633.65 | Close | 41.7591 |  | 0 | 32.9 | 0 | 0
1388 | 2 | 4 |  | CC Chg | 08:24:00 | 11:31:00 | 155.878 | 3.684 | 1.3078 | 1307.82 | 1.3078 | 1307.82 | 0 | 0 | 4.5905 | 4590.53 | 4.5905 | 4590.53 | 0 | 0 | 2024-06-27 23:05:12 | 0.5742 | 0 | 0 | 23633.65 | Close | 41.8007 |  | 0 | 33 | 0 | 0
1389 | 2 | 4 |  | CC Chg | 08:24:30 | 11:31:30 | 155.1339 | 3.6843 | 1.3091 | 1309.11 | 1.3091 | 1309.11 | 0 | 0 | 4.5953 | 4595.29 | 4.5953 | 4595.29 | 0 | 0 | 2024-06-27 23:05:42 | 0.5716 | 4170.2668 | 4170.2668 | 23749.01 | Close | 41.842 |  | 0 | 33 | 0 | 0
1390 | 2 | 4 |  | CC Chg | 08:25:00 | 11:32:00 | 155.878 | 3.6846 | 1.3104 | 1310.41 | 1.3104 | 1310.41 | 0 | 0 | 4.6001 | 4600.08 | 4.6001 | 4600.08 | 0 | 0 | 2024-06-27 23:06:12 | 0.5743 | 4190.0922 | 4190.0922 | 23637.63 | Close | 41.8835 |  | 0 | 33 | 0 | 0
1391 | 2 | 4 |  | CC Chg | 08:25:30 | 11:32:30 | 155.878 | 3.6849 | 1.3117 | 1311.71 | 1.3117 | 1311.71 | 0 | 0 | 4.6049 | 4604.86 | 4.6049 | 4604.86 | 0 | 0 | 2024-06-27 23:06:42 | 0.5744 | 4190.2682 | 4190.2682 | 23639.62 | Close | 41.925 |  | 0 | 33 | 0 | 0
1392 | 2 | 4 |  | CC Chg | 08:26:00 | 11:33:00 | 155.878 | 3.6852 | 1.313 | 1313.01 | 1.313 | 1313.01 | 0 | 0 | 4.6097 | 4609.65 | 4.6097 | 4609.65 | 0 | 0 | 2024-06-27 23:07:12 | 0.5744 | 4190.2682 | 4190.2682 | 23641.6 | Close | 41.9665 |  | 0 | 33 | 0 | 0
1393 | 2 | 4 |  | CC Chg | 08:26:30 | 11:33:30 | 155.878 | 3.6852 | 1.3143 | 1314.3 | 1.3143 | 1314.3 | 0 | 0 | 4.6144 | 4614.41 | 4.6144 | 4614.41 | 0 | 0 | 2024-06-27 23:07:42 | 0.5744 | 0 | 0 | 23641.6 | Close | 42.0079 |  | 0 | 32.9 | 0 | 0
1394 | 2 | 4 |  | CC Chg | 08:27:00 | 11:34:00 | 155.878 | 3.6855 | 1.3156 | 1315.6 | 1.3156 | 1315.6 | 0 | 0 | 4.6192 | 4619.2 | 4.6192 | 4619.2 | 0 | 0 | 2024-06-27 23:08:12 | 0.5745 | 4190.2682 | 4190.2682 | 23643.59 | Close | 42.0494 |  | 0 | 33 | 0 | 0
1395 | 2 | 4 |  | CC Chg | 08:27:30 | 11:34:30 | 155.878 | 3.6858 | 1.3169 | 1316.9 | 1.3169 | 1316.9 | 0 | 0 | 4.624 | 4623.99 | 4.624 | 4623.99 | 0 | 0 | 2024-06-27 23:08:42 | 0.5745 | 4190.2682 | 4190.2682 | 23645.58 | Close | 42.0909 |  | 0 | 33 | 0 | 0
1396 | 2 | 4 |  | CC Chg | 08:28:00 | 11:35:00 | 155.878 | 3.6861 | 1.3182 | 1318.19 | 1.3182 | 1318.19 | 0 | 0 | 4.6288 | 4628.76 | 4.6288 | 4628.76 | 0 | 0 | 2024-06-27 23:09:12 | 0.5746 | 4171.435 | 4171.435 | 23647.57 | Close | 42.1322 |  | 0 | 32.9 | 0 | 0
1397 | 2 | 4 |  | CC Chg | 08:28:30 | 11:35:30 | 155.1339 | 3.6864 | 1.3195 | 1319.49 | 1.3195 | 1319.49 | 0 | 0 | 4.6335 | 4633.52 | 4.6335 | 4633.52 | 0 | 0 | 2024-06-27 23:09:42 | 0.5719 | 4170.2668 | 4170.2668 | 23762.99 | Close | 42.1735 |  | 0 | 33 | 0 | 0
1398 | 2 | 4 |  | CC Chg | 08:29:00 | 11:36:00 | 155.1339 | 3.6864 | 1.3208 | 1320.78 | 1.3208 | 1320.78 | 0 | 0 | 4.6383 | 4638.29 | 4.6383 | 4638.29 | 0 | 0 | 2024-06-27 23:10:12 | 0.5719 | 0 | 0 | 23762.99 | Close | 42.2149 |  | 0 | 32.9 | 0 | 0
1399 | 2 | 4 |  | CC Chg | 08:29:30 | 11:36:30 | 155.878 | 3.6868 | 1.3221 | 1322.08 | 1.3221 | 1322.08 | 0 | 0 | 4.6431 | 4643.1 | 4.6431 | 4643.1 | 0 | 0 | 2024-06-27 23:10:42 | 0.5747 | 4209.6455 | 4209.6455 | 23651.55 | Close | 42.2566 |  | 0 | 33 | 0 | 0
1400 | 2 | 4 |  | CC Chg | 08:30:00 | 11:37:00 | 155.878 | 3.6871 | 1.3234 | 1323.38 | 1.3234 | 1323.38 | 0 | 0 | 4.6479 | 4647.89 | 4.6479 | 4647.89 | 0 | 0 | 2024-06-27 23:11:12 | 0.5747 | 4190.2682 | 4190.2682 | 23653.54 | Close | 42.2981 |  | 0 | 33 | 0 | 0
1401 | 2 | 4 |  | CC Chg | 08:30:30 | 11:37:30 | 155.1339 | 3.6874 | 1.3247 | 1324.68 | 1.3247 | 1324.68 | 0 | 0 | 4.6527 | 4652.65 | 4.6527 | 4652.65 | 0 | 0 | 2024-06-27 23:11:42 | 0.572 | 4170.2668 | 4170.2668 | 23768.99 | Close | 42.3394 |  | 0 | 33 | 0 | 0
1402 | 2 | 4 |  | CC Chg | 08:31:00 | 11:38:00 | 155.878 | 3.6877 | 1.326 | 1325.97 | 1.326 | 1325.97 | 0 | 0 | 4.6574 | 4657.44 | 4.6574 | 4657.44 | 0 | 0 | 2024-06-27 23:12:12 | 0.5748 | 4187.8521 | 4187.8521 | 23657.51 | Close | 42.3809 |  | 0 | 32.9 | 0 | 0
1403 | 2 | 4 |  | CC Chg | 08:31:30 | 11:38:30 | 155.1339 | 3.6877 | 1.3273 | 1327.27 | 1.3273 | 1327.27 | 0 | 0 | 4.6622 | 4662.21 | 4.6622 | 4662.21 | 0 | 0 | 2024-06-27 23:12:42 | 0.5721 | 0 | 0 | 23770.99 | Close | 42.4222 |  | 0 | 33 | 0 | 0
1404 | 2 | 4 |  | CC Chg | 08:32:00 | 11:39:00 | 155.1339 | 3.6883 | 1.3286 | 1328.56 | 1.3286 | 1328.56 | 0 | 0 | 4.667 | 4666.98 | 4.667 | 4666.98 | 0 | 0 | 2024-06-27 23:13:12 | 0.5722 | 2085.1334 | 2085.1334 | 23774.98 | Close | 42.4635 |  | 0 | 33 | 0 | 0
1405 | 2 | 4 |  | CC Chg | 08:32:30 | 11:39:30 | 155.878 | 3.6886 | 1.3299 | 1329.86 | 1.3299 | 1329.86 | 0 | 0 | 4.6718 | 4671.78 | 4.6718 | 4671.78 | 0 | 0 | 2024-06-27 23:13:42 | 0.575 | 4202.9251 | 4202.9251 | 23663.48 | Close | 42.5052 |  | 0 | 33 | 0 | 0
1406 | 2 | 4 |  | CC Chg | 08:33:00 | 11:40:00 | 155.878 | 3.6889 | 1.3312 | 1331.16 | 1.3312 | 1331.16 | 0 | 0 | 4.6766 | 4676.57 | 4.6766 | 4676.57 | 0 | 0 | 2024-06-27 23:14:12 | 0.575 | 4190.2682 | 4190.2682 | 23665.47 | Close | 42.5467 |  | 0 | 33 | 0 | 0
1407 | 2 | 4 |  | CC Chg | 08:33:30 | 11:40:30 | 155.1339 | 3.6892 | 1.3325 | 1332.45 | 1.3325 | 1332.45 | 0 | 0 | 4.6813 | 4681.34 | 4.6813 | 4681.34 | 0 | 0 | 2024-06-27 23:14:42 | 0.5723 | 4170.2668 | 4170.2668 | 23780.98 | Close | 42.588 |  | 0 | 33 | 0 | 0
1408 | 2 | 4 |  | CC Chg | 08:34:00 | 11:41:00 | 155.878 | 3.6895 | 1.3338 | 1333.75 | 1.3338 | 1333.75 | 0 | 0 | 4.6861 | 4686.13 | 4.6861 | 4686.13 | 0 | 0 | 2024-06-27 23:15:12 | 0.5751 | 4186.508 | 4186.508 | 23669.45 | Close | 42.6295 |  | 0 | 33 | 0 | 0
1409 | 2 | 4 |  | CC Chg | 08:34:30 | 11:41:30 | 155.878 | 3.6899 | 1.3351 | 1335.05 | 1.3351 | 1335.05 | 0 | 0 | 4.6909 | 4690.92 | 4.6909 | 4690.92 | 0 | 0 | 2024-06-27 23:15:42 | 0.5752 | 4190.2682 | 4190.2682 | 23671.44 | Close | 42.671 |  | 0 | 33 | 0 | 0
1410 | 2 | 4 |  | CC Chg | 08:35:00 | 11:42:00 | 155.878 | 3.6899 | 1.3364 | 1336.35 | 1.3364 | 1336.35 | 0 | 0 | 4.6957 | 4695.72 | 4.6957 | 4695.72 | 0 | 0 | 2024-06-27 23:16:12 | 0.5752 | 0 | 0 | 23671.44 | Close | 42.7125 |  | 0 | 33 | 0 | 0
1411 | 2 | 4 |  | CC Chg | 08:35:30 | 11:42:30 | 155.878 | 3.6902 | 1.3376 | 1337.64 | 1.3376 | 1337.64 | 0 | 0 | 4.7005 | 4700.48 | 4.7005 | 4700.48 | 0 | 0 | 2024-06-27 23:16:42 | 0.5752 | 4164.7146 | 4164.7146 | 23673.42 | Close | 42.7538 |  | 0 | 33 | 0 | 0
1412 | 2 | 4 |  | CC Chg | 08:36:00 | 11:43:00 | 155.878 | 3.6905 | 1.3389 | 1338.94 | 1.3389 | 1338.94 | 0 | 0 | 4.7053 | 4705.28 | 4.7053 | 4705.28 | 0 | 0 | 2024-06-27 23:17:12 | 0.5753 | 4190.2682 | 4190.2682 | 23675.41 | Close | 42.7953 |  | 0 | 33 | 0 | 0
1413 | 2 | 4 |  | CC Chg | 08:36:30 | 11:43:30 | 155.878 | 3.6908 | 1.3402 | 1340.24 | 1.3402 | 1340.24 | 0 | 0 | 4.7101 | 4710.07 | 4.7101 | 4710.07 | 0 | 0 | 2024-06-27 23:17:42 | 0.5753 | 4190.2682 | 4190.2682 | 23677.4 | Close | 42.8368 |  | 0 | 32.9 | 0 | 0
1414 | 2 | 4 |  | CC Chg | 08:37:00 | 11:44:00 | 155.1339 | 3.6908 | 1.3415 | 1341.53 | 1.3415 | 1341.53 | 0 | 0 | 4.7148 | 4714.84 | 4.7148 | 4714.84 | 0 | 0 | 2024-06-27 23:18:12 | 0.5726 | 0 | 0 | 23790.97 | Close | 42.8781 |  | 0 | 33 | 0 | 0
1415 | 2 | 4 |  | CC Chg | 08:37:30 | 11:44:30 | 155.1339 | 3.6911 | 1.3428 | 1342.82 | 1.3428 | 1342.82 | 0 | 0 | 4.7196 | 4719.61 | 4.7196 | 4719.61 | 0 | 0 | 2024-06-27 23:18:42 | 0.5726 | 4170.2668 | 4170.2668 | 23792.97 | Close | 42.9194 |  | 0 | 33 | 0 | 0
1416 | 2 | 4 |  | CC Chg | 08:38:00 | 11:45:00 | 155.878 | 3.6914 | 1.3441 | 1344.12 | 1.3441 | 1344.12 | 0 | 0 | 4.7244 | 4724.4 | 4.7244 | 4724.4 | 0 | 0 | 2024-06-27 23:19:12 | 0.5754 | 4190.2682 | 4190.2682 | 23681.38 | Close | 42.961 |  | 0 | 33 | 0 | 0
1417 | 2 | 4 |  | CC Chg | 08:38:30 | 11:45:30 | 155.878 | 3.6917 | 1.3454 | 1345.42 | 1.3454 | 1345.42 | 0 | 0 | 4.7292 | 4729.19 | 4.7292 | 4729.19 | 0 | 0 | 2024-06-27 23:19:42 | 0.5755 | 4186.508 | 4186.508 | 23683.37 | Close | 43.0024 |  | 0 | 33 | 0 | 0
1418 | 2 | 4 |  | CC Chg | 08:39:00 | 11:46:00 | 155.878 | 3.692 | 1.3467 | 1346.72 | 1.3467 | 1346.72 | 0 | 0 | 4.734 | 4733.99 | 4.734 | 4733.99 | 0 | 0 | 2024-06-27 23:20:12 | 0.5755 | 4176.7946 | 4176.7946 | 23685.36 | Close | 43.044 |  | 0 | 33 | 0 | 0
1419 | 2 | 4 |  | CC Chg | 08:39:30 | 11:46:30 | 155.878 | 3.6923 | 1.348 | 1348.02 | 1.348 | 1348.02 | 0 | 0 | 4.7388 | 4738.79 | 4.7388 | 4738.79 | 0 | 0 | 2024-06-27 23:20:42 | 0.5756 | 4203.8289 | 4203.8289 | 23687.35 | Close | 43.0855 |  | 0 | 32.9 | 0 | 0
1420 | 2 | 4 |  | CC Chg | 08:40:00 | 11:47:00 | 155.878 | 3.6926 | 1.3493 | 1349.31 | 1.3493 | 1349.31 | 0 | 0 | 4.7436 | 4743.55 | 4.7436 | 4743.55 | 0 | 0 | 2024-06-27 23:21:12 | 0.5756 | 4166.0587 | 4166.0587 | 23689.33 | Close | 43.1268 |  | 0 | 32.9 | 0 | 0
1421 | 2 | 4 |  | CC Chg | 08:40:30 | 11:47:30 | 155.878 | 3.693 | 1.3506 | 1350.61 | 1.3506 | 1350.61 | 0 | 0 | 4.7484 | 4748.35 | 4.7484 | 4748.35 | 0 | 0 | 2024-06-27 23:21:42 | 0.5757 | 4176.7946 | 4176.7946 | 23692.32 | Close | 43.1683 |  | -0.0002 | 32.9 | 0 | 0
1422 | 2 | 4 |  | CC Chg | 08:41:00 | 11:48:00 | 155.878 | 3.693 | 1.3519 | 1351.91 | 1.3519 | 1351.91 | 0 | 0 | 4.7531 | 4753.15 | 4.7531 | 4753.15 | 0 | 0 | 2024-06-27 23:22:12 | 0.5757 | 0 | 0 | 23691.33 | Close | 43.2098 |  | 0 | 33 | 0 | 0
1423 | 2 | 4 |  | CC Chg | 08:41:30 | 11:48:30 | 155.1339 | 3.6933 | 1.3532 | 1353.2 | 1.3532 | 1353.2 | 0 | 0 | 4.7579 | 4757.91 | 4.7579 | 4757.91 | 0 | 0 | 2024-06-27 23:22:42 | 0.573 | 4175.0463 | 4175.0463 | 23806.96 | Close | 43.251 |  | 0 | 32.9 | 0 | 0
1424 | 2 | 4 |  | CC Chg | 08:42:00 | 11:49:00 | 155.878 | 3.6936 | 1.3545 | 1354.5 | 1.3545 | 1354.5 | 0 | 0 | 4.7627 | 4762.71 | 4.7627 | 4762.71 | 0 | 0 | 2024-06-27 23:23:12 | 0.5757 | 4190.2682 | 4190.2682 | 23695.3 | Close | 43.2925 |  | 0 | 33 | 0 | 0
1425 | 2 | 4 |  | CC Chg | 08:42:30 | 11:49:30 | 155.878 | 3.6939 | 1.3558 | 1355.8 | 1.3558 | 1355.8 | 0 | 0 | 4.7675 | 4767.51 | 4.7675 | 4767.51 | 0 | 0 | 2024-06-27 23:23:42 | 0.5758 | 4190.2682 | 4190.2682 | 23697.29 | Close | 43.3341 |  | 0 | 33 | 0 | 0
1426 | 2 | 4 |  | CC Chg | 08:43:00 | 11:50:00 | 155.1339 | 3.6942 | 1.3571 | 1357.09 | 1.3571 | 1357.09 | 0 | 0 | 4.7723 | 4772.28 | 4.7723 | 4772.28 | 0 | 0 | 2024-06-27 23:24:12 | 0.5731 | 4162.4744 | 4162.4744 | 23812.95 | Close | 43.3753 |  | 0 | 33 | 0 | 0
1427 | 2 | 4 |  | CC Chg | 08:43:30 | 11:50:30 | 155.878 | 3.6945 | 1.3584 | 1358.39 | 1.3584 | 1358.39 | 0 | 0 | 4.7771 | 4777.07 | 4.7771 | 4777.07 | 0 | 0 | 2024-06-27 23:24:42 | 0.5759 | 4190.2682 | 4190.2682 | 23701.27 | Close | 43.4168 |  | 0 | 32.9 | 0 | 0
1428 | 2 | 4 |  | CC Chg | 08:44:00 | 11:51:00 | 155.878 | 3.6948 | 1.3597 | 1359.68 | 1.3597 | 1359.68 | 0 | 0 | 4.7819 | 4781.87 | 4.7819 | 4781.87 | 0 | 0 | 2024-06-27 23:25:12 | 0.5759 | 4190.2682 | 4190.2682 | 23703.26 | Close | 43.4583 |  | 0 | 32.9 | 0 | 0
1429 | 2 | 4 |  | CC Chg | 08:44:30 | 11:51:30 | 155.878 | 3.6951 | 1.361 | 1360.98 | 1.361 | 1360.98 | 0 | 0 | 4.7866 | 4786.64 | 4.7866 | 4786.64 | 0 | 0 | 2024-06-27 23:25:42 | 0.576 | 4150.43 | 4150.43 | 23705.25 | Close | 43.4996 |  | 0 | 32.9 | 0 | 0
1430 | 2 | 4 |  | CC Chg | 08:45:00 | 11:52:00 | 155.1339 | 3.6951 | 1.3623 | 1362.27 | 1.3623 | 1362.27 | 0 | 0 | 4.7914 | 4791.42 | 4.7914 | 4791.42 | 0 | 0 | 2024-06-27 23:26:12 | 0.5732 | 0 | 0 | 23818.95 | Close | 43.5409 |  | 0 | 33 | 0 | 0
1431 | 2 | 4 |  | CC Chg | 08:45:30 | 11:52:30 | 155.878 | 3.6954 | 1.3636 | 1363.57 | 1.3636 | 1363.57 | 0 | 0 | 4.7962 | 4796.22 | 4.7962 | 4796.22 | 0 | 0 | 2024-06-27 23:26:42 | 0.576 | 4203.8289 | 4203.8289 | 23707.23 | Close | 43.5824 |  | 0 | 33 | 0 | 0
1432 | 2 | 4 |  | CC Chg | 08:46:00 | 11:53:00 | 155.878 | 3.6961 | 1.3649 | 1364.86 | 1.3649 | 1364.86 | 0 | 0 | 4.801 | 4801.01 | 4.801 | 4801.01 | 0 | 0 | 2024-06-27 23:27:12 | 0.5761 | 2086.7521 | 2086.7521 | 23711.22 | Close | 43.6239 |  | 0 | 32.9 | 0 | 0
1433 | 2 | 4 |  | CC Chg | 08:46:30 | 11:53:30 | 155.878 | 3.6964 | 1.3662 | 1366.16 | 1.3662 | 1366.16 | 0 | 0 | 4.8058 | 4805.81 | 4.8058 | 4805.81 | 0 | 0 | 2024-06-27 23:27:42 | 0.5762 | 4203.8289 | 4203.8289 | 23713.2 | Close | 43.6654 |  | 0 | 32.9 | 0 | 0
1434 | 2 | 4 |  | CC Chg | 08:47:00 | 11:54:00 | 155.1339 | 3.6967 | 1.3675 | 1367.45 | 1.3675 | 1367.45 | 0 | 0 | 4.8106 | 4810.59 | 4.8106 | 4810.59 | 0 | 0 | 2024-06-27 23:28:12 | 0.5735 | 4156.8576 | 4156.8576 | 23828.94 | Close | 43.7067 |  | 0 | 33 | 0 | 0
1435 | 2 | 4 |  | CC Chg | 08:47:30 | 11:54:30 | 155.1339 | 3.697 | 1.3688 | 1368.75 | 1.3688 | 1368.75 | 0 | 0 | 4.8154 | 4815.39 | 4.8154 | 4815.39 | 0 | 0 | 2024-06-27 23:28:42 | 0.5735 | 4185.612 | 4185.612 | 23830.94 | Close | 43.7482 |  | 0 | 33 | 0 | 0
1436 | 2 | 4 |  | CC Chg | 08:48:00 | 11:55:00 | 155.878 | 3.6973 | 1.3701 | 1370.05 | 1.3701 | 1370.05 | 0 | 0 | 4.8202 | 4820.19 | 4.8202 | 4820.19 | 0 | 0 | 2024-06-27 23:29:12 | 0.5763 | 4203.8289 | 4203.8289 | 23719.16 | Close | 43.7897 |  | 0 | 33 | 0 | 0
1437 | 2 | 4 |  | CC Chg | 08:48:30 | 11:55:30 | 155.878 | 3.6973 | 1.3714 | 1371.35 | 1.3714 | 1371.35 | 0 | 0 | 4.825 | 4824.99 | 4.825 | 4824.99 | 0 | 0 | 2024-06-27 23:29:42 | 0.5763 | 0 | 0 | 23719.16 | Close | 43.8312 |  | 0 | 33 | 0 | 0
1438 | 2 | 4 |  | CC Chg | 08:49:00 | 11:56:00 | 155.878 | 3.6976 | 1.3726 | 1372.64 | 1.3726 | 1372.64 | 0 | 0 | 4.8298 | 4829.77 | 4.8298 | 4829.77 | 0 | 0 | 2024-06-27 23:30:12 | 0.5764 | 4154.8959 | 4154.8959 | 23721.16 | Close | 43.8725 |  | 0 | 33 | 0 | 0
1439 | 2 | 4 |  | CC Chg | 08:49:30 | 11:56:30 | 155.878 | 3.6979 | 1.3739 | 1373.94 | 1.3739 | 1373.94 | 0 | 0 | 4.8346 | 4834.57 | 4.8346 | 4834.57 | 0 | 0 | 2024-06-27 23:30:42 | 0.5764 | 4190.2682 | 4190.2682 | 23723.15 | Close | 43.914 |  | 0 | 32.9 | 0 | 0
1440 | 2 | 4 |  | CC Chg | 08:50:00 | 11:57:00 | 155.878 | 3.6982 | 1.3752 | 1375.24 | 1.3752 | 1375.24 | 0 | 0 | 4.8394 | 4839.38 | 4.8394 | 4839.38 | 0 | 0 | 2024-06-27 23:31:12 | 0.5765 | 4190.2682 | 4190.2682 | 23725.14 | Close | 43.9555 |  | 0 | 32.9 | 0 | 0
1441 | 2 | 4 |  | CC Chg | 08:50:30 | 11:57:30 | 155.878 | 3.6985 | 1.3765 | 1376.53 | 1.3765 | 1376.53 | 0 | 0 | 4.8442 | 4844.15 | 4.8442 | 4844.15 | 0 | 0 | 2024-06-27 23:31:42 | 0.5765 | 4167.4028 | 4167.4028 | 23727.13 | Close | 43.9968 |  | 0 | 32.9 | 0 | 0
1442 | 2 | 4 |  | CC Chg | 08:51:00 | 11:58:00 | 155.878 | 3.6988 | 1.3778 | 1377.83 | 1.3778 | 1377.83 | 0 | 0 | 4.849 | 4848.96 | 4.849 | 4848.96 | 0 | 0 | 2024-06-27 23:32:12 | 0.5766 | 4190.2682 | 4190.2682 | 23729.12 | Close | 44.0383 |  | 0 | 32.9 | 0 | 0
1443 | 2 | 4 |  | CC Chg | 08:51:30 | 11:58:30 | 155.878 | 3.6992 | 1.3791 | 1379.13 | 1.3791 | 1379.13 | 0 | 0 | 4.8538 | 4853.76 | 4.8538 | 4853.76 | 0 | 0 | 2024-06-27 23:32:42 | 0.5766 | 4190.2682 | 4190.2682 | 23731.1 | Close | 44.0799 |  | 0 | 33 | 0 | 0
1444 | 2 | 4 |  | CC Chg | 08:52:00 | 11:59:00 | 155.878 | 3.6995 | 1.3804 | 1380.42 | 1.3804 | 1380.42 | 0 | 0 | 4.8585 | 4858.54 | 4.8585 | 4858.54 | 0 | 0 | 2024-06-27 23:33:12 | 0.5767 | 4166.9547 | 4166.9547 | 23733.09 | Close | 44.1212 |  | 0 | 33 | 0 | 0
1445 | 2 | 4 |  | CC Chg | 08:52:30 | 11:59:30 | 155.1339 | 3.6995 | 1.3817 | 1381.71 | 1.3817 | 1381.71 | 0 | 0 | 4.8633 | 4863.32 | 4.8633 | 4863.32 | 0 | 0 | 2024-06-27 23:33:42 | 0.5739 | 0 | 0 | 23846.93 | Close | 44.1625 |  | 0 | 33 | 0 | 0
1446 | 2 | 4 |  | CC Chg | 08:53:00 | 12:00:00 | 155.1339 | 3.6998 | 1.383 | 1383.01 | 1.383 | 1383.01 | 0 | 0 | 4.8681 | 4868.11 | 4.8681 | 4868.11 | 0 | 0 | 2024-06-27 23:34:12 | 0.574 | 4170.2668 | 4170.2668 | 23848.93 | Close | 44.2038 |  | 0 | 33 | 0 | 0
1447 | 2 | 4 |  | CC Chg | 08:53:30 | 12:00:30 | 155.878 | 3.7004 | 1.3843 | 1384.31 | 1.3843 | 1384.31 | 0 | 0 | 4.8729 | 4872.93 | 4.8729 | 4872.93 | 0 | 0 | 2024-06-27 23:34:42 | 0.5768 | 2102.1346 | 2102.1346 | 23739.06 | Close | 44.2454 |  | 0 | 32.9 | 0 | 0
1448 | 2 | 4 |  | CC Chg | 08:54:00 | 12:01:00 | 155.878 | 3.7004 | 1.3856 | 1385.61 | 1.3856 | 1385.61 | 0 | 0 | 4.8777 | 4877.74 | 4.8777 | 4877.74 | 0 | 0 | 2024-06-27 23:35:12 | 0.5768 | 0 | 0 | 23739.06 | Close | 44.287 |  | 0 | 33 | 0 | 0
1449 | 2 | 4 |  | CC Chg | 08:54:30 | 12:01:30 | 155.1339 | 3.7007 | 1.3869 | 1386.9 | 1.3869 | 1386.9 | 0 | 0 | 4.8825 | 4882.52 | 4.8825 | 4882.52 | 0 | 0 | 2024-06-27 23:35:42 | 0.5741 | 4170.2668 | 4170.2668 | 23854.92 | Close | 44.3283 |  | 0 | 33 | 0 | 0
1450 | 2 | 4 |  | CC Chg | 08:55:00 | 12:02:00 | 155.878 | 3.701 | 1.3882 | 1388.2 | 1.3882 | 1388.2 | 0 | 0 | 4.8873 | 4887.32 | 4.8873 | 4887.32 | 0 | 0 | 2024-06-27 23:36:12 | 0.5769 | 4183.8198 | 4183.8198 | 23743.04 | Close | 44.3697 |  | 0 | 33 | 0 | 0
1451 | 2 | 4 |  | CC Chg | 08:55:30 | 12:02:30 | 155.878 | 3.7013 | 1.3895 | 1389.5 | 1.3895 | 1389.5 | 0 | 0 | 4.8921 | 4892.13 | 4.8921 | 4892.13 | 0 | 0 | 2024-06-27 23:36:42 | 0.577 | 4190.2682 | 4190.2682 | 23745.02 | Close | 44.4113 |  | 0 | 33 | 0 | 0
1452 | 2 | 4 |  | CC Chg | 08:56:00 | 12:03:00 | 155.878 | 3.7016 | 1.3908 | 1390.8 | 1.3908 | 1390.8 | 0 | 0 | 4.8969 | 4896.94 | 4.8969 | 4896.94 | 0 | 0 | 2024-06-27 23:37:12 | 0.577 | 4190.2682 | 4190.2682 | 23747.01 | Close | 44.4528 |  | 0 | 33 | 0 | 0
1453 | 2 | 4 |  | CC Chg | 08:56:30 | 12:03:30 | 155.878 | 3.7019 | 1.3921 | 1392.09 | 1.3921 | 1392.09 | 0 | 0 | 4.9017 | 4901.72 | 4.9017 | 4901.72 | 0 | 0 | 2024-06-27 23:37:42 | 0.5771 | 4164.2666 | 4164.2666 | 23749 | Close | 44.494 |  | 0 | 33 | 0 | 0
1454 | 2 | 4 |  | CC Chg | 08:57:00 | 12:04:00 | 155.878 | 3.7023 | 1.3934 | 1393.39 | 1.3934 | 1393.39 | 0 | 0 | 4.9065 | 4906.52 | 4.9065 | 4906.52 | 0 | 0 | 2024-06-27 23:38:12 | 0.5771 | 4190.2682 | 4190.2682 | 23750.99 | Close | 44.5356 |  | 0 | 32.9 | 0 | 0
1455 | 2 | 4 |  | CC Chg | 08:57:30 | 12:04:30 | 155.1339 | 3.7026 | 1.3947 | 1394.68 | 1.3947 | 1394.68 | 0 | 0 | 4.9113 | 4911.31 | 4.9113 | 4911.31 | 0 | 0 | 2024-06-27 23:38:42 | 0.5744 | 4170.2668 | 4170.2668 | 23866.91 | Close | 44.5769 |  | 0 | 32.9 | 0 | 0
1456 | 2 | 4 |  | CC Chg | 08:58:00 | 12:05:00 | 155.1339 | 3.7029 | 1.396 | 1395.98 | 1.396 | 1395.98 | 0 | 0 | 4.9161 | 4916.11 | 4.9161 | 4916.11 | 0 | 0 | 2024-06-27 23:39:12 | 0.5744 | 4183.3718 | 4183.3718 | 23868.91 | Close | 44.6183 |  | 0 | 32.9 | 0 | 0
1457 | 2 | 4 |  | CC Chg | 08:58:30 | 12:05:30 | 155.878 | 3.7032 | 1.3973 | 1397.28 | 1.3973 | 1397.28 | 0 | 0 | 4.9209 | 4920.92 | 4.9209 | 4920.92 | 0 | 0 | 2024-06-27 23:39:42 | 0.5772 | 4190.2682 | 4190.2682 | 23756.96 | Close | 44.6598 |  | 0 | 33 | 0 | 0
1458 | 2 | 4 |  | CC Chg | 08:59:00 | 12:06:00 | 155.1339 | 3.7032 | 1.3986 | 1398.57 | 1.3986 | 1398.57 | 0 | 0 | 4.9257 | 4925.71 | 4.9257 | 4925.71 | 0 | 0 | 2024-06-27 23:40:12 | 0.5745 | 0 | 0 | 23870.91 | Close | 44.7012 |  | 0 | 32.9 | 0 | 0
1459 | 2 | 4 |  | CC Chg | 08:59:30 | 12:06:30 | 155.878 | 3.7041 | 1.3999 | 1399.86 | 1.3999 | 1399.86 | 0 | 0 | 4.9305 | 4930.51 | 4.9305 | 4930.51 | 0 | 0 | 2024-06-27 23:40:42 | 0.5774 | 1393.5612 | 1393.5612 | 23761.94 | Close | 44.7426 |  | 0.0002 | 33 | 0 | 0
1460 | 2 | 4 |  | CC Chg | 09:00:00 | 12:07:00 | 155.878 | 3.7044 | 1.4012 | 1401.16 | 1.4012 | 1401.16 | 0 | 0 | 4.9353 | 4935.32 | 4.9353 | 4935.32 | 0 | 0 | 2024-06-27 23:41:12 | 0.5774 | 4190.2682 | 4190.2682 | 23764.91 | Close | 44.7841 |  | 0 | 32.9 | 0 | 0
1461 | 2 | 4 |  | CC Chg | 09:00:30 | 12:07:30 | 155.878 | 3.7044 | 1.4025 | 1402.46 | 1.4025 | 1402.46 | 0 | 0 | 4.9401 | 4940.13 | 4.9401 | 4940.13 | 0 | 0 | 2024-06-27 23:41:42 | 0.5774 | 0 | 0 | 23764.91 | Close | 44.8256 |  | 0 | 33 | 0 | 0
1462 | 2 | 4 |  | CC Chg | 09:01:00 | 12:08:00 | 155.1339 | 3.7047 | 1.4038 | 1403.75 | 1.4038 | 1403.75 | 0 | 0 | 4.9449 | 4944.92 | 4.9449 | 4944.92 | 0 | 0 | 2024-06-27 23:42:12 | 0.5747 | 4163.8185 | 4163.8185 | 23880.9 | Close | 44.8669 |  | 0 | 33 | 0 | 0
1463 | 2 | 4 |  | CC Chg | 09:01:30 | 12:08:30 | 155.878 | 3.705 | 1.4051 | 1405.05 | 1.4051 | 1405.05 | 0 | 0 | 4.9497 | 4949.73 | 4.9497 | 4949.73 | 0 | 0 | 2024-06-27 23:42:42 | 0.5775 | 4190.2682 | 4190.2682 | 23768.89 | Close | 44.9084 |  | 0 | 33 | 0 | 0
1464 | 2 | 4 |  | CC Chg | 09:02:00 | 12:09:00 | 155.1339 | 3.7054 | 1.4063 | 1406.35 | 1.4063 | 1406.35 | 0 | 0 | 4.9545 | 4954.52 | 4.9545 | 4954.52 | 0 | 0 | 2024-06-27 23:43:12 | 0.5748 | 4170.2668 | 4170.2668 | 23884.9 | Close | 44.9497 |  | 0 | 33 | 0 | 0
1465 | 2 | 4 |  | CC Chg | 09:02:30 | 12:09:30 | 155.1339 | 3.7057 | 1.4076 | 1407.64 | 1.4076 | 1407.64 | 0 | 0 | 4.9593 | 4959.32 | 4.9593 | 4959.32 | 0 | 0 | 2024-06-27 23:43:42 | 0.5749 | 4182.0277 | 4182.0277 | 23886.89 | Close | 44.9912 |  | 0 | 32.9 | 0 | 0
1466 | 2 | 4 |  | CC Chg | 09:03:00 | 12:10:00 | 155.878 | 3.706 | 1.4089 | 1408.94 | 1.4089 | 1408.94 | 0 | 0 | 4.9641 | 4964.14 | 4.9641 | 4964.14 | 0 | 0 | 2024-06-27 23:44:12 | 0.5777 | 4190.2682 | 4190.2682 | 23774.86 | Close | 45.0327 |  | 0 | 33 | 0 | 0
1467 | 2 | 4 |  | CC Chg | 09:03:30 | 12:10:30 | 155.878 | 3.7063 | 1.4102 | 1410.24 | 1.4102 | 1410.24 | 0 | 0 | 4.9689 | 4968.95 | 4.9689 | 4968.95 | 0 | 0 | 2024-06-27 23:44:42 | 0.5777 | 4190.2682 | 4190.2682 | 23776.84 | Close | 45.0742 |  | 0 | 33 | 0 | 0
1468 | 2 | 4 |  | CC Chg | 09:04:00 | 12:11:00 | 155.1339 | 3.7066 | 1.4115 | 1411.53 | 1.4115 | 1411.53 | 0 | 0 | 4.9737 | 4973.73 | 4.9737 | 4973.73 | 0 | 0 | 2024-06-27 23:45:12 | 0.575 | 4162.0264 | 4162.0264 | 23892.89 | Close | 45.1154 |  | 0 | 33 | 0 | 0
1469 | 2 | 4 |  | CC Chg | 09:04:30 | 12:11:30 | 155.878 | 3.7069 | 1.4128 | 1412.83 | 1.4128 | 1412.83 | 0 | 0 | 4.9785 | 4978.55 | 4.9785 | 4978.55 | 0 | 0 | 2024-06-27 23:45:42 | 0.5778 | 4190.2682 | 4190.2682 | 23780.82 | Close | 45.1569 |  | 0 | 32.9 | 0 | 0
1470 | 2 | 4 |  | CC Chg | 09:05:00 | 12:12:00 | 155.878 | 3.7072 | 1.4141 | 1414.13 | 1.4141 | 1414.13 | 0 | 0 | 4.9834 | 4983.36 | 4.9834 | 4983.36 | 0 | 0 | 2024-06-27 23:46:12 | 0.5779 | 4190.2682 | 4190.2682 | 23782.81 | Close | 45.1985 |  | 0 | 32.9 | 0 | 0
1471 | 2 | 4 |  | CC Chg | 09:05:30 | 12:12:30 | 155.1339 | 3.7075 | 1.4154 | 1415.42 | 1.4154 | 1415.42 | 0 | 0 | 4.9881 | 4988.15 | 4.9881 | 4988.15 | 0 | 0 | 2024-06-27 23:46:42 | 0.5752 | 4161.1304 | 4161.1304 | 23898.88 | Close | 45.2397 |  | 0 | 33 | 0 | 0
1472 | 2 | 4 |  | CC Chg | 09:06:00 | 12:13:00 | 155.878 | 3.7078 | 1.4167 | 1416.72 | 1.4167 | 1416.72 | 0 | 0 | 4.993 | 4992.96 | 4.993 | 4992.96 | 0 | 0 | 2024-06-27 23:47:12 | 0.578 | 4176.7946 | 4176.7946 | 23786.79 | Close | 45.2812 |  | 0 | 33 | 0 | 0
1473 | 2 | 4 |  | CC Chg | 09:06:30 | 12:13:30 | 155.1339 | 3.7081 | 1.418 | 1418.01 | 1.418 | 1418.01 | 0 | 0 | 4.9978 | 4997.76 | 4.9978 | 4997.76 | 0 | 0 | 2024-06-27 23:47:42 | 0.5753 | 4183.7628 | 4183.7628 | 23902.88 | Close | 45.3225 |  | 0 | 33 | 0 | 0
1474 | 2 | 4 |  | CC Chg | 09:07:00 | 12:14:00 | 155.878 | 3.7085 | 1.4193 | 1419.31 | 1.4193 | 1419.31 | 0 | 0 | 5.0026 | 5002.56 | 5.0026 | 5002.56 | 0 | 0 | 2024-06-27 23:48:12 | 0.5781 | 4183.3718 | 4183.3718 | 23790.77 | Close | 45.364 |  | 0 | 33 | 0 | 0
1475 | 2 | 4 |  | CC Chg | 09:07:30 | 12:14:30 | 155.1339 | 3.7088 | 1.4206 | 1420.6 | 1.4206 | 1420.6 | 0 | 0 | 5.0074 | 5007.36 | 5.0074 | 5007.36 | 0 | 0 | 2024-06-27 23:48:42 | 0.5754 | 4156.8576 | 4156.8576 | 23906.88 | Close | 45.4053 |  | 0 | 32.9 | 0 | 0
1476 | 2 | 4 |  | CC Chg | 09:08:00 | 12:15:00 | 155.878 | 3.7091 | 1.4219 | 1421.9 | 1.4219 | 1421.9 | 0 | 0 | 5.0122 | 5012.18 | 5.0122 | 5012.18 | 0 | 0 | 2024-06-27 23:49:12 | 0.5782 | 4203.8289 | 4203.8289 | 23794.74 | Close | 45.4468 |  | 0 | 32.9 | 0 | 0
1477 | 2 | 4 |  | CC Chg | 09:08:30 | 12:15:30 | 155.878 | 3.7091 | 1.4232 | 1423.19 | 1.4232 | 1423.19 | 0 | 0 | 5.017 | 5016.98 | 5.017 | 5016.98 | 0 | 0 | 2024-06-27 23:49:42 | 0.5782 | 0 | 0 | 23794.74 | Close | 45.4883 |  | 0 | 32.9 | 0 | 0
1478 | 2 | 4 |  | CC Chg | 09:09:00 | 12:16:00 | 155.878 | 3.7094 | 1.4245 | 1424.49 | 1.4245 | 1424.49 | 0 | 0 | 5.0218 | 5021.8 | 5.0218 | 5021.8 | 0 | 0 | 2024-06-27 23:50:12 | 0.5782 | 4190.2682 | 4190.2682 | 23796.73 | Close | 45.5298 |  | 0 | 33 | 0 | 0
1479 | 2 | 4 |  | CC Chg | 09:09:30 | 12:16:30 | 155.1339 | 3.71 | 1.4258 | 1425.79 | 1.4258 | 1425.79 | 0 | 0 | 5.0266 | 5026.6 | 5.0266 | 5026.6 | 0 | 0 | 2024-06-27 23:50:42 | 0.5755 | 2085.1334 | 2085.1334 | 23914.87 | Close | 45.5711 |  | 0 | 32.9 | 0 | 0
1480 | 2 | 4 |  | CC Chg | 09:10:00 | 12:17:00 | 155.878 | 3.7103 | 1.4271 | 1427.08 | 1.4271 | 1427.08 | 0 | 0 | 5.0314 | 5031.41 | 5.0314 | 5031.41 | 0 | 0 | 2024-06-27 23:51:12 | 0.5784 | 4183.8198 | 4183.8198 | 23802.7 | Close | 45.6125 |  | 0 | 33 | 0 | 0
1481 | 2 | 4 |  | CC Chg | 09:10:30 | 12:17:30 | 155.1339 | 3.7106 | 1.4284 | 1428.38 | 1.4284 | 1428.38 | 0 | 0 | 5.0362 | 5036.21 | 5.0362 | 5036.21 | 0 | 0 | 2024-06-27 23:51:42 | 0.5756 | 4156.8576 | 4156.8576 | 23918.87 | Close | 45.6539 |  | 0 | 33 | 0 | 0
1482 | 2 | 4 |  | CC Chg | 09:11:00 | 12:18:00 | 155.1339 | 3.7106 | 1.4297 | 1429.67 | 1.4297 | 1429.67 | 0 | 0 | 5.041 | 5041 | 5.041 | 5041 | 0 | 0 | 2024-06-27 23:52:12 | 0.5756 | 0 | 0 | 23918.87 | Close | 45.6952 |  | 0 | 32.9 | 0 | 0
1483 | 2 | 4 |  | CC Chg | 09:11:30 | 12:18:30 | 155.878 | 3.7112 | 1.431 | 1430.97 | 1.431 | 1430.97 | 0 | 0 | 5.0458 | 5045.83 | 5.0458 | 5045.83 | 0 | 0 | 2024-06-27 23:52:42 | 0.5785 | 2103.5112 | 2103.5112 | 23808.66 | Close | 45.7368 |  | 0 | 33 | 0 | 0
1484 | 2 | 4 |  | CC Chg | 09:12:00 | 12:19:00 | 155.1339 | 3.7119 | 1.4323 | 1432.26 | 1.4323 | 1432.26 | 0 | 0 | 5.0506 | 5050.63 | 5.0506 | 5050.63 | 0 | 0 | 2024-06-27 23:53:12 | 0.5758 | 2081.7757 | 2081.7757 | 23926.87 | Close | 45.7781 |  | 0 | 33 | 0 | 0
1485 | 2 | 4 |  | CC Chg | 09:12:30 | 12:19:30 | 155.878 | 3.7122 | 1.4336 | 1433.56 | 1.4336 | 1433.56 | 0 | 0 | 5.0555 | 5055.46 | 5.0555 | 5055.46 | 0 | 0 | 2024-06-27 23:53:42 | 0.5786 | 4203.8289 | 4203.8289 | 23814.63 | Close | 45.8196 |  | 0 | 32.9 | 0 | 0
1486 | 2 | 4 |  | CC Chg | 09:13:00 | 12:20:00 | 155.878 | 3.7125 | 1.4349 | 1434.86 | 1.4349 | 1434.86 | 0 | 0 | 5.0603 | 5060.27 | 5.0603 | 5060.27 | 0 | 0 | 2024-06-27 23:54:12 | 0.5787 | 4168.5807 | 4168.5807 | 23816.63 | Close | 45.8611 |  | 0 | 33 | 0 | 0
1487 | 2 | 4 |  | CC Chg | 09:13:30 | 12:20:30 | 155.1339 | 3.7125 | 1.4362 | 1436.15 | 1.4362 | 1436.15 | 0 | 0 | 5.0651 | 5065.07 | 5.0651 | 5065.07 | 0 | 0 | 2024-06-27 23:54:42 | 0.5759 | 0 | 0 | 23930.86 | Close | 45.9024 |  | 0 | 33 | 0 | 0
1488 | 2 | 4 |  | CC Chg | 09:14:00 | 12:21:00 | 155.1339 | 3.7131 | 1.4374 | 1437.44 | 1.4374 | 1437.44 | 0 | 0 | 5.0699 | 5069.87 | 5.0699 | 5069.87 | 0 | 0 | 2024-06-27 23:55:12 | 0.576 | 2088.502 | 2088.502 | 23934.85 | Close | 45.9437 |  | 0 | 33 | 0 | 0
1489 | 2 | 4 |  | CC Chg | 09:14:30 | 12:21:30 | 155.1339 | 3.7131 | 1.4387 | 1438.75 | 1.4387 | 1438.75 | 0 | 0 | 5.0747 | 5074.71 | 5.0747 | 5074.71 | 0 | 0 | 2024-06-27 23:55:42 | 0.576 | 0 | 0 | 23934.85 | Close | 45.9854 |  | 0 | 33 | 0 | 0
1490 | 2 | 4 |  | CC Chg | 09:15:00 | 12:22:00 | 155.1339 | 3.7137 | 1.44 | 1440.04 | 1.44 | 1440.04 | 0 | 0 | 5.0795 | 5079.51 | 5.0795 | 5079.51 | 0 | 0 | 2024-06-27 23:56:12 | 0.5761 | 2081.7757 | 2081.7757 | 23938.86 | Close | 46.0267 |  | 0 | 33 | 0 | 0
1491 | 2 | 4 |  | CC Chg | 09:15:30 | 12:22:30 | 155.1339 | 3.714 | 1.4413 | 1441.33 | 1.4413 | 1441.33 | 0 | 0 | 5.0843 | 5084.31 | 5.0843 | 5084.31 | 0 | 0 | 2024-06-27 23:56:42 | 0.5762 | 4170.2668 | 4170.2668 | 23940.85 | Close | 46.068 |  | 0 | 33 | 0 | 0
1492 | 2 | 4 |  | CC Chg | 09:16:00 | 12:23:00 | 155.1339 | 3.7143 | 1.4426 | 1442.64 | 1.4426 | 1442.64 | 0 | 0 | 5.0891 | 5089.14 | 5.0891 | 5089.14 | 0 | 0 | 2024-06-27 23:57:12 | 0.5762 | 4200.2369 | 4200.2369 | 23942.85 | Close | 46.1096 |  | 0 | 33 | 0 | 0
1493 | 2 | 4 |  | CC Chg | 09:16:30 | 12:23:30 | 155.878 | 3.7147 | 1.4439 | 1443.93 | 1.4439 | 1443.93 | 0 | 0 | 5.094 | 5093.97 | 5.094 | 5093.97 | 0 | 0 | 2024-06-27 23:57:42 | 0.579 | 4190.2682 | 4190.2682 | 23830.55 | Close | 46.1512 |  | 0 | 33 | 0 | 0
1494 | 2 | 4 |  | CC Chg | 09:17:00 | 12:24:00 | 155.1339 | 3.715 | 1.4452 | 1445.23 | 1.4452 | 1445.23 | 0 | 0 | 5.0988 | 5098.77 | 5.0988 | 5098.77 | 0 | 0 | 2024-06-27 23:58:12 | 0.5763 | 4170.2668 | 4170.2668 | 23946.85 | Close | 46.1925 |  | 0 | 33 | 0 | 0
1495 | 2 | 4 |  | CC Chg | 09:17:30 | 12:24:30 | 155.1339 | 3.7153 | 1.4465 | 1446.52 | 1.4465 | 1446.52 | 0 | 0 | 5.1036 | 5103.59 | 5.1036 | 5103.59 | 0 | 0 | 2024-06-27 23:58:42 | 0.5764 | 4182.0277 | 4182.0277 | 23948.85 | Close | 46.2339 |  | 0 | 33 | 0 | 0
1496 | 2 | 4 |  | CC Chg | 09:18:00 | 12:25:00 | 155.878 | 3.7156 | 1.4478 | 1447.82 | 1.4478 | 1447.82 | 0 | 0 | 5.1084 | 5108.41 | 5.1084 | 5108.41 | 0 | 0 | 2024-06-27 23:59:12 | 0.5792 | 4190.2682 | 4190.2682 | 23836.51 | Close | 46.2754 |  | 0 | 33 | 0 | 0
1497 | 2 | 4 |  | CC Chg | 09:18:30 | 12:25:30 | 155.1339 | 3.7159 | 1.4491 | 1449.12 | 1.4491 | 1449.12 | 0 | 0 | 5.1132 | 5113.22 | 5.1132 | 5113.22 | 0 | 0 | 2024-06-27 23:59:42 | 0.5765 | 4170.2668 | 4170.2668 | 23952.84 | Close | 46.3167 |  | 0 | 32.9 | 0 | 0
1498 | 2 | 4 |  | CC Chg | 09:19:00 | 12:26:00 | 155.878 | 3.7159 | 1.4504 | 1450.41 | 1.4504 | 1450.41 | 0 | 0 | 5.118 | 5118.03 | 5.118 | 5118.03 | 0 | 0 | 2024-06-28 00:00:11 | 0.5792 | 0 | 0 | 23838.5 | Close | 46.3582 |  | 0 | 33 | 0 | 0
1499 | 2 | 4 |  | CC Chg | 09:19:30 | 12:26:30 | 155.878 | 3.7165 | 1.4517 | 1451.71 | 1.4517 | 1451.71 | 0 | 0 | 5.1229 | 5122.86 | 5.1229 | 5122.86 | 0 | 0 | 2024-06-28 00:00:41 | 0.5793 | 2095.1341 | 2095.1341 | 23842.48 | Close | 46.3997 |  | 0 | 33 | 0 | 0
1500 | 2 | 4 |  | CC Chg | 09:20:00 | 12:27:00 | 155.878 | 3.7168 | 1.453 | 1453.01 | 1.453 | 1453.01 | 0 | 0 | 5.1277 | 5127.69 | 5.1277 | 5127.69 | 0 | 0 | 2024-06-28 00:01:11 | 0.5794 | 4190.2682 | 4190.2682 | 23844.47 | Close | 46.4412 |  | 0 | 32.9 | 0 | 0
1501 | 2 | 4 |  | CC Chg | 09:20:30 | 12:27:30 | 155.1339 | 3.7171 | 1.4543 | 1454.3 | 1.4543 | 1454.3 | 0 | 0 | 5.1325 | 5132.49 | 5.1325 | 5132.49 | 0 | 0 | 2024-06-28 00:01:41 | 0.5767 | 4165.6106 | 4165.6106 | 23960.84 | Close | 46.4825 |  | 0 | 33 | 0 | 0
1502 | 2 | 4 |  | CC Chg | 09:21:00 | 12:28:00 | 155.878 | 3.7174 | 1.4556 | 1455.6 | 1.4556 | 1455.6 | 0 | 0 | 5.1373 | 5137.32 | 5.1373 | 5137.32 | 0 | 0 | 2024-06-28 00:02:11 | 0.5795 | 4190.2682 | 4190.2682 | 23848.45 | Close | 46.524 |  | 0 | 33 | 0 | 0
1503 | 2 | 4 |  | CC Chg | 09:21:30 | 12:28:30 | 155.878 | 3.7178 | 1.4569 | 1456.9 | 1.4569 | 1456.9 | 0 | 0 | 5.1421 | 5142.15 | 5.1421 | 5142.15 | 0 | 0 | 2024-06-28 00:02:41 | 0.5795 | 4190.2682 | 4190.2682 | 23850.43 | Close | 46.5655 |  | 0 | 32.9 | 0 | 0
1504 | 2 | 4 |  | CC Chg | 09:22:00 | 12:29:00 | 155.878 | 3.7181 | 1.4582 | 1458.19 | 1.4582 | 1458.19 | 0 | 0 | 5.1469 | 5146.94 | 5.1469 | 5146.94 | 0 | 0 | 2024-06-28 00:03:11 | 0.5796 | 4162.4744 | 4162.4744 | 23852.42 | Close | 46.6068 |  | 0 | 33 | 0 | 0
1505 | 2 | 4 |  | CC Chg | 09:22:30 | 12:29:30 | 155.1339 | 3.7184 | 1.4595 | 1459.48 | 1.4595 | 1459.48 | 0 | 0 | 5.1518 | 5151.75 | 5.1518 | 5151.75 | 0 | 0 | 2024-06-28 00:03:41 | 0.5768 | 4170.2668 | 4170.2668 | 23968.83 | Close | 46.6481 |  | 0 | 33 | 0 | 0
1506 | 2 | 4 |  | CC Chg | 09:23:00 | 12:30:00 | 155.878 | 3.7187 | 1.4608 | 1460.78 | 1.4608 | 1460.78 | 0 | 0 | 5.1566 | 5156.58 | 5.1566 | 5156.58 | 0 | 0 | 2024-06-28 00:04:11 | 0.5797 | 4190.2682 | 4190.2682 | 23856.4 | Close | 46.6896 |  | 0 | 33 | 0 | 0
1507 | 2 | 4 |  | CC Chg | 09:23:30 | 12:30:30 | 155.878 | 3.719 | 1.4621 | 1462.08 | 1.4621 | 1462.08 | 0 | 0 | 5.1614 | 5161.4 | 5.1614 | 5161.4 | 0 | 0 | 2024-06-28 00:04:41 | 0.5797 | 4183.3718 | 4183.3718 | 23858.39 | Close | 46.7311 |  | 0 | 33 | 0 | 0
1508 | 2 | 4 |  | CC Chg | 09:24:00 | 12:31:00 | 155.1339 | 3.7196 | 1.4634 | 1463.37 | 1.4634 | 1463.37 | 0 | 0 | 5.1662 | 5166.21 | 5.1662 | 5166.21 | 0 | 0 | 2024-06-28 00:05:11 | 0.577 | 2085.1334 | 2085.1334 | 23976.82 | Close | 46.7724 |  | 0 | 33 | 0 | 0
1509 | 2 | 4 |  | CC Chg | 09:24:30 | 12:31:30 | 155.878 | 3.7199 | 1.4647 | 1464.67 | 1.4647 | 1464.67 | 0 | 0 | 5.171 | 5171.04 | 5.171 | 5171.04 | 0 | 0 | 2024-06-28 00:05:41 | 0.5799 | 4190.2682 | 4190.2682 | 23864.36 | Close | 46.8139 |  | 0 | 32.9 | 0 | 0
1510 | 2 | 4 |  | CC Chg | 09:25:00 | 12:32:00 | 155.1339 | 3.7202 | 1.466 | 1465.97 | 1.466 | 1465.97 | 0 | 0 | 5.1759 | 5175.87 | 5.1759 | 5175.87 | 0 | 0 | 2024-06-28 00:06:11 | 0.5771 | 4185.1639 | 4185.1639 | 23980.82 | Close | 46.8554 |  | 0 | 32.9 | 0 | 0
1511 | 2 | 4 |  | CC Chg | 09:25:30 | 12:32:30 | 155.1339 | 3.7205 | 1.4673 | 1467.26 | 1.4673 | 1467.26 | 0 | 0 | 5.1807 | 5180.68 | 5.1807 | 5180.68 | 0 | 0 | 2024-06-28 00:06:41 | 0.5772 | 4170.2668 | 4170.2668 | 23982.82 | Close | 46.8967 |  | 0 | 33 | 0 | 0
1512 | 2 | 4 |  | CC Chg | 09:26:00 | 12:33:00 | 155.878 | 3.7209 | 1.4686 | 1468.56 | 1.4686 | 1468.56 | 0 | 0 | 5.1855 | 5185.51 | 5.1855 | 5185.51 | 0 | 0 | 2024-06-28 00:07:11 | 0.58 | 4190.2682 | 4190.2682 | 23870.32 | Close | 46.9382 |  | 0 | 32.9 | 0 | 0
1513 | 2 | 4 |  | CC Chg | 09:26:30 | 12:33:30 | 155.1339 | 3.7212 | 1.4699 | 1469.86 | 1.4699 | 1469.86 | 0 | 0 | 5.1903 | 5190.34 | 5.1903 | 5190.34 | 0 | 0 | 2024-06-28 00:07:41 | 0.5773 | 4181.5797 | 4181.5797 | 23986.81 | Close | 46.9796 |  | 0 | 33 | 0 | 0
1514 | 2 | 4 |  | CC Chg | 09:27:00 | 12:34:00 | 155.878 | 3.7215 | 1.4712 | 1471.15 | 1.4712 | 1471.15 | 0 | 0 | 5.1952 | 5195.17 | 5.1952 | 5195.17 | 0 | 0 | 2024-06-28 00:08:11 | 0.5801 | 4190.2682 | 4190.2682 | 23874.3 | Close | 47.0212 |  | 0 | 32.9 | 0 | 0
1515 | 2 | 4 |  | CC Chg | 09:27:30 | 12:34:30 | 155.1339 | 3.7221 | 1.4724 | 1472.45 | 1.4724 | 1472.45 | 0 | 0 | 5.2 | 5199.98 | 5.2 | 5199.98 | 0 | 0 | 2024-06-28 00:08:41 | 0.5774 | 2085.1334 | 2085.1334 | 23992.81 | Close | 47.0625 |  | 0 | 33 | 0 | 0
1516 | 2 | 4 |  | CC Chg | 09:28:00 | 12:35:00 | 155.1339 | 3.7221 | 1.4737 | 1473.75 | 1.4737 | 1473.75 | 0 | 0 | 5.2048 | 5204.81 | 5.2048 | 5204.81 | 0 | 0 | 2024-06-28 00:09:11 | 0.5774 | 0 | 0 | 23992.81 | Close | 47.104 |  | 0 | 33 | 0 | 0
1517 | 2 | 4 |  | CC Chg | 09:28:30 | 12:35:30 | 155.1339 | 3.7227 | 1.475 | 1475.04 | 1.475 | 1475.04 | 0 | 0 | 5.2096 | 5209.63 | 5.2096 | 5209.63 | 0 | 0 | 2024-06-28 00:09:41 | 0.5775 | 2085.1334 | 2085.1334 | 23996.81 | Close | 47.1453 |  | 0 | 33 | 0 | 0
1518 | 2 | 4 |  | CC Chg | 09:29:00 | 12:36:00 | 155.878 | 3.723 | 1.4763 | 1476.34 | 1.4763 | 1476.34 | 0 | 0 | 5.2145 | 5214.46 | 5.2145 | 5214.46 | 0 | 0 | 2024-06-28 00:10:11 | 0.5803 | 4190.2682 | 4190.2682 | 23884.24 | Close | 47.1868 |  | 0 | 33 | 0 | 0
1519 | 2 | 4 |  | CC Chg | 09:29:30 | 12:36:30 | 155.1339 | 3.723 | 1.4776 | 1477.63 | 1.4776 | 1477.63 | 0 | 0 | 5.2193 | 5219.29 | 5.2193 | 5219.29 | 0 | 0 | 2024-06-28 00:10:41 | 0.5776 | 0 | 0 | 23998.8 | Close | 47.2283 |  | 0 | 33 | 0 | 0
1520 | 2 | 4 |  | CC Chg | 09:30:00 | 12:37:00 | 155.878 | 3.7236 | 1.4789 | 1478.93 | 1.4789 | 1478.93 | 0 | 0 | 5.2241 | 5224.13 | 5.2241 | 5224.13 | 0 | 0 | 2024-06-28 00:11:11 | 0.5804 | 2095.1341 | 2095.1341 | 23888.22 | Close | 47.2698 |  | 0 | 33 | 0 | 0
1521 | 2 | 4 |  | CC Chg | 09:30:30 | 12:37:30 | 155.1339 | 3.724 | 1.4802 | 1480.23 | 1.4802 | 1480.23 | 0 | 0 | 5.2289 | 5228.94 | 5.2289 | 5228.94 | 0 | 0 | 2024-06-28 00:11:41 | 0.5777 | 4170.2668 | 4170.2668 | 24004.8 | Close | 47.3111 |  | 0 | 32.9 | 0 | 0
1522 | 2 | 4 |  | CC Chg | 09:31:00 | 12:38:00 | 155.1339 | 3.7243 | 1.4815 | 1481.52 | 1.4815 | 1481.52 | 0 | 0 | 5.2338 | 5233.78 | 5.2338 | 5233.78 | 0 | 0 | 2024-06-28 00:12:11 | 0.5778 | 4186.06 | 4186.06 | 24006.8 | Close | 47.3526 |  | 0 | 32.9 | 0 | 0
1523 | 2 | 4 |  | CC Chg | 09:31:30 | 12:38:30 | 155.878 | 3.7246 | 1.4828 | 1482.82 | 1.4828 | 1482.82 | 0 | 0 | 5.2386 | 5238.61 | 5.2386 | 5238.61 | 0 | 0 | 2024-06-28 00:12:41 | 0.5806 | 4176.7946 | 4176.7946 | 23894.19 | Close | 47.3941 |  | 0 | 32.9 | 0 | 0
1524 | 2 | 4 |  | CC Chg | 09:32:00 | 12:39:00 | 155.1339 | 3.7249 | 1.4841 | 1484.12 | 1.4841 | 1484.12 | 0 | 0 | 5.2434 | 5243.43 | 5.2434 | 5243.43 | 0 | 0 | 2024-06-28 00:13:11 | 0.5779 | 4183.7628 | 4183.7628 | 24010.79 | Close | 47.4354 |  | 0 | 32.9 | 0 | 0
1525 | 2 | 4 |  | CC Chg | 09:32:30 | 12:39:30 | 155.878 | 3.7252 | 1.4854 | 1485.41 | 1.4854 | 1485.41 | 0 | 0 | 5.2483 | 5248.26 | 5.2483 | 5248.26 | 0 | 0 | 2024-06-28 00:13:41 | 0.5807 | 4184.2679 | 4184.2679 | 23898.16 | Close | 47.4769 |  | 0 | 32.9 | 0 | 0
1526 | 2 | 4 |  | CC Chg | 09:33:00 | 12:40:00 | 155.1339 | 3.7255 | 1.4867 | 1486.71 | 1.4867 | 1486.71 | 0 | 0 | 5.2531 | 5253.08 | 5.2531 | 5253.08 | 0 | 0 | 2024-06-28 00:14:11 | 0.578 | 4156.8576 | 4156.8576 | 24014.8 | Close | 47.5182 |  | 0 | 32.9 | 0 | 0
1527 | 2 | 4 |  | CC Chg | 09:33:30 | 12:40:30 | 155.878 | 3.7258 | 1.488 | 1488 | 1.488 | 1488 | 0 | 0 | 5.2579 | 5257.92 | 5.2579 | 5257.92 | 0 | 0 | 2024-06-28 00:14:41 | 0.5808 | 4203.8289 | 4203.8289 | 23902.14 | Close | 47.5597 |  | 0 | 33 | 0 | 0
1528 | 2 | 4 |  | CC Chg | 09:34:00 | 12:41:00 | 155.878 | 3.7261 | 1.4893 | 1489.3 | 1.4893 | 1489.3 | 0 | 0 | 5.2627 | 5262.75 | 5.2627 | 5262.75 | 0 | 0 | 2024-06-28 00:15:11 | 0.5808 | 4170.367 | 4170.367 | 23904.14 | Close | 47.6012 |  | 0 | 33 | 0 | 0
1529 | 2 | 4 |  | CC Chg | 09:34:30 | 12:41:30 | 155.878 | 3.7264 | 1.4906 | 1490.6 | 1.4906 | 1490.6 | 0 | 0 | 5.2676 | 5267.59 | 5.2676 | 5267.59 | 0 | 0 | 2024-06-28 00:15:41 | 0.5809 | 4190.2682 | 4190.2682 | 23906.13 | Close | 47.6427 |  | 0 | 33 | 0 | 0
1530 | 2 | 4 |  | CC Chg | 09:35:00 | 12:42:00 | 155.878 | 3.7267 | 1.4919 | 1491.9 | 1.4919 | 1491.9 | 0 | 0 | 5.2724 | 5272.43 | 5.2724 | 5272.43 | 0 | 0 | 2024-06-28 00:16:11 | 0.5809 | 4203.8289 | 4203.8289 | 23908.11 | Close | 47.6842 |  | 0 | 32.9 | 0 | 0
1531 | 2 | 4 |  | CC Chg | 09:35:30 | 12:42:30 | 155.1339 | 3.7277 | 1.4932 | 1493.19 | 1.4932 | 1493.19 | 0 | 0 | 5.2772 | 5277.24 | 5.2772 | 5277.24 | 0 | 0 | 2024-06-28 00:16:41 | 0.5783 | 1386.8963 | 1386.8963 | 24028.78 | Close | 47.7255 |  | 0 | 32.9 | 0 | 0
1532 | 2 | 4 |  | CC Chg | 09:36:00 | 12:43:00 | 155.878 | 3.728 | 1.4945 | 1494.49 | 1.4945 | 1494.49 | 0 | 0 | 5.2821 | 5282.09 | 5.2821 | 5282.09 | 0 | 0 | 2024-06-28 00:17:11 | 0.5811 | 4190.2682 | 4190.2682 | 23916.07 | Close | 47.767 |  | 0 | 32.9 | 0 | 0
1533 | 2 | 4 |  | CC Chg | 09:36:30 | 12:43:30 | 155.878 | 3.7283 | 1.4958 | 1495.79 | 1.4958 | 1495.79 | 0 | 0 | 5.2869 | 5286.93 | 5.2869 | 5286.93 | 0 | 0 | 2024-06-28 00:17:41 | 0.5812 | 4190.2682 | 4190.2682 | 23918.06 | Close | 47.8085 |  | 0 | 33 | 0 | 0
1534 | 2 | 4 |  | CC Chg | 09:37:00 | 12:44:00 | 155.1339 | 3.7286 | 1.4971 | 1497.08 | 1.4971 | 1497.08 | 0 | 0 | 5.2917 | 5291.74 | 5.2917 | 5291.74 | 0 | 0 | 2024-06-28 00:18:11 | 0.5784 | 4163.8185 | 4163.8185 | 24034.78 | Close | 47.8498 |  | 0 | 33 | 0 | 0
1535 | 2 | 4 |  | CC Chg | 09:37:30 | 12:44:30 | 155.878 | 3.7289 | 1.4984 | 1498.38 | 1.4984 | 1498.38 | 0 | 0 | 5.2966 | 5296.58 | 5.2966 | 5296.58 | 0 | 0 | 2024-06-28 00:18:41 | 0.5813 | 4203.8289 | 4203.8289 | 23922.03 | Close | 47.8913 |  | 0 | 33 | 0 | 0
1536 | 2 | 4 |  | CC Chg | 09:38:00 | 12:45:00 | 155.1339 | 3.7292 | 1.4997 | 1499.67 | 1.4997 | 1499.67 | 0 | 0 | 5.3014 | 5301.41 | 5.3014 | 5301.41 | 0 | 0 | 2024-06-28 00:19:11 | 0.5785 | 4156.8576 | 4156.8576 | 24038.78 | Close | 47.9326 |  | 0 | 33 | 0 | 0
1537 | 2 | 4 |  | CC Chg | 09:38:30 | 12:45:30 | 155.1339 | 3.7295 | 1.501 | 1500.97 | 1.501 | 1500.97 | 0 | 0 | 5.3062 | 5306.24 | 5.3062 | 5306.24 | 0 | 0 | 2024-06-28 00:19:41 | 0.5786 | 4184.2679 | 4184.2679 | 24040.77 | Close | 47.9741 |  | 0 | 32.9 | 0 | 0
1538 | 2 | 4 |  | CC Chg | 09:39:00 | 12:46:00 | 155.878 | 3.7298 | 1.5023 | 1502.27 | 1.5023 | 1502.27 | 0 | 0 | 5.3111 | 5311.09 | 5.3111 | 5311.09 | 0 | 0 | 2024-06-28 00:20:11 | 0.5814 | 4203.8289 | 4203.8289 | 23927.99 | Close | 48.0156 |  | 0 | 33 | 0 | 0
1539 | 2 | 4 |  | CC Chg | 09:39:30 | 12:46:30 | 155.1339 | 3.7302 | 1.5036 | 1503.56 | 1.5036 | 1503.56 | 0 | 0 | 5.3159 | 5315.91 | 5.3159 | 5315.91 | 0 | 0 | 2024-06-28 00:20:41 | 0.5787 | 4156.8576 | 4156.8576 | 24044.77 | Close | 48.0569 |  | 0 | 32.9 | 0 | 0
1540 | 2 | 4 |  | CC Chg | 09:40:00 | 12:47:00 | 155.878 | 3.7308 | 1.5049 | 1504.86 | 1.5049 | 1504.86 | 0 | 0 | 5.3208 | 5320.75 | 5.3208 | 5320.75 | 0 | 0 | 2024-06-28 00:21:11 | 0.5815 | 2092.3579 | 2092.3579 | 23933.97 | Close | 48.0984 |  | 0 | 32.9 | 0 | 0
1541 | 2 | 4 |  | CC Chg | 09:40:30 | 12:47:30 | 155.878 | 3.7311 | 1.5062 | 1506.16 | 1.5062 | 1506.16 | 0 | 0 | 5.3256 | 5325.6 | 5.3256 | 5325.6 | 0 | 0 | 2024-06-28 00:21:41 | 0.5816 | 4190.2682 | 4190.2682 | 23935.96 | Close | 48.1399 |  | 0 | 33 | 0 | 0
1542 | 2 | 4 |  | CC Chg | 09:41:00 | 12:48:00 | 155.878 | 3.7314 | 1.5075 | 1507.46 | 1.5075 | 1507.46 | 0 | 0 | 5.3304 | 5330.44 | 5.3304 | 5330.44 | 0 | 0 | 2024-06-28 00:22:11 | 0.5816 | 4190.2682 | 4190.2682 | 23937.95 | Close | 48.1814 |  | 0 | 32.9 | 0 | 0
1543 | 2 | 4 |  | CC Chg | 09:41:30 | 12:48:30 | 155.878 | 3.7317 | 1.5087 | 1508.75 | 1.5087 | 1508.75 | 0 | 0 | 5.3353 | 5335.26 | 5.3353 | 5335.26 | 0 | 0 | 2024-06-28 00:22:41 | 0.5817 | 4166.9547 | 4166.9547 | 23939.93 | Close | 48.2227 |  | 0 | 33 | 0 | 0
1544 | 2 | 4 |  | CC Chg | 09:42:00 | 12:49:00 | 155.1339 | 3.732 | 1.51 | 1510.04 | 1.51 | 1510.04 | 0 | 0 | 5.3401 | 5340.09 | 5.3401 | 5340.09 | 0 | 0 | 2024-06-28 00:23:11 | 0.579 | 4170.2668 | 4170.2668 | 24056.76 | Close | 48.264 |  | 0 | 32.9 | 0 | 0
1545 | 2 | 4 |  | CC Chg | 09:42:30 | 12:49:30 | 155.1339 | 3.7323 | 1.5113 | 1511.33 | 1.5113 | 1511.33 | 0 | 0 | 5.3449 | 5344.91 | 5.3449 | 5344.91 | 0 | 0 | 2024-06-28 00:23:41 | 0.579 | 4170.2668 | 4170.2668 | 24058.76 | Close | 48.3053 |  | 0 | 33 | 0 | 0
1546 | 2 | 4 |  | CC Chg | 09:43:00 | 12:50:00 | 155.878 | 3.7329 | 1.5126 | 1512.64 | 1.5126 | 1512.64 | 0 | 0 | 5.3498 | 5349.78 | 5.3498 | 5349.78 | 0 | 0 | 2024-06-28 00:24:11 | 0.5819 | 2102.1346 | 2102.1346 | 23947.89 | Close | 48.347 |  | 0 | 32.9 | 0 | 0
1547 | 2 | 4 |  | CC Chg | 09:43:30 | 12:50:30 | 155.878 | 3.7333 | 1.5139 | 1513.93 | 1.5139 | 1513.93 | 0 | 0 | 5.3546 | 5354.63 | 5.3546 | 5354.63 | 0 | 0 | 2024-06-28 00:24:41 | 0.5819 | 4190.2682 | 4190.2682 | 23949.88 | Close | 48.3885 |  | 0 | 32.9 | 0 | 0
1548 | 2 | 4 |  | CC Chg | 09:44:00 | 12:51:00 | 155.1339 | 3.7336 | 1.5152 | 1515.23 | 1.5152 | 1515.23 | 0 | 0 | 5.3595 | 5359.45 | 5.3595 | 5359.45 | 0 | 0 | 2024-06-28 00:25:11 | 0.5792 | 4170.2668 | 4170.2668 | 24066.75 | Close | 48.4298 |  | 0 | 33 | 0 | 0
1549 | 2 | 4 |  | CC Chg | 09:44:30 | 12:51:30 | 155.1339 | 3.7339 | 1.5165 | 1516.52 | 1.5165 | 1516.52 | 0 | 0 | 5.3643 | 5364.3 | 5.3643 | 5364.3 | 0 | 0 | 2024-06-28 00:25:41 | 0.5793 | 4184.2679 | 4184.2679 | 24068.75 | Close | 48.4713 |  | 0 | 33 | 0 | 0
1550 | 2 | 4 |  | CC Chg | 09:45:00 | 12:52:00 | 155.1339 | 3.7342 | 1.5178 | 1517.82 | 1.5178 | 1517.82 | 0 | 0 | 5.3691 | 5369.12 | 5.3691 | 5369.12 | 0 | 0 | 2024-06-28 00:26:11 | 0.5793 | 4170.2668 | 4170.2668 | 24070.75 | Close | 48.5126 |  | 0 | 33 | 0 | 0
1551 | 2 | 4 |  | CC Chg | 09:45:30 | 12:52:30 | 155.878 | 3.7345 | 1.5191 | 1519.12 | 1.5191 | 1519.12 | 0 | 0 | 5.374 | 5373.97 | 5.374 | 5373.97 | 0 | 0 | 2024-06-28 00:26:41 | 0.5821 | 4190.2682 | 4190.2682 | 23957.83 | Close | 48.5541 |  | 0 | 32.9 | 0 | 0
1552 | 2 | 4 |  | CC Chg | 09:46:00 | 12:53:00 | 155.878 | 3.7348 | 1.5204 | 1520.41 | 1.5204 | 1520.41 | 0 | 0 | 5.3788 | 5378.82 | 5.3788 | 5378.82 | 0 | 0 | 2024-06-28 00:27:11 | 0.5822 | 4184.2679 | 4184.2679 | 23959.82 | Close | 48.5956 |  | 0 | 32.9 | 0 | 0
1553 | 2 | 4 |  | CC Chg | 09:46:30 | 12:53:30 | 155.878 | 3.7354 | 1.5217 | 1521.71 | 1.5217 | 1521.71 | 0 | 0 | 5.3837 | 5383.67 | 5.3837 | 5383.67 | 0 | 0 | 2024-06-28 00:27:41 | 0.5823 | 2095.1341 | 2095.1341 | 23963.8 | Close | 48.6371 |  | 0 | 32.9 | 0 | 0
1554 | 2 | 4 |  | CC Chg | 09:47:00 | 12:54:00 | 155.878 | 3.736 | 1.523 | 1523.01 | 1.523 | 1523.01 | 0 | 0 | 5.3885 | 5388.52 | 5.3885 | 5388.52 | 0 | 0 | 2024-06-28 00:28:11 | 0.5824 | 2095.1341 | 2095.1341 | 23967.78 | Close | 48.6786 |  | 0 | 33 | 0 | 0
1555 | 2 | 4 |  | CC Chg | 09:47:30 | 12:54:30 | 155.878 | 3.7364 | 1.5243 | 1524.3 | 1.5243 | 1524.3 | 0 | 0 | 5.3933 | 5393.35 | 5.3933 | 5393.35 | 0 | 0 | 2024-06-28 00:28:41 | 0.5824 | 4163.8185 | 4163.8185 | 23969.76 | Close | 48.7199 |  | 0 | 32.9 | 0 | 0
1556 | 2 | 4 |  | CC Chg | 09:48:00 | 12:55:00 | 155.1339 | 3.7367 | 1.5256 | 1525.6 | 1.5256 | 1525.6 | 0 | 0 | 5.3982 | 5398.18 | 5.3982 | 5398.18 | 0 | 0 | 2024-06-28 00:29:11 | 0.5797 | 4170.2668 | 4170.2668 | 24086.73 | Close | 48.7612 |  | 0 | 32.9 | 0 | 0
1557 | 2 | 4 |  | CC Chg | 09:48:30 | 12:55:30 | 155.1339 | 3.737 | 1.5269 | 1526.89 | 1.5269 | 1526.89 | 0 | 0 | 5.403 | 5403.01 | 5.403 | 5403.01 | 0 | 0 | 2024-06-28 00:29:41 | 0.5797 | 4170.2668 | 4170.2668 | 24088.73 | Close | 48.8025 |  | 0 | 33 | 0 | 0
1558 | 2 | 4 |  | CC Chg | 09:49:00 | 12:56:00 | 155.1339 | 3.7373 | 1.5282 | 1528.19 | 1.5282 | 1528.19 | 0 | 0 | 5.4079 | 5407.88 | 5.4079 | 5407.88 | 0 | 0 | 2024-06-28 00:30:11 | 0.5798 | 4202.9251 | 4202.9251 | 24090.73 | Close | 48.8442 |  | 0 | 32.9 | 0 | 0
1559 | 2 | 4 |  | CC Chg | 09:49:30 | 12:56:30 | 155.878 | 3.7379 | 1.5295 | 1529.49 | 1.5295 | 1529.49 | 0 | 0 | 5.4127 | 5412.73 | 5.4127 | 5412.73 | 0 | 0 | 2024-06-28 00:30:41 | 0.5827 | 2095.1341 | 2095.1341 | 23979.71 | Close | 48.8857 |  | 0 | 32.9 | 0 | 0
1560 | 2 | 4 |  | CC Chg | 09:50:00 | 12:57:00 | 155.878 | 3.7382 | 1.5308 | 1530.79 | 1.5308 | 1530.79 | 0 | 0 | 5.4176 | 5417.59 | 5.4176 | 5417.59 | 0 | 0 | 2024-06-28 00:31:11 | 0.5827 | 4190.2682 | 4190.2682 | 23981.7 | Close | 48.9272 |  | 0 | 32.9 | 0 | 0
1561 | 2 | 4 |  | CC Chg | 09:50:30 | 12:57:30 | 155.1339 | 3.7385 | 1.5321 | 1532.08 | 1.5321 | 1532.08 | 0 | 0 | 5.4224 | 5422.42 | 5.4224 | 5422.42 | 0 | 0 | 2024-06-28 00:31:41 | 0.58 | 4167.4028 | 4167.4028 | 24098.72 | Close | 48.9685 |  | 0 | 33 | 0 | 0
1562 | 2 | 4 |  | CC Chg | 09:51:00 | 12:58:00 | 155.878 | 3.7388 | 1.5334 | 1533.38 | 1.5334 | 1533.38 | 0 | 0 | 5.4273 | 5427.27 | 5.4273 | 5427.27 | 0 | 0 | 2024-06-28 00:32:11 | 0.5828 | 4190.2682 | 4190.2682 | 23985.67 | Close | 49.01 |  | 0 | 32.9 | 0 | 0
1563 | 2 | 4 |  | CC Chg | 09:51:30 | 12:58:30 | 155.878 | 3.7391 | 1.5347 | 1534.68 | 1.5347 | 1534.68 | 0 | 0 | 5.4321 | 5432.13 | 5.4321 | 5432.13 | 0 | 0 | 2024-06-28 00:32:41 | 0.5829 | 4190.2682 | 4190.2682 | 23987.66 | Close | 49.0515 |  | 0 | 33 | 0 | 0
1564 | 2 | 4 |  | CC Chg | 09:52:00 | 12:59:00 | 155.1339 | 3.7395 | 1.536 | 1535.97 | 1.536 | 1535.97 | 0 | 0 | 5.437 | 5436.96 | 5.437 | 5436.96 | 0 | 0 | 2024-06-28 00:33:11 | 0.5801 | 4164.7146 | 4164.7146 | 24104.72 | Close | 49.0928 |  | 0 | 33 | 0 | 0
1565 | 2 | 4 |  | CC Chg | 09:52:30 | 12:59:30 | 155.1339 | 3.7398 | 1.5373 | 1537.26 | 1.5373 | 1537.26 | 0 | 0 | 5.4418 | 5441.79 | 5.4418 | 5441.79 | 0 | 0 | 2024-06-28 00:33:41 | 0.5802 | 4156.8576 | 4156.8576 | 24106.72 | Close | 49.1341 |  | 0 | 32.9 | 0 | 0
1566 | 2 | 4 |  | CC Chg | 09:53:00 | 13:00:00 | 155.1339 | 3.7404 | 1.5386 | 1538.56 | 1.5386 | 1538.56 | 0 | 0 | 5.4466 | 5446.63 | 5.4466 | 5446.63 | 0 | 0 | 2024-06-28 00:34:11 | 0.5803 | 2088.502 | 2088.502 | 24110.71 | Close | 49.1754 |  | 0 | 32.9 | 0 | 0
1567 | 2 | 4 |  | CC Chg | 09:53:30 | 13:00:30 | 155.878 | 3.7407 | 1.5399 | 1539.86 | 1.5399 | 1539.86 | 0 | 0 | 5.4515 | 5451.5 | 5.4515 | 5451.5 | 0 | 0 | 2024-06-28 00:34:41 | 0.5831 | 4202.4771 | 4202.4771 | 23997.61 | Close | 49.2171 |  | 0 | 33 | 0 | 0
1568 | 2 | 4 |  | CC Chg | 09:54:00 | 13:01:00 | 155.1339 | 3.741 | 1.5412 | 1541.15 | 1.5412 | 1541.15 | 0 | 0 | 5.4563 | 5456.34 | 5.4563 | 5456.34 | 0 | 0 | 2024-06-28 00:35:11 | 0.5804 | 4170.2668 | 4170.2668 | 24114.71 | Close | 49.2584 |  | 0 | 33 | 0 | 0
1569 | 2 | 4 |  | CC Chg | 09:54:30 | 13:01:30 | 155.878 | 3.7413 | 1.5424 | 1542.45 | 1.5424 | 1542.45 | 0 | 0 | 5.4612 | 5461.2 | 5.4612 | 5461.2 | 0 | 0 | 2024-06-28 00:35:41 | 0.5832 | 4176.7946 | 4176.7946 | 24001.59 | Close | 49.2999 |  | 0 | 33 | 0 | 0
1570 | 2 | 4 |  | CC Chg | 09:55:00 | 13:02:00 | 155.878 | 3.7416 | 1.5437 | 1543.75 | 1.5437 | 1543.75 | 0 | 0 | 5.466 | 5466.05 | 5.466 | 5466.05 | 0 | 0 | 2024-06-28 00:36:11 | 0.5832 | 4196.9102 | 4196.9102 | 24003.57 | Close | 49.3414 |  | 0 | 33 | 0 | 0
1571 | 2 | 4 |  | CC Chg | 09:55:30 | 13:02:30 | 155.1339 | 3.7422 | 1.545 | 1545.04 | 1.545 | 1545.04 | 0 | 0 | 5.4709 | 5470.89 | 5.4709 | 5470.89 | 0 | 0 | 2024-06-28 00:36:41 | 0.5805 | 2081.7757 | 2081.7757 | 24122.71 | Close | 49.3827 |  | 0 | 32.9 | 0 | 0
1572 | 2 | 4 |  | CC Chg | 09:56:00 | 13:03:00 | 155.878 | 3.7426 | 1.5463 | 1546.34 | 1.5463 | 1546.34 | 0 | 0 | 5.4757 | 5475.75 | 5.4757 | 5475.75 | 0 | 0 | 2024-06-28 00:37:11 | 0.5834 | 4203.8289 | 4203.8289 | 24009.54 | Close | 49.4242 |  | 0 | 32.9 | 0 | 0
1573 | 2 | 4 |  | CC Chg | 09:56:30 | 13:03:30 | 155.878 | 3.7429 | 1.5476 | 1547.64 | 1.5476 | 1547.64 | 0 | 0 | 5.4806 | 5480.6 | 5.4806 | 5480.6 | 0 | 0 | 2024-06-28 00:37:41 | 0.5834 | 4171.7068 | 4171.7068 | 24011.53 | Close | 49.4657 |  | 0 | 33 | 0 | 0
1574 | 2 | 4 |  | CC Chg | 09:57:00 | 13:04:00 | 155.1339 | 3.7435 | 1.5489 | 1548.93 | 1.5489 | 1548.93 | 0 | 0 | 5.4854 | 5485.44 | 5.4854 | 5485.44 | 0 | 0 | 2024-06-28 00:38:11 | 0.5807 | 2088.502 | 2088.502 | 24130.7 | Close | 49.507 |  | 0 | 32.9 | 0 | 0
1575 | 2 | 4 |  | CC Chg | 09:57:30 | 13:04:30 | 155.878 | 3.7438 | 1.5502 | 1550.23 | 1.5502 | 1550.23 | 0 | 0 | 5.4903 | 5490.31 | 5.4903 | 5490.31 | 0 | 0 | 2024-06-28 00:38:41 | 0.5836 | 4176.7946 | 4176.7946 | 24017.5 | Close | 49.5485 |  | 0 | 33 | 0 | 0
1576 | 2 | 4 |  | CC Chg | 09:58:00 | 13:05:00 | 155.878 | 3.7444 | 1.5515 | 1551.53 | 1.5515 | 1551.53 | 0 | 0 | 5.4952 | 5495.16 | 5.4952 | 5495.16 | 0 | 0 | 2024-06-28 00:39:11 | 0.5837 | 2093.254 | 2093.254 | 24021.48 | Close | 49.59 |  | 0 | 32.9 | 0 | 0
1577 | 2 | 4 |  | CC Chg | 09:58:30 | 13:05:30 | 155.878 | 3.7447 | 1.5528 | 1552.82 | 1.5528 | 1552.82 | 0 | 0 | 5.5 | 5500.03 | 5.5 | 5500.03 | 0 | 0 | 2024-06-28 00:39:41 | 0.5837 | 4190.2682 | 4190.2682 | 24023.47 | Close | 49.6315 |  | 0 | 33 | 0 | 0
1578 | 2 | 4 |  | CC Chg | 09:59:00 | 13:06:00 | 155.1339 | 3.745 | 1.5541 | 1554.12 | 1.5541 | 1554.12 | 0 | 0 | 5.5049 | 5504.87 | 5.5049 | 5504.87 | 0 | 0 | 2024-06-28 00:40:11 | 0.581 | 4170.2668 | 4170.2668 | 24140.69 | Close | 49.6728 |  | 0 | 33 | 0 | 0
1579 | 2 | 4 |  | CC Chg | 09:59:30 | 13:06:30 | 155.1339 | 3.7453 | 1.5554 | 1555.42 | 1.5554 | 1555.42 | 0 | 0 | 5.5097 | 5509.73 | 5.5097 | 5509.73 | 0 | 0 | 2024-06-28 00:40:41 | 0.581 | 4186.06 | 4186.06 | 24142.69 | Close | 49.7143 |  | 0 | 33 | 0 | 0
1580 | 2 | 4 |  | CC Chg | 10:00:00 | 13:07:00 | 155.878 | 3.7457 | 1.5567 | 1556.71 | 1.5567 | 1556.71 | 0 | 0 | 5.5146 | 5514.59 | 5.5146 | 5514.59 | 0 | 0 | 2024-06-28 00:41:11 | 0.5839 | 4190.2682 | 4190.2682 | 24029.43 | Close | 49.7558 |  | 0 | 33 | 0 | 0
1581 | 2 | 4 |  | CC Chg | 10:00:30 | 13:07:30 | 155.1339 | 3.746 | 1.558 | 1558.01 | 1.558 | 1558.01 | 0 | 0 | 5.5194 | 5519.44 | 5.5194 | 5519.44 | 0 | 0 | 2024-06-28 00:41:41 | 0.5811 | 4170.2668 | 4170.2668 | 24146.69 | Close | 49.7971 |  | 0 | 33 | 0 | 0
1582 | 2 | 4 |  | CC Chg | 10:01:00 | 13:08:00 | 155.878 | 3.7466 | 1.5593 | 1559.31 | 1.5593 | 1559.31 | 0 | 0 | 5.5243 | 5524.3 | 5.5243 | 5524.3 | 0 | 0 | 2024-06-28 00:42:11 | 0.584 | 2094.1501 | 2094.1501 | 24035.4 | Close | 49.8386 |  | 0 | 33 | 0 | 0
1583 | 2 | 4 |  | CC Chg | 10:01:30 | 13:08:30 | 155.1339 | 3.7469 | 1.5606 | 1560.6 | 1.5606 | 1560.6 | 0 | 0 | 5.5291 | 5529.15 | 5.5291 | 5529.15 | 0 | 0 | 2024-06-28 00:42:41 | 0.5813 | 4170.2668 | 4170.2668 | 24152.68 | Close | 49.88 |  | 0 | 32.9 | 0 | 0
1584 | 2 | 4 |  | CC Chg | 10:02:00 | 13:09:00 | 155.878 | 3.7472 | 1.5619 | 1561.9 | 1.5619 | 1561.9 | 0 | 0 | 5.534 | 5534.01 | 5.534 | 5534.01 | 0 | 0 | 2024-06-28 00:43:11 | 0.5841 | 4190.2682 | 4190.2682 | 24039.38 | Close | 49.9215 |  | 0 | 32.9 | 0 | 0
1585 | 2 | 4 |  | CC Chg | 10:02:30 | 13:09:30 | 155.878 | 3.7475 | 1.5632 | 1563.2 | 1.5632 | 1563.2 | 0 | 0 | 5.5389 | 5538.88 | 5.5389 | 5538.88 | 0 | 0 | 2024-06-28 00:43:41 | 0.5842 | 4188.3001 | 4188.3001 | 24041.37 | Close | 49.963 |  | 0 | 33 | 0 | 0
1586 | 2 | 4 |  | CC Chg | 10:03:00 | 13:10:00 | 155.878 | 3.7478 | 1.5645 | 1564.49 | 1.5645 | 1564.49 | 0 | 0 | 5.5437 | 5543.75 | 5.5437 | 5543.75 | 0 | 0 | 2024-06-28 00:44:11 | 0.5842 | 4190.2682 | 4190.2682 | 24043.35 | Close | 50.0045 |  | 0 | 33 | 0 | 0
1587 | 2 | 4 |  | CC Chg | 10:03:30 | 13:10:30 | 155.878 | 3.7481 | 1.5658 | 1565.79 | 1.5658 | 1565.79 | 0 | 0 | 5.5486 | 5548.61 | 5.5486 | 5548.61 | 0 | 0 | 2024-06-28 00:44:41 | 0.5843 | 4190.2682 | 4190.2682 | 24045.34 | Close | 50.046 |  | 0 | 32.9 | 0 | 0
1588 | 2 | 4 |  | CC Chg | 10:04:00 | 13:11:00 | 155.878 | 3.7488 | 1.5671 | 1567.09 | 1.5671 | 1567.09 | 0 | 0 | 5.5535 | 5553.46 | 5.5535 | 5553.46 | 0 | 0 | 2024-06-28 00:45:11 | 0.5843 | 2085.2695 | 2085.2695 | 24049.32 | Close | 50.0873 |  | 0 | 32.9 | 0 | 0
1589 | 2 | 4 |  | CC Chg | 10:04:30 | 13:11:30 | 155.1339 | 3.7491 | 1.5684 | 1568.38 | 1.5684 | 1568.38 | 0 | 0 | 5.5583 | 5558.31 | 5.5583 | 5558.31 | 0 | 0 | 2024-06-28 00:45:41 | 0.5816 | 4170.2668 | 4170.2668 | 24166.67 | Close | 50.1287 |  | 0 | 32.9 | 0 | 0
1590 | 2 | 4 |  | CC Chg | 10:05:00 | 13:12:00 | 155.1339 | 3.7494 | 1.5697 | 1569.67 | 1.5697 | 1569.67 | 0 | 0 | 5.5632 | 5563.15 | 5.5632 | 5563.15 | 0 | 0 | 2024-06-28 00:46:11 | 0.5817 | 4170.2668 | 4170.2668 | 24168.67 | Close | 50.17 |  | 0 | 32.9 | 0 | 0
1591 | 2 | 4 |  | CC Chg | 10:05:30 | 13:12:30 | 155.1339 | 3.75 | 1.571 | 1570.98 | 1.571 | 1570.98 | 0 | 0 | 5.568 | 5568.05 | 5.568 | 5568.05 | 0 | 0 | 2024-06-28 00:46:41 | 0.5818 | 2104.5988 | 2104.5988 | 24172.67 | Close | 50.2117 |  | 0 | 32.9 | 0 | 0
1592 | 2 | 4 |  | CC Chg | 10:06:00 | 13:13:00 | 155.878 | 3.7503 | 1.5723 | 1572.28 | 1.5723 | 1572.28 | 0 | 0 | 5.5729 | 5572.92 | 5.5729 | 5572.92 | 0 | 0 | 2024-06-28 00:47:11 | 0.5846 | 4190.2682 | 4190.2682 | 24059.26 | Close | 50.2532 |  | 0 | 33 | 0 | 0
1593 | 2 | 4 |  | CC Chg | 10:06:30 | 13:13:30 | 155.878 | 3.7506 | 1.5736 | 1573.57 | 1.5736 | 1573.57 | 0 | 0 | 5.5778 | 5577.79 | 5.5778 | 5577.79 | 0 | 0 | 2024-06-28 00:47:41 | 0.5846 | 4190.2682 | 4190.2682 | 24061.25 | Close | 50.2947 |  | 0 | 33 | 0 | 0
1594 | 2 | 4 |  | CC Chg | 10:07:00 | 13:14:00 | 155.1339 | 3.7512 | 1.5749 | 1574.87 | 1.5749 | 1574.87 | 0 | 0 | 5.5826 | 5582.64 | 5.5826 | 5582.64 | 0 | 0 | 2024-06-28 00:48:11 | 0.5819 | 2083.4774 | 2083.4774 | 24180.66 | Close | 50.336 |  | 0 | 32.9 | 0 | 0
1595 | 2 | 4 |  | CC Chg | 10:07:30 | 13:14:30 | 155.878 | 3.7516 | 1.5762 | 1576.17 | 1.5762 | 1576.17 | 0 | 0 | 5.5875 | 5587.51 | 5.5875 | 5587.51 | 0 | 0 | 2024-06-28 00:48:41 | 0.5848 | 4190.2682 | 4190.2682 | 24067.22 | Close | 50.3775 |  | 0 | 33 | 0 | 0
1596 | 2 | 4 |  | CC Chg | 10:08:00 | 13:15:00 | 155.878 | 3.7519 | 1.5775 | 1577.46 | 1.5775 | 1577.46 | 0 | 0 | 5.5924 | 5592.38 | 5.5924 | 5592.38 | 0 | 0 | 2024-06-28 00:49:11 | 0.5848 | 4190.2682 | 4190.2682 | 24069.21 | Close | 50.419 |  | 0 | 32.9 | 0 | 0
1597 | 2 | 4 |  | CC Chg | 10:08:30 | 13:15:30 | 155.878 | 3.7525 | 1.5788 | 1578.76 | 1.5788 | 1578.76 | 0 | 0 | 5.5972 | 5597.23 | 5.5972 | 5597.23 | 0 | 0 | 2024-06-28 00:49:41 | 0.5849 | 2083.4774 | 2083.4774 | 24073.19 | Close | 50.4603 |  | 0 | 33 | 0 | 0
1598 | 2 | 4 |  | CC Chg | 10:09:00 | 13:16:00 | 155.878 | 3.7528 | 1.5801 | 1580.05 | 1.5801 | 1580.05 | 0 | 0 | 5.6021 | 5602.1 | 5.6021 | 5602.1 | 0 | 0 | 2024-06-28 00:50:11 | 0.585 | 4190.2682 | 4190.2682 | 24075.17 | Close | 50.5018 |  | 0 | 33 | 0 | 0
1599 | 2 | 4 |  | CC Chg | 10:09:30 | 13:16:30 | 155.1339 | 3.7531 | 1.5813 | 1581.35 | 1.5813 | 1581.35 | 0 | 0 | 5.607 | 5606.96 | 5.607 | 5606.96 | 0 | 0 | 2024-06-28 00:50:41 | 0.5822 | 4170.2668 | 4170.2668 | 24192.65 | Close | 50.5432 |  | 0 | 32.9 | 0 | 0
1600 | 2 | 4 |  | CC Chg | 10:10:00 | 13:17:00 | 155.1339 | 3.7534 | 1.5826 | 1582.65 | 1.5826 | 1582.65 | 0 | 0 | 5.6118 | 5611.83 | 5.6118 | 5611.83 | 0 | 0 | 2024-06-28 00:51:11 | 0.5823 | 4188.3001 | 4188.3001 | 24194.65 | Close | 50.5847 |  | 0 | 33 | 0 | 0
1601 | 2 | 4 |  | CC Chg | 10:10:30 | 13:17:30 | 155.878 | 3.754 | 1.5839 | 1583.95 | 1.5839 | 1583.95 | 0 | 0 | 5.6167 | 5616.7 | 5.6167 | 5616.7 | 0 | 0 | 2024-06-28 00:51:41 | 0.5852 | 2095.1341 | 2095.1341 | 24083.13 | Close | 50.6262 |  | 0 | 33 | 0 | 0
1602 | 2 | 4 |  | CC Chg | 10:11:00 | 13:18:00 | 155.878 | 3.7543 | 1.5852 | 1585.24 | 1.5852 | 1585.24 | 0 | 0 | 5.6216 | 5621.58 | 5.6216 | 5621.58 | 0 | 0 | 2024-06-28 00:52:11 | 0.5852 | 4190.2682 | 4190.2682 | 24085.12 | Close | 50.6677 |  | 0 | 32.9 | 0 | 0
1603 | 2 | 4 |  | CC Chg | 10:11:30 | 13:18:30 | 155.878 | 3.7547 | 1.5865 | 1586.54 | 1.5865 | 1586.54 | 0 | 0 | 5.6264 | 5626.43 | 5.6264 | 5626.43 | 0 | 0 | 2024-06-28 00:52:41 | 0.5853 | 4166.5067 | 4166.5067 | 24087.11 | Close | 50.709 |  | 0 | 33 | 0 | 0
1604 | 2 | 4 |  | CC Chg | 10:12:00 | 13:19:00 | 155.878 | 3.7553 | 1.5878 | 1587.83 | 1.5878 | 1587.83 | 0 | 0 | 5.6313 | 5631.31 | 5.6313 | 5631.31 | 0 | 0 | 2024-06-28 00:53:11 | 0.5854 | 2095.1341 | 2095.1341 | 24091.08 | Close | 50.7505 |  | 0 | 32.9 | 0 | 0
1605 | 2 | 4 |  | CC Chg | 10:12:30 | 13:19:30 | 155.878 | 3.7556 | 1.5891 | 1589.13 | 1.5891 | 1589.13 | 0 | 0 | 5.6362 | 5636.19 | 5.6362 | 5636.19 | 0 | 0 | 2024-06-28 00:53:41 | 0.5854 | 4190.2682 | 4190.2682 | 24093.07 | Close | 50.792 |  | 0 | 32.9 | 0 | 0
1606 | 2 | 4 |  | CC Chg | 10:13:00 | 13:20:00 | 155.878 | 3.7559 | 1.5904 | 1590.43 | 1.5904 | 1590.43 | 0 | 0 | 5.641 | 5641.04 | 5.641 | 5641.04 | 0 | 0 | 2024-06-28 00:54:11 | 0.5855 | 4166.0587 | 4166.0587 | 24095.06 | Close | 50.8333 |  | 0 | 32.9 | 0 | 0
1607 | 2 | 4 |  | CC Chg | 10:13:30 | 13:20:30 | 155.878 | 3.7562 | 1.5917 | 1591.72 | 1.5917 | 1591.72 | 0 | 0 | 5.6459 | 5645.92 | 5.6459 | 5645.92 | 0 | 0 | 2024-06-28 00:54:41 | 0.5855 | 4190.2682 | 4190.2682 | 24097.05 | Close | 50.8748 |  | 0 | 33 | 0 | 0
1608 | 2 | 4 |  | CC Chg | 10:14:00 | 13:21:00 | 155.878 | 3.7565 | 1.593 | 1593.02 | 1.593 | 1593.02 | 0 | 0 | 5.6508 | 5650.79 | 5.6508 | 5650.79 | 0 | 0 | 2024-06-28 00:55:11 | 0.5856 | 4176.7946 | 4176.7946 | 24099.05 | Close | 50.9163 |  | 0 | 33 | 0 | 0
1609 | 2 | 4 |  | CC Chg | 10:14:30 | 13:21:30 | 155.878 | 3.7571 | 1.5943 | 1594.31 | 1.5943 | 1594.31 | 0 | 0 | 5.6556 | 5655.65 | 5.6556 | 5655.65 | 0 | 0 | 2024-06-28 00:55:41 | 0.5857 | 2085.7214 | 2085.7214 | 24103.02 | Close | 50.9576 |  | 0 | 33 | 0 | 0
1610 | 2 | 4 |  | CC Chg | 10:15:00 | 13:22:00 | 155.878 | 3.7574 | 1.5956 | 1595.61 | 1.5956 | 1595.61 | 0 | 0 | 5.6605 | 5660.53 | 5.6605 | 5660.53 | 0 | 0 | 2024-06-28 00:56:11 | 0.5857 | 4176.7946 | 4176.7946 | 24105.01 | Close | 50.9991 |  | 0 | 32.9 | 0 | 0
1611 | 2 | 4 |  | CC Chg | 10:15:30 | 13:22:30 | 155.1339 | 3.7578 | 1.5969 | 1596.91 | 1.5969 | 1596.91 | 0 | 0 | 5.6654 | 5665.38 | 5.6654 | 5665.38 | 0 | 0 | 2024-06-28 00:56:41 | 0.583 | 4183.7628 | 4183.7628 | 24222.62 | Close | 51.0404 |  | 0 | 33 | 0 | 0
1612 | 2 | 4 |  | CC Chg | 10:16:00 | 13:23:00 | 155.878 | 3.7584 | 1.5982 | 1598.2 | 1.5982 | 1598.2 | 0 | 0 | 5.6703 | 5670.26 | 5.6703 | 5670.26 | 0 | 0 | 2024-06-28 00:57:11 | 0.5858 | 2088.5413 | 2088.5413 | 24110.98 | Close | 51.0819 |  | 0 | 32.9 | 0 | 0
1613 | 2 | 4 |  | CC Chg | 10:16:30 | 13:23:30 | 155.1339 | 3.7587 | 1.5995 | 1599.5 | 1.5995 | 1599.5 | 0 | 0 | 5.6751 | 5675.12 | 5.6751 | 5675.12 | 0 | 0 | 2024-06-28 00:57:41 | 0.5831 | 4183.7628 | 4183.7628 | 24228.62 | Close | 51.1232 |  | 0 | 32.9 | 0 | 0
1614 | 2 | 4 |  | CC Chg | 10:17:00 | 13:24:00 | 155.878 | 3.7593 | 1.6008 | 1600.79 | 1.6008 | 1600.79 | 0 | 0 | 5.68 | 5680 | 5.68 | 5680 | 0 | 0 | 2024-06-28 00:58:11 | 0.586 | 2091.7603 | 2091.7603 | 24116.94 | Close | 51.1647 |  | 0 | 33 | 0 | 0
1615 | 2 | 4 |  | CC Chg | 10:17:30 | 13:24:30 | 155.1339 | 3.7596 | 1.6021 | 1602.09 | 1.6021 | 1602.09 | 0 | 0 | 5.6849 | 5684.88 | 5.6849 | 5684.88 | 0 | 0 | 2024-06-28 00:58:41 | 0.5832 | 4186.508 | 4186.508 | 24234.62 | Close | 51.2062 |  | 0 | 32.9 | 0 | 0
1616 | 2 | 4 |  | CC Chg | 10:18:00 | 13:25:00 | 155.878 | 3.7602 | 1.6034 | 1603.39 | 1.6034 | 1603.39 | 0 | 0 | 5.6898 | 5689.76 | 5.6898 | 5689.76 | 0 | 0 | 2024-06-28 00:59:11 | 0.5861 | 2098.5188 | 2098.5188 | 24122.9 | Close | 51.2477 |  | 0 | 32.9 | 0 | 0
1617 | 2 | 4 |  | CC Chg | 10:18:30 | 13:25:30 | 155.878 | 3.7605 | 1.6047 | 1604.69 | 1.6047 | 1604.69 | 0 | 0 | 5.6946 | 5694.65 | 5.6946 | 5694.65 | 0 | 0 | 2024-06-28 00:59:41 | 0.5862 | 4176.7946 | 4176.7946 | 24124.9 | Close | 51.2892 |  | 0 | 32.9 | 0 | 0
1618 | 2 | 4 |  | CC Chg | 10:19:00 | 13:26:00 | 155.1339 | 3.7609 | 1.606 | 1605.98 | 1.606 | 1605.98 | 0 | 0 | 5.6995 | 5699.5 | 5.6995 | 5699.5 | 0 | 0 | 2024-06-28 01:00:11 | 0.5834 | 4166.0587 | 4166.0587 | 24242.61 | Close | 51.3305 |  | 0 | 32.9 | 0 | 0
1619 | 2 | 4 |  | CC Chg | 10:19:30 | 13:26:30 | 155.878 | 3.7612 | 1.6073 | 1607.28 | 1.6073 | 1607.28 | 0 | 0 | 5.7044 | 5704.39 | 5.7044 | 5704.39 | 0 | 0 | 2024-06-28 01:00:41 | 0.5863 | 4190.2682 | 4190.2682 | 24128.88 | Close | 51.372 |  | 0 | 32.9 | 0 | 0
1620 | 2 | 4 |  | CC Chg | 10:20:00 | 13:27:00 | 155.878 | 3.7618 | 1.6086 | 1608.58 | 1.6086 | 1608.58 | 0 | 0 | 5.7093 | 5709.28 | 5.7093 | 5709.28 | 0 | 0 | 2024-06-28 01:01:11 | 0.5864 | 2095.1341 | 2095.1341 | 24132.85 | Close | 51.4136 |  | 0 | 33 | 0 | 0
1621 | 2 | 4 |  | CC Chg | 10:20:30 | 13:27:30 | 155.878 | 3.7621 | 1.6099 | 1609.87 | 1.6099 | 1609.87 | 0 | 0 | 5.7141 | 5714.13 | 5.7141 | 5714.13 | 0 | 0 | 2024-06-28 01:01:41 | 0.5864 | 4163.8185 | 4163.8185 | 24134.84 | Close | 51.4548 |  | 0 | 33 | 0 | 0
1622 | 2 | 4 |  | CC Chg | 10:21:00 | 13:28:00 | 155.878 | 3.7624 | 1.6112 | 1611.17 | 1.6112 | 1611.17 | 0 | 0 | 5.719 | 5719.02 | 5.719 | 5719.02 | 0 | 0 | 2024-06-28 01:02:11 | 0.5865 | 4190.2682 | 4190.2682 | 24136.83 | Close | 51.4963 |  | 0 | 33 | 0 | 0
1623 | 2 | 4 |  | CC Chg | 10:21:30 | 13:28:30 | 155.878 | 3.7627 | 1.6125 | 1612.47 | 1.6125 | 1612.47 | 0 | 0 | 5.7239 | 5723.91 | 5.7239 | 5723.91 | 0 | 0 | 2024-06-28 01:02:41 | 0.5865 | 4190.2682 | 4190.2682 | 24138.82 | Close | 51.5379 |  | 0 | 32.9 | 0 | 0
1624 | 2 | 4 |  | CC Chg | 10:22:00 | 13:29:00 | 155.878 | 3.7633 | 1.6138 | 1613.76 | 1.6138 | 1613.76 | 0 | 0 | 5.7288 | 5728.77 | 5.7288 | 5728.77 | 0 | 0 | 2024-06-28 01:03:11 | 0.5866 | 2083.0293 | 2083.0293 | 24142.8 | Close | 51.5791 |  | 0 | 33 | 0 | 0
1625 | 2 | 4 |  | CC Chg | 10:22:30 | 13:29:30 | 155.1339 | 3.7636 | 1.6151 | 1615.05 | 1.6151 | 1615.05 | 0 | 0 | 5.7336 | 5733.63 | 5.7336 | 5733.63 | 0 | 0 | 2024-06-28 01:03:41 | 0.5839 | 4170.2668 | 4170.2668 | 24260.6 | Close | 51.6205 |  | 0 | 32.9 | 0 | 0
1626 | 2 | 4 |  | CC Chg | 10:23:00 | 13:30:00 | 155.878 | 3.764 | 1.6164 | 1616.35 | 1.6164 | 1616.35 | 0 | 0 | 5.7385 | 5738.52 | 5.7385 | 5738.52 | 0 | 0 | 2024-06-28 01:04:11 | 0.5867 | 4190.2682 | 4190.2682 | 24146.78 | Close | 51.662 |  | 0 | 33 | 0 | 0
1627 | 2 | 4 |  | CC Chg | 10:23:30 | 13:30:30 | 155.878 | 3.7646 | 1.6176 | 1617.65 | 1.6176 | 1617.65 | 0 | 0 | 5.7434 | 5743.41 | 5.7434 | 5743.41 | 0 | 0 | 2024-06-28 01:04:41 | 0.5868 | 2093.254 | 2093.254 | 24150.75 | Close | 51.7035 |  | 0 | 33 | 0 | 0
1628 | 2 | 4 |  | CC Chg | 10:24:00 | 13:31:00 | 155.1339 | 3.7649 | 1.6189 | 1618.94 | 1.6189 | 1618.94 | 0 | 0 | 5.7483 | 5748.27 | 5.7483 | 5748.27 | 0 | 0 | 2024-06-28 01:05:11 | 0.5841 | 4170.2668 | 4170.2668 | 24268.59 | Close | 51.7448 |  | 0 | 32.9 | 0 | 0
1629 | 2 | 4 |  | CC Chg | 10:24:30 | 13:31:30 | 155.878 | 3.7652 | 1.6202 | 1620.24 | 1.6202 | 1620.24 | 0 | 0 | 5.7532 | 5753.16 | 5.7532 | 5753.16 | 0 | 0 | 2024-06-28 01:05:41 | 0.5869 | 4190.2682 | 4190.2682 | 24154.73 | Close | 51.7863 |  | 0 | 33 | 0 | 0
1630 | 2 | 4 |  | CC Chg | 10:25:00 | 13:32:00 | 155.878 | 3.7655 | 1.6215 | 1621.54 | 1.6215 | 1621.54 | 0 | 0 | 5.7581 | 5758.05 | 5.7581 | 5758.05 | 0 | 0 | 2024-06-28 01:06:11 | 0.587 | 4187.4041 | 4187.4041 | 24156.72 | Close | 51.8278 |  | 0 | 33 | 0 | 0
1631 | 2 | 4 |  | CC Chg | 10:25:30 | 13:32:30 | 155.878 | 3.7658 | 1.6228 | 1622.84 | 1.6228 | 1622.84 | 0 | 0 | 5.7629 | 5762.94 | 5.7629 | 5762.94 | 0 | 0 | 2024-06-28 01:06:41 | 0.587 | 4190.2682 | 4190.2682 | 24158.71 | Close | 51.8693 |  | 0 | 32.9 | 0 | 0
1632 | 2 | 4 |  | CC Chg | 10:26:00 | 13:33:00 | 155.1339 | 3.7664 | 1.6241 | 1624.13 | 1.6241 | 1624.13 | 0 | 0 | 5.7678 | 5767.81 | 5.7678 | 5767.81 | 0 | 0 | 2024-06-28 01:07:11 | 0.5843 | 2085.1334 | 2085.1334 | 24278.58 | Close | 51.9106 |  | 0 | 32.9 | 0 | 0
1633 | 2 | 4 |  | CC Chg | 10:26:30 | 13:33:30 | 155.878 | 3.7671 | 1.6254 | 1625.43 | 1.6254 | 1625.43 | 0 | 0 | 5.7727 | 5772.7 | 5.7727 | 5772.7 | 0 | 0 | 2024-06-28 01:07:41 | 0.5872 | 2094.1501 | 2094.1501 | 24166.66 | Close | 51.9521 |  | 0 | 32.9 | 0 | 0
1634 | 2 | 4 |  | CC Chg | 10:27:00 | 13:34:00 | 155.878 | 3.7677 | 1.6267 | 1626.73 | 1.6267 | 1626.73 | 0 | 0 | 5.7776 | 5777.6 | 5.7776 | 5777.6 | 0 | 0 | 2024-06-28 01:08:11 | 0.5873 | 2095.1341 | 2095.1341 | 24170.64 | Close | 51.9936 |  | 0 | 32.9 | 0 | 0
1635 | 2 | 4 |  | CC Chg | 10:27:30 | 13:34:30 | 155.878 | 3.768 | 1.628 | 1628.03 | 1.628 | 1628.03 | 0 | 0 | 5.7825 | 5782.49 | 5.7825 | 5782.49 | 0 | 0 | 2024-06-28 01:08:41 | 0.5873 | 4190.2682 | 4190.2682 | 24172.63 | Close | 52.0352 |  | 0 | 32.9 | 0 | 0
1636 | 2 | 4 |  | CC Chg | 10:28:00 | 13:35:00 | 155.1339 | 3.7683 | 1.6293 | 1629.32 | 1.6293 | 1629.32 | 0 | 0 | 5.7874 | 5787.36 | 5.7874 | 5787.36 | 0 | 0 | 2024-06-28 01:09:11 | 0.5846 | 4166.9547 | 4166.9547 | 24290.57 | Close | 52.0764 |  | 0 | 33 | 0 | 0
1637 | 2 | 4 |  | CC Chg | 10:28:30 | 13:35:30 | 155.1339 | 3.7686 | 1.6306 | 1630.61 | 1.6306 | 1630.61 | 0 | 0 | 5.7922 | 5792.23 | 5.7922 | 5792.23 | 0 | 0 | 2024-06-28 01:09:41 | 0.5846 | 4170.2668 | 4170.2668 | 24292.57 | Close | 52.1178 |  | 0 | 32.9 | 0 | 0
1638 | 2 | 4 |  | CC Chg | 10:29:00 | 13:36:00 | 155.878 | 3.7689 | 1.6319 | 1631.91 | 1.6319 | 1631.91 | 0 | 0 | 5.7971 | 5797.12 | 5.7971 | 5797.12 | 0 | 0 | 2024-06-28 01:10:11 | 0.5875 | 4190.2682 | 4190.2682 | 24178.59 | Close | 52.1593 |  | 0 | 32.9 | 0 | 0
1639 | 2 | 4 |  | CC Chg | 10:29:30 | 13:36:30 | 155.878 | 3.7695 | 1.6332 | 1633.21 | 1.6332 | 1633.21 | 0 | 0 | 5.802 | 5802.02 | 5.802 | 5802.02 | 0 | 0 | 2024-06-28 01:10:41 | 0.5876 | 2093.702 | 2093.702 | 24182.57 | Close | 52.2008 |  | 0 | 33 | 0 | 0
1640 | 2 | 4 |  | CC Chg | 10:30:00 | 13:37:00 | 155.1339 | 3.7698 | 1.6345 | 1634.5 | 1.6345 | 1634.5 | 0 | 0 | 5.8069 | 5806.89 | 5.8069 | 5806.89 | 0 | 0 | 2024-06-28 01:11:11 | 0.5848 | 4170.2668 | 4170.2668 | 24300.56 | Close | 52.2421 |  | 0 | 33 | 0 | 0
1641 | 2 | 4 |  | CC Chg | 10:30:30 | 13:37:30 | 155.878 | 3.7705 | 1.6358 | 1635.8 | 1.6358 | 1635.8 | 0 | 0 | 5.8118 | 5811.79 | 5.8118 | 5811.79 | 0 | 0 | 2024-06-28 01:11:41 | 0.5877 | 2095.1341 | 2095.1341 | 24188.54 | Close | 52.2836 |  | 0 | 32.9 | 0 | 0
1642 | 2 | 4 |  | CC Chg | 10:31:00 | 13:38:00 | 155.1339 | 3.7708 | 1.6371 | 1637.1 | 1.6371 | 1637.1 | 0 | 0 | 5.8167 | 5816.68 | 5.8167 | 5816.68 | 0 | 0 | 2024-06-28 01:12:11 | 0.585 | 4182.9238 | 4182.9238 | 24306.56 | Close | 52.3251 |  | 0 | 33 | 0 | 0
1643 | 2 | 4 |  | CC Chg | 10:31:30 | 13:38:30 | 155.878 | 3.7711 | 1.6384 | 1638.4 | 1.6384 | 1638.4 | 0 | 0 | 5.8216 | 5821.58 | 5.8216 | 5821.58 | 0 | 0 | 2024-06-28 01:12:41 | 0.5878 | 4176.7946 | 4176.7946 | 24192.52 | Close | 52.3666 |  | 0 | 33 | 0 | 0
1644 | 2 | 4 |  | CC Chg | 10:32:00 | 13:39:00 | 155.878 | 3.7714 | 1.6397 | 1639.7 | 1.6397 | 1639.7 | 0 | 0 | 5.8265 | 5826.47 | 5.8265 | 5826.47 | 0 | 0 | 2024-06-28 01:13:11 | 0.5879 | 4203.8289 | 4203.8289 | 24194.5 | Close | 52.4081 |  | 0 | 33 | 0 | 0
1645 | 2 | 4 |  | CC Chg | 10:32:30 | 13:39:30 | 155.1339 | 3.772 | 1.641 | 1640.99 | 1.641 | 1640.99 | 0 | 0 | 5.8313 | 5831.35 | 5.8313 | 5831.35 | 0 | 0 | 2024-06-28 01:13:41 | 0.5852 | 2082.8053 | 2082.8053 | 24314.55 | Close | 52.4494 |  | 0 | 33 | 0 | 0
1646 | 2 | 4 |  | CC Chg | 10:33:00 | 13:40:00 | 155.878 | 3.7723 | 1.6423 | 1642.29 | 1.6423 | 1642.29 | 0 | 0 | 5.8362 | 5836.25 | 5.8362 | 5836.25 | 0 | 0 | 2024-06-28 01:14:11 | 0.588 | 4190.2682 | 4190.2682 | 24200.47 | Close | 52.4909 |  | 0 | 32.9 | 0 | 0
1647 | 2 | 4 |  | CC Chg | 10:33:30 | 13:40:30 | 155.1339 | 3.7726 | 1.6436 | 1643.58 | 1.6436 | 1643.58 | 0 | 0 | 5.8411 | 5841.12 | 5.8411 | 5841.12 | 0 | 0 | 2024-06-28 01:14:41 | 0.5853 | 4170.2668 | 4170.2668 | 24318.55 | Close | 52.5322 |  | 0 | 32.9 | 0 | 0
1648 | 2 | 4 |  | CC Chg | 10:34:00 | 13:41:00 | 155.878 | 3.7733 | 1.6449 | 1644.88 | 1.6449 | 1644.88 | 0 | 0 | 5.846 | 5846.02 | 5.846 | 5846.02 | 0 | 0 | 2024-06-28 01:15:11 | 0.5882 | 2090.7778 | 2090.7778 | 24206.44 | Close | 52.5737 |  | 0 | 32.9 | 0 | 0
1649 | 2 | 4 |  | CC Chg | 10:34:30 | 13:41:30 | 155.878 | 3.7736 | 1.6462 | 1646.18 | 1.6462 | 1646.18 | 0 | 0 | 5.8509 | 5850.92 | 5.8509 | 5850.92 | 0 | 0 | 2024-06-28 01:15:41 | 0.5882 | 4203.8289 | 4203.8289 | 24208.43 | Close | 52.6152 |  | 0 | 32.9 | 0 | 0
1650 | 2 | 4 |  | CC Chg | 10:35:00 | 13:42:00 | 155.1339 | 3.7739 | 1.6475 | 1647.47 | 1.6475 | 1647.47 | 0 | 0 | 5.8558 | 5855.8 | 5.8558 | 5855.8 | 0 | 0 | 2024-06-28 01:16:11 | 0.5855 | 4170.2668 | 4170.2668 | 24326.54 | Close | 52.6565 |  | 0 | 32.9 | 0 | 0
1651 | 2 | 4 |  | CC Chg | 10:35:30 | 13:42:30 | 155.878 | 3.7745 | 1.6488 | 1648.77 | 1.6488 | 1648.77 | 0 | 0 | 5.8607 | 5860.7 | 5.8607 | 5860.7 | 0 | 0 | 2024-06-28 01:16:41 | 0.5884 | 2093.254 | 2093.254 | 24214.39 | Close | 52.698 |  | 0 | 32.9 | 0 | 0
1652 | 2 | 4 |  | CC Chg | 10:36:00 | 13:43:00 | 155.878 | 3.7751 | 1.6501 | 1650.07 | 1.6501 | 1650.07 | 0 | 0 | 5.8656 | 5865.6 | 5.8656 | 5865.6 | 0 | 0 | 2024-06-28 01:17:11 | 0.5885 | 2091.7603 | 2091.7603 | 24218.38 | Close | 52.7395 |  | 0 | 33 | 0 | 0
1653 | 2 | 4 |  | CC Chg | 10:36:30 | 13:43:30 | 155.1339 | 3.7754 | 1.6514 | 1651.36 | 1.6514 | 1651.36 | 0 | 0 | 5.8705 | 5870.48 | 5.8705 | 5870.48 | 0 | 0 | 2024-06-28 01:17:41 | 0.5857 | 4183.7628 | 4183.7628 | 24336.53 | Close | 52.7809 |  | 0 | 33 | 0 | 0
1654 | 2 | 4 |  | CC Chg | 10:37:00 | 13:44:00 | 155.878 | 3.776 | 1.6527 | 1652.66 | 1.6527 | 1652.66 | 0 | 0 | 5.8754 | 5875.38 | 5.8754 | 5875.38 | 0 | 0 | 2024-06-28 01:18:11 | 0.5886 | 2089.4359 | 2089.4359 | 24224.34 | Close | 52.8223 |  | 0 | 32.9 | 0 | 0
1655 | 2 | 4 |  | CC Chg | 10:37:30 | 13:44:30 | 155.878 | 3.7764 | 1.654 | 1653.96 | 1.654 | 1653.96 | 0 | 0 | 5.8803 | 5880.29 | 5.8803 | 5880.29 | 0 | 0 | 2024-06-28 01:18:41 | 0.5887 | 4190.2682 | 4190.2682 | 24226.33 | Close | 52.8638 |  | 0 | 33 | 0 | 0
1656 | 2 | 4 |  | CC Chg | 10:38:00 | 13:45:00 | 155.878 | 3.7767 | 1.6553 | 1655.25 | 1.6553 | 1655.25 | 0 | 0 | 5.8852 | 5885.19 | 5.8852 | 5885.19 | 0 | 0 | 2024-06-28 01:19:11 | 0.5887 | 4190.2682 | 4190.2682 | 24228.32 | Close | 52.9054 |  | 0 | 32.9 | 0 | 0
1657 | 2 | 4 |  | CC Chg | 10:38:30 | 13:45:30 | 155.1339 | 3.7773 | 1.6565 | 1656.54 | 1.6565 | 1656.54 | 0 | 0 | 5.8901 | 5890.07 | 5.8901 | 5890.07 | 0 | 0 | 2024-06-28 01:19:41 | 0.586 | 2081.2372 | 2081.2372 | 24348.53 | Close | 52.9466 |  | 0 | 33 | 0 | 0
1658 | 2 | 4 |  | CC Chg | 10:39:00 | 13:46:00 | 155.878 | 3.7776 | 1.6578 | 1657.84 | 1.6578 | 1657.84 | 0 | 0 | 5.895 | 5894.97 | 5.895 | 5894.97 | 0 | 0 | 2024-06-28 01:20:11 | 0.5888 | 4190.2682 | 4190.2682 | 24234.29 | Close | 52.9881 |  | 0 | 33 | 0 | 0
1659 | 2 | 4 |  | CC Chg | 10:39:30 | 13:46:30 | 155.1339 | 3.7779 | 1.6591 | 1659.14 | 1.6591 | 1659.14 | 0 | 0 | 5.8999 | 5899.86 | 5.8999 | 5899.86 | 0 | 0 | 2024-06-28 01:20:41 | 0.5861 | 4170.2668 | 4170.2668 | 24352.52 | Close | 53.0294 |  | 0 | 33 | 0 | 0
1660 | 2 | 4 |  | CC Chg | 10:40:00 | 13:47:00 | 155.1339 | 3.7785 | 1.6604 | 1660.43 | 1.6604 | 1660.43 | 0 | 0 | 5.9048 | 5904.76 | 5.9048 | 5904.76 | 0 | 0 | 2024-06-28 01:21:11 | 0.5862 | 2093.702 | 2093.702 | 24356.52 | Close | 53.0709 |  | 0 | 32.9 | 0 | 0
1661 | 2 | 4 |  | CC Chg | 10:40:30 | 13:47:30 | 155.1339 | 3.7788 | 1.6617 | 1661.73 | 1.6617 | 1661.73 | 0 | 0 | 5.9096 | 5909.65 | 5.9096 | 5909.65 | 0 | 0 | 2024-06-28 01:21:41 | 0.5862 | 4170.2668 | 4170.2668 | 24358.52 | Close | 53.1123 |  | 0 | 33 | 0 | 0
1662 | 2 | 4 |  | CC Chg | 10:41:00 | 13:48:00 | 155.878 | 3.7791 | 1.663 | 1663.03 | 1.663 | 1663.03 | 0 | 0 | 5.9146 | 5914.56 | 5.9146 | 5914.56 | 0 | 0 | 2024-06-28 01:22:11 | 0.5891 | 4190.2682 | 4190.2682 | 24244.23 | Close | 53.1538 |  | 0 | 32.9 | 0 | 0
1663 | 2 | 4 |  | CC Chg | 10:41:30 | 13:48:30 | 155.878 | 3.7798 | 1.6643 | 1664.32 | 1.6643 | 1664.32 | 0 | 0 | 5.9195 | 5919.46 | 5.9195 | 5919.46 | 0 | 0 | 2024-06-28 01:22:41 | 0.5892 | 2092.806 | 2092.806 | 24248.21 | Close | 53.1952 |  | 0 | 33 | 0 | 0
1664 | 2 | 4 |  | CC Chg | 10:42:00 | 13:49:00 | 155.878 | 3.7801 | 1.6656 | 1665.62 | 1.6656 | 1665.62 | 0 | 0 | 5.9244 | 5924.37 | 5.9244 | 5924.37 | 0 | 0 | 2024-06-28 01:23:11 | 0.5892 | 4190.2682 | 4190.2682 | 24250.2 | Close | 53.2368 |  | 0 | 33 | 0 | 0
1665 | 2 | 4 |  | CC Chg | 10:42:30 | 13:49:30 | 155.878 | 3.7807 | 1.6669 | 1666.92 | 1.6669 | 1666.92 | 0 | 0 | 5.9293 | 5929.28 | 5.9293 | 5929.28 | 0 | 0 | 2024-06-28 01:23:41 | 0.5893 | 2095.1341 | 2095.1341 | 24254.17 | Close | 53.2783 |  | 0 | 33 | 0 | 0
1666 | 2 | 4 |  | CC Chg | 10:43:00 | 13:50:00 | 155.1339 | 3.781 | 1.6682 | 1668.21 | 1.6682 | 1668.21 | 0 | 0 | 5.9342 | 5934.16 | 5.9342 | 5934.16 | 0 | 0 | 2024-06-28 01:24:11 | 0.5866 | 4166.5067 | 4166.5067 | 24372.51 | Close | 53.3196 |  | 0 | 32.9 | 0 | 0
1667 | 2 | 4 |  | CC Chg | 10:43:30 | 13:50:30 | 155.1339 | 3.7813 | 1.6695 | 1669.51 | 1.6695 | 1669.51 | 0 | 0 | 5.9391 | 5939.05 | 5.9391 | 5939.05 | 0 | 0 | 2024-06-28 01:24:41 | 0.5866 | 4170.2668 | 4170.2668 | 24374.5 | Close | 53.3609 |  | 0 | 32.9 | 0 | 0
1668 | 2 | 4 |  | CC Chg | 10:44:00 | 13:51:00 | 155.1339 | 3.7819 | 1.6708 | 1670.8 | 1.6708 | 1670.8 | 0 | 0 | 5.9439 | 5943.94 | 5.9439 | 5943.94 | 0 | 0 | 2024-06-28 01:25:11 | 0.5867 | 2085.1334 | 2085.1334 | 24378.5 | Close | 53.4022 |  | 0 | 33 | 0 | 0
1669 | 2 | 4 |  | CC Chg | 10:44:30 | 13:51:30 | 155.878 | 3.7822 | 1.6721 | 1672.1 | 1.6721 | 1672.1 | 0 | 0 | 5.9489 | 5948.87 | 5.9489 | 5948.87 | 0 | 0 | 2024-06-28 01:25:41 | 0.5896 | 4204.2692 | 4204.2692 | 24264.12 | Close | 53.4439 |  | 0 | 33 | 0 | 0
1670 | 2 | 4 |  | CC Chg | 10:45:00 | 13:52:00 | 155.878 | 3.7829 | 1.6734 | 1673.4 | 1.6734 | 1673.4 | 0 | 0 | 5.9538 | 5953.78 | 5.9538 | 5953.78 | 0 | 0 | 2024-06-28 01:26:11 | 0.5897 | 2095.1341 | 2095.1341 | 24268.09 | Close | 53.4854 |  | 0 | 33 | 0 | 0
1671 | 2 | 4 |  | CC Chg | 10:45:30 | 13:52:30 | 155.1339 | 3.7832 | 1.6747 | 1674.69 | 1.6747 | 1674.69 | 0 | 0 | 5.9587 | 5958.67 | 5.9587 | 5958.67 | 0 | 0 | 2024-06-28 01:26:41 | 0.5869 | 4170.2668 | 4170.2668 | 24386.49 | Close | 53.5267 |  | 0 | 32.9 | 0 | 0
1672 | 2 | 4 |  | CC Chg | 10:46:00 | 13:53:00 | 155.1339 | 3.7838 | 1.676 | 1675.99 | 1.676 | 1675.99 | 0 | 0 | 5.9636 | 5963.58 | 5.9636 | 5963.58 | 0 | 0 | 2024-06-28 01:27:11 | 0.587 | 2092.1339 | 2092.1339 | 24390.49 | Close | 53.5682 |  | 0 | 33 | 0 | 0
1673 | 2 | 4 |  | CC Chg | 10:46:30 | 13:53:30 | 155.878 | 3.7841 | 1.6773 | 1677.29 | 1.6773 | 1677.29 | 0 | 0 | 5.9685 | 5968.5 | 5.9685 | 5968.5 | 0 | 0 | 2024-06-28 01:27:41 | 0.5899 | 4190.2682 | 4190.2682 | 24276.05 | Close | 53.6097 |  | 0 | 33 | 0 | 0
1674 | 2 | 4 |  | CC Chg | 10:47:00 | 13:54:00 | 155.1339 | 3.7847 | 1.6786 | 1678.58 | 1.6786 | 1678.58 | 0 | 0 | 5.9734 | 5973.39 | 5.9734 | 5973.39 | 0 | 0 | 2024-06-28 01:28:11 | 0.5871 | 2085.1334 | 2085.1334 | 24396.49 | Close | 53.651 |  | 0 | 33 | 0 | 0
1675 | 2 | 4 |  | CC Chg | 10:47:30 | 13:54:30 | 155.878 | 3.785 | 1.6799 | 1679.88 | 1.6799 | 1679.88 | 0 | 0 | 5.9783 | 5978.3 | 5.9783 | 5978.3 | 0 | 0 | 2024-06-28 01:28:41 | 0.59 | 4184.7159 | 4184.7159 | 24282.02 | Close | 53.6925 |  | 0 | 33 | 0 | 0
1676 | 2 | 4 |  | CC Chg | 10:48:00 | 13:55:00 | 155.878 | 3.7853 | 1.6812 | 1681.18 | 1.6812 | 1681.18 | 0 | 0 | 5.9832 | 5983.22 | 5.9832 | 5983.22 | 0 | 0 | 2024-06-28 01:29:11 | 0.5901 | 4190.2682 | 4190.2682 | 24284 | Close | 53.734 |  | 0 | 32.9 | 0 | 0
1677 | 2 | 4 |  | CC Chg | 10:48:30 | 13:55:30 | 155.878 | 3.786 | 1.6825 | 1682.48 | 1.6825 | 1682.48 | 0 | 0 | 5.9881 | 5988.13 | 5.9881 | 5988.13 | 0 | 0 | 2024-06-28 01:29:41 | 0.5901 | 2091.7603 | 2091.7603 | 24287.99 | Close | 53.7755 |  | 0 | 32.9 | 0 | 0
1678 | 2 | 4 |  | CC Chg | 10:49:00 | 13:56:00 | 155.1339 | 3.7863 | 1.6838 | 1683.77 | 1.6838 | 1683.77 | 0 | 0 | 5.993 | 5993.02 | 5.993 | 5993.02 | 0 | 0 | 2024-06-28 01:30:11 | 0.5874 | 4179.5411 | 4179.5411 | 24406.48 | Close | 53.8168 |  | 0 | 32.9 | 0 | 0
1679 | 2 | 4 |  | CC Chg | 10:49:30 | 13:56:30 | 155.1339 | 3.7869 | 1.6851 | 1685.06 | 1.6851 | 1685.06 | 0 | 0 | 5.9979 | 5997.92 | 5.9979 | 5997.92 | 0 | 0 | 2024-06-28 01:30:41 | 0.5875 | 2081.7757 | 2081.7757 | 24410.48 | Close | 53.8581 |  | 0 | 33 | 0 | 0
1680 | 2 | 4 |  | CC Chg | 10:50:00 | 13:57:00 | 155.878 | 3.7872 | 1.6864 | 1686.36 | 1.6864 | 1686.36 | 0 | 0 | 6.0028 | 6002.84 | 6.0028 | 6002.84 | 0 | 0 | 2024-06-28 01:31:11 | 0.5903 | 4203.8289 | 4203.8289 | 24295.94 | Close | 53.8996 |  | 0 | 33 | 0 | 0
1681 | 2 | 4 |  | CC Chg | 10:50:30 | 13:57:30 | 155.878 | 3.7875 | 1.6877 | 1687.66 | 1.6877 | 1687.66 | 0 | 0 | 6.0078 | 6007.75 | 6.0078 | 6007.75 | 0 | 0 | 2024-06-28 01:31:41 | 0.5904 | 4185.612 | 4185.612 | 24297.93 | Close | 53.9411 |  | 0 | 32.9 | 0 | 0
1682 | 2 | 4 |  | CC Chg | 10:51:00 | 13:58:00 | 155.1339 | 3.7881 | 1.689 | 1688.95 | 1.689 | 1688.95 | 0 | 0 | 6.0126 | 6012.65 | 6.0126 | 6012.65 | 0 | 0 | 2024-06-28 01:32:11 | 0.5877 | 2085.1334 | 2085.1334 | 24418.47 | Close | 53.9824 |  | 0 | 32.9 | 0 | 0
1683 | 2 | 4 |  | CC Chg | 10:51:30 | 13:58:30 | 155.1339 | 3.7884 | 1.6902 | 1690.24 | 1.6902 | 1690.24 | 0 | 0 | 6.0175 | 6017.55 | 6.0175 | 6017.55 | 0 | 0 | 2024-06-28 01:32:41 | 0.5877 | 4170.2668 | 4170.2668 | 24420.47 | Close | 54.0237 |  | 0 | 33 | 0 | 0
1684 | 2 | 4 |  | CC Chg | 10:52:00 | 13:59:00 | 155.878 | 3.7891 | 1.6915 | 1691.55 | 1.6915 | 1691.55 | 0 | 0 | 6.0225 | 6022.49 | 6.0225 | 6022.49 | 0 | 0 | 2024-06-28 01:33:11 | 0.5906 | 2099.1968 | 2099.1968 | 24307.88 | Close | 54.0654 |  | 0 | 32.9 | 0 | 0
1685 | 2 | 4 |  | CC Chg | 10:52:30 | 13:59:30 | 155.878 | 3.7894 | 1.6928 | 1692.85 | 1.6928 | 1692.85 | 0 | 0 | 6.0274 | 6027.41 | 6.0274 | 6027.41 | 0 | 0 | 2024-06-28 01:33:41 | 0.5907 | 4203.8289 | 4203.8289 | 24309.86 | Close | 54.1069 |  | 0 | 32.9 | 0 | 0
1686 | 2 | 4 |  | CC Chg | 10:53:00 | 14:00:00 | 155.878 | 3.7897 | 1.6941 | 1694.15 | 1.6941 | 1694.15 | 0 | 0 | 6.0323 | 6032.33 | 6.0323 | 6032.33 | 0 | 0 | 2024-06-28 01:34:11 | 0.5907 | 4176.7946 | 4176.7946 | 24311.85 | Close | 54.1484 |  | 0 | 32.9 | 0 | 0
1687 | 2 | 4 |  | CC Chg | 10:53:30 | 14:00:30 | 155.878 | 3.7903 | 1.6954 | 1695.44 | 1.6954 | 1695.44 | 0 | 0 | 6.0372 | 6037.23 | 6.0372 | 6037.23 | 0 | 0 | 2024-06-28 01:34:41 | 0.5908 | 2086.3945 | 2086.3945 | 24315.82 | Close | 54.1897 |  | 0 | 33 | 0 | 0
1688 | 2 | 4 |  | CC Chg | 10:54:00 | 14:01:00 | 155.878 | 3.7909 | 1.6967 | 1696.74 | 1.6967 | 1696.74 | 0 | 0 | 6.0421 | 6042.15 | 6.0421 | 6042.15 | 0 | 0 | 2024-06-28 01:35:11 | 0.5909 | 2091.7603 | 2091.7603 | 24319.81 | Close | 54.2312 |  | 0 | 32.9 | 0 | 0
1689 | 2 | 4 |  | CC Chg | 10:54:30 | 14:01:30 | 155.1339 | 3.7915 | 1.698 | 1698.03 | 1.698 | 1698.03 | 0 | 0 | 6.0471 | 6047.05 | 6.0471 | 6047.05 | 0 | 0 | 2024-06-28 01:35:41 | 0.5882 | 2085.1334 | 2085.1334 | 24440.45 | Close | 54.2725 |  | 0 | 32.9 | 0 | 0
1690 | 2 | 4 |  | CC Chg | 10:55:00 | 14:02:00 | 155.1339 | 3.7919 | 1.6993 | 1699.33 | 1.6993 | 1699.33 | 0 | 0 | 6.052 | 6051.97 | 6.052 | 6051.97 | 0 | 0 | 2024-06-28 01:36:11 | 0.5882 | 4182.4758 | 4182.4758 | 24442.45 | Close | 54.314 |  | 0 | 33 | 0 | 0
1691 | 2 | 4 |  | CC Chg | 10:55:30 | 14:02:30 | 155.1339 | 3.7925 | 1.7006 | 1700.62 | 1.7006 | 1700.62 | 0 | 0 | 6.0569 | 6056.87 | 6.0569 | 6056.87 | 0 | 0 | 2024-06-28 01:36:41 | 0.5883 | 2085.1334 | 2085.1334 | 24446.45 | Close | 54.3553 |  | 0 | 33 | 0 | 0
1692 | 2 | 4 |  | CC Chg | 10:56:00 | 14:03:00 | 155.878 | 3.7928 | 1.7019 | 1701.92 | 1.7019 | 1701.92 | 0 | 0 | 6.0618 | 6061.8 | 6.0618 | 6061.8 | 0 | 0 | 2024-06-28 01:37:11 | 0.5912 | 4190.2682 | 4190.2682 | 24331.74 | Close | 54.3968 |  | 0 | 33 | 0 | 0
1693 | 2 | 4 |  | CC Chg | 10:56:30 | 14:03:30 | 155.1339 | 3.7931 | 1.7032 | 1703.21 | 1.7032 | 1703.21 | 0 | 0 | 6.0667 | 6066.71 | 6.0667 | 6066.71 | 0 | 0 | 2024-06-28 01:37:41 | 0.5884 | 4182.9238 | 4182.9238 | 24450.45 | Close | 54.4383 |  | 0 | 32.9 | 0 | 0
1694 | 2 | 4 |  | CC Chg | 10:57:00 | 14:04:00 | 155.1339 | 3.7937 | 1.7045 | 1704.51 | 1.7045 | 1704.51 | 0 | 0 | 6.0716 | 6071.62 | 6.0716 | 6071.62 | 0 | 0 | 2024-06-28 01:38:11 | 0.5885 | 2085.1334 | 2085.1334 | 24454.44 | Close | 54.4796 |  | 0 | 33 | 0 | 0
1695 | 2 | 4 |  | CC Chg | 10:57:30 | 14:04:30 | 155.1339 | 3.794 | 1.7058 | 1705.8 | 1.7058 | 1705.8 | 0 | 0 | 6.0765 | 6076.52 | 6.0765 | 6076.52 | 0 | 0 | 2024-06-28 01:38:41 | 0.5886 | 4170.2668 | 4170.2668 | 24456.44 | Close | 54.5209 |  | 0 | 33 | 0 | 0
1696 | 2 | 4 |  | CC Chg | 10:58:00 | 14:05:00 | 155.1339 | 3.7946 | 1.7071 | 1707.1 | 1.7071 | 1707.1 | 0 | 0 | 6.0815 | 6081.47 | 6.0815 | 6081.47 | 0 | 0 | 2024-06-28 01:39:11 | 0.5887 | 2103.2547 | 2103.2547 | 24460.44 | Close | 54.5626 |  | 0 | 33 | 0 | 0
1697 | 2 | 4 |  | CC Chg | 10:58:30 | 14:05:30 | 155.1339 | 3.795 | 1.7084 | 1708.4 | 1.7084 | 1708.4 | 0 | 0 | 6.0864 | 6086.38 | 6.0864 | 6086.38 | 0 | 0 | 2024-06-28 01:39:41 | 0.5887 | 4170.2668 | 4170.2668 | 24462.44 | Close | 54.6039 |  | 0 | 32.9 | 0 | 0
1698 | 2 | 4 |  | CC Chg | 10:59:00 | 14:06:00 | 155.878 | 3.7956 | 1.7097 | 1709.7 | 1.7097 | 1709.7 | 0 | 0 | 6.0913 | 6091.31 | 6.0913 | 6091.31 | 0 | 0 | 2024-06-28 01:40:11 | 0.5916 | 2095.1341 | 2095.1341 | 24349.64 | Close | 54.6454 |  | 0 | 32.9 | 0 | 0
1699 | 2 | 4 |  | CC Chg | 10:59:30 | 14:06:30 | 155.1339 | 3.7959 | 1.711 | 1710.99 | 1.711 | 1710.99 | 0 | 0 | 6.0962 | 6096.23 | 6.0962 | 6096.23 | 0 | 0 | 2024-06-28 01:40:41 | 0.5889 | 4184.7159 | 4184.7159 | 24468.43 | Close | 54.6869 |  | 0 | 33 | 0 | 0
1700 | 2 | 4 |  | CC Chg | 11:00:00 | 14:07:00 | 155.878 | 3.7962 | 1.7123 | 1712.29 | 1.7123 | 1712.29 | 0 | 0 | 6.1012 | 6101.16 | 6.1012 | 6101.16 | 0 | 0 | 2024-06-28 01:41:11 | 0.5917 | 4190.2682 | 4190.2682 | 24353.62 | Close | 54.7284 |  | 0 | 32.9 | 0 | 0
1701 | 2 | 4 |  | CC Chg | 11:00:30 | 14:07:30 | 155.878 | 3.7968 | 1.7136 | 1713.59 | 1.7136 | 1713.59 | 0 | 0 | 6.1061 | 6106.09 | 6.1061 | 6106.09 | 0 | 0 | 2024-06-28 01:41:41 | 0.5918 | 2095.1341 | 2095.1341 | 24356.61 | Close | 54.7699 |  | 0.0002 | 33 | 0 | 0
1702 | 2 | 4 |  | CC Chg | 11:01:00 | 14:08:00 | 155.1339 | 3.7971 | 1.7149 | 1714.88 | 1.7149 | 1714.88 | 0 | 0 | 6.111 | 6111 | 6.111 | 6111 | 0 | 0 | 2024-06-28 01:42:11 | 0.5891 | 4166.5067 | 4166.5067 | 24476.42 | Close | 54.8112 |  | 0 | 33 | 0 | 0
1703 | 2 | 4 |  | CC Chg | 11:01:30 | 14:08:30 | 155.878 | 3.7977 | 1.7162 | 1716.18 | 1.7162 | 1716.18 | 0 | 0 | 6.1159 | 6115.93 | 6.1159 | 6115.93 | 0 | 0 | 2024-06-28 01:42:41 | 0.592 | 2095.1341 | 2095.1341 | 24364.55 | Close | 54.8527 |  | -0.0002 | 32.9 | 0 | 0
1704 | 2 | 4 |  | CC Chg | 11:02:00 | 14:09:00 | 155.878 | 3.7981 | 1.7175 | 1717.48 | 1.7175 | 1717.48 | 0 | 0 | 6.1209 | 6120.86 | 6.1209 | 6120.86 | 0 | 0 | 2024-06-28 01:43:11 | 0.592 | 4190.2682 | 4190.2682 | 24365.55 | Close | 54.8942 |  | 0 | 32.9 | 0 | 0
1705 | 2 | 4 |  | CC Chg | 11:02:30 | 14:09:30 | 155.878 | 3.799 | 1.7188 | 1718.77 | 1.7188 | 1718.77 | 0 | 0 | 6.1258 | 6125.77 | 6.1258 | 6125.77 | 0 | 0 | 2024-06-28 01:43:41 | 0.5922 | 1388.9849 | 1388.9849 | 24371.51 | Close | 54.9355 |  | 0 | 33 | 0 | 0
1706 | 2 | 4 |  | CC Chg | 11:03:00 | 14:10:00 | 155.1339 | 3.7993 | 1.7201 | 1720.06 | 1.7201 | 1720.06 | 0 | 0 | 6.1307 | 6130.68 | 6.1307 | 6130.68 | 0 | 0 | 2024-06-28 01:44:11 | 0.5894 | 4170.2668 | 4170.2668 | 24490.41 | Close | 54.9769 |  | 0 | 33 | 0 | 0
1707 | 2 | 4 |  | CC Chg | 11:03:30 | 14:10:30 | 155.1339 | 3.7999 | 1.7214 | 1721.36 | 1.7214 | 1721.36 | 0 | 0 | 6.1356 | 6135.59 | 6.1356 | 6135.59 | 0 | 0 | 2024-06-28 01:44:41 | 0.5895 | 2085.1334 | 2085.1334 | 24494.41 | Close | 55.0182 |  | 0 | 33 | 0 | 0
1708 | 2 | 4 |  | CC Chg | 11:04:00 | 14:11:00 | 155.1339 | 3.8002 | 1.7227 | 1722.66 | 1.7227 | 1722.66 | 0 | 0 | 6.1406 | 6140.55 | 6.1406 | 6140.55 | 0 | 0 | 2024-06-28 01:45:11 | 0.5895 | 4208.7495 | 4208.7495 | 24496.41 | Close | 55.0599 |  | 0 | 33 | 0 | 0
1709 | 2 | 4 |  | CC Chg | 11:04:30 | 14:11:30 | 155.878 | 3.8008 | 1.724 | 1723.96 | 1.724 | 1723.96 | 0 | 0 | 6.1455 | 6145.49 | 6.1455 | 6145.49 | 0 | 0 | 2024-06-28 01:45:41 | 0.5925 | 2095.1341 | 2095.1341 | 24383.45 | Close | 55.1014 |  | 0 | 33 | 0 | 0
1710 | 2 | 4 |  | CC Chg | 11:05:00 | 14:12:00 | 155.1339 | 3.8012 | 1.7253 | 1725.25 | 1.7253 | 1725.25 | 0 | 0 | 6.1504 | 6150.4 | 6.1504 | 6150.4 | 0 | 0 | 2024-06-28 01:46:11 | 0.5897 | 4170.2668 | 4170.2668 | 24502.4 | Close | 55.1427 |  | 0 | 32.9 | 0 | 0
1711 | 2 | 4 |  | CC Chg | 11:05:30 | 14:12:30 | 155.878 | 3.8018 | 1.7266 | 1726.55 | 1.7266 | 1726.55 | 0 | 0 | 6.1553 | 6155.33 | 6.1553 | 6155.33 | 0 | 0 | 2024-06-28 01:46:41 | 0.5926 | 2092.582 | 2092.582 | 24389.41 | Close | 55.1842 |  | 0 | 33 | 0 | 0
1712 | 2 | 4 |  | CC Chg | 11:06:00 | 14:13:00 | 155.1339 | 3.8021 | 1.7278 | 1727.84 | 1.7278 | 1727.84 | 0 | 0 | 6.1602 | 6160.25 | 6.1602 | 6160.25 | 0 | 0 | 2024-06-28 01:47:11 | 0.5898 | 4170.2668 | 4170.2668 | 24508.4 | Close | 55.2255 |  | 0 | 32.9 | 0 | 0
1713 | 2 | 4 |  | CC Chg | 11:06:30 | 14:13:30 | 155.878 | 3.8027 | 1.7291 | 1729.14 | 1.7291 | 1729.14 | 0 | 0 | 6.1652 | 6165.19 | 6.1652 | 6165.19 | 0 | 0 | 2024-06-28 01:47:41 | 0.5928 | 2091.7603 | 2091.7603 | 24395.39 | Close | 55.267 |  | 0 | 32.9 | 0 | 0
1714 | 2 | 4 |  | CC Chg | 11:07:00 | 14:14:00 | 155.1339 | 3.803 | 1.7304 | 1730.44 | 1.7304 | 1730.44 | 0 | 0 | 6.1701 | 6170.12 | 6.1701 | 6170.12 | 0 | 0 | 2024-06-28 01:48:11 | 0.59 | 4197.3597 | 4197.3597 | 24514.39 | Close | 55.3085 |  | 0 | 33 | 0 | 0
1715 | 2 | 4 |  | CC Chg | 11:07:30 | 14:14:30 | 155.878 | 3.8036 | 1.7317 | 1731.74 | 1.7317 | 1731.74 | 0 | 0 | 6.1751 | 6175.06 | 6.1751 | 6175.06 | 0 | 0 | 2024-06-28 01:48:41 | 0.5929 | 2091.7603 | 2091.7603 | 24401.35 | Close | 55.35 |  | 0 | 32.9 | 0 | 0
1716 | 2 | 4 |  | CC Chg | 11:08:00 | 14:15:00 | 155.878 | 3.8039 | 1.733 | 1733.04 | 1.733 | 1733.04 | 0 | 0 | 6.18 | 6180 | 6.18 | 6180 | 0 | 0 | 2024-06-28 01:49:11 | 0.593 | 4203.8289 | 4203.8289 | 24403.33 | Close | 55.3915 |  | 0 | 33 | 0 | 0
1717 | 2 | 4 |  | CC Chg | 11:08:30 | 14:15:30 | 155.1339 | 3.8046 | 1.7343 | 1734.33 | 1.7343 | 1734.33 | 0 | 0 | 6.1849 | 6184.92 | 6.1849 | 6184.92 | 0 | 0 | 2024-06-28 01:49:41 | 0.5902 | 2079.4514 | 2079.4514 | 24524.39 | Close | 55.4328 |  | 0 | 33 | 0 | 0
1718 | 2 | 4 |  | CC Chg | 11:09:00 | 14:16:00 | 155.1339 | 3.8049 | 1.7356 | 1735.62 | 1.7356 | 1735.62 | 0 | 0 | 6.1898 | 6189.83 | 6.1898 | 6189.83 | 0 | 0 | 2024-06-28 01:50:11 | 0.5903 | 4183.7628 | 4183.7628 | 24526.38 | Close | 55.4741 |  | 0 | 32.9 | 0 | 0
1719 | 2 | 4 |  | CC Chg | 11:09:30 | 14:16:30 | 155.878 | 3.8055 | 1.7369 | 1736.92 | 1.7369 | 1736.92 | 0 | 0 | 6.1948 | 6194.78 | 6.1948 | 6194.78 | 0 | 0 | 2024-06-28 01:50:41 | 0.5932 | 2091.7603 | 2091.7603 | 24413.28 | Close | 55.5156 |  | 0 | 32.9 | 0 | 0
1720 | 2 | 4 |  | CC Chg | 11:10:00 | 14:17:00 | 155.878 | 3.8064 | 1.7382 | 1738.22 | 1.7382 | 1738.22 | 0 | 0 | 6.1997 | 6199.71 | 6.1997 | 6199.71 | 0 | 0 | 2024-06-28 01:51:11 | 0.5933 | 1394.3079 | 1394.3079 | 24419.25 | Close | 55.5571 |  | 0 | 33 | 0 | 0
1721 | 2 | 4 |  | CC Chg | 11:10:30 | 14:17:30 | 155.1339 | 3.8067 | 1.7395 | 1739.51 | 1.7395 | 1739.51 | 0 | 0 | 6.2046 | 6204.63 | 6.2046 | 6204.63 | 0 | 0 | 2024-06-28 01:51:41 | 0.5906 | 4170.2668 | 4170.2668 | 24538.38 | Close | 55.5984 |  | 0 | 33 | 0 | 0
1722 | 2 | 4 |  | CC Chg | 11:11:00 | 14:18:00 | 155.878 | 3.8074 | 1.7408 | 1740.81 | 1.7408 | 1740.81 | 0 | 0 | 6.2096 | 6209.58 | 6.2096 | 6209.58 | 0 | 0 | 2024-06-28 01:52:11 | 0.5935 | 2095.1341 | 2095.1341 | 24425.22 | Close | 55.6399 |  | 0 | 33 | 0 | 0
1723 | 2 | 4 |  | CC Chg | 11:11:30 | 14:18:30 | 155.878 | 3.8077 | 1.7421 | 1742.11 | 1.7421 | 1742.11 | 0 | 0 | 6.2145 | 6214.52 | 6.2145 | 6214.52 | 0 | 0 | 2024-06-28 01:52:41 | 0.5935 | 4183.8198 | 4183.8198 | 24427.21 | Close | 55.6814 |  | 0 | 32.9 | 0 | 0
1724 | 2 | 4 |  | CC Chg | 11:12:00 | 14:19:00 | 155.878 | 3.8083 | 1.7434 | 1743.41 | 1.7434 | 1743.41 | 0 | 0 | 6.2195 | 6219.46 | 6.2195 | 6219.46 | 0 | 0 | 2024-06-28 01:53:11 | 0.5936 | 2095.1341 | 2095.1341 | 24431.18 | Close | 55.7229 |  | 0 | 32.9 | 0 | 0
1725 | 2 | 4 |  | CC Chg | 11:12:30 | 14:19:30 | 155.878 | 3.8089 | 1.7447 | 1744.7 | 1.7447 | 1744.7 | 0 | 0 | 6.2244 | 6224.41 | 6.2244 | 6224.41 | 0 | 0 | 2024-06-28 01:53:41 | 0.5937 | 2095.1341 | 2095.1341 | 24435.16 | Close | 55.7644 |  | 0 | 33 | 0 | 0
1726 | 2 | 4 |  | CC Chg | 11:13:00 | 14:20:00 | 155.878 | 3.8092 | 1.746 | 1746 | 1.746 | 1746 | 0 | 0 | 6.2293 | 6229.33 | 6.2293 | 6229.33 | 0 | 0 | 2024-06-28 01:54:11 | 0.5938 | 4164.2666 | 4164.2666 | 24437.15 | Close | 55.8057 |  | 0 | 33 | 0 | 0
1727 | 2 | 4 |  | CC Chg | 11:13:30 | 14:20:30 | 155.878 | 3.8098 | 1.7473 | 1747.29 | 1.7473 | 1747.29 | 0 | 0 | 6.2343 | 6234.28 | 6.2343 | 6234.28 | 0 | 0 | 2024-06-28 01:54:41 | 0.5939 | 2095.1341 | 2095.1341 | 24441.13 | Close | 55.8472 |  | 0 | 32.9 | 0 | 0
1728 | 2 | 4 |  | CC Chg | 11:14:00 | 14:21:00 | 155.1339 | 3.8101 | 1.7486 | 1748.59 | 1.7486 | 1748.59 | 0 | 0 | 6.2392 | 6239.2 | 6.2392 | 6239.2 | 0 | 0 | 2024-06-28 01:55:11 | 0.5911 | 4170.2668 | 4170.2668 | 24560.36 | Close | 55.8885 |  | 0 | 32.9 | 0 | 0
1729 | 2 | 4 |  | CC Chg | 11:14:30 | 14:21:30 | 155.1339 | 3.8108 | 1.7499 | 1749.89 | 1.7499 | 1749.89 | 0 | 0 | 6.2441 | 6244.14 | 6.2441 | 6244.14 | 0 | 0 | 2024-06-28 01:55:41 | 0.5912 | 2092.806 | 2092.806 | 24564.35 | Close | 55.93 |  | 0 | 33 | 0 | 0
1730 | 2 | 4 |  | CC Chg | 11:15:00 | 14:22:00 | 155.1339 | 3.8114 | 1.7512 | 1751.18 | 1.7512 | 1751.18 | 0 | 0 | 6.2491 | 6249.07 | 6.2491 | 6249.07 | 0 | 0 | 2024-06-28 01:56:11 | 0.5913 | 2085.1334 | 2085.1334 | 24568.35 | Close | 55.9713 |  | 0 | 33 | 0 | 0
1731 | 2 | 4 |  | CC Chg | 11:15:30 | 14:22:30 | 155.1339 | 3.8117 | 1.7525 | 1752.47 | 1.7525 | 1752.47 | 0 | 0 | 6.254 | 6254 | 6.254 | 6254 | 0 | 0 | 2024-06-28 01:56:41 | 0.5913 | 4170.2668 | 4170.2668 | 24570.35 | Close | 56.0126 |  | 0 | 33 | 0 | 0
1732 | 2 | 4 |  | CC Chg | 11:16:00 | 14:23:00 | 155.1339 | 3.8123 | 1.7538 | 1753.77 | 1.7538 | 1753.77 | 0 | 0 | 6.259 | 6258.97 | 6.259 | 6258.97 | 0 | 0 | 2024-06-28 01:57:11 | 0.5914 | 2101.4626 | 2101.4626 | 24574.35 | Close | 56.0542 |  | 0 | 32.9 | 0 | 0
1733 | 2 | 4 |  | CC Chg | 11:16:30 | 14:23:30 | 155.878 | 3.8129 | 1.7551 | 1755.07 | 1.7551 | 1755.07 | 0 | 0 | 6.2639 | 6263.92 | 6.2639 | 6263.92 | 0 | 0 | 2024-06-28 01:57:41 | 0.5944 | 2095.1341 | 2095.1341 | 24461.01 | Close | 56.0958 |  | 0 | 32.9 | 0 | 0
1734 | 2 | 4 |  | CC Chg | 11:17:00 | 14:24:00 | 155.878 | 3.8132 | 1.7564 | 1756.37 | 1.7564 | 1756.37 | 0 | 0 | 6.2689 | 6268.87 | 6.2689 | 6268.87 | 0 | 0 | 2024-06-28 01:58:11 | 0.5944 | 4190.2682 | 4190.2682 | 24463 | Close | 56.1373 |  | 0 | 32.9 | 0 | 0
1735 | 2 | 4 |  | CC Chg | 11:17:30 | 14:24:30 | 155.1339 | 3.8139 | 1.7577 | 1757.66 | 1.7577 | 1757.66 | 0 | 0 | 6.2738 | 6273.8 | 6.2738 | 6273.8 | 0 | 0 | 2024-06-28 01:58:41 | 0.5917 | 2082.5813 | 2082.5813 | 24584.34 | Close | 56.1786 |  | 0 | 33 | 0 | 0
1736 | 2 | 4 |  | CC Chg | 11:18:00 | 14:25:00 | 155.878 | 3.8145 | 1.759 | 1758.96 | 1.759 | 1758.96 | 0 | 0 | 6.2787 | 6278.75 | 6.2787 | 6278.75 | 0 | 0 | 2024-06-28 01:59:11 | 0.5946 | 2095.1341 | 2095.1341 | 24470.96 | Close | 56.2201 |  | 0 | 32.9 | 0 | 0
1737 | 2 | 4 |  | CC Chg | 11:18:30 | 14:25:30 | 155.1339 | 3.8151 | 1.7603 | 1760.25 | 1.7603 | 1760.25 | 0 | 0 | 6.2837 | 6283.68 | 6.2837 | 6283.68 | 0 | 0 | 2024-06-28 01:59:41 | 0.5919 | 2085.1334 | 2085.1334 | 24592.33 | Close | 56.2614 |  | 0 | 33 | 0 | 0
1738 | 2 | 4 |  | CC Chg | 11:19:00 | 14:26:00 | 155.1339 | 3.8157 | 1.7616 | 1761.55 | 1.7616 | 1761.55 | 0 | 0 | 6.2886 | 6288.63 | 6.2886 | 6288.63 | 0 | 0 | 2024-06-28 02:00:11 | 0.5919 | 2091.4619 | 2091.4619 | 24596.33 | Close | 56.3028 |  | 0 | 32.9 | 0 | 0
1739 | 2 | 4 |  | CC Chg | 11:19:30 | 14:26:30 | 155.878 | 3.816 | 1.7629 | 1762.85 | 1.7629 | 1762.85 | 0 | 0 | 6.2936 | 6293.59 | 6.2936 | 6293.59 | 0 | 0 | 2024-06-28 02:00:41 | 0.5948 | 4190.2682 | 4190.2682 | 24480.9 | Close | 56.3444 |  | 0 | 33 | 0 | 0
1740 | 2 | 4 |  | CC Chg | 11:20:00 | 14:27:00 | 155.1339 | 3.8167 | 1.7641 | 1764.14 | 1.7641 | 1764.14 | 0 | 0 | 6.2985 | 6298.52 | 6.2985 | 6298.52 | 0 | 0 | 2024-06-28 02:01:11 | 0.5921 | 2085.1334 | 2085.1334 | 24602.32 | Close | 56.3857 |  | 0 | 32.9 | 0 | 0
1741 | 2 | 4 |  | CC Chg | 11:20:30 | 14:27:30 | 155.878 | 3.8173 | 1.7654 | 1765.44 | 1.7654 | 1765.44 | 0 | 0 | 6.3035 | 6303.47 | 6.3035 | 6303.47 | 0 | 0 | 2024-06-28 02:01:41 | 0.595 | 2093.254 | 2093.254 | 24488.86 | Close | 56.4272 |  | 0 | 32.9 | 0 | 0
1742 | 2 | 4 |  | CC Chg | 11:21:00 | 14:28:00 | 155.1339 | 3.8176 | 1.7667 | 1766.73 | 1.7667 | 1766.73 | 0 | 0 | 6.3084 | 6308.41 | 6.3084 | 6308.41 | 0 | 0 | 2024-06-28 02:02:11 | 0.5922 | 4170.2668 | 4170.2668 | 24608.32 | Close | 56.4685 |  | 0 | 32.9 | 0 | 0
1743 | 2 | 4 |  | CC Chg | 11:21:30 | 14:28:30 | 155.878 | 3.8182 | 1.768 | 1768.03 | 1.768 | 1768.03 | 0 | 0 | 6.3134 | 6313.37 | 6.3134 | 6313.37 | 0 | 0 | 2024-06-28 02:02:41 | 0.5952 | 2095.1341 | 2095.1341 | 24494.82 | Close | 56.51 |  | 0 | 32.9 | 0 | 0
1744 | 2 | 4 |  | CC Chg | 11:22:00 | 14:29:00 | 155.878 | 3.8188 | 1.7693 | 1769.33 | 1.7693 | 1769.33 | 0 | 0 | 6.3183 | 6318.32 | 6.3183 | 6318.32 | 0 | 0 | 2024-06-28 02:03:11 | 0.5953 | 2091.0139 | 2091.0139 | 24498.8 | Close | 56.5514 |  | 0 | 33 | 0 | 0
1745 | 2 | 4 |  | CC Chg | 11:22:30 | 14:29:30 | 155.878 | 3.8191 | 1.7706 | 1770.63 | 1.7706 | 1770.63 | 0 | 0 | 6.3233 | 6323.28 | 6.3233 | 6323.28 | 0 | 0 | 2024-06-28 02:03:41 | 0.5953 | 4190.2682 | 4190.2682 | 24500.79 | Close | 56.593 |  | 0 | 32.9 | 0 | 0
1746 | 2 | 4 |  | CC Chg | 11:23:00 | 14:30:00 | 155.878 | 3.8198 | 1.7719 | 1771.93 | 1.7719 | 1771.93 | 0 | 0 | 6.3282 | 6328.24 | 6.3282 | 6328.24 | 0 | 0 | 2024-06-28 02:04:11 | 0.5954 | 2095.1341 | 2095.1341 | 24504.77 | Close | 56.6345 |  | 0 | 32.9 | 0 | 0
1747 | 2 | 4 |  | CC Chg | 11:23:30 | 14:30:30 | 155.1339 | 3.8204 | 1.7732 | 1773.22 | 1.7732 | 1773.22 | 0 | 0 | 6.3332 | 6333.17 | 6.3332 | 6333.17 | 0 | 0 | 2024-06-28 02:04:41 | 0.5927 | 2079.4514 | 2079.4514 | 24626.31 | Close | 56.6757 |  | 0 | 32.9 | 0 | 0
1748 | 2 | 4 |  | CC Chg | 11:24:00 | 14:31:00 | 155.878 | 3.821 | 1.7745 | 1774.52 | 1.7745 | 1774.52 | 0 | 0 | 6.3381 | 6338.14 | 6.3381 | 6338.14 | 0 | 0 | 2024-06-28 02:05:11 | 0.5956 | 2095.1341 | 2095.1341 | 24512.73 | Close | 56.7173 |  | 0 | 32.9 | 0 | 0
1749 | 2 | 4 |  | CC Chg | 11:24:30 | 14:31:30 | 155.878 | 3.8213 | 1.7758 | 1775.82 | 1.7758 | 1775.82 | 0 | 0 | 6.3431 | 6343.1 | 6.3431 | 6343.1 | 0 | 0 | 2024-06-28 02:05:41 | 0.5957 | 4190.2682 | 4190.2682 | 24514.72 | Close | 56.7588 |  | 0 | 32.9 | 0 | 0
1750 | 2 | 4 |  | CC Chg | 11:25:00 | 14:32:00 | 155.878 | 3.8222 | 1.7771 | 1777.11 | 1.7771 | 1777.11 | 0 | 0 | 6.348 | 6348.04 | 6.348 | 6348.04 | 0 | 0 | 2024-06-28 02:06:11 | 0.5958 | 1388.9849 | 1388.9849 | 24520.68 | Close | 56.8001 |  | 0 | 33 | 0 | 0
1751 | 2 | 4 |  | CC Chg | 11:25:30 | 14:32:30 | 155.878 | 3.8229 | 1.7784 | 1778.41 | 1.7784 | 1778.41 | 0 | 0 | 6.353 | 6353 | 6.353 | 6353 | 0 | 0 | 2024-06-28 02:06:41 | 0.5959 | 2095.1341 | 2095.1341 | 24524.66 | Close | 56.8416 |  | 0 | 32.9 | 0 | 0
1752 | 2 | 4 |  | CC Chg | 11:26:00 | 14:33:00 | 155.878 | 3.8232 | 1.7797 | 1779.71 | 1.7797 | 1779.71 | 0 | 0 | 6.358 | 6357.97 | 6.358 | 6357.97 | 0 | 0 | 2024-06-28 02:07:11 | 0.5959 | 4190.2682 | 4190.2682 | 24526.65 | Close | 56.8831 |  | 0 | 32.9 | 0 | 0
1753 | 2 | 4 |  | CC Chg | 11:26:30 | 14:33:30 | 155.1339 | 3.8238 | 1.781 | 1781 | 1.781 | 1781 | 0 | 0 | 6.3629 | 6362.91 | 6.3629 | 6362.91 | 0 | 0 | 2024-06-28 02:07:41 | 0.5932 | 2084.3734 | 2084.3734 | 24648.29 | Close | 56.9244 |  | 0 | 33 | 0 | 0
1754 | 2 | 4 |  | CC Chg | 11:27:00 | 14:34:00 | 155.878 | 3.8244 | 1.7823 | 1782.3 | 1.7823 | 1782.3 | 0 | 0 | 6.3679 | 6367.88 | 6.3679 | 6367.88 | 0 | 0 | 2024-06-28 02:08:11 | 0.5961 | 2095.1341 | 2095.1341 | 24534.6 | Close | 56.9659 |  | 0 | 32.9 | 0 | 0
1755 | 2 | 4 |  | CC Chg | 11:27:30 | 14:34:30 | 155.878 | 3.825 | 1.7836 | 1783.6 | 1.7836 | 1783.6 | 0 | 0 | 6.3728 | 6372.85 | 6.3728 | 6372.85 | 0 | 0 | 2024-06-28 02:08:41 | 0.5962 | 2095.1341 | 2095.1341 | 24538.58 | Close | 57.0074 |  | 0 | 33 | 0 | 0
1756 | 2 | 4 |  | CC Chg | 11:28:00 | 14:35:00 | 155.1339 | 3.8253 | 1.7849 | 1784.89 | 1.7849 | 1784.89 | 0 | 0 | 6.3778 | 6377.78 | 6.3778 | 6377.78 | 0 | 0 | 2024-06-28 02:09:11 | 0.5934 | 4163.8185 | 4163.8185 | 24658.28 | Close | 57.0487 |  | 0 | 32.9 | 0 | 0
1757 | 2 | 4 |  | CC Chg | 11:28:30 | 14:35:30 | 155.878 | 3.826 | 1.7862 | 1786.19 | 1.7862 | 1786.19 | 0 | 0 | 6.3828 | 6382.75 | 6.3828 | 6382.75 | 0 | 0 | 2024-06-28 02:09:41 | 0.5964 | 2095.1341 | 2095.1341 | 24544.55 | Close | 57.0902 |  | 0 | 32.9 | 0 | 0
1758 | 2 | 4 |  | CC Chg | 11:29:00 | 14:36:00 | 155.878 | 3.8266 | 1.7875 | 1787.48 | 1.7875 | 1787.48 | 0 | 0 | 6.3877 | 6387.72 | 6.3877 | 6387.72 | 0 | 0 | 2024-06-28 02:10:11 | 0.5965 | 2095.1341 | 2095.1341 | 24548.53 | Close | 57.1317 |  | 0 | 32.9 | 0 | 0
1759 | 2 | 4 |  | CC Chg | 11:29:30 | 14:36:30 | 155.1339 | 3.8272 | 1.7888 | 1788.78 | 1.7888 | 1788.78 | 0 | 0 | 6.3927 | 6392.66 | 6.3927 | 6392.66 | 0 | 0 | 2024-06-28 02:10:41 | 0.5937 | 2081.6852 | 2081.6852 | 24670.27 | Close | 57.173 |  | 0 | 32.9 | 0 | 0
1760 | 2 | 4 |  | CC Chg | 11:30:00 | 14:37:00 | 155.878 | 3.8275 | 1.7901 | 1790.07 | 1.7901 | 1790.07 | 0 | 0 | 6.3976 | 6397.63 | 6.3976 | 6397.63 | 0 | 0 | 2024-06-28 02:11:11 | 0.5966 | 4190.2682 | 4190.2682 | 24554.49 | Close | 57.2145 |  | 0 | 33 | 0 | 0
1761 | 2 | 4 |  | CC Chg | 11:30:30 | 14:37:30 | 155.1339 | 3.8281 | 1.7914 | 1791.37 | 1.7914 | 1791.37 | 0 | 0 | 6.4026 | 6402.58 | 6.4026 | 6402.58 | 0 | 0 | 2024-06-28 02:11:41 | 0.5939 | 2085.1334 | 2085.1334 | 24676.26 | Close | 57.2558 |  | 0 | 32.9 | 0 | 0
1762 | 2 | 4 |  | CC Chg | 11:31:00 | 14:38:00 | 155.1339 | 3.8287 | 1.7927 | 1792.66 | 1.7927 | 1792.66 | 0 | 0 | 6.4075 | 6407.55 | 6.4075 | 6407.55 | 0 | 0 | 2024-06-28 02:12:11 | 0.594 | 2092.806 | 2092.806 | 24680.26 | Close | 57.2973 |  | 0 | 32.9 | 0 | 0
1763 | 2 | 4 |  | CC Chg | 11:31:30 | 14:38:30 | 155.878 | 3.8294 | 1.794 | 1793.96 | 1.794 | 1793.96 | 0 | 0 | 6.4125 | 6412.52 | 6.4125 | 6412.52 | 0 | 0 | 2024-06-28 02:12:41 | 0.5969 | 2095.1341 | 2095.1341 | 24566.42 | Close | 57.3388 |  | 0 | 33 | 0 | 0
1764 | 2 | 4 |  | CC Chg | 11:32:00 | 14:39:00 | 155.878 | 3.8303 | 1.7953 | 1795.26 | 1.7953 | 1795.26 | 0 | 0 | 6.4175 | 6417.5 | 6.4175 | 6417.5 | 0 | 0 | 2024-06-28 02:13:11 | 0.5971 | 1396.7561 | 1396.7561 | 24572.39 | Close | 57.3803 |  | 0 | 32.9 | 0 | 0
1765 | 2 | 4 |  | CC Chg | 11:32:30 | 14:39:30 | 155.878 | 3.8306 | 1.7966 | 1796.55 | 1.7966 | 1796.55 | 0 | 0 | 6.4224 | 6422.45 | 6.4224 | 6422.45 | 0 | 0 | 2024-06-28 02:13:41 | 0.5971 | 4166.5067 | 4166.5067 | 24574.38 | Close | 57.4216 |  | 0 | 32.9 | 0 | 0
1766 | 2 | 4 |  | CC Chg | 11:33:00 | 14:40:00 | 155.878 | 3.8312 | 1.7979 | 1797.85 | 1.7979 | 1797.85 | 0 | 0 | 6.4274 | 6427.42 | 6.4274 | 6427.42 | 0 | 0 | 2024-06-28 02:14:11 | 0.5972 | 2095.1341 | 2095.1341 | 24578.36 | Close | 57.4631 |  | 0 | 33 | 0 | 0
1767 | 2 | 4 |  | CC Chg | 11:33:30 | 14:40:30 | 155.878 | 3.8318 | 1.7992 | 1799.15 | 1.7992 | 1799.15 | 0 | 0 | 6.4324 | 6432.4 | 6.4324 | 6432.4 | 0 | 0 | 2024-06-28 02:14:41 | 0.5973 | 2095.1341 | 2095.1341 | 24582.33 | Close | 57.5047 |  | 0 | 32.9 | 0 | 0
1768 | 2 | 4 |  | CC Chg | 11:34:00 | 14:41:00 | 155.1339 | 3.8325 | 1.8004 | 1800.44 | 1.8004 | 1800.44 | 0 | 0 | 6.4373 | 6437.35 | 6.4373 | 6437.35 | 0 | 0 | 2024-06-28 02:15:11 | 0.5945 | 2083.0293 | 2083.0293 | 24704.24 | Close | 57.5459 |  | 0 | 32.9 | 0 | 0
1769 | 2 | 4 |  | CC Chg | 11:34:30 | 14:41:30 | 155.878 | 3.8328 | 1.8017 | 1801.74 | 1.8017 | 1801.74 | 0 | 0 | 6.4423 | 6442.33 | 6.4423 | 6442.33 | 0 | 0 | 2024-06-28 02:15:41 | 0.5974 | 4190.2682 | 4190.2682 | 24588.3 | Close | 57.5875 |  | 0 | 33 | 0 | 0
1770 | 2 | 4 |  | CC Chg | 11:35:00 | 14:42:00 | 155.878 | 3.8334 | 1.803 | 1803.04 | 1.803 | 1803.04 | 0 | 0 | 6.4473 | 6447.31 | 6.4473 | 6447.31 | 0 | 0 | 2024-06-28 02:16:11 | 0.5975 | 2095.1341 | 2095.1341 | 24592.28 | Close | 57.629 |  | 0 | 33 | 0 | 0
1771 | 2 | 4 |  | CC Chg | 11:35:30 | 14:42:30 | 155.1339 | 3.834 | 1.8043 | 1804.33 | 1.8043 | 1804.33 | 0 | 0 | 6.4523 | 6452.26 | 6.4523 | 6452.26 | 0 | 0 | 2024-06-28 02:16:41 | 0.5948 | 2084.8214 | 2084.8214 | 24714.23 | Close | 57.6703 |  | 0 | 33 | 0 | 0
1772 | 2 | 4 |  | CC Chg | 11:36:00 | 14:43:00 | 155.1339 | 3.8343 | 1.8056 | 1805.63 | 1.8056 | 1805.63 | 0 | 0 | 6.4572 | 6457.22 | 6.4572 | 6457.22 | 0 | 0 | 2024-06-28 02:17:11 | 0.5948 | 4170.2668 | 4170.2668 | 24716.23 | Close | 57.7116 |  | 0 | 33 | 0 | 0
1773 | 2 | 4 |  | CC Chg | 11:36:30 | 14:43:30 | 155.878 | 3.8349 | 1.8069 | 1806.93 | 1.8069 | 1806.93 | 0 | 0 | 6.4622 | 6462.2 | 6.4622 | 6462.2 | 0 | 0 | 2024-06-28 02:17:41 | 0.5978 | 2095.1341 | 2095.1341 | 24602.22 | Close | 57.7531 |  | 0 | 33 | 0 | 0
1774 | 2 | 4 |  | CC Chg | 11:37:00 | 14:44:00 | 155.1339 | 3.8356 | 1.8082 | 1808.22 | 1.8082 | 1808.22 | 0 | 0 | 6.4672 | 6467.17 | 6.4672 | 6467.17 | 0 | 0 | 2024-06-28 02:18:11 | 0.595 | 2088.3177 | 2088.3177 | 24724.23 | Close | 57.7946 |  | 0 | 32.9 | 0 | 0
1775 | 2 | 4 |  | CC Chg | 11:37:30 | 14:44:30 | 155.878 | 3.8359 | 1.8095 | 1809.52 | 1.8095 | 1809.52 | 0 | 0 | 6.4722 | 6472.16 | 6.4722 | 6472.16 | 0 | 0 | 2024-06-28 02:18:41 | 0.5979 | 4203.8289 | 4203.8289 | 24608.19 | Close | 57.8361 |  | 0 | 32.9 | 0 | 0
1776 | 2 | 4 |  | CC Chg | 11:38:00 | 14:45:00 | 155.1339 | 3.8365 | 1.8108 | 1810.81 | 1.8108 | 1810.81 | 0 | 0 | 6.4771 | 6477.12 | 6.4771 | 6477.12 | 0 | 0 | 2024-06-28 02:19:11 | 0.5952 | 2081.7757 | 2081.7757 | 24730.22 | Close | 57.8774 |  | 0 | 32.9 | 0 | 0
1777 | 2 | 4 |  | CC Chg | 11:38:30 | 14:45:30 | 155.878 | 3.8371 | 1.8121 | 1812.11 | 1.8121 | 1812.11 | 0 | 0 | 6.4821 | 6482.09 | 6.4821 | 6482.09 | 0 | 0 | 2024-06-28 02:19:41 | 0.5981 | 2091.0139 | 2091.0139 | 24616.15 | Close | 57.9188 |  | 0 | 32.9 | 0 | 0
1778 | 2 | 4 |  | CC Chg | 11:39:00 | 14:46:00 | 155.1339 | 3.8374 | 1.8134 | 1813.4 | 1.8134 | 1813.4 | 0 | 0 | 6.4871 | 6487.05 | 6.4871 | 6487.05 | 0 | 0 | 2024-06-28 02:20:11 | 0.5953 | 4170.2668 | 4170.2668 | 24736.22 | Close | 57.9602 |  | 0 | 32.9 | 0 | 0
1779 | 2 | 4 |  | CC Chg | 11:39:30 | 14:46:30 | 155.878 | 3.8384 | 1.8147 | 1814.7 | 1.8147 | 1814.7 | 0 | 0 | 6.492 | 6492.04 | 6.492 | 6492.04 | 0 | 0 | 2024-06-28 02:20:41 | 0.5983 | 1398.2596 | 1398.2596 | 24624.1 | Close | 58.0017 |  | 0 | 32.9 | 0 | 0
1780 | 2 | 4 |  | CC Chg | 11:40:00 | 14:47:00 | 155.1339 | 3.839 | 1.816 | 1816 | 1.816 | 1816 | 0 | 0 | 6.497 | 6497.01 | 6.497 | 6497.01 | 0 | 0 | 2024-06-28 02:21:11 | 0.5956 | 2086.9757 | 2086.9757 | 24746.21 | Close | 58.0431 |  | 0 | 33 | 0 | 0
1781 | 2 | 4 |  | CC Chg | 11:40:30 | 14:47:30 | 155.878 | 3.8393 | 1.8173 | 1817.3 | 1.8173 | 1817.3 | 0 | 0 | 6.502 | 6502 | 6.502 | 6502 | 0 | 0 | 2024-06-28 02:21:41 | 0.5985 | 4190.2682 | 4190.2682 | 24630.07 | Close | 58.0846 |  | 0 | 32.9 | 0 | 0
1782 | 2 | 4 |  | CC Chg | 11:41:00 | 14:48:00 | 155.1339 | 3.8399 | 1.8186 | 1818.59 | 1.8186 | 1818.59 | 0 | 0 | 6.507 | 6506.96 | 6.507 | 6506.96 | 0 | 0 | 2024-06-28 02:22:11 | 0.5957 | 2085.1334 | 2085.1334 | 24752.2 | Close | 58.1259 |  | 0 | 32.9 | 0 | 0
1783 | 2 | 4 |  | CC Chg | 11:41:30 | 14:48:30 | 155.878 | 3.8405 | 1.8199 | 1819.89 | 1.8199 | 1819.89 | 0 | 0 | 6.5119 | 6511.94 | 6.5119 | 6511.94 | 0 | 0 | 2024-06-28 02:22:41 | 0.5987 | 2090.3418 | 2090.3418 | 24638.02 | Close | 58.1674 |  | 0 | 32.9 | 0 | 0
1784 | 2 | 4 |  | CC Chg | 11:42:00 | 14:49:00 | 155.878 | 3.8408 | 1.8212 | 1821.19 | 1.8212 | 1821.19 | 0 | 0 | 6.5169 | 6516.93 | 6.5169 | 6516.93 | 0 | 0 | 2024-06-28 02:23:11 | 0.5987 | 4190.2682 | 4190.2682 | 24640.01 | Close | 58.2089 |  | 0 | 32.9 | 0 | 0
1785 | 2 | 4 |  | CC Chg | 11:42:30 | 14:49:30 | 155.878 | 3.8415 | 1.8225 | 1822.48 | 1.8225 | 1822.48 | 0 | 0 | 6.5219 | 6521.92 | 6.5219 | 6521.92 | 0 | 0 | 2024-06-28 02:23:41 | 0.5988 | 2095.1341 | 2095.1341 | 24643.99 | Close | 58.2504 |  | 0 | 32.9 | 0 | 0
1786 | 2 | 4 |  | CC Chg | 11:43:00 | 14:50:00 | 155.1339 | 3.8418 | 1.8238 | 1823.78 | 1.8238 | 1823.78 | 0 | 0 | 6.5269 | 6526.87 | 6.5269 | 6526.87 | 0 | 0 | 2024-06-28 02:24:11 | 0.596 | 4162.9225 | 4162.9225 | 24764.19 | Close | 58.2917 |  | 0 | 32.9 | 0 | 0
1787 | 2 | 4 |  | CC Chg | 11:43:30 | 14:50:30 | 155.878 | 3.8424 | 1.8251 | 1825.07 | 1.8251 | 1825.07 | 0 | 0 | 6.5319 | 6531.87 | 6.5319 | 6531.87 | 0 | 0 | 2024-06-28 02:24:41 | 0.5989 | 2095.1341 | 2095.1341 | 24649.96 | Close | 58.3332 |  | 0 | 32.9 | 0 | 0
1788 | 2 | 4 |  | CC Chg | 11:44:00 | 14:51:00 | 155.1339 | 3.843 | 1.8264 | 1826.37 | 1.8264 | 1826.37 | 0 | 0 | 6.5368 | 6536.83 | 6.5368 | 6536.83 | 0 | 0 | 2024-06-28 02:25:11 | 0.5962 | 2085.1334 | 2085.1334 | 24772.19 | Close | 58.3745 |  | 0 | 33 | 0 | 0
1789 | 2 | 4 |  | CC Chg | 11:44:30 | 14:51:30 | 155.878 | 3.8433 | 1.8277 | 1827.66 | 1.8277 | 1827.66 | 0 | 0 | 6.5418 | 6541.82 | 6.5418 | 6541.82 | 0 | 0 | 2024-06-28 02:25:41 | 0.5991 | 4186.06 | 4186.06 | 24655.92 | Close | 58.416 |  | 0 | 32.9 | 0 | 0
1790 | 2 | 4 |  | CC Chg | 11:45:00 | 14:52:00 | 155.1339 | 3.8439 | 1.829 | 1828.96 | 1.829 | 1828.96 | 0 | 0 | 6.5468 | 6546.79 | 6.5468 | 6546.79 | 0 | 0 | 2024-06-28 02:26:11 | 0.5963 | 2085.1334 | 2085.1334 | 24778.18 | Close | 58.4573 |  | 0 | 32.9 | 0 | 0
1791 | 2 | 4 |  | CC Chg | 11:45:30 | 14:52:30 | 155.1339 | 3.8442 | 1.8303 | 1830.25 | 1.8303 | 1830.25 | 0 | 0 | 6.5518 | 6551.76 | 6.5518 | 6551.76 | 0 | 0 | 2024-06-28 02:26:41 | 0.5964 | 4170.2668 | 4170.2668 | 24780.18 | Close | 58.4986 |  | 0 | 32.9 | 0 | 0
1792 | 2 | 4 |  | CC Chg | 11:46:00 | 14:53:00 | 155.878 | 3.8449 | 1.8316 | 1831.55 | 1.8316 | 1831.55 | 0 | 0 | 6.5568 | 6556.77 | 6.5568 | 6556.77 | 0 | 0 | 2024-06-28 02:27:11 | 0.5993 | 2100.3425 | 2100.3425 | 24665.87 | Close | 58.5402 |  | 0 | 32.9 | 0 | 0
1793 | 2 | 4 |  | CC Chg | 11:46:30 | 14:53:30 | 155.878 | 3.8452 | 1.8329 | 1832.85 | 1.8329 | 1832.85 | 0 | 0 | 6.5618 | 6561.76 | 6.5618 | 6561.76 | 0 | 0 | 2024-06-28 02:27:41 | 0.5994 | 4190.2682 | 4190.2682 | 24667.86 | Close | 58.5817 |  | 0 | 32.9 | 0 | 0
1794 | 2 | 4 |  | CC Chg | 11:47:00 | 14:54:00 | 155.1339 | 3.8461 | 1.8341 | 1834.14 | 1.8341 | 1834.14 | 0 | 0 | 6.5667 | 6566.73 | 6.5667 | 6566.73 | 0 | 0 | 2024-06-28 02:28:11 | 0.5967 | 1390.0889 | 1390.0889 | 24792.17 | Close | 58.6231 |  | 0 | 32.9 | 0 | 0
1795 | 2 | 4 |  | CC Chg | 11:47:30 | 14:54:30 | 155.878 | 3.8464 | 1.8354 | 1835.44 | 1.8354 | 1835.44 | 0 | 0 | 6.5717 | 6571.71 | 6.5717 | 6571.71 | 0 | 0 | 2024-06-28 02:28:41 | 0.5996 | 4178.8915 | 4178.8915 | 24675.81 | Close | 58.6645 |  | 0 | 32.9 | 0 | 0
1796 | 2 | 4 |  | CC Chg | 11:48:00 | 14:55:00 | 155.878 | 3.847 | 1.8367 | 1836.74 | 1.8367 | 1836.74 | 0 | 0 | 6.5767 | 6576.71 | 6.5767 | 6576.71 | 0 | 0 | 2024-06-28 02:29:11 | 0.5997 | 2095.1341 | 2095.1341 | 24679.79 | Close | 58.706 |  | 0 | 33 | 0 | 0
1797 | 2 | 4 |  | CC Chg | 11:48:30 | 14:55:30 | 155.1339 | 3.8473 | 1.838 | 1838.03 | 1.838 | 1838.03 | 0 | 0 | 6.5817 | 6581.68 | 6.5817 | 6581.68 | 0 | 0 | 2024-06-28 02:29:41 | 0.5969 | 4170.2668 | 4170.2668 | 24800.16 | Close | 58.7473 |  | 0 | 33 | 0 | 0
1798 | 2 | 4 |  | CC Chg | 11:49:00 | 14:56:00 | 155.878 | 3.848 | 1.8393 | 1839.33 | 1.8393 | 1839.33 | 0 | 0 | 6.5867 | 6586.67 | 6.5867 | 6586.67 | 0 | 0 | 2024-06-28 02:30:11 | 0.5998 | 2091.2379 | 2091.2379 | 24685.75 | Close | 58.7888 |  | 0 | 33 | 0 | 0
1799 | 2 | 4 |  | CC Chg | 11:49:30 | 14:56:30 | 155.1339 | 3.8483 | 1.8406 | 1840.62 | 1.8406 | 1840.62 | 0 | 0 | 6.5916 | 6591.65 | 6.5916 | 6591.65 | 0 | 0 | 2024-06-28 02:30:41 | 0.597 | 4156.8576 | 4156.8576 | 24806.16 | Close | 58.8301 |  | 0 | 32.9 | 0 | 0
1800 | 2 | 4 |  | CC Chg | 11:50:00 | 14:57:00 | 155.1339 | 3.8489 | 1.8419 | 1841.91 | 1.8419 | 1841.91 | 0 | 0 | 6.5966 | 6596.62 | 6.5966 | 6596.62 | 0 | 0 | 2024-06-28 02:31:11 | 0.5971 | 2088.502 | 2088.502 | 24810.15 | Close | 58.8714 |  | 0 | 32.9 | 0 | 0
1801 | 2 | 4 |  | CC Chg | 11:50:30 | 14:57:30 | 155.1339 | 3.8492 | 1.8432 | 1843.22 | 1.8432 | 1843.22 | 0 | 0 | 6.6016 | 6601.64 | 6.6016 | 6601.64 | 0 | 0 | 2024-06-28 02:31:41 | 0.5971 | 4187.1779 | 4187.1779 | 24812.16 | Close | 58.913 |  | 0 | 32.9 | 0 | 0
1802 | 2 | 4 |  | CC Chg | 11:51:00 | 14:58:00 | 155.1339 | 3.8495 | 1.8445 | 1844.51 | 1.8445 | 1844.51 | 0 | 0 | 6.6066 | 6606.61 | 6.6066 | 6606.61 | 0 | 0 | 2024-06-28 02:32:11 | 0.5972 | 4183.7628 | 4183.7628 | 24814.15 | Close | 58.9543 |  | 0 | 32.9 | 0 | 0
1803 | 2 | 4 |  | CC Chg | 11:51:30 | 14:58:30 | 155.878 | 3.8501 | 1.8458 | 1845.81 | 1.8458 | 1845.81 | 0 | 0 | 6.6116 | 6611.61 | 6.6116 | 6611.61 | 0 | 0 | 2024-06-28 02:32:41 | 0.6002 | 2095.1341 | 2095.1341 | 24699.68 | Close | 58.9959 |  | 0 | 32.9 | 0 | 0
1804 | 2 | 4 |  | CC Chg | 11:52:00 | 14:59:00 | 155.1339 | 3.8508 | 1.8471 | 1847.1 | 1.8471 | 1847.1 | 0 | 0 | 6.6166 | 6616.61 | 6.6166 | 6616.61 | 0 | 0 | 2024-06-28 02:33:11 | 0.5974 | 2091.6859 | 2091.6859 | 24822.14 | Close | 59.0373 |  | 0 | 32.9 | 0 | 0
1805 | 2 | 4 |  | CC Chg | 11:52:30 | 14:59:30 | 155.1339 | 3.8511 | 1.8484 | 1848.4 | 1.8484 | 1848.4 | 0 | 0 | 6.6216 | 6621.59 | 6.6216 | 6621.59 | 0 | 0 | 2024-06-28 02:33:41 | 0.5974 | 4170.2668 | 4170.2668 | 24824.14 | Close | 59.0786 |  | 0 | 33 | 0 | 0
1806 | 2 | 4 |  | CC Chg | 11:53:00 | 15:00:00 | 155.1339 | 3.8514 | 1.8497 | 1849.69 | 1.8497 | 1849.69 | 0 | 0 | 6.6266 | 6626.56 | 6.6266 | 6626.56 | 0 | 0 | 2024-06-28 02:34:11 | 0.5975 | 4156.8576 | 4156.8576 | 24826.15 | Close | 59.1199 |  | 0 | 33 | 0 | 0
1807 | 2 | 4 |  | CC Chg | 11:53:30 | 15:00:30 | 155.878 | 3.852 | 1.851 | 1850.99 | 1.851 | 1850.99 | 0 | 0 | 6.6316 | 6631.58 | 6.6316 | 6631.58 | 0 | 0 | 2024-06-28 02:34:41 | 0.6004 | 2103.96 | 2103.96 | 24711.61 | Close | 59.1616 |  | 0 | 33 | 0 | 0
1808 | 2 | 4 |  | CC Chg | 11:54:00 | 15:01:00 | 155.1339 | 3.8523 | 1.8523 | 1852.29 | 1.8523 | 1852.29 | 0 | 0 | 6.6366 | 6636.56 | 6.6366 | 6636.56 | 0 | 0 | 2024-06-28 02:35:11 | 0.5976 | 4156.8576 | 4156.8576 | 24832.14 | Close | 59.2029 |  | 0 | 33 | 0 | 0
1809 | 2 | 4 |  | CC Chg | 11:54:30 | 15:01:30 | 155.1339 | 3.8529 | 1.8536 | 1853.58 | 1.8536 | 1853.58 | 0 | 0 | 6.6415 | 6641.54 | 6.6415 | 6641.54 | 0 | 0 | 2024-06-28 02:35:41 | 0.5977 | 2085.1334 | 2085.1334 | 24836.14 | Close | 59.2442 |  | 0 | 32.9 | 0 | 0
1810 | 2 | 4 |  | CC Chg | 11:55:00 | 15:02:00 | 155.878 | 3.8532 | 1.8549 | 1854.88 | 1.8549 | 1854.88 | 0 | 0 | 6.6466 | 6646.56 | 6.6466 | 6646.56 | 0 | 0 | 2024-06-28 02:36:11 | 0.6006 | 4202.4771 | 4202.4771 | 24719.57 | Close | 59.2858 |  | 0 | 32.9 | 0 | 0
1811 | 2 | 4 |  | CC Chg | 11:55:30 | 15:02:30 | 155.878 | 3.8539 | 1.8562 | 1856.18 | 1.8562 | 1856.18 | 0 | 0 | 6.6516 | 6651.57 | 6.6516 | 6651.57 | 0 | 0 | 2024-06-28 02:36:41 | 0.6007 | 2095.1341 | 2095.1341 | 24723.55 | Close | 59.3274 |  | 0 | 32.9 | 0 | 0
1812 | 2 | 4 |  | CC Chg | 11:56:00 | 15:03:00 | 155.1339 | 3.8545 | 1.8575 | 1857.47 | 1.8575 | 1857.47 | 0 | 0 | 6.6565 | 6656.55 | 6.6565 | 6656.55 | 0 | 0 | 2024-06-28 02:37:11 | 0.598 | 2085.1334 | 2085.1334 | 24846.13 | Close | 59.3687 |  | 0 | 32.9 | 0 | 0
1813 | 2 | 4 |  | CC Chg | 11:56:30 | 15:03:30 | 155.878 | 3.8548 | 1.8588 | 1858.77 | 1.8588 | 1858.77 | 0 | 0 | 6.6615 | 6661.55 | 6.6615 | 6661.55 | 0 | 0 | 2024-06-28 02:37:41 | 0.6009 | 4182.0277 | 4182.0277 | 24729.51 | Close | 59.4101 |  | 0 | 32.9 | 0 | 0
1814 | 2 | 4 |  | CC Chg | 11:57:00 | 15:04:00 | 155.1339 | 3.8554 | 1.8601 | 1860.06 | 1.8601 | 1860.06 | 0 | 0 | 6.6665 | 6666.53 | 6.6665 | 6666.53 | 0 | 0 | 2024-06-28 02:38:11 | 0.5981 | 2085.1334 | 2085.1334 | 24852.12 | Close | 59.4514 |  | 0 | 33 | 0 | 0
1815 | 2 | 4 |  | CC Chg | 11:57:30 | 15:04:30 | 155.878 | 3.8557 | 1.8614 | 1861.36 | 1.8614 | 1861.36 | 0 | 0 | 6.6715 | 6671.54 | 6.6715 | 6671.54 | 0 | 0 | 2024-06-28 02:38:41 | 0.601 | 4190.2682 | 4190.2682 | 24735.48 | Close | 59.493 |  | 0 | 32.9 | 0 | 0
1816 | 2 | 4 |  | CC Chg | 11:58:00 | 15:05:00 | 155.1339 | 3.856 | 1.8627 | 1862.66 | 1.8627 | 1862.66 | 0 | 0 | 6.6765 | 6676.54 | 6.6765 | 6676.54 | 0 | 0 | 2024-06-28 02:39:11 | 0.5982 | 4182.4758 | 4182.4758 | 24856.12 | Close | 59.5344 |  | 0 | 32.9 | 0 | 0
1817 | 2 | 4 |  | CC Chg | 11:58:30 | 15:05:30 | 155.1339 | 3.8563 | 1.864 | 1863.95 | 1.864 | 1863.95 | 0 | 0 | 6.6815 | 6681.52 | 6.6815 | 6681.52 | 0 | 0 | 2024-06-28 02:39:41 | 0.5982 | 4170.2668 | 4170.2668 | 24858.12 | Close | 59.5757 |  | 0 | 32.9 | 0 | 0
1818 | 2 | 4 |  | CC Chg | 11:59:00 | 15:06:00 | 155.1339 | 3.857 | 1.8652 | 1865.24 | 1.8652 | 1865.24 | 0 | 0 | 6.6865 | 6686.51 | 6.6865 | 6686.51 | 0 | 0 | 2024-06-28 02:40:11 | 0.5983 | 2085.1334 | 2085.1334 | 24862.12 | Close | 59.617 |  | 0 | 32.9 | 0 | 0
1819 | 2 | 4 |  | CC Chg | 11:59:30 | 15:06:30 | 155.1339 | 3.8573 | 1.8665 | 1866.55 | 1.8665 | 1866.55 | 0 | 0 | 6.6915 | 6691.53 | 6.6915 | 6691.53 | 0 | 0 | 2024-06-28 02:40:41 | 0.5984 | 4202.029 | 4202.029 | 24864.11 | Close | 59.6587 |  | 0 | 32.9 | 0 | 0
1820 | 2 | 4 |  | CC Chg | 12:00:00 | 15:07:00 | 155.878 | 3.8579 | 1.8678 | 1867.84 | 1.8678 | 1867.84 | 0 | 0 | 6.6965 | 6696.54 | 6.6965 | 6696.54 | 0 | 0 | 2024-06-28 02:41:11 | 0.6014 | 2095.1341 | 2095.1341 | 24749.4 | Close | 59.7002 |  | 0 | 32.9 | 0 | 0
1821 | 2 | 4 |  | CC Chg | 12:00:30 | 15:07:30 | 155.878 | 3.8582 | 1.8691 | 1869.14 | 1.8691 | 1869.14 | 0 | 0 | 6.7016 | 6701.56 | 6.7016 | 6701.56 | 0 | 0 | 2024-06-28 02:41:41 | 0.6014 | 4190.2682 | 4190.2682 | 24751.39 | Close | 59.7417 |  | 0 | 32.9 | 0 | 0
1822 | 2 | 4 |  | CC Chg | 12:01:00 | 15:08:00 | 155.1339 | 3.8585 | 1.8704 | 1870.43 | 1.8704 | 1870.43 | 0 | 0 | 6.7065 | 6706.54 | 6.7065 | 6706.54 | 0 | 0 | 2024-06-28 02:42:11 | 0.5986 | 4165.6106 | 4165.6106 | 24872.11 | Close | 59.783 |  | 0 | 32.9 | 0 | 0
1823 | 2 | 4 |  | CC Chg | 12:01:30 | 15:08:30 | 155.878 | 3.8591 | 1.8717 | 1871.73 | 1.8717 | 1871.73 | 0 | 0 | 6.7116 | 6711.55 | 6.7116 | 6711.55 | 0 | 0 | 2024-06-28 02:42:41 | 0.6016 | 2095.1341 | 2095.1341 | 24757.36 | Close | 59.8245 |  | 0 | 32.9 | 0 | 0
1824 | 2 | 4 |  | CC Chg | 12:02:00 | 15:09:00 | 155.1339 | 3.8594 | 1.873 | 1873.03 | 1.873 | 1873.03 | 0 | 0 | 6.7165 | 6716.54 | 6.7165 | 6716.54 | 0 | 0 | 2024-06-28 02:43:11 | 0.5987 | 4170.2668 | 4170.2668 | 24878.1 | Close | 59.8658 |  | 0 | 32.9 | 0 | 0
1825 | 2 | 4 |  | CC Chg | 12:02:30 | 15:09:30 | 155.878 | 3.8597 | 1.8743 | 1874.32 | 1.8743 | 1874.32 | 0 | 0 | 6.7215 | 6721.55 | 6.7215 | 6721.55 | 0 | 0 | 2024-06-28 02:43:41 | 0.6016 | 4183.8198 | 4183.8198 | 24761.33 | Close | 59.9073 |  | 0 | 32.9 | 0 | 0
1826 | 2 | 4 |  | CC Chg | 12:03:00 | 15:10:00 | 155.878 | 3.8601 | 1.8756 | 1875.62 | 1.8756 | 1875.62 | 0 | 0 | 6.7266 | 6726.56 | 6.7266 | 6726.56 | 0 | 0 | 2024-06-28 02:44:11 | 0.6017 | 4190.2682 | 4190.2682 | 24763.32 | Close | 59.9488 |  | 0 | 32.9 | 0 | 0
1827 | 2 | 4 |  | CC Chg | 12:03:30 | 15:10:30 | 155.878 | 3.8607 | 1.8769 | 1876.92 | 1.8769 | 1876.92 | 0 | 0 | 6.7316 | 6731.57 | 6.7316 | 6731.57 | 0 | 0 | 2024-06-28 02:44:41 | 0.6018 | 2095.1341 | 2095.1341 | 24767.3 | Close | 59.9903 |  | 0 | 32.9 | 0 | 0
1828 | 2 | 4 |  | CC Chg | 12:04:00 | 15:11:00 | 155.878 | 3.861 | 1.8782 | 1878.21 | 1.8782 | 1878.21 | 0 | 0 | 6.7366 | 6736.56 | 6.7366 | 6736.56 | 0 | 0 | 2024-06-28 02:45:11 | 0.6018 | 4164.2666 | 4164.2666 | 24769.29 | Close | 60.0316 |  | 0 | 32.9 | 0 | 0
1829 | 2 | 4 |  | CC Chg | 12:04:30 | 15:11:30 | 155.1339 | 3.8613 | 1.8795 | 1879.51 | 1.8795 | 1879.51 | 0 | 0 | 6.7415 | 6741.55 | 6.7415 | 6741.55 | 0 | 0 | 2024-06-28 02:45:41 | 0.599 | 4170.2668 | 4170.2668 | 24890.09 | Close | 60.0729 |  | 0 | 32.9 | 0 | 0
1830 | 2 | 4 |  | CC Chg | 12:05:00 | 15:12:00 | 155.1339 | 3.8619 | 1.8808 | 1880.8 | 1.8808 | 1880.8 | 0 | 0 | 6.7465 | 6746.54 | 6.7465 | 6746.54 | 0 | 0 | 2024-06-28 02:46:11 | 0.5991 | 2085.1334 | 2085.1334 | 24894.09 | Close | 60.1142 |  | 0 | 32.9 | 0 | 0
1831 | 2 | 4 |  | CC Chg | 12:05:30 | 15:12:30 | 155.1339 | 3.8625 | 1.8821 | 1882.1 | 1.8821 | 1882.1 | 0 | 0 | 6.7516 | 6751.58 | 6.7516 | 6751.58 | 0 | 0 | 2024-06-28 02:46:41 | 0.5992 | 2103.7027 | 2103.7027 | 24898.08 | Close | 60.1559 |  | 0 | 33 | 0 | 0
1832 | 2 | 4 |  | CC Chg | 12:06:00 | 15:13:00 | 155.1339 | 3.8628 | 1.8834 | 1883.4 | 1.8834 | 1883.4 | 0 | 0 | 6.7566 | 6756.57 | 6.7566 | 6756.57 | 0 | 0 | 2024-06-28 02:47:11 | 0.5993 | 4170.2668 | 4170.2668 | 24900.08 | Close | 60.1972 |  | 0 | 32.9 | 0 | 0
1833 | 2 | 4 |  | CC Chg | 12:06:30 | 15:13:30 | 155.1339 | 3.8632 | 1.8847 | 1884.69 | 1.8847 | 1884.69 | 0 | 0 | 6.7616 | 6761.57 | 6.7616 | 6761.57 | 0 | 0 | 2024-06-28 02:47:41 | 0.5993 | 4170.2668 | 4170.2668 | 24902.08 | Close | 60.2385 |  | 0 | 32.9 | 0 | 0
1834 | 2 | 4 |  | CC Chg | 12:07:00 | 15:14:00 | 155.878 | 3.8635 | 1.886 | 1885.99 | 1.886 | 1885.99 | 0 | 0 | 6.7666 | 6766.6 | 6.7666 | 6766.6 | 0 | 0 | 2024-06-28 02:48:11 | 0.6022 | 4206.0613 | 4206.0613 | 24785.2 | Close | 60.2802 |  | 0 | 32.9 | 0 | 0
1835 | 2 | 4 |  | CC Chg | 12:07:30 | 15:14:30 | 155.1339 | 3.8641 | 1.8873 | 1887.28 | 1.8873 | 1887.28 | 0 | 0 | 6.7716 | 6771.6 | 6.7716 | 6771.6 | 0 | 0 | 2024-06-28 02:48:41 | 0.5995 | 2081.7757 | 2081.7757 | 24908.08 | Close | 60.3215 |  | 0 | 32.9 | 0 | 0
1836 | 2 | 4 |  | CC Chg | 12:08:00 | 15:15:00 | 155.1339 | 3.8644 | 1.8886 | 1888.58 | 1.8886 | 1888.58 | 0 | 0 | 6.7766 | 6776.6 | 6.7766 | 6776.6 | 0 | 0 | 2024-06-28 02:49:11 | 0.5995 | 4183.7628 | 4183.7628 | 24910.07 | Close | 60.3629 |  | 0 | 32.9 | 0 | 0
1837 | 2 | 4 |  | CC Chg | 12:08:30 | 15:15:30 | 155.878 | 3.8647 | 1.8899 | 1889.88 | 1.8899 | 1889.88 | 0 | 0 | 6.7816 | 6781.63 | 6.7816 | 6781.63 | 0 | 0 | 2024-06-28 02:49:41 | 0.6024 | 4203.3731 | 4203.3731 | 24793.15 | Close | 60.4045 |  | 0 | 32.9 | 0 | 0
1838 | 2 | 4 |  | CC Chg | 12:09:00 | 15:16:00 | 155.878 | 3.8653 | 1.8912 | 1891.18 | 1.8912 | 1891.18 | 0 | 0 | 6.7867 | 6786.65 | 6.7867 | 6786.65 | 0 | 0 | 2024-06-28 02:50:11 | 0.6025 | 2095.1341 | 2095.1341 | 24797.13 | Close | 60.446 |  | 0 | 32.9 | 0 | 0
1839 | 2 | 4 |  | CC Chg | 12:09:30 | 15:16:30 | 155.878 | 3.8656 | 1.8925 | 1892.48 | 1.8925 | 1892.48 | 0 | 0 | 6.7917 | 6791.67 | 6.7917 | 6791.67 | 0 | 0 | 2024-06-28 02:50:41 | 0.6026 | 4190.2682 | 4190.2682 | 24799.12 | Close | 60.4875 |  | 0 | 32.9 | 0 | 0
1840 | 2 | 4 |  | CC Chg | 12:10:00 | 15:17:00 | 155.878 | 3.8659 | 1.8938 | 1893.77 | 1.8938 | 1893.77 | 0 | 0 | 6.7967 | 6796.67 | 6.7967 | 6796.67 | 0 | 0 | 2024-06-28 02:51:11 | 0.6026 | 4153.5562 | 4153.5562 | 24801.11 | Close | 60.5288 |  | 0 | 32.9 | 0 | 0
1841 | 2 | 4 |  | CC Chg | 12:10:30 | 15:17:30 | 155.1339 | 3.8663 | 1.8951 | 1895.06 | 1.8951 | 1895.06 | 0 | 0 | 6.8017 | 6801.66 | 6.8017 | 6801.66 | 0 | 0 | 2024-06-28 02:51:41 | 0.5998 | 4183.7628 | 4183.7628 | 24922.06 | Close | 60.5701 |  | 0 | 32.9 | 0 | 0
1842 | 2 | 4 |  | CC Chg | 12:11:00 | 15:18:00 | 155.1339 | 3.8669 | 1.8964 | 1896.36 | 1.8964 | 1896.36 | 0 | 0 | 6.8067 | 6806.66 | 6.8067 | 6806.66 | 0 | 0 | 2024-06-28 02:52:11 | 0.5999 | 2081.7757 | 2081.7757 | 24926.07 | Close | 60.6115 |  | 0 | 32.9 | 0 | 0
1843 | 2 | 4 |  | CC Chg | 12:11:30 | 15:18:30 | 155.1339 | 3.8672 | 1.8977 | 1897.66 | 1.8977 | 1897.66 | 0 | 0 | 6.8117 | 6811.7 | 6.8117 | 6811.7 | 0 | 0 | 2024-06-28 02:52:41 | 0.5999 | 4203.8212 | 4203.8212 | 24928.07 | Close | 60.6531 |  | 0 | 33 | 0 | 0
1844 | 2 | 4 |  | CC Chg | 12:12:00 | 15:19:00 | 155.878 | 3.8675 | 1.899 | 1898.96 | 1.899 | 1898.96 | 0 | 0 | 6.8167 | 6816.73 | 6.8167 | 6816.73 | 0 | 0 | 2024-06-28 02:53:11 | 0.6029 | 4203.8289 | 4203.8289 | 24811.05 | Close | 60.6946 |  | 0 | 32.9 | 0 | 0
1845 | 2 | 4 |  | CC Chg | 12:12:30 | 15:19:30 | 155.1339 | 3.8678 | 1.9003 | 1900.25 | 1.9003 | 1900.25 | 0 | 0 | 6.8217 | 6821.73 | 6.8217 | 6821.73 | 0 | 0 | 2024-06-28 02:53:41 | 0.6 | 4156.8576 | 4156.8576 | 24932.06 | Close | 60.736 |  | 0 | 32.9 | 0 | 0
1846 | 2 | 4 |  | CC Chg | 12:13:00 | 15:20:00 | 155.1339 | 3.8681 | 1.9015 | 1901.55 | 1.9015 | 1901.55 | 0 | 0 | 6.8267 | 6826.74 | 6.8267 | 6826.74 | 0 | 0 | 2024-06-28 02:54:11 | 0.6001 | 4183.8198 | 4183.8198 | 24934.06 | Close | 60.7774 |  | 0 | 32.9 | 0 | 0
1847 | 2 | 4 |  | CC Chg | 12:13:30 | 15:20:30 | 155.1339 | 3.8684 | 1.9028 | 1902.84 | 1.9028 | 1902.84 | 0 | 0 | 6.8317 | 6831.74 | 6.8317 | 6831.74 | 0 | 0 | 2024-06-28 02:54:41 | 0.6001 | 4183.7628 | 4183.7628 | 24936.05 | Close | 60.8187 |  | 0 | 32.9 | 0 | 0
1848 | 2 | 4 |  | CC Chg | 12:14:00 | 15:21:00 | 155.1339 | 3.869 | 1.9041 | 1904.13 | 1.9041 | 1904.13 | 0 | 0 | 6.8367 | 6836.74 | 6.8367 | 6836.74 | 0 | 0 | 2024-06-28 02:55:11 | 0.6002 | 2081.7757 | 2081.7757 | 24940.06 | Close | 60.8601 |  | 0 | 32.9 | 0 | 0
1849 | 2 | 4 |  | CC Chg | 12:14:30 | 15:21:30 | 155.878 | 3.8697 | 1.9054 | 1905.44 | 1.9054 | 1905.44 | 0 | 0 | 6.8418 | 6841.78 | 6.8418 | 6841.78 | 0 | 0 | 2024-06-28 02:55:41 | 0.6032 | 2100.5665 | 2100.5665 | 24824.98 | Close | 60.9017 |  | 0 | 32.9 | 0 | 0
1850 | 2 | 4 |  | CC Chg | 12:15:00 | 15:22:00 | 155.878 | 3.87 | 1.9067 | 1906.73 | 1.9067 | 1906.73 | 0 | 0 | 6.8468 | 6846.81 | 6.8468 | 6846.81 | 0 | 0 | 2024-06-28 02:56:11 | 0.6032 | 4190.2682 | 4190.2682 | 24826.97 | Close | 60.9432 |  | 0 | 32.9 | 0 | 0
1851 | 2 | 4 |  | CC Chg | 12:15:30 | 15:22:30 | 155.1339 | 3.8703 | 1.908 | 1908.03 | 1.908 | 1908.03 | 0 | 0 | 6.8518 | 6851.81 | 6.8518 | 6851.81 | 0 | 0 | 2024-06-28 02:56:41 | 0.6004 | 4170.2668 | 4170.2668 | 24948.05 | Close | 60.9845 |  | 0 | 32.9 | 0 | 0
1852 | 2 | 4 |  | CC Chg | 12:16:00 | 15:23:00 | 155.878 | 3.8706 | 1.9093 | 1909.32 | 1.9093 | 1909.32 | 0 | 0 | 6.8568 | 6856.83 | 6.8568 | 6856.83 | 0 | 0 | 2024-06-28 02:57:11 | 0.6033 | 4184.7159 | 4184.7159 | 24830.94 | Close | 61.026 |  | 0 | 32.9 | 0 | 0
1853 | 2 | 4 |  | CC Chg | 12:16:30 | 15:23:30 | 155.878 | 3.8709 | 1.9106 | 1910.62 | 1.9106 | 1910.62 | 0 | 0 | 6.8619 | 6861.86 | 6.8619 | 6861.86 | 0 | 0 | 2024-06-28 02:57:41 | 0.6034 | 4190.2682 | 4190.2682 | 24832.93 | Close | 61.0675 |  | 0 | 32.9 | 0 | 0
1854 | 2 | 4 |  | CC Chg | 12:17:00 | 15:24:00 | 155.1339 | 3.8712 | 1.9119 | 1911.92 | 1.9119 | 1911.92 | 0 | 0 | 6.8669 | 6866.87 | 6.8669 | 6866.87 | 0 | 0 | 2024-06-28 02:58:11 | 0.6006 | 4170.2668 | 4170.2668 | 24954.04 | Close | 61.1088 |  | 0 | 33 | 0 | 0
1855 | 2 | 4 |  | CC Chg | 12:17:30 | 15:24:30 | 155.1339 | 3.8718 | 1.9132 | 1913.21 | 1.9132 | 1913.21 | 0 | 0 | 6.8719 | 6871.89 | 6.8719 | 6871.89 | 0 | 0 | 2024-06-28 02:58:41 | 0.6007 | 2091.6859 | 2091.6859 | 24958.04 | Close | 61.1503 |  | 0 | 32.9 | 0 | 0
1856 | 2 | 4 |  | CC Chg | 12:18:00 | 15:25:00 | 155.1339 | 3.8721 | 1.9145 | 1914.51 | 1.9145 | 1914.51 | 0 | 0 | 6.8769 | 6876.89 | 6.8769 | 6876.89 | 0 | 0 | 2024-06-28 02:59:11 | 0.6007 | 4170.2668 | 4170.2668 | 24960.04 | Close | 61.1916 |  | 0 | 32.9 | 0 | 0
1857 | 2 | 4 |  | CC Chg | 12:18:30 | 15:25:30 | 155.878 | 3.8725 | 1.9158 | 1915.8 | 1.9158 | 1915.8 | 0 | 0 | 6.8819 | 6881.92 | 6.8819 | 6881.92 | 0 | 0 | 2024-06-28 02:59:41 | 0.6036 | 4190.2682 | 4190.2682 | 24842.88 | Close | 61.2331 |  | 0 | 32.9 | 0 | 0
1858 | 2 | 4 |  | CC Chg | 12:19:00 | 15:26:00 | 155.1339 | 3.8728 | 1.9171 | 1917.1 | 1.9171 | 1917.1 | 0 | 0 | 6.8869 | 6886.95 | 6.8869 | 6886.95 | 0 | 0 | 2024-06-28 03:00:11 | 0.6008 | 4184.7159 | 4184.7159 | 24964.03 | Close | 61.2746 |  | 0 | 32.9 | 0 | 0
1859 | 2 | 4 |  | CC Chg | 12:19:30 | 15:26:30 | 155.1339 | 3.8731 | 1.9184 | 1918.39 | 1.9184 | 1918.39 | 0 | 0 | 6.892 | 6891.96 | 6.892 | 6891.96 | 0 | 0 | 2024-06-28 03:00:41 | 0.6008 | 4170.2668 | 4170.2668 | 24966.03 | Close | 61.3159 |  | 0 | 32.9 | 0 | 0
1860 | 2 | 4 |  | CC Chg | 12:20:00 | 15:27:00 | 155.1339 | 3.8734 | 1.9197 | 1919.69 | 1.9197 | 1919.69 | 0 | 0 | 6.897 | 6896.96 | 6.897 | 6896.96 | 0 | 0 | 2024-06-28 03:01:11 | 0.6009 | 4170.2668 | 4170.2668 | 24968.03 | Close | 61.3572 |  | 0 | 32.9 | 0 | 0
1861 | 2 | 4 |  | CC Chg | 12:20:30 | 15:27:30 | 155.878 | 3.874 | 1.921 | 1920.99 | 1.921 | 1920.99 | 0 | 0 | 6.902 | 6902.01 | 6.902 | 6902.01 | 0 | 0 | 2024-06-28 03:01:41 | 0.6039 | 2103.0307 | 2103.0307 | 24852.82 | Close | 61.3989 |  | 0 | 32.9 | 0 | 0
1862 | 2 | 4 |  | CC Chg | 12:21:00 | 15:28:00 | 155.878 | 3.8743 | 1.9223 | 1922.29 | 1.9223 | 1922.29 | 0 | 0 | 6.907 | 6907.05 | 6.907 | 6907.05 | 0 | 0 | 2024-06-28 03:02:11 | 0.6039 | 4190.2682 | 4190.2682 | 24854.81 | Close | 61.4404 |  | 0 | 32.9 | 0 | 0
1863 | 2 | 4 |  | CC Chg | 12:21:30 | 15:28:30 | 155.878 | 3.8746 | 1.9236 | 1923.59 | 1.9236 | 1923.59 | 0 | 0 | 6.9121 | 6912.08 | 6.9121 | 6912.08 | 0 | 0 | 2024-06-28 03:02:41 | 0.604 | 4190.2682 | 4190.2682 | 24856.8 | Close | 61.4819 |  | 0 | 33 | 0 | 0
1864 | 2 | 4 |  | CC Chg | 12:22:00 | 15:29:00 | 155.878 | 3.8749 | 1.9249 | 1924.88 | 1.9249 | 1924.88 | 0 | 0 | 6.9171 | 6917.08 | 6.9171 | 6917.08 | 0 | 0 | 2024-06-28 03:03:11 | 0.604 | 4165.6106 | 4165.6106 | 24858.79 | Close | 61.5232 |  | 0 | 32.9 | 0 | 0
1865 | 2 | 4 |  | CC Chg | 12:22:30 | 15:29:30 | 155.1339 | 3.8752 | 1.9262 | 1926.17 | 1.9262 | 1926.17 | 0 | 0 | 6.9221 | 6922.09 | 6.9221 | 6922.09 | 0 | 0 | 2024-06-28 03:03:41 | 0.6012 | 4170.2668 | 4170.2668 | 24980.02 | Close | 61.5645 |  | 0 | 32.9 | 0 | 0
1866 | 2 | 4 |  | CC Chg | 12:23:00 | 15:30:00 | 155.878 | 3.8756 | 1.9275 | 1927.47 | 1.9275 | 1927.47 | 0 | 0 | 6.9271 | 6927.13 | 6.9271 | 6927.13 | 0 | 0 | 2024-06-28 03:04:11 | 0.6041 | 4190.2682 | 4190.2682 | 24863.75 | Close | 61.606 |  | -0.0002 | 32.9 | 0 | 0
1867 | 2 | 4 |  | CC Chg | 12:23:30 | 15:30:30 | 155.878 | 3.8759 | 1.9288 | 1928.77 | 1.9288 | 1928.77 | 0 | 0 | 6.9322 | 6932.15 | 6.9322 | 6932.15 | 0 | 0 | 2024-06-28 03:04:41 | 0.6042 | 4185.1639 | 4185.1639 | 24864.75 | Close | 61.6475 |  | 0 | 32.9 | 0 | 0
1868 | 2 | 4 |  | CC Chg | 12:24:00 | 15:31:00 | 155.1339 | 3.8762 | 1.9301 | 1930.06 | 1.9301 | 1930.06 | 0 | 0 | 6.9372 | 6937.17 | 6.9372 | 6937.17 | 0 | 0 | 2024-06-28 03:05:11 | 0.6013 | 4170.2668 | 4170.2668 | 24986.02 | Close | 61.6888 |  | 0 | 32.9 | 0 | 0
1869 | 2 | 4 |  | CC Chg | 12:24:30 | 15:31:30 | 155.878 | 3.8768 | 1.9314 | 1931.36 | 1.9314 | 1931.36 | 0 | 0 | 6.9422 | 6942.2 | 6.9422 | 6942.2 | 0 | 0 | 2024-06-28 03:05:41 | 0.6043 | 2095.1341 | 2095.1341 | 24870.72 | Close | 61.7303 |  | 0 | 32.9 | 0 | 0
1870 | 2 | 4 |  | CC Chg | 12:25:00 | 15:32:00 | 155.1339 | 3.8774 | 1.9327 | 1932.66 | 1.9327 | 1932.66 | 0 | 0 | 6.9472 | 6947.23 | 6.9472 | 6947.23 | 0 | 0 | 2024-06-28 03:06:11 | 0.6015 | 2091.4619 | 2091.4619 | 24994.01 | Close | 61.7718 |  | 0 | 32.9 | 0 | 0
1871 | 2 | 4 |  | CC Chg | 12:25:30 | 15:32:30 | 155.878 | 3.8777 | 1.934 | 1933.96 | 1.934 | 1933.96 | 0 | 0 | 6.9523 | 6952.27 | 6.9523 | 6952.27 | 0 | 0 | 2024-06-28 03:06:41 | 0.6045 | 4190.2682 | 4190.2682 | 24876.69 | Close | 61.8133 |  | 0 | 32.9 | 0 | 0
1872 | 2 | 4 |  | CC Chg | 12:26:00 | 15:33:00 | 155.1339 | 3.878 | 1.9353 | 1935.25 | 1.9353 | 1935.25 | 0 | 0 | 6.9573 | 6957.28 | 6.9573 | 6957.28 | 0 | 0 | 2024-06-28 03:07:11 | 0.6016 | 4170.2668 | 4170.2668 | 24998 | Close | 61.8546 |  | 0 | 32.9 | 0 | 0
1873 | 2 | 4 |  | CC Chg | 12:26:30 | 15:33:30 | 155.1339 | 3.8783 | 1.9365 | 1936.55 | 1.9365 | 1936.55 | 0 | 0 | 6.9623 | 6962.31 | 6.9623 | 6962.31 | 0 | 0 | 2024-06-28 03:07:41 | 0.6017 | 4185.612 | 4185.612 | 25000 | Close | 61.8961 |  | 0 | 32.9 | 0 | 0
1874 | 2 | 4 |  | CC Chg | 12:27:00 | 15:34:00 | 155.1339 | 3.8787 | 1.9378 | 1937.84 | 1.9378 | 1937.84 | 0 | 0 | 6.9673 | 6967.32 | 6.9673 | 6967.32 | 0 | 0 | 2024-06-28 03:08:11 | 0.6017 | 4170.2668 | 4170.2668 | 25002 | Close | 61.9374 |  | 0 | 32.9 | 0 | 0
1875 | 2 | 4 |  | CC Chg | 12:27:30 | 15:34:30 | 155.878 | 3.879 | 1.9391 | 1939.14 | 1.9391 | 1939.14 | 0 | 0 | 6.9724 | 6972.36 | 6.9724 | 6972.36 | 0 | 0 | 2024-06-28 03:08:41 | 0.6046 | 4190.2682 | 4190.2682 | 24884.64 | Close | 61.9789 |  | 0 | 32.9 | 0 | 0
1876 | 2 | 4 |  | CC Chg | 12:28:00 | 15:35:00 | 155.1339 | 3.8793 | 1.9404 | 1940.44 | 1.9404 | 1940.44 | 0 | 0 | 6.9774 | 6977.39 | 6.9774 | 6977.39 | 0 | 0 | 2024-06-28 03:09:11 | 0.6018 | 4182.9238 | 4182.9238 | 25006 | Close | 62.0204 |  | 0 | 32.9 | 0 | 0
1877 | 2 | 4 |  | CC Chg | 12:28:30 | 15:35:30 | 155.878 | 3.8796 | 1.9417 | 1941.74 | 1.9417 | 1941.74 | 0 | 0 | 6.9824 | 6982.43 | 6.9824 | 6982.43 | 0 | 0 | 2024-06-28 03:09:41 | 0.6047 | 4190.2682 | 4190.2682 | 24888.62 | Close | 62.0619 |  | 0 | 32.9 | 0 | 0
1878 | 2 | 4 |  | CC Chg | 12:29:00 | 15:36:00 | 155.878 | 3.8799 | 1.943 | 1943.03 | 1.943 | 1943.03 | 0 | 0 | 6.9875 | 6987.47 | 6.9875 | 6987.47 | 0 | 0 | 2024-06-28 03:10:11 | 0.6048 | 4190.2682 | 4190.2682 | 24890.61 | Close | 62.1034 |  | 0 | 32.9 | 0 | 0
1879 | 2 | 4 |  | CC Chg | 12:29:30 | 15:36:30 | 155.878 | 3.8802 | 1.9443 | 1944.33 | 1.9443 | 1944.33 | 0 | 0 | 6.9925 | 6992.48 | 6.9925 | 6992.48 | 0 | 0 | 2024-06-28 03:10:41 | 0.6048 | 4164.2666 | 4164.2666 | 24892.6 | Close | 62.1447 |  | 0 | 32.9 | 0 | 0
1880 | 2 | 4 |  | CC Chg | 12:30:00 | 15:37:00 | 155.1339 | 3.8805 | 1.9456 | 1945.62 | 1.9456 | 1945.62 | 0 | 0 | 6.9975 | 6997.5 | 6.9975 | 6997.5 | 0 | 0 | 2024-06-28 03:11:11 | 0.602 | 4170.2668 | 4170.2668 | 25013.99 | Close | 62.186 |  | 0 | 32.9 | 0 | 0
1881 | 2 | 4 |  | CC Chg | 12:30:30 | 15:37:30 | 155.1339 | 3.8811 | 1.9469 | 1946.91 | 1.9469 | 1946.91 | 0 | 0 | 7.0025 | 7002.52 | 7.0025 | 7002.52 | 0 | 0 | 2024-06-28 03:11:41 | 0.6021 | 2085.1334 | 2085.1334 | 25017.99 | Close | 62.2273 |  | 0 | 32.9 | 0 | 0
1882 | 2 | 4 |  | CC Chg | 12:31:00 | 15:38:00 | 155.1339 | 3.8814 | 1.9482 | 1948.21 | 1.9482 | 1948.21 | 0 | 0 | 7.0076 | 7007.57 | 7.0076 | 7007.57 | 0 | 0 | 2024-06-28 03:12:11 | 0.6021 | 4201.133 | 4201.133 | 25019.99 | Close | 62.2689 |  | 0 | 32.9 | 0 | 0
1883 | 2 | 4 |  | CC Chg | 12:31:30 | 15:38:30 | 155.1339 | 3.8818 | 1.9495 | 1949.51 | 1.9495 | 1949.51 | 0 | 0 | 7.0126 | 7012.59 | 7.0126 | 7012.59 | 0 | 0 | 2024-06-28 03:12:41 | 0.6022 | 4156.8576 | 4156.8576 | 25021.99 | Close | 62.3103 |  | 0 | 32.9 | 0 | 0
1884 | 2 | 4 |  | CC Chg | 12:32:00 | 15:39:00 | 155.1339 | 3.8821 | 1.9508 | 1950.8 | 1.9508 | 1950.8 | 0 | 0 | 7.0176 | 7017.61 | 7.0176 | 7017.61 | 0 | 0 | 2024-06-28 03:13:11 | 0.6022 | 4183.7628 | 4183.7628 | 25023.98 | Close | 62.3516 |  | 0 | 32.9 | 0 | 0
1885 | 2 | 4 |  | CC Chg | 12:32:30 | 15:39:30 | 155.878 | 3.8824 | 1.9521 | 1952.1 | 1.9521 | 1952.1 | 0 | 0 | 7.0227 | 7022.66 | 7.0227 | 7022.66 | 0 | 0 | 2024-06-28 03:13:41 | 0.6052 | 4188.5177 | 4188.5177 | 24906.52 | Close | 62.3932 |  | 0 | 32.9 | 0 | 0
1886 | 2 | 4 |  | CC Chg | 12:33:00 | 15:40:00 | 155.878 | 3.8827 | 1.9534 | 1953.4 | 1.9534 | 1953.4 | 0 | 0 | 7.0277 | 7027.71 | 7.0277 | 7027.71 | 0 | 0 | 2024-06-28 03:14:11 | 0.6052 | 4190.2682 | 4190.2682 | 24908.51 | Close | 62.4347 |  | 0 | 32.9 | 0 | 0
1887 | 2 | 4 |  | CC Chg | 12:33:30 | 15:40:30 | 155.878 | 3.883 | 1.9547 | 1954.7 | 1.9547 | 1954.7 | 0 | 0 | 7.0328 | 7032.75 | 7.0328 | 7032.75 | 0 | 0 | 2024-06-28 03:14:41 | 0.6053 | 4203.8289 | 4203.8289 | 24910.49 | Close | 62.4763 |  | 0 | 32.9 | 0 | 0
1888 | 2 | 4 |  | CC Chg | 12:34:00 | 15:41:00 | 155.878 | 3.8833 | 1.956 | 1955.99 | 1.956 | 1955.99 | 0 | 0 | 7.0378 | 7037.76 | 7.0378 | 7037.76 | 0 | 0 | 2024-06-28 03:15:11 | 0.6053 | 4149.5369 | 4149.5369 | 24912.49 | Close | 62.5175 |  | 0 | 32.9 | 0 | 0
1889 | 2 | 4 |  | CC Chg | 12:34:30 | 15:41:30 | 155.878 | 3.8836 | 1.9573 | 1957.29 | 1.9573 | 1957.29 | 0 | 0 | 7.0428 | 7042.81 | 7.0428 | 7042.81 | 0 | 0 | 2024-06-28 03:15:41 | 0.6054 | 4190.2682 | 4190.2682 | 24914.48 | Close | 62.559 |  | 0 | 32.9 | 0 | 0
1890 | 2 | 4 |  | CC Chg | 12:35:00 | 15:42:00 | 155.1339 | 3.8839 | 1.9586 | 1958.58 | 1.9586 | 1958.58 | 0 | 0 | 7.0478 | 7047.83 | 7.0478 | 7047.83 | 0 | 0 | 2024-06-28 03:16:11 | 0.6025 | 4170.2668 | 4170.2668 | 25035.98 | Close | 62.6003 |  | 0 | 32.9 | 0 | 0
1891 | 2 | 4 |  | CC Chg | 12:35:30 | 15:42:30 | 155.878 | 3.8842 | 1.9599 | 1959.88 | 1.9599 | 1959.88 | 0 | 0 | 7.0529 | 7052.86 | 7.0529 | 7052.86 | 0 | 0 | 2024-06-28 03:16:41 | 0.6055 | 4182.9238 | 4182.9238 | 24918.46 | Close | 62.6418 |  | 0 | 32.9 | 0 | 0
1892 | 2 | 4 |  | CC Chg | 12:36:00 | 15:43:00 | 155.1339 | 3.8845 | 1.9612 | 1961.17 | 1.9612 | 1961.17 | 0 | 0 | 7.0579 | 7057.88 | 7.0579 | 7057.88 | 0 | 0 | 2024-06-28 03:17:11 | 0.6026 | 4170.2668 | 4170.2668 | 25039.98 | Close | 62.6831 |  | 0 | 32.9 | 0 | 0
1893 | 2 | 4 |  | CC Chg | 12:36:30 | 15:43:30 | 155.1339 | 3.8849 | 1.9625 | 1962.46 | 1.9625 | 1962.46 | 0 | 0 | 7.0629 | 7062.91 | 7.0629 | 7062.91 | 0 | 0 | 2024-06-28 03:17:41 | 0.6027 | 4170.2668 | 4170.2668 | 25041.97 | Close | 62.7244 |  | 0 | 32.9 | 0 | 0
1894 | 2 | 4 |  | CC Chg | 12:37:00 | 15:44:00 | 155.1339 | 3.8855 | 1.9638 | 1963.77 | 1.9638 | 1963.77 | 0 | 0 | 7.068 | 7067.97 | 7.068 | 7067.97 | 0 | 0 | 2024-06-28 03:18:11 | 0.6028 | 2102.3586 | 2102.3586 | 25045.97 | Close | 62.7661 |  | 0 | 32.9 | 0 | 0
1895 | 2 | 4 |  | CC Chg | 12:37:30 | 15:44:30 | 155.878 | 3.8858 | 1.9651 | 1965.07 | 1.9651 | 1965.07 | 0 | 0 | 7.073 | 7073.02 | 7.073 | 7073.02 | 0 | 0 | 2024-06-28 03:18:41 | 0.6057 | 4190.2682 | 4190.2682 | 24928.4 | Close | 62.8076 |  | 0 | 33 | 0 | 0
1896 | 2 | 4 |  | CC Chg | 12:38:00 | 15:45:00 | 155.878 | 3.8861 | 1.9664 | 1966.37 | 1.9664 | 1966.37 | 0 | 0 | 7.0781 | 7078.07 | 7.0781 | 7078.07 | 0 | 0 | 2024-06-28 03:19:11 | 0.6058 | 4203.8289 | 4203.8289 | 24930.38 | Close | 62.8491 |  | 0 | 32.9 | 0 | 0
1897 | 2 | 4 |  | CC Chg | 12:38:30 | 15:45:30 | 155.1339 | 3.8864 | 1.9677 | 1967.66 | 1.9677 | 1967.66 | 0 | 0 | 7.0831 | 7083.08 | 7.0831 | 7083.08 | 0 | 0 | 2024-06-28 03:19:41 | 0.6029 | 4149.0903 | 4149.0903 | 25051.96 | Close | 62.8904 |  | 0 | 32.9 | 0 | 0
1898 | 2 | 4 |  | CC Chg | 12:39:00 | 15:46:00 | 155.1339 | 3.8867 | 1.9689 | 1968.95 | 1.9689 | 1968.95 | 0 | 0 | 7.0881 | 7088.11 | 7.0881 | 7088.11 | 0 | 0 | 2024-06-28 03:20:11 | 0.603 | 4170.2668 | 4170.2668 | 25053.96 | Close | 62.9317 |  | 0 | 32.9 | 0 | 0
1899 | 2 | 4 |  | CC Chg | 12:39:30 | 15:46:30 | 155.878 | 3.887 | 1.9702 | 1970.25 | 1.9702 | 1970.25 | 0 | 0 | 7.0932 | 7093.16 | 7.0932 | 7093.16 | 0 | 0 | 2024-06-28 03:20:41 | 0.6059 | 4190.2682 | 4190.2682 | 24936.35 | Close | 62.9732 |  | 0 | 32.9 | 0 | 0
1900 | 2 | 4 |  | CC Chg | 12:40:00 | 15:47:00 | 155.878 | 3.8873 | 1.9715 | 1971.54 | 1.9715 | 1971.54 | 0 | 0 | 7.0982 | 7098.2 | 7.0982 | 7098.2 | 0 | 0 | 2024-06-28 03:21:11 | 0.606 | 4185.612 | 4185.612 | 24938.34 | Close | 63.0147 |  | 0 | 32.9 | 0 | 0
1901 | 2 | 4 |  | CC Chg | 12:40:30 | 15:47:30 | 155.878 | 3.888 | 1.9728 | 1972.84 | 1.9728 | 1972.84 | 0 | 0 | 7.1032 | 7103.25 | 7.1032 | 7103.25 | 0 | 0 | 2024-06-28 03:21:41 | 0.606 | 2095.1341 | 2095.1341 | 24942.32 | Close | 63.0562 |  | 0 | 32.9 | 0 | 0
1902 | 2 | 4 |  | CC Chg | 12:41:00 | 15:48:00 | 155.878 | 3.888 | 1.9741 | 1974.14 | 1.9741 | 1974.14 | 0 | 0 | 7.1083 | 7108.3 | 7.1083 | 7108.3 | 0 | 0 | 2024-06-28 03:22:11 | 0.606 | 0 | 0 | 24942.32 | Close | 63.0977 |  | 0 | 32.9 | 0 | 0
1903 | 2 | 4 |  | CC Chg | 12:41:30 | 15:48:30 | 155.1339 | 3.8886 | 1.9754 | 1975.43 | 1.9754 | 1975.43 | 0 | 0 | 7.1133 | 7113.32 | 7.1133 | 7113.32 | 0 | 0 | 2024-06-28 03:22:41 | 0.6033 | 2081.6852 | 2081.6852 | 25065.95 | Close | 63.139 |  | 0 | 32.9 | 0 | 0
1904 | 2 | 4 |  | CC Chg | 12:42:00 | 15:49:00 | 155.1339 | 3.8889 | 1.9767 | 1976.73 | 1.9767 | 1976.73 | 0 | 0 | 7.1183 | 7118.35 | 7.1183 | 7118.35 | 0 | 0 | 2024-06-28 03:23:11 | 0.6033 | 4170.2668 | 4170.2668 | 25067.95 | Close | 63.1803 |  | 0 | 32.9 | 0 | 0
1905 | 2 | 4 |  | CC Chg | 12:42:30 | 15:49:30 | 155.1339 | 3.8892 | 1.978 | 1978.02 | 1.978 | 1978.02 | 0 | 0 | 7.1234 | 7123.37 | 7.1234 | 7123.37 | 0 | 0 | 2024-06-28 03:23:41 | 0.6033 | 4170.2668 | 4170.2668 | 25069.95 | Close | 63.2216 |  | 0 | 32.9 | 0 | 0
1906 | 2 | 4 |  | CC Chg | 12:43:00 | 15:50:00 | 155.878 | 3.8892 | 1.9793 | 1979.32 | 1.9793 | 1979.32 | 0 | 0 | 7.1284 | 7128.44 | 7.1284 | 7128.44 | 0 | 0 | 2024-06-28 03:24:11 | 0.6062 | 0 | 0 | 24950.28 | Close | 63.2633 |  | 0 | 32.9 | 0 | 0
1907 | 2 | 4 |  | CC Chg | 12:43:30 | 15:50:30 | 155.878 | 3.8898 | 1.9806 | 1980.62 | 1.9806 | 1980.62 | 0 | 0 | 7.1335 | 7133.5 | 7.1335 | 7133.5 | 0 | 0 | 2024-06-28 03:24:41 | 0.6063 | 2095.1341 | 2095.1341 | 24954.25 | Close | 63.3048 |  | 0 | 32.9 | 0 | 0
1908 | 2 | 4 |  | CC Chg | 12:44:00 | 15:51:00 | 155.1339 | 3.8898 | 1.9819 | 1981.91 | 1.9819 | 1981.91 | 0 | 0 | 7.1385 | 7138.52 | 7.1385 | 7138.52 | 0 | 0 | 2024-06-28 03:25:11 | 0.6034 | 0 | 0 | 25073.95 | Close | 63.3461 |  | 0 | 32.9 | 0 | 0
1909 | 2 | 4 |  | CC Chg | 12:44:30 | 15:51:30 | 155.878 | 3.8904 | 1.9832 | 1983.21 | 1.9832 | 1983.21 | 0 | 0 | 7.1436 | 7143.57 | 7.1436 | 7143.57 | 0 | 0 | 2024-06-28 03:25:41 | 0.6064 | 2093.03 | 2093.03 | 24958.23 | Close | 63.3876 |  | 0 | 32.9 | 0 | 0
1910 | 2 | 4 |  | CC Chg | 12:45:00 | 15:52:00 | 155.878 | 3.8907 | 1.9845 | 1984.51 | 1.9845 | 1984.51 | 0 | 0 | 7.1486 | 7148.63 | 7.1486 | 7148.63 | 0 | 0 | 2024-06-28 03:26:11 | 0.6065 | 4190.2682 | 4190.2682 | 24960.22 | Close | 63.4291 |  | 0 | 32.9 | 0 | 0
1911 | 2 | 4 |  | CC Chg | 12:45:30 | 15:52:30 | 155.1339 | 3.8911 | 1.9858 | 1985.8 | 1.9858 | 1985.8 | 0 | 0 | 7.1537 | 7153.66 | 7.1537 | 7153.66 | 0 | 0 | 2024-06-28 03:26:41 | 0.6036 | 4170.2668 | 4170.2668 | 25081.94 | Close | 63.4704 |  | 0 | 32.9 | 0 | 0
1912 | 2 | 4 |  | CC Chg | 12:46:00 | 15:53:00 | 155.878 | 3.8914 | 1.9871 | 1987.1 | 1.9871 | 1987.1 | 0 | 0 | 7.1587 | 7158.7 | 7.1587 | 7158.7 | 0 | 0 | 2024-06-28 03:27:11 | 0.6066 | 4184.2679 | 4184.2679 | 24964.2 | Close | 63.5119 |  | 0 | 32.9 | 0 | 0
1913 | 2 | 4 |  | CC Chg | 12:46:30 | 15:53:30 | 155.878 | 3.8917 | 1.9884 | 1988.4 | 1.9884 | 1988.4 | 0 | 0 | 7.1638 | 7163.76 | 7.1638 | 7163.76 | 0 | 0 | 2024-06-28 03:27:41 | 0.6066 | 4190.2682 | 4190.2682 | 24966.19 | Close | 63.5534 |  | 0 | 32.9 | 0 | 0
1914 | 2 | 4 |  | CC Chg | 12:47:00 | 15:54:00 | 155.1339 | 3.892 | 1.9897 | 1989.69 | 1.9897 | 1989.69 | 0 | 0 | 7.1688 | 7168.79 | 7.1688 | 7168.79 | 0 | 0 | 2024-06-28 03:28:11 | 0.6038 | 4170.2668 | 4170.2668 | 25087.93 | Close | 63.5947 |  | 0 | 32.9 | 0 | 0
1915 | 2 | 4 |  | CC Chg | 12:47:30 | 15:54:30 | 155.878 | 3.8923 | 1.991 | 1990.99 | 1.991 | 1990.99 | 0 | 0 | 7.1738 | 7173.83 | 7.1738 | 7173.83 | 0 | 0 | 2024-06-28 03:28:41 | 0.6067 | 4182.0277 | 4182.0277 | 24970.16 | Close | 63.6361 |  | 0 | 32.9 | 0 | 0
1916 | 2 | 4 |  | CC Chg | 12:48:00 | 15:55:00 | 155.1339 | 3.8926 | 1.9923 | 1992.28 | 1.9923 | 1992.28 | 0 | 0 | 7.1789 | 7178.87 | 7.1789 | 7178.87 | 0 | 0 | 2024-06-28 03:29:11 | 0.6039 | 4170.2668 | 4170.2668 | 25091.93 | Close | 63.6775 |  | 0 | 32.9 | 0 | 0
1917 | 2 | 4 |  | CC Chg | 12:48:30 | 15:55:30 | 155.1339 | 3.8932 | 1.9936 | 1993.57 | 1.9936 | 1993.57 | 0 | 0 | 7.1839 | 7183.9 | 7.1839 | 7183.9 | 0 | 0 | 2024-06-28 03:29:41 | 0.604 | 2085.1334 | 2085.1334 | 25095.93 | Close | 63.7188 |  | 0 | 32.9 | 0 | 0
1918 | 2 | 4 |  | CC Chg | 12:49:00 | 15:56:00 | 155.878 | 3.8935 | 1.9949 | 1994.88 | 1.9949 | 1994.88 | 0 | 0 | 7.189 | 7188.97 | 7.189 | 7188.97 | 0 | 0 | 2024-06-28 03:30:11 | 0.6069 | 4204.7172 | 4204.7172 | 24978.12 | Close | 63.7604 |  | 0 | 32.9 | 0 | 0
1919 | 2 | 4 |  | CC Chg | 12:49:30 | 15:56:30 | 155.878 | 3.8938 | 1.9962 | 1996.18 | 1.9962 | 1996.18 | 0 | 0 | 7.194 | 7194.03 | 7.194 | 7194.03 | 0 | 0 | 2024-06-28 03:30:41 | 0.607 | 4190.2682 | 4190.2682 | 24980.11 | Close | 63.802 |  | 0 | 32.9 | 0 | 0
1920 | 2 | 4 |  | CC Chg | 12:50:00 | 15:57:00 | 155.878 | 3.8942 | 1.9975 | 1997.48 | 1.9975 | 1997.48 | 0 | 0 | 7.1991 | 7199.09 | 7.1991 | 7199.09 | 0 | 0 | 2024-06-28 03:31:11 | 0.607 | 4190.2682 | 4190.2682 | 24982.09 | Close | 63.8435 |  | 0 | 32.9 | 0 | 0
1921 | 2 | 4 |  | CC Chg | 12:50:30 | 15:57:30 | 155.878 | 3.8945 | 1.9988 | 1998.77 | 1.9988 | 1998.77 | 0 | 0 | 7.2041 | 7204.12 | 7.2041 | 7204.12 | 0 | 0 | 2024-06-28 03:31:41 | 0.6071 | 4163.3705 | 4163.3705 | 24984.08 | Close | 63.8847 |  | 0 | 32.9 | 0 | 0
1922 | 2 | 4 |  | CC Chg | 12:51:00 | 15:58:00 | 155.1339 | 3.8948 | 2.0001 | 2000.06 | 2.0001 | 2000.06 | 0 | 0 | 7.2092 | 7209.15 | 7.2092 | 7209.15 | 0 | 0 | 2024-06-28 03:32:11 | 0.6042 | 4170.2668 | 4170.2668 | 25105.92 | Close | 63.9261 |  | 0 | 32.9 | 0 | 0
1923 | 2 | 4 |  | CC Chg | 12:51:30 | 15:58:30 | 155.878 | 3.8951 | 2.0014 | 2001.36 | 2.0014 | 2001.36 | 0 | 0 | 7.2142 | 7214.21 | 7.2142 | 7214.21 | 0 | 0 | 2024-06-28 03:32:41 | 0.6072 | 4190.2682 | 4190.2682 | 24988.06 | Close | 63.9676 |  | 0 | 32.9 | 0 | 0
1924 | 2 | 4 |  | CC Chg | 12:52:00 | 15:59:00 | 155.1339 | 3.8954 | 2.0027 | 2002.66 | 2.0027 | 2002.66 | 0 | 0 | 7.2193 | 7219.26 | 7.2193 | 7219.26 | 0 | 0 | 2024-06-28 03:33:11 | 0.6043 | 4182.9238 | 4182.9238 | 25109.91 | Close | 64.009 |  | 0 | 32.9 | 0 | 0
1925 | 2 | 4 |  | CC Chg | 12:52:30 | 15:59:30 | 155.878 | 3.8957 | 2.004 | 2003.95 | 2.004 | 2003.95 | 0 | 0 | 7.2243 | 7224.32 | 7.2243 | 7224.32 | 0 | 0 | 2024-06-28 03:33:41 | 0.6073 | 4190.2682 | 4190.2682 | 24992.04 | Close | 64.0505 |  | 0 | 33 | 0 | 0
1926 | 2 | 4 |  | CC Chg | 12:53:00 | 16:00:00 | 155.1339 | 3.896 | 2.0052 | 2005.25 | 2.0052 | 2005.25 | 0 | 0 | 7.2294 | 7229.36 | 7.2294 | 7229.36 | 0 | 0 | 2024-06-28 03:34:11 | 0.6044 | 4156.8576 | 4156.8576 | 25113.92 | Close | 64.0919 |  | 0 | 32.9 | 0 | 0
1927 | 2 | 4 |  | CC Chg | 12:53:30 | 16:00:30 | 155.1339 | 3.8963 | 2.0065 | 2006.54 | 2.0065 | 2006.54 | 0 | 0 | 7.2344 | 7234.41 | 7.2344 | 7234.41 | 0 | 0 | 2024-06-28 03:34:41 | 0.6045 | 4197.8092 | 4197.8092 | 25115.91 | Close | 64.1333 |  | 0 | 32.9 | 0 | 0
1928 | 2 | 4 |  | CC Chg | 12:54:00 | 16:01:00 | 155.878 | 3.8966 | 2.0078 | 2007.84 | 2.0078 | 2007.84 | 0 | 0 | 7.2395 | 7239.47 | 7.2395 | 7239.47 | 0 | 0 | 2024-06-28 03:35:11 | 0.6074 | 4190.2682 | 4190.2682 | 24998 | Close | 64.1748 |  | 0 | 32.9 | 0 | 0
1929 | 2 | 4 |  | CC Chg | 12:54:30 | 16:01:30 | 155.878 | 3.8969 | 2.0091 | 2009.14 | 2.0091 | 2009.14 | 0 | 0 | 7.2445 | 7244.54 | 7.2445 | 7244.54 | 0 | 0 | 2024-06-28 03:35:41 | 0.6074 | 4190.2682 | 4190.2682 | 24999.99 | Close | 64.2164 |  | 0 | 33 | 0 | 0
1930 | 2 | 4 |  | CC Chg | 12:55:00 | 16:02:00 | 155.1339 | 3.8973 | 2.0104 | 2010.43 | 2.0104 | 2010.43 | 0 | 0 | 7.2496 | 7249.57 | 7.2496 | 7249.57 | 0 | 0 | 2024-06-28 03:36:11 | 0.6046 | 4164.7146 | 4164.7146 | 25121.9 | Close | 64.2576 |  | 0 | 32.9 | 0 | 0
1931 | 2 | 4 |  | CC Chg | 12:55:30 | 16:02:30 | 155.1339 | 3.8976 | 2.0117 | 2011.73 | 2.0117 | 2011.73 | 0 | 0 | 7.2546 | 7254.6 | 7.2546 | 7254.6 | 0 | 0 | 2024-06-28 03:36:41 | 0.6046 | 4156.8576 | 4156.8576 | 25123.91 | Close | 64.2989 |  | 0 | 32.9 | 0 | 0
1932 | 2 | 4 |  | CC Chg | 12:56:00 | 16:03:00 | 155.878 | 3.8979 | 2.013 | 2013.02 | 2.013 | 2013.02 | 0 | 0 | 7.2597 | 7259.67 | 7.2597 | 7259.67 | 0 | 0 | 2024-06-28 03:37:11 | 0.6076 | 4203.8289 | 4203.8289 | 25005.96 | Close | 64.3405 |  | 0 | 32.9 | 0 | 0
1933 | 2 | 4 |  | CC Chg | 12:56:30 | 16:03:30 | 155.878 | 3.8982 | 2.0143 | 2014.32 | 2.0143 | 2014.32 | 0 | 0 | 7.2647 | 7264.72 | 7.2647 | 7264.72 | 0 | 0 | 2024-06-28 03:37:41 | 0.6076 | 4183.3718 | 4183.3718 | 25007.95 | Close | 64.3819 |  | 0 | 32.9 | 0 | 0
1934 | 2 | 4 |  | CC Chg | 12:57:00 | 16:04:00 | 155.878 | 3.8985 | 2.0156 | 2015.62 | 2.0156 | 2015.62 | 0 | 0 | 7.2698 | 7269.79 | 7.2698 | 7269.79 | 0 | 0 | 2024-06-28 03:38:11 | 0.6077 | 4176.7946 | 4176.7946 | 25009.94 | Close | 64.4234 |  | 0 | 33 | 0 | 0
1935 | 2 | 4 |  | CC Chg | 12:57:30 | 16:04:30 | 155.878 | 3.8988 | 2.0169 | 2016.92 | 2.0169 | 2016.92 | 0 | 0 | 7.2749 | 7274.85 | 7.2749 | 7274.85 | 0 | 0 | 2024-06-28 03:38:41 | 0.6077 | 4203.8289 | 4203.8289 | 25011.93 | Close | 64.4649 |  | 0 | 32.9 | 0 | 0
1936 | 2 | 4 |  | CC Chg | 12:58:00 | 16:05:00 | 155.1339 | 3.8991 | 2.0182 | 2018.21 | 2.0182 | 2018.21 | 0 | 0 | 7.2799 | 7279.89 | 7.2799 | 7279.89 | 0 | 0 | 2024-06-28 03:39:11 | 0.6049 | 4150.8766 | 4150.8766 | 25133.9 | Close | 64.5062 |  | 0 | 32.9 | 0 | 0
1937 | 2 | 4 |  | CC Chg | 12:58:30 | 16:05:30 | 155.1339 | 3.8994 | 2.0195 | 2019.5 | 2.0195 | 2019.5 | 0 | 0 | 7.2849 | 7284.93 | 7.2849 | 7284.93 | 0 | 0 | 2024-06-28 03:39:41 | 0.6049 | 4170.2668 | 4170.2668 | 25135.9 | Close | 64.5475 |  | 0 | 32.9 | 0 | 0
1938 | 2 | 4 |  | CC Chg | 12:59:00 | 16:06:00 | 155.1339 | 3.8997 | 2.0208 | 2020.8 | 2.0208 | 2020.8 | 0 | 0 | 7.29 | 7289.97 | 7.29 | 7289.97 | 0 | 0 | 2024-06-28 03:40:11 | 0.605 | 4183.7628 | 4183.7628 | 25137.89 | Close | 64.5888 |  | 0 | 32.9 | 0 | 0
1939 | 2 | 4 |  | CC Chg | 12:59:30 | 16:06:30 | 155.1339 | 3.9 | 2.0221 | 2022.1 | 2.0221 | 2022.1 | 0 | 0 | 7.295 | 7295.05 | 7.295 | 7295.05 | 0 | 0 | 2024-06-28 03:40:41 | 0.605 | 4189.8575 | 4189.8575 | 25139.9 | Close | 64.6305 |  | 0 | 32.9 | 0 | 0
1940 | 2 | 4 |  | CC Chg | 13:00:00 | 16:07:00 | 155.1339 | 3.9004 | 2.0234 | 2023.39 | 2.0234 | 2023.39 | 0 | 0 | 7.3001 | 7300.09 | 7.3001 | 7300.09 | 0 | 0 | 2024-06-28 03:41:11 | 0.6051 | 4170.2668 | 4170.2668 | 25141.89 | Close | 64.6718 |  | 0 | 32.9 | 0 | 0
1941 | 2 | 4 |  | CC Chg | 13:00:30 | 16:07:30 | 155.1339 | 3.9007 | 2.0247 | 2024.68 | 2.0247 | 2024.68 | 0 | 0 | 7.3051 | 7305.13 | 7.3051 | 7305.13 | 0 | 0 | 2024-06-28 03:41:41 | 0.6051 | 4170.2668 | 4170.2668 | 25143.89 | Close | 64.7131 |  | 0 | 32.9 | 0 | 0
1942 | 2 | 4 |  | CC Chg | 13:01:00 | 16:08:00 | 155.1339 | 3.9013 | 2.026 | 2025.99 | 2.026 | 2025.99 | 0 | 0 | 7.3102 | 7310.21 | 7.3102 | 7310.21 | 0 | 0 | 2024-06-28 03:42:11 | 0.6052 | 2100.3425 | 2100.3425 | 25147.89 | Close | 64.7548 |  | 0 | 32.9 | 0 | 0
1943 | 2 | 4 |  | CC Chg | 13:01:30 | 16:08:30 | 155.1339 | 3.9016 | 2.0273 | 2027.28 | 2.0273 | 2027.28 | 0 | 0 | 7.3153 | 7315.26 | 7.3153 | 7315.26 | 0 | 0 | 2024-06-28 03:42:41 | 0.6053 | 4170.2668 | 4170.2668 | 25149.89 | Close | 64.7961 |  | 0 | 32.9 | 0 | 0
1944 | 2 | 4 |  | CC Chg | 13:02:00 | 16:09:00 | 155.1339 | 3.9019 | 2.0286 | 2028.57 | 2.0286 | 2028.57 | 0 | 0 | 7.3203 | 7320.3 | 7.3203 | 7320.3 | 0 | 0 | 2024-06-28 03:43:11 | 0.6053 | 4170.2668 | 4170.2668 | 25151.88 | Close | 64.8374 |  | 0 | 32.9 | 0 | 0
1945 | 2 | 4 |  | CC Chg | 13:02:30 | 16:09:30 | 155.1339 | 3.9022 | 2.0299 | 2029.88 | 2.0299 | 2029.88 | 0 | 0 | 7.3254 | 7325.38 | 7.3254 | 7325.38 | 0 | 0 | 2024-06-28 03:43:41 | 0.6054 | 4203.8212 | 4203.8212 | 25153.88 | Close | 64.879 |  | 0 | 32.9 | 0 | 0
1946 | 2 | 4 |  | CC Chg | 13:03:00 | 16:10:00 | 155.1339 | 3.9025 | 2.0312 | 2031.17 | 2.0312 | 2031.17 | 0 | 0 | 7.3304 | 7330.43 | 7.3304 | 7330.43 | 0 | 0 | 2024-06-28 03:44:11 | 0.6054 | 4170.2668 | 4170.2668 | 25155.88 | Close | 64.9204 |  | 0 | 32.9 | 0 | 0
1947 | 2 | 4 |  | CC Chg | 13:03:30 | 16:10:30 | 155.878 | 3.9028 | 2.0325 | 2032.47 | 2.0325 | 2032.47 | 0 | 0 | 7.3355 | 7335.5 | 7.3355 | 7335.5 | 0 | 0 | 2024-06-28 03:44:41 | 0.6084 | 4190.2682 | 4190.2682 | 25037.79 | Close | 64.9619 |  | 0 | 32.9 | 0 | 0
1948 | 2 | 4 |  | CC Chg | 13:04:00 | 16:11:00 | 155.878 | 3.9032 | 2.0338 | 2033.76 | 2.0338 | 2033.76 | 0 | 0 | 7.3406 | 7340.56 | 7.3406 | 7340.56 | 0 | 0 | 2024-06-28 03:45:11 | 0.6084 | 4185.1639 | 4185.1639 | 25039.77 | Close | 65.0034 |  | 0 | 32.9 | 0 | 0
1949 | 2 | 4 |  | CC Chg | 13:04:30 | 16:11:30 | 155.1339 | 3.9032 | 2.0351 | 2035.06 | 2.0351 | 2035.06 | 0 | 0 | 7.3456 | 7345.61 | 7.3456 | 7345.61 | 0 | 0 | 2024-06-28 03:45:41 | 0.6055 | 0 | 0 | 25159.88 | Close | 65.0447 |  | 0 | 32.9 | 0 | 0
1950 | 2 | 4 |  | CC Chg | 13:05:00 | 16:12:00 | 155.878 | 3.9038 | 2.0364 | 2036.36 | 2.0364 | 2036.36 | 0 | 0 | 7.3507 | 7350.68 | 7.3507 | 7350.68 | 0 | 0 | 2024-06-28 03:46:11 | 0.6085 | 2095.1341 | 2095.1341 | 25043.75 | Close | 65.0862 |  | 0 | 33 | 0 | 0
1951 | 2 | 4 |  | CC Chg | 13:05:30 | 16:12:30 | 155.1339 | 3.9038 | 2.0377 | 2037.65 | 2.0377 | 2037.65 | 0 | 0 | 7.3557 | 7355.74 | 7.3557 | 7355.74 | 0 | 0 | 2024-06-28 03:46:41 | 0.6056 | 0 | 0 | 25163.87 | Close | 65.1276 |  | 0 | 32.9 | 0 | 0
1952 | 2 | 4 |  | CC Chg | 13:06:00 | 16:13:00 | 155.878 | 3.9044 | 2.039 | 2038.95 | 2.039 | 2038.95 | 0 | 0 | 7.3608 | 7360.81 | 7.3608 | 7360.81 | 0 | 0 | 2024-06-28 03:47:11 | 0.6086 | 2095.1341 | 2095.1341 | 25047.73 | Close | 65.1692 |  | 0 | 32.9 | 0 | 0
1953 | 2 | 4 |  | CC Chg | 13:06:30 | 16:13:30 | 155.878 | 3.9047 | 2.0403 | 2040.25 | 2.0403 | 2040.25 | 0 | 0 | 7.3659 | 7365.89 | 7.3659 | 7365.89 | 0 | 0 | 2024-06-28 03:47:41 | 0.6087 | 4190.2682 | 4190.2682 | 25049.72 | Close | 65.2107 |  | 0 | 33 | 0 | 0
1954 | 2 | 4 |  | CC Chg | 13:07:00 | 16:14:00 | 155.1339 | 3.905 | 2.0415 | 2041.54 | 2.0415 | 2041.54 | 0 | 0 | 7.3709 | 7370.93 | 7.3709 | 7370.93 | 0 | 0 | 2024-06-28 03:48:11 | 0.6058 | 4164.2666 | 4164.2666 | 25171.87 | Close | 65.2519 |  | 0 | 32.9 | 0 | 0
1955 | 2 | 4 |  | CC Chg | 13:07:30 | 16:14:30 | 155.878 | 3.905 | 2.0428 | 2042.84 | 2.0428 | 2042.84 | 0 | 0 | 7.376 | 7376 | 7.376 | 7376 | 0 | 0 | 2024-06-28 03:48:41 | 0.6087 | 0 | 0 | 25051.71 | Close | 65.2935 |  | 0 | 33 | 0 | 0
1956 | 2 | 4 |  | CC Chg | 13:08:00 | 16:15:00 | 155.1339 | 3.9056 | 2.0441 | 2044.13 | 2.0441 | 2044.13 | 0 | 0 | 7.381 | 7381.05 | 7.381 | 7381.05 | 0 | 0 | 2024-06-28 03:49:11 | 0.6059 | 2085.1334 | 2085.1334 | 25175.86 | Close | 65.3348 |  | 0 | 32.9 | 0 | 0
1957 | 2 | 4 |  | CC Chg | 13:08:30 | 16:15:30 | 155.878 | 3.9056 | 2.0454 | 2045.43 | 2.0454 | 2045.43 | 0 | 0 | 7.3861 | 7386.11 | 7.3861 | 7386.11 | 0 | 0 | 2024-06-28 03:49:41 | 0.6088 | 0 | 0 | 25055.68 | Close | 65.3762 |  | 0 | 32.9 | 0 | 0
1958 | 2 | 4 |  | CC Chg | 13:09:00 | 16:16:00 | 155.1339 | 3.9063 | 2.0467 | 2046.72 | 2.0467 | 2046.72 | 0 | 0 | 7.3912 | 7391.16 | 7.3912 | 7391.16 | 0 | 0 | 2024-06-28 03:50:11 | 0.606 | 2085.1334 | 2085.1334 | 25179.86 | Close | 65.4175 |  | 0 | 33 | 0 | 0
1959 | 2 | 4 |  | CC Chg | 13:09:30 | 16:16:30 | 155.878 | 3.9066 | 2.048 | 2048.02 | 2.048 | 2048.02 | 0 | 0 | 7.3962 | 7396.24 | 7.3962 | 7396.24 | 0 | 0 | 2024-06-28 03:50:41 | 0.6089 | 4190.2682 | 4190.2682 | 25061.65 | Close | 65.459 |  | 0 | 32.9 | 0 | 0
1960 | 2 | 4 |  | CC Chg | 13:10:00 | 16:17:00 | 155.1339 | 3.9066 | 2.0493 | 2049.32 | 2.0493 | 2049.32 | 0 | 0 | 7.4013 | 7401.3 | 7.4013 | 7401.3 | 0 | 0 | 2024-06-28 03:51:11 | 0.606 | 0 | 0 | 25181.86 | Close | 65.5005 |  | 0 | 32.9 | 0 | 0
1961 | 2 | 4 |  | CC Chg | 13:10:30 | 16:17:30 | 155.1339 | 3.9069 | 2.0506 | 2050.61 | 2.0506 | 2050.61 | 0 | 0 | 7.4063 | 7406.35 | 7.4063 | 7406.35 | 0 | 0 | 2024-06-28 03:51:41 | 0.6061 | 4170.2668 | 4170.2668 | 25183.86 | Close | 65.5418 |  | 0 | 32.9 | 0 | 0
1962 | 2 | 4 |  | CC Chg | 13:11:00 | 16:18:00 | 155.1339 | 3.9072 | 2.0519 | 2051.9 | 2.0519 | 2051.9 | 0 | 0 | 7.4114 | 7411.4 | 7.4114 | 7411.4 | 0 | 0 | 2024-06-28 03:52:11 | 0.6061 | 4170.2668 | 4170.2668 | 25185.86 | Close | 65.5831 |  | 0 | 32.9 | 0 | 0
1963 | 2 | 4 |  | CC Chg | 13:11:30 | 16:18:30 | 155.1339 | 3.9075 | 2.0532 | 2053.21 | 2.0532 | 2053.21 | 0 | 0 | 7.4165 | 7416.49 | 7.4165 | 7416.49 | 0 | 0 | 2024-06-28 03:52:41 | 0.6062 | 4200.685 | 4200.685 | 25187.85 | Close | 65.6247 |  | 0 | 32.9 | 0 | 0
1964 | 2 | 4 |  | CC Chg | 13:12:00 | 16:19:00 | 155.1339 | 3.9078 | 2.0545 | 2054.5 | 2.0545 | 2054.5 | 0 | 0 | 7.4215 | 7421.54 | 7.4215 | 7421.54 | 0 | 0 | 2024-06-28 03:53:11 | 0.6062 | 4170.2668 | 4170.2668 | 25189.85 | Close | 65.666 |  | 0 | 32.9 | 0 | 0
1965 | 2 | 4 |  | CC Chg | 13:12:30 | 16:19:30 | 155.878 | 3.9081 | 2.0558 | 2055.8 | 2.0558 | 2055.8 | 0 | 0 | 7.4266 | 7426.61 | 7.4266 | 7426.61 | 0 | 0 | 2024-06-28 03:53:41 | 0.6092 | 4190.2682 | 4190.2682 | 25071.59 | Close | 65.7076 |  | 0 | 32.9 | 0 | 0
1966 | 2 | 4 |  | CC Chg | 13:13:00 | 16:20:00 | 155.878 | 3.9084 | 2.0571 | 2057.09 | 2.0571 | 2057.09 | 0 | 0 | 7.4317 | 7431.68 | 7.4317 | 7431.68 | 0 | 0 | 2024-06-28 03:54:11 | 0.6092 | 4182.0277 | 4182.0277 | 25073.58 | Close | 65.749 |  | 0 | 32.9 | 0 | 0
1967 | 2 | 4 |  | CC Chg | 13:13:30 | 16:20:30 | 155.878 | 3.909 | 2.0584 | 2058.39 | 2.0584 | 2058.39 | 0 | 0 | 7.4368 | 7436.76 | 7.4368 | 7436.76 | 0 | 0 | 2024-06-28 03:54:41 | 0.6093 | 2095.1341 | 2095.1341 | 25077.56 | Close | 65.7905 |  | 0 | 32.9 | 0 | 0
1968 | 2 | 4 |  | CC Chg | 13:14:00 | 16:21:00 | 155.1339 | 3.9094 | 2.0597 | 2059.69 | 2.0597 | 2059.69 | 0 | 0 | 7.4418 | 7441.81 | 7.4418 | 7441.81 | 0 | 0 | 2024-06-28 03:55:11 | 0.6065 | 4170.2668 | 4170.2668 | 25199.84 | Close | 65.8318 |  | 0 | 32.9 | 0 | 0
1969 | 2 | 4 |  | CC Chg | 13:14:30 | 16:21:30 | 155.1339 | 3.9097 | 2.061 | 2060.98 | 2.061 | 2060.98 | 0 | 0 | 7.4469 | 7446.88 | 7.4469 | 7446.88 | 0 | 0 | 2024-06-28 03:55:41 | 0.6065 | 4182.4758 | 4182.4758 | 25201.84 | Close | 65.8733 |  | 0 | 33 | 0 | 0
1970 | 2 | 4 |  | CC Chg | 13:15:00 | 16:22:00 | 155.878 | 3.91 | 2.0623 | 2062.28 | 2.0623 | 2062.28 | 0 | 0 | 7.452 | 7451.96 | 7.452 | 7451.96 | 0 | 0 | 2024-06-28 03:56:11 | 0.6095 | 4190.2682 | 4190.2682 | 25083.53 | Close | 65.9148 |  | 0 | 32.9 | 0 | 0
1971 | 2 | 4 |  | CC Chg | 13:15:30 | 16:22:30 | 155.878 | 3.9103 | 2.0636 | 2063.58 | 2.0636 | 2063.58 | 0 | 0 | 7.457 | 7457.04 | 7.457 | 7457.04 | 0 | 0 | 2024-06-28 03:56:41 | 0.6095 | 4190.2682 | 4190.2682 | 25085.52 | Close | 65.9563 |  | 0 | 32.9 | 0 | 0
1972 | 2 | 4 |  | CC Chg | 13:16:00 | 16:23:00 | 155.878 | 3.9106 | 2.0649 | 2064.87 | 2.0649 | 2064.87 | 0 | 0 | 7.4621 | 7462.08 | 7.4621 | 7462.08 | 0 | 0 | 2024-06-28 03:57:11 | 0.6096 | 4161.5784 | 4161.5784 | 25087.5 | Close | 65.9975 |  | 0 | 32.9 | 0 | 0
1973 | 2 | 4 |  | CC Chg | 13:16:30 | 16:23:30 | 155.878 | 3.9109 | 2.0662 | 2066.17 | 2.0662 | 2066.17 | 0 | 0 | 7.4672 | 7467.16 | 7.4672 | 7467.16 | 0 | 0 | 2024-06-28 03:57:41 | 0.6096 | 4190.2682 | 4190.2682 | 25089.49 | Close | 66.0391 |  | 0 | 32.9 | 0 | 0
1974 | 2 | 4 |  | CC Chg | 13:17:00 | 16:24:00 | 155.1339 | 3.9112 | 2.0675 | 2067.46 | 2.0675 | 2067.46 | 0 | 0 | 7.4722 | 7472.22 | 7.4722 | 7472.22 | 0 | 0 | 2024-06-28 03:58:11 | 0.6068 | 4170.2668 | 4170.2668 | 25211.83 | Close | 66.0804 |  | 0 | 32.9 | 0 | 0
1975 | 2 | 4 |  | CC Chg | 13:17:30 | 16:24:30 | 155.878 | 3.9115 | 2.0688 | 2068.76 | 2.0688 | 2068.76 | 0 | 0 | 7.4773 | 7477.29 | 7.4773 | 7477.29 | 0 | 0 | 2024-06-28 03:58:41 | 0.6097 | 4179.3396 | 4179.3396 | 25093.47 | Close | 66.1218 |  | 0 | 32.9 | 0 | 0
1976 | 2 | 4 |  | CC Chg | 13:18:00 | 16:25:00 | 155.1339 | 3.9118 | 2.0701 | 2070.05 | 2.0701 | 2070.05 | 0 | 0 | 7.4823 | 7482.34 | 7.4823 | 7482.34 | 0 | 0 | 2024-06-28 03:59:11 | 0.6069 | 4170.2668 | 4170.2668 | 25215.83 | Close | 66.1631 |  | 0 | 33 | 0 | 0
1977 | 2 | 4 |  | CC Chg | 13:18:30 | 16:25:30 | 155.878 | 3.9121 | 2.0713 | 2071.35 | 2.0713 | 2071.35 | 0 | 0 | 7.4874 | 7487.43 | 7.4874 | 7487.43 | 0 | 0 | 2024-06-28 03:59:41 | 0.6098 | 4190.2682 | 4190.2682 | 25097.45 | Close | 66.2046 |  | 0 | 32.9 | 0 | 0
1978 | 2 | 4 |  | CC Chg | 13:19:00 | 16:26:00 | 155.1339 | 3.9125 | 2.0726 | 2072.65 | 2.0726 | 2072.65 | 0 | 0 | 7.4925 | 7492.5 | 7.4925 | 7492.5 | 0 | 0 | 2024-06-28 04:00:11 | 0.607 | 4181.5797 | 4181.5797 | 25219.83 | Close | 66.2461 |  | 0 | 32.9 | 0 | 0
1979 | 2 | 4 |  | CC Chg | 13:19:30 | 16:26:30 | 155.1339 | 3.9128 | 2.0739 | 2073.94 | 2.0739 | 2073.94 | 0 | 0 | 7.4976 | 7497.56 | 7.4976 | 7497.56 | 0 | 0 | 2024-06-28 04:00:41 | 0.607 | 4156.8576 | 4156.8576 | 25221.83 | Close | 66.2874 |  | 0 | 32.9 | 0 | 0
1980 | 2 | 4 |  | CC Chg | 13:20:00 | 16:27:00 | 155.1339 | 3.9131 | 2.0752 | 2075.23 | 2.0752 | 2075.23 | 0 | 0 | 7.5026 | 7502.61 | 7.5026 | 7502.61 | 0 | 0 | 2024-06-28 04:01:11 | 0.607 | 4183.7628 | 4183.7628 | 25223.82 | Close | 66.3287 |  | 0 | 32.9 | 0 | 0
1981 | 2 | 4 |  | CC Chg | 13:20:30 | 16:27:30 | 155.1339 | 3.9134 | 2.0765 | 2076.53 | 2.0765 | 2076.53 | 0 | 0 | 7.5077 | 7507.71 | 7.5077 | 7507.71 | 0 | 0 | 2024-06-28 04:01:41 | 0.6071 | 4201.581 | 4201.581 | 25225.82 | Close | 66.3703 |  | 0 | 32.9 | 0 | 0
1982 | 2 | 4 |  | CC Chg | 13:21:00 | 16:28:00 | 155.878 | 3.9137 | 2.0778 | 2077.83 | 2.0778 | 2077.83 | 0 | 0 | 7.5128 | 7512.79 | 7.5128 | 7512.79 | 0 | 0 | 2024-06-28 04:02:11 | 0.6101 | 4176.7946 | 4176.7946 | 25107.4 | Close | 66.4119 |  | 0 | 32.9 | 0 | 0
1983 | 2 | 4 |  | CC Chg | 13:21:30 | 16:28:30 | 155.1339 | 3.9137 | 2.0791 | 2079.13 | 2.0791 | 2079.13 | 0 | 0 | 7.5179 | 7517.85 | 7.5179 | 7517.85 | 0 | 0 | 2024-06-28 04:02:41 | 0.6071 | 0 | 0 | 25227.83 | Close | 66.4532 |  | 0 | 32.9 | 0 | 0
1984 | 2 | 4 |  | CC Chg | 13:22:00 | 16:29:00 | 155.878 | 3.9143 | 2.0804 | 2080.42 | 2.0804 | 2080.42 | 0 | 0 | 7.5229 | 7522.92 | 7.5229 | 7522.92 | 0 | 0 | 2024-06-28 04:03:11 | 0.6102 | 2089.4458 | 2089.4458 | 25111.38 | Close | 66.4946 |  | 0 | 32.9 | 0 | 0
1985 | 2 | 4 |  | CC Chg | 13:22:30 | 16:29:30 | 155.878 | 3.9146 | 2.0817 | 2081.72 | 2.0817 | 2081.72 | 0 | 0 | 7.528 | 7528.01 | 7.528 | 7528.01 | 0 | 0 | 2024-06-28 04:03:41 | 0.6102 | 4190.2682 | 4190.2682 | 25113.36 | Close | 66.5361 |  | 0 | 32.9 | 0 | 0
1986 | 2 | 4 |  | CC Chg | 13:23:00 | 16:30:00 | 155.878 | 3.9146 | 2.083 | 2083.02 | 2.083 | 2083.02 | 0 | 0 | 7.5331 | 7533.09 | 7.5331 | 7533.09 | 0 | 0 | 2024-06-28 04:04:11 | 0.6102 | 0 | 0 | 25113.36 | Close | 66.5776 |  | 0 | 33 | 0 | 0
1987 | 2 | 4 |  | CC Chg | 13:23:30 | 16:30:30 | 155.878 | 3.9149 | 2.0843 | 2084.31 | 2.0843 | 2084.31 | 0 | 0 | 7.5381 | 7538.15 | 7.5381 | 7538.15 | 0 | 0 | 2024-06-28 04:04:41 | 0.6103 | 4179.0916 | 4179.0916 | 25115.35 | Close | 66.6189 |  | 0 | 32.9 | 0 | 0
1988 | 2 | 4 |  | CC Chg | 13:24:00 | 16:31:00 | 155.878 | 3.9156 | 2.0856 | 2085.61 | 2.0856 | 2085.61 | 0 | 0 | 7.5432 | 7543.24 | 7.5432 | 7543.24 | 0 | 0 | 2024-06-28 04:05:11 | 0.6103 | 2091.7603 | 2091.7603 | 25119.33 | Close | 66.6604 |  | 0 | 32.9 | 0 | 0
1989 | 2 | 4 |  | CC Chg | 13:24:30 | 16:31:30 | 155.878 | 3.9159 | 2.0869 | 2086.91 | 2.0869 | 2086.91 | 0 | 0 | 7.5483 | 7548.32 | 7.5483 | 7548.32 | 0 | 0 | 2024-06-28 04:05:41 | 0.6104 | 4190.2682 | 4190.2682 | 25121.32 | Close | 66.7019 |  | 0 | 32.9 | 0 | 0
1990 | 2 | 4 |  | CC Chg | 13:25:00 | 16:32:00 | 155.878 | 3.9162 | 2.0882 | 2088.2 | 2.0882 | 2088.2 | 0 | 0 | 7.5534 | 7553.38 | 7.5534 | 7553.38 | 0 | 0 | 2024-06-28 04:06:11 | 0.6104 | 4164.7146 | 4164.7146 | 25123.31 | Close | 66.7432 |  | 0 | 33 | 0 | 0
1991 | 2 | 4 |  | CC Chg | 13:25:30 | 16:32:30 | 155.1339 | 3.9165 | 2.0895 | 2089.49 | 2.0895 | 2089.49 | 0 | 0 | 7.5584 | 7558.44 | 7.5584 | 7558.44 | 0 | 0 | 2024-06-28 04:06:41 | 0.6076 | 4183.7628 | 4183.7628 | 25245.8 | Close | 66.7845 |  | 0 | 32.9 | 0 | 0
1992 | 2 | 4 |  | CC Chg | 13:26:00 | 16:33:00 | 155.878 | 3.9165 | 2.0908 | 2090.79 | 2.0908 | 2090.79 | 0 | 0 | 7.5635 | 7563.53 | 7.5635 | 7563.53 | 0 | 0 | 2024-06-28 04:07:11 | 0.6105 | 0 | 0 | 25125.29 | Close | 66.826 |  | 0 | 32.9 | 0 | 0
1993 | 2 | 4 |  | CC Chg | 13:26:30 | 16:33:30 | 155.1339 | 3.9171 | 2.0921 | 2092.09 | 2.0921 | 2092.09 | 0 | 0 | 7.5686 | 7568.61 | 7.5686 | 7568.61 | 0 | 0 | 2024-06-28 04:07:41 | 0.6077 | 2088.765 | 2088.765 | 25249.81 | Close | 66.8675 |  | 0 | 32.9 | 0 | 0
1994 | 2 | 4 |  | CC Chg | 13:27:00 | 16:34:00 | 155.878 | 3.9174 | 2.0934 | 2093.39 | 2.0934 | 2093.39 | 0 | 0 | 7.5737 | 7573.7 | 7.5737 | 7573.7 | 0 | 0 | 2024-06-28 04:08:11 | 0.6106 | 4190.2682 | 4190.2682 | 25131.26 | Close | 66.909 |  | 0 | 32.9 | 0 | 0
1995 | 2 | 4 |  | CC Chg | 13:27:30 | 16:34:30 | 155.878 | 3.9177 | 2.0947 | 2094.69 | 2.0947 | 2094.69 | 0 | 0 | 7.5788 | 7578.79 | 7.5788 | 7578.79 | 0 | 0 | 2024-06-28 04:08:41 | 0.6107 | 4190.2682 | 4190.2682 | 25133.25 | Close | 66.9505 |  | 0 | 32.9 | 0 | 0
1996 | 2 | 4 |  | CC Chg | 13:28:00 | 16:35:00 | 155.1339 | 3.918 | 2.096 | 2095.98 | 2.096 | 2095.98 | 0 | 0 | 7.5838 | 7583.84 | 7.5838 | 7583.84 | 0 | 0 | 2024-06-28 04:09:11 | 0.6078 | 4162.4744 | 4162.4744 | 25255.8 | Close | 66.9918 |  | 0 | 32.9 | 0 | 0
1997 | 2 | 4 |  | CC Chg | 13:28:30 | 16:35:30 | 155.878 | 3.9183 | 2.0973 | 2097.28 | 2.0973 | 2097.28 | 0 | 0 | 7.5889 | 7588.93 | 7.5889 | 7588.93 | 0 | 0 | 2024-06-28 04:09:41 | 0.6108 | 4190.2682 | 4190.2682 | 25137.23 | Close | 67.0333 |  | 0 | 32.9 | 0 | 0
1998 | 2 | 4 |  | CC Chg | 13:29:00 | 16:36:00 | 155.1339 | 3.9187 | 2.0986 | 2098.57 | 2.0986 | 2098.57 | 0 | 0 | 7.594 | 7594 | 7.594 | 7594 | 0 | 0 | 2024-06-28 04:10:11 | 0.6079 | 4170.2668 | 4170.2668 | 25259.8 | Close | 67.0746 |  | 0 | 32.9 | 0 | 0
1999 | 2 | 4 |  | CC Chg | 13:29:30 | 16:36:30 | 155.878 | 3.919 | 2.0999 | 2099.86 | 2.0999 | 2099.86 | 0 | 0 | 7.5991 | 7599.08 | 7.5991 | 7599.08 | 0 | 0 | 2024-06-28 04:10:41 | 0.6109 | 4182.4758 | 4182.4758 | 25141.21 | Close | 67.116 |  | 0 | 33 | 0 | 0
2000 | 2 | 4 |  | CC Chg | 13:30:00 | 16:37:00 | 155.1339 | 3.9193 | 2.1012 | 2101.16 | 2.1012 | 2101.16 | 0 | 0 | 7.6041 | 7604.14 | 7.6041 | 7604.14 | 0 | 0 | 2024-06-28 04:11:11 | 0.608 | 4170.2668 | 4170.2668 | 25263.79 | Close | 67.1574 |  | 0 | 32.9 | 0 | 0
2001 | 2 | 4 |  | CC Chg | 13:30:30 | 16:37:30 | 155.878 | 3.9196 | 2.1025 | 2102.46 | 2.1025 | 2102.46 | 0 | 0 | 7.6092 | 7609.24 | 7.6092 | 7609.24 | 0 | 0 | 2024-06-28 04:11:41 | 0.611 | 4190.2682 | 4190.2682 | 25145.18 | Close | 67.1989 |  | 0 | 32.9 | 0 | 0
2002 | 2 | 4 |  | CC Chg | 13:31:00 | 16:38:00 | 155.878 | 3.9199 | 2.1038 | 2103.75 | 2.1038 | 2103.75 | 0 | 0 | 7.6143 | 7614.32 | 7.6143 | 7614.32 | 0 | 0 | 2024-06-28 04:12:11 | 0.611 | 4182.0277 | 4182.0277 | 25147.17 | Close | 67.2403 |  | 0 | 32.9 | 0 | 0
2003 | 2 | 4 |  | CC Chg | 13:31:30 | 16:38:30 | 155.1339 | 3.9202 | 2.105 | 2105.05 | 2.105 | 2105.05 | 0 | 0 | 7.6194 | 7619.38 | 7.6194 | 7619.38 | 0 | 0 | 2024-06-28 04:12:41 | 0.6082 | 4170.2668 | 4170.2668 | 25269.79 | Close | 67.2816 |  | 0 | 32.9 | 0 | 0
2004 | 2 | 4 |  | CC Chg | 13:32:00 | 16:39:00 | 155.1339 | 3.9205 | 2.1063 | 2106.34 | 2.1063 | 2106.34 | 0 | 0 | 7.6245 | 7624.45 | 7.6245 | 7624.45 | 0 | 0 | 2024-06-28 04:13:11 | 0.6082 | 4170.2668 | 4170.2668 | 25271.79 | Close | 67.323 |  | 0 | 32.9 | 0 | 0
2005 | 2 | 4 |  | CC Chg | 13:32:30 | 16:39:30 | 155.1339 | 3.9208 | 2.1076 | 2107.64 | 2.1076 | 2107.64 | 0 | 0 | 7.6296 | 7629.56 | 7.6296 | 7629.56 | 0 | 0 | 2024-06-28 04:13:41 | 0.6083 | 4201.133 | 4201.133 | 25273.79 | Close | 67.3646 |  | 0 | 32.9 | 0 | 0
2006 | 2 | 4 |  | CC Chg | 13:33:00 | 16:40:00 | 155.878 | 3.9211 | 2.1089 | 2108.94 | 2.1089 | 2108.94 | 0 | 0 | 7.6347 | 7634.65 | 7.6347 | 7634.65 | 0 | 0 | 2024-06-28 04:14:11 | 0.6112 | 4190.2682 | 4190.2682 | 25155.13 | Close | 67.4061 |  | 0 | 32.9 | 0 | 0
2007 | 2 | 4 |  | CC Chg | 13:33:30 | 16:40:30 | 155.1339 | 3.9214 | 2.1102 | 2110.23 | 2.1102 | 2110.23 | 0 | 0 | 7.6397 | 7639.72 | 7.6397 | 7639.72 | 0 | 0 | 2024-06-28 04:14:41 | 0.6083 | 4170.2668 | 4170.2668 | 25277.78 | Close | 67.4474 |  | 0 | 33 | 0 | 0
2008 | 2 | 4 |  | CC Chg | 13:34:00 | 16:41:00 | 155.1339 | 3.9218 | 2.1115 | 2111.53 | 2.1115 | 2111.53 | 0 | 0 | 7.6448 | 7644.81 | 7.6448 | 7644.81 | 0 | 0 | 2024-06-28 04:15:11 | 0.6084 | 4183.3718 | 4183.3718 | 25279.78 | Close | 67.4889 |  | 0 | 32.9 | 0 | 0
2009 | 2 | 4 |  | CC Chg | 13:34:30 | 16:41:30 | 155.1339 | 3.9221 | 2.1128 | 2112.82 | 2.1128 | 2112.82 | 0 | 0 | 7.6499 | 7649.88 | 7.6499 | 7649.88 | 0 | 0 | 2024-06-28 04:15:41 | 0.6084 | 4170.2668 | 4170.2668 | 25281.78 | Close | 67.5302 |  | 0 | 32.9 | 0 | 0
2010 | 2 | 4 |  | CC Chg | 13:35:00 | 16:42:00 | 155.878 | 3.9221 | 2.1141 | 2114.12 | 2.1141 | 2114.12 | 0 | 0 | 7.655 | 7654.97 | 7.655 | 7654.97 | 0 | 0 | 2024-06-28 04:16:11 | 0.6114 | 0 | 0 | 25161.09 | Close | 67.5717 |  | 0 | 32.9 | 0 | 0
2011 | 2 | 4 |  | CC Chg | 13:35:30 | 16:42:30 | 155.878 | 3.9227 | 2.1154 | 2115.42 | 2.1154 | 2115.42 | 0 | 0 | 7.6601 | 7660.06 | 7.6601 | 7660.06 | 0 | 0 | 2024-06-28 04:16:41 | 0.6115 | 2091.0139 | 2091.0139 | 25165.07 | Close | 67.6132 |  | 0 | 32.9 | 0 | 0
2012 | 2 | 4 |  | CC Chg | 13:36:00 | 16:43:00 | 155.1339 | 3.923 | 2.1167 | 2116.71 | 2.1167 | 2116.71 | 0 | 0 | 7.6651 | 7665.13 | 7.6651 | 7665.13 | 0 | 0 | 2024-06-28 04:17:11 | 0.6086 | 4170.2668 | 4170.2668 | 25287.77 | Close | 67.6545 |  | 0 | 32.9 | 0 | 0
2013 | 2 | 4 |  | CC Chg | 13:36:30 | 16:43:30 | 155.878 | 3.9233 | 2.118 | 2118.01 | 2.118 | 2118.01 | 0 | 0 | 7.6702 | 7670.22 | 7.6702 | 7670.22 | 0 | 0 | 2024-06-28 04:17:41 | 0.6116 | 4190.2682 | 4190.2682 | 25169.05 | Close | 67.696 |  | 0 | 32.9 | 0 | 0
2014 | 2 | 4 |  | CC Chg | 13:37:00 | 16:44:00 | 155.878 | 3.9233 | 2.1193 | 2119.31 | 2.1193 | 2119.31 | 0 | 0 | 7.6753 | 7675.31 | 7.6753 | 7675.31 | 0 | 0 | 2024-06-28 04:18:11 | 0.6116 | 0 | 0 | 25169.05 | Close | 67.7375 |  | 0 | 32.9 | 0 | 0
2015 | 2 | 4 |  | CC Chg | 13:37:30 | 16:44:30 | 155.1339 | 3.9236 | 2.1206 | 2120.6 | 2.1206 | 2120.6 | 0 | 0 | 7.6804 | 7680.39 | 7.6804 | 7680.39 | 0 | 0 | 2024-06-28 04:18:41 | 0.6087 | 4170.2668 | 4170.2668 | 25291.77 | Close | 67.7788 |  | 0 | 32.9 | 0 | 0
2016 | 2 | 4 |  | CC Chg | 13:38:00 | 16:45:00 | 155.1339 | 3.9239 | 2.1219 | 2121.89 | 2.1219 | 2121.89 | 0 | 0 | 7.6855 | 7685.46 | 7.6855 | 7685.46 | 0 | 0 | 2024-06-28 04:19:11 | 0.6087 | 4170.2668 | 4170.2668 | 25293.77 | Close | 67.8201 |  | 0 | 32.9 | 0 | 0
2017 | 2 | 4 |  | CC Chg | 13:38:30 | 16:45:30 | 155.1339 | 3.9242 | 2.1232 | 2123.2 | 2.1232 | 2123.2 | 0 | 0 | 7.6906 | 7690.57 | 7.6906 | 7690.57 | 0 | 0 | 2024-06-28 04:19:41 | 0.6088 | 4202.4771 | 4202.4771 | 25295.77 | Close | 67.8617 |  | 0 | 32.9 | 0 | 0
2018 | 2 | 4 |  | CC Chg | 13:39:00 | 16:46:00 | 155.1339 | 3.9249 | 2.1245 | 2124.49 | 2.1245 | 2124.49 | 0 | 0 | 7.6956 | 7695.65 | 7.6956 | 7695.65 | 0 | 0 | 2024-06-28 04:20:11 | 0.6089 | 2085.1334 | 2085.1334 | 25299.76 | Close | 67.9031 |  | 0 | 32.9 | 0 | 0
2019 | 2 | 4 |  | CC Chg | 13:39:30 | 16:46:30 | 155.878 | 3.9252 | 2.1258 | 2125.79 | 2.1258 | 2125.79 | 0 | 0 | 7.7007 | 7700.74 | 7.7007 | 7700.74 | 0 | 0 | 2024-06-28 04:20:41 | 0.6118 | 4190.2682 | 4190.2682 | 25180.98 | Close | 67.9446 |  | 0 | 32.9 | 0 | 0
2020 | 2 | 4 |  | CC Chg | 13:40:00 | 16:47:00 | 155.1339 | 3.9258 | 2.1271 | 2127.08 | 2.1271 | 2127.08 | 0 | 0 | 7.7058 | 7705.83 | 7.7058 | 7705.83 | 0 | 0 | 2024-06-28 04:21:11 | 0.609 | 2091.6859 | 2091.6859 | 25305.76 | Close | 67.986 |  | 0 | 32.9 | 0 | 0
2021 | 2 | 4 |  | CC Chg | 13:40:30 | 16:47:30 | 155.1339 | 3.9258 | 2.1284 | 2128.38 | 2.1284 | 2128.38 | 0 | 0 | 7.7109 | 7710.91 | 7.7109 | 7710.91 | 0 | 0 | 2024-06-28 04:21:41 | 0.609 | 0 | 0 | 25305.76 | Close | 68.0274 |  | 0 | 32.9 | 0 | 0
2022 | 2 | 4 |  | CC Chg | 13:41:00 | 16:48:00 | 155.1339 | 3.9261 | 2.1297 | 2129.67 | 2.1297 | 2129.67 | 0 | 0 | 7.716 | 7715.99 | 7.716 | 7715.99 | 0 | 0 | 2024-06-28 04:22:11 | 0.6091 | 4170.2668 | 4170.2668 | 25307.76 | Close | 68.0687 |  | 0 | 32.9 | 0 | 0
2023 | 2 | 4 |  | CC Chg | 13:41:30 | 16:48:30 | 155.878 | 3.9264 | 2.131 | 2130.97 | 2.131 | 2130.97 | 0 | 0 | 7.7211 | 7721.1 | 7.7211 | 7721.1 | 0 | 0 | 2024-06-28 04:22:41 | 0.612 | 4188.9643 | 4188.9643 | 25188.94 | Close | 68.1103 |  | 0 | 32.9 | 0 | 0
2024 | 2 | 4 |  | CC Chg | 13:42:00 | 16:49:00 | 155.1339 | 3.9267 | 2.1323 | 2132.27 | 2.1323 | 2132.27 | 0 | 0 | 7.7262 | 7726.18 | 7.7262 | 7726.18 | 0 | 0 | 2024-06-28 04:23:11 | 0.6092 | 4183.7628 | 4183.7628 | 25311.75 | Close | 68.1516 |  | 0 | 32.9 | 0 | 0
2025 | 2 | 4 |  | CC Chg | 13:42:30 | 16:49:30 | 155.878 | 3.927 | 2.1336 | 2133.56 | 2.1336 | 2133.56 | 0 | 0 | 7.7313 | 7731.28 | 7.7313 | 7731.28 | 0 | 0 | 2024-06-28 04:23:41 | 0.6121 | 4190.2682 | 4190.2682 | 25192.91 | Close | 68.1931 |  | 0 | 32.9 | 0 | 0
2026 | 2 | 4 |  | CC Chg | 13:43:00 | 16:50:00 | 155.1339 | 3.9273 | 2.1349 | 2134.86 | 2.1349 | 2134.86 | 0 | 0 | 7.7364 | 7736.37 | 7.7364 | 7736.37 | 0 | 0 | 2024-06-28 04:24:11 | 0.6093 | 4167.6875 | 4167.6875 | 25315.76 | Close | 68.2346 |  | 0 | 32.9 | 0 | 0
2027 | 2 | 4 |  | CC Chg | 13:43:30 | 16:50:30 | 155.878 | 3.9276 | 2.1362 | 2136.16 | 2.1362 | 2136.16 | 0 | 0 | 7.7415 | 7741.47 | 7.7415 | 7741.47 | 0 | 0 | 2024-06-28 04:24:41 | 0.6122 | 4203.8289 | 4203.8289 | 25196.89 | Close | 68.2761 |  | 0 | 32.9 | 0 | 0
2028 | 2 | 4 |  | CC Chg | 13:44:00 | 16:51:00 | 155.1339 | 3.928 | 2.1375 | 2137.45 | 2.1375 | 2137.45 | 0 | 0 | 7.7465 | 7746.55 | 7.7465 | 7746.55 | 0 | 0 | 2024-06-28 04:25:11 | 0.6094 | 4170.2668 | 4170.2668 | 25319.75 | Close | 68.3174 |  | 0 | 33 | 0 | 0
2029 | 2 | 4 |  | CC Chg | 13:44:30 | 16:51:30 | 155.878 | 3.9283 | 2.1387 | 2138.75 | 2.1387 | 2138.75 | 0 | 0 | 7.7516 | 7751.64 | 7.7516 | 7751.64 | 0 | 0 | 2024-06-28 04:25:41 | 0.6123 | 4182.4758 | 4182.4758 | 25200.87 | Close | 68.3589 |  | 0 | 32.9 | 0 | 0
2030 | 2 | 4 |  | CC Chg | 13:45:00 | 16:52:00 | 155.878 | 3.9286 | 2.14 | 2140.05 | 2.14 | 2140.05 | 0 | 0 | 7.7567 | 7756.74 | 7.7567 | 7756.74 | 0 | 0 | 2024-06-28 04:26:11 | 0.6124 | 4190.2682 | 4190.2682 | 25202.86 | Close | 68.4004 |  | 0 | 32.9 | 0 | 0
2031 | 2 | 4 |  | CC Chg | 13:45:30 | 16:52:30 | 155.878 | 3.9289 | 2.1413 | 2141.35 | 2.1413 | 2141.35 | 0 | 0 | 7.7618 | 7761.85 | 7.7618 | 7761.85 | 0 | 0 | 2024-06-28 04:26:41 | 0.6124 | 4190.2682 | 4190.2682 | 25204.85 | Close | 68.4419 |  | 0 | 32.9 | 0 | 0
2032 | 2 | 4 |  | CC Chg | 13:46:00 | 16:53:00 | 155.878 | 3.9292 | 2.1426 | 2142.64 | 2.1426 | 2142.64 | 0 | 0 | 7.7669 | 7766.92 | 7.7669 | 7766.92 | 0 | 0 | 2024-06-28 04:27:11 | 0.6125 | 4165.6106 | 4165.6106 | 25206.83 | Close | 68.4832 |  | 0 | 32.9 | 0 | 0
2033 | 2 | 4 |  | CC Chg | 13:46:30 | 16:53:30 | 155.1339 | 3.9295 | 2.1439 | 2143.93 | 2.1439 | 2143.93 | 0 | 0 | 7.772 | 7772 | 7.772 | 7772 | 0 | 0 | 2024-06-28 04:27:41 | 0.6096 | 4156.8576 | 4156.8576 | 25329.74 | Close | 68.5245 |  | 0 | 32.9 | 0 | 0
2034 | 2 | 4 |  | CC Chg | 13:47:00 | 16:54:00 | 155.878 | 3.9298 | 2.1452 | 2145.23 | 2.1452 | 2145.23 | 0 | 0 | 7.7771 | 7777.11 | 7.7771 | 7777.11 | 0 | 0 | 2024-06-28 04:28:11 | 0.6126 | 4203.8289 | 4203.8289 | 25210.81 | Close | 68.566 |  | 0 | 32.9 | 0 | 0
2035 | 2 | 4 |  | CC Chg | 13:47:30 | 16:54:30 | 155.1339 | 3.9301 | 2.1465 | 2146.53 | 2.1465 | 2146.53 | 0 | 0 | 7.7822 | 7782.2 | 7.7822 | 7782.2 | 0 | 0 | 2024-06-28 04:28:41 | 0.6097 | 4185.1639 | 4185.1639 | 25333.73 | Close | 68.6075 |  | 0 | 32.9 | 0 | 0
2036 | 2 | 4 |  | CC Chg | 13:48:00 | 16:55:00 | 155.878 | 3.9304 | 2.1478 | 2147.83 | 2.1478 | 2147.83 | 0 | 0 | 7.7873 | 7787.31 | 7.7873 | 7787.31 | 0 | 0 | 2024-06-28 04:29:11 | 0.6127 | 4176.7946 | 4176.7946 | 25214.8 | Close | 68.649 |  | 0 | 32.9 | 0 | 0
2037 | 2 | 4 |  | CC Chg | 13:48:30 | 16:55:30 | 155.1339 | 3.9307 | 2.1491 | 2149.12 | 2.1491 | 2149.12 | 0 | 0 | 7.7924 | 7792.39 | 7.7924 | 7792.39 | 0 | 0 | 2024-06-28 04:29:41 | 0.6098 | 4183.7628 | 4183.7628 | 25337.73 | Close | 68.6903 |  | 0 | 32.9 | 0 | 0
2038 | 2 | 4 |  | CC Chg | 13:49:00 | 16:56:00 | 155.1339 | 3.9311 | 2.1504 | 2150.42 | 2.1504 | 2150.42 | 0 | 0 | 7.7975 | 7797.49 | 7.7975 | 7797.49 | 0 | 0 | 2024-06-28 04:30:11 | 0.6098 | 4169.9205 | 4169.9205 | 25339.74 | Close | 68.7318 |  | 0 | 32.9 | 0 | 0
2039 | 2 | 4 |  | CC Chg | 13:49:30 | 16:56:30 | 155.1339 | 3.9314 | 2.1517 | 2151.71 | 2.1517 | 2151.71 | 0 | 0 | 7.8026 | 7802.57 | 7.8026 | 7802.57 | 0 | 0 | 2024-06-28 04:30:41 | 0.6099 | 4170.2668 | 4170.2668 | 25341.73 | Close | 68.7731 |  | 0 | 32.9 | 0 | 0
2040 | 2 | 4 |  | CC Chg | 13:50:00 | 16:57:00 | 155.878 | 3.9317 | 2.153 | 2153.01 | 2.153 | 2153.01 | 0 | 0 | 7.8077 | 7807.68 | 7.8077 | 7807.68 | 0 | 0 | 2024-06-28 04:31:11 | 0.6129 | 4203.8289 | 4203.8289 | 25222.74 | Close | 68.8146 |  | 0 | 32.9 | 0 | 0
2041 | 2 | 4 |  | CC Chg | 13:50:30 | 16:57:30 | 155.1339 | 3.9317 | 2.1543 | 2154.3 | 2.1543 | 2154.3 | 0 | 0 | 7.8128 | 7812.78 | 7.8128 | 7812.78 | 0 | 0 | 2024-06-28 04:31:41 | 0.6099 | 0 | 0 | 25343.73 | Close | 68.8561 |  | 0 | 32.9 | 0 | 0
2042 | 2 | 4 |  | CC Chg | 13:51:00 | 16:58:00 | 155.878 | 3.9323 | 2.1556 | 2155.6 | 2.1556 | 2155.6 | 0 | 0 | 7.8179 | 7817.89 | 7.8179 | 7817.89 | 0 | 0 | 2024-06-28 04:32:11 | 0.613 | 2091.7603 | 2091.7603 | 25226.73 | Close | 68.8976 |  | 0 | 32.9 | 0 | 0
2043 | 2 | 4 |  | CC Chg | 13:51:30 | 16:58:30 | 155.878 | 3.9329 | 2.1569 | 2156.9 | 2.1569 | 2156.9 | 0 | 0 | 7.823 | 7823 | 7.823 | 7823 | 0 | 0 | 2024-06-28 04:32:41 | 0.6131 | 2095.1341 | 2095.1341 | 25230.71 | Close | 68.9391 |  | 0 | 32.9 | 0 | 0
2044 | 2 | 4 |  | CC Chg | 13:52:00 | 16:59:00 | 155.878 | 3.9332 | 2.1582 | 2158.2 | 2.1582 | 2158.2 | 0 | 0 | 7.8281 | 7828.08 | 7.8281 | 7828.08 | 0 | 0 | 2024-06-28 04:33:11 | 0.6131 | 4167.8508 | 4167.8508 | 25232.69 | Close | 68.9804 |  | 0 | 32.9 | 0 | 0
2045 | 2 | 4 |  | CC Chg | 13:52:30 | 16:59:30 | 155.1339 | 3.9335 | 2.1595 | 2159.49 | 2.1595 | 2159.49 | 0 | 0 | 7.8332 | 7833.16 | 7.8332 | 7833.16 | 0 | 0 | 2024-06-28 04:33:41 | 0.6102 | 4170.2668 | 4170.2668 | 25355.72 | Close | 69.0217 |  | 0 | 32.9 | 0 | 0
2046 | 2 | 4 |  | CC Chg | 13:53:00 | 17:00:00 | 155.1339 | 3.9338 | 2.1608 | 2160.78 | 2.1608 | 2160.78 | 0 | 0 | 7.8382 | 7838.25 | 7.8382 | 7838.25 | 0 | 0 | 2024-06-28 04:34:11 | 0.6103 | 4170.2668 | 4170.2668 | 25357.72 | Close | 69.063 |  | 0 | 32.9 | 0 | 0
2047 | 2 | 4 |  | CC Chg | 13:53:30 | 17:00:30 | 155.878 | 3.9342 | 2.1621 | 2162.08 | 2.1621 | 2162.08 | 0 | 0 | 7.8434 | 7843.38 | 7.8434 | 7843.38 | 0 | 0 | 2024-06-28 04:34:41 | 0.6132 | 4206.5093 | 4206.5093 | 25238.66 | Close | 69.1047 |  | 0 | 32.9 | 0 | 0
2048 | 2 | 4 |  | CC Chg | 13:54:00 | 17:01:00 | 155.1339 | 3.9345 | 2.1634 | 2163.38 | 2.1634 | 2163.38 | 0 | 0 | 7.8485 | 7848.46 | 7.8485 | 7848.46 | 0 | 0 | 2024-06-28 04:35:11 | 0.6104 | 4170.2668 | 4170.2668 | 25361.72 | Close | 69.146 |  | 0 | 33 | 0 | 0
2049 | 2 | 4 |  | CC Chg | 13:54:30 | 17:01:30 | 155.1339 | 3.9348 | 2.1647 | 2164.67 | 2.1647 | 2164.67 | 0 | 0 | 7.8535 | 7853.55 | 7.8535 | 7853.55 | 0 | 0 | 2024-06-28 04:35:41 | 0.6104 | 4170.2668 | 4170.2668 | 25363.71 | Close | 69.1874 |  | 0 | 32.9 | 0 | 0
2050 | 2 | 4 |  | CC Chg | 13:55:00 | 17:02:00 | 155.878 | 3.9351 | 2.166 | 2165.97 | 2.166 | 2165.97 | 0 | 0 | 7.8587 | 7858.68 | 7.8587 | 7858.68 | 0 | 0 | 2024-06-28 04:36:11 | 0.6134 | 4206.5093 | 4206.5093 | 25244.63 | Close | 69.229 |  | 0 | 32.9 | 0 | 0
2051 | 2 | 4 |  | CC Chg | 13:55:30 | 17:02:30 | 155.1339 | 3.9354 | 2.1673 | 2167.27 | 2.1673 | 2167.27 | 0 | 0 | 7.8638 | 7863.77 | 7.8638 | 7863.77 | 0 | 0 | 2024-06-28 04:36:41 | 0.6105 | 4170.2668 | 4170.2668 | 25367.71 | Close | 69.2704 |  | 0 | 32.9 | 0 | 0
2052 | 2 | 4 |  | CC Chg | 13:56:00 | 17:03:00 | 155.878 | 3.9357 | 2.1686 | 2168.57 | 2.1686 | 2168.57 | 0 | 0 | 7.8689 | 7868.88 | 7.8689 | 7868.88 | 0 | 0 | 2024-06-28 04:37:11 | 0.6135 | 4190.2682 | 4190.2682 | 25248.6 | Close | 69.3119 |  | 0 | 33 | 0 | 0
2053 | 2 | 4 |  | CC Chg | 13:56:30 | 17:03:30 | 155.1339 | 3.9357 | 2.1699 | 2169.86 | 2.1699 | 2169.86 | 0 | 0 | 7.874 | 7873.98 | 7.874 | 7873.98 | 0 | 0 | 2024-06-28 04:37:41 | 0.6106 | 0 | 0 | 25369.71 | Close | 69.3533 |  | 0 | 32.9 | 0 | 0
2054 | 2 | 4 |  | CC Chg | 13:57:00 | 17:04:00 | 155.1339 | 3.936 | 2.1712 | 2171.16 | 2.1712 | 2171.16 | 0 | 0 | 7.8791 | 7879.07 | 7.8791 | 7879.07 | 0 | 0 | 2024-06-28 04:38:11 | 0.6106 | 4170.2668 | 4170.2668 | 25371.71 | Close | 69.3947 |  | 0 | 32.9 | 0 | 0
2055 | 2 | 4 |  | CC Chg | 13:57:30 | 17:04:30 | 155.878 | 3.9366 | 2.1725 | 2172.45 | 2.1725 | 2172.45 | 0 | 0 | 7.8842 | 7884.19 | 7.8842 | 7884.19 | 0 | 0 | 2024-06-28 04:38:41 | 0.6136 | 2095.1341 | 2095.1341 | 25254.57 | Close | 69.4362 |  | 0 | 32.9 | 0 | 0
2056 | 2 | 4 |  | CC Chg | 13:58:00 | 17:05:00 | 155.1339 | 3.9369 | 2.1738 | 2173.75 | 2.1738 | 2173.75 | 0 | 0 | 7.8893 | 7889.29 | 7.8893 | 7889.29 | 0 | 0 | 2024-06-28 04:39:11 | 0.6108 | 4184.7159 | 4184.7159 | 25377.7 | Close | 69.4776 |  | 0 | 32.9 | 0 | 0
2057 | 2 | 4 |  | CC Chg | 13:58:30 | 17:05:30 | 155.1339 | 3.9369 | 2.175 | 2175.04 | 2.175 | 2175.04 | 0 | 0 | 7.8944 | 7894.38 | 7.8944 | 7894.38 | 0 | 0 | 2024-06-28 04:39:41 | 0.6108 | 0 | 0 | 25377.7 | Close | 69.519 |  | 0 | 32.9 | 0 | 0
2058 | 2 | 4 |  | CC Chg | 13:59:00 | 17:06:00 | 155.1339 | 3.9373 | 2.1763 | 2176.34 | 2.1763 | 2176.34 | 0 | 0 | 7.8995 | 7899.47 | 7.8995 | 7899.47 | 0 | 0 | 2024-06-28 04:40:11 | 0.6108 | 4170.2668 | 4170.2668 | 25379.7 | Close | 69.5603 |  | 0 | 32.9 | 0 | 0
2059 | 2 | 4 |  | CC Chg | 13:59:30 | 17:06:30 | 155.878 | 3.9379 | 2.1776 | 2177.64 | 2.1776 | 2177.64 | 0 | 0 | 7.9046 | 7904.6 | 7.9046 | 7904.6 | 0 | 0 | 2024-06-28 04:40:41 | 0.6138 | 2102.5826 | 2102.5826 | 25262.53 | Close | 69.6019 |  | 0 | 32.9 | 0 | 0
2060 | 2 | 4 |  | CC Chg | 14:00:00 | 17:07:00 | 155.1339 | 3.9382 | 2.1789 | 2178.93 | 2.1789 | 2178.93 | 0 | 0 | 7.9097 | 7909.7 | 7.9097 | 7909.7 | 0 | 0 | 2024-06-28 04:41:11 | 0.6109 | 4170.2668 | 4170.2668 | 25385.7 | Close | 69.6433 |  | 0 | 32.9 | 0 | 0
2061 | 2 | 4 |  | CC Chg | 14:00:30 | 17:07:30 | 155.878 | 3.9382 | 2.1802 | 2180.23 | 2.1802 | 2180.23 | 0 | 0 | 7.9148 | 7914.81 | 7.9148 | 7914.81 | 0 | 0 | 2024-06-28 04:41:41 | 0.6139 | 0 | 0 | 25264.51 | Close | 69.6848 |  | 0 | 32.9 | 0 | 0
2062 | 2 | 4 |  | CC Chg | 14:01:00 | 17:08:00 | 155.878 | 3.9388 | 2.1815 | 2181.53 | 2.1815 | 2181.53 | 0 | 0 | 7.9199 | 7919.92 | 7.9199 | 7919.92 | 0 | 0 | 2024-06-28 04:42:11 | 0.614 | 2092.806 | 2092.806 | 25268.49 | Close | 69.7263 |  | 0 | 32.9 | 0 | 0
2063 | 2 | 4 |  | CC Chg | 14:01:30 | 17:08:30 | 155.878 | 3.9388 | 2.1828 | 2182.83 | 2.1828 | 2182.83 | 0 | 0 | 7.925 | 7925.04 | 7.925 | 7925.04 | 0 | 0 | 2024-06-28 04:42:41 | 0.614 | 0 | 0 | 25268.49 | Close | 69.7678 |  | 0 | 32.9 | 0 | 0
2064 | 2 | 4 |  | CC Chg | 14:02:00 | 17:09:00 | 155.878 | 3.9391 | 2.1841 | 2184.13 | 2.1841 | 2184.13 | 0 | 0 | 7.9302 | 7930.15 | 7.9302 | 7930.15 | 0 | 0 | 2024-06-28 04:43:11 | 0.614 | 4190.2682 | 4190.2682 | 25270.48 | Close | 69.8093 |  | 0 | 32.9 | 0 | 0
2065 | 2 | 4 |  | CC Chg | 14:02:30 | 17:09:30 | 155.1339 | 3.9394 | 2.1854 | 2185.42 | 2.1854 | 2185.42 | 0 | 0 | 7.9352 | 7935.24 | 7.9352 | 7935.24 | 0 | 0 | 2024-06-28 04:43:41 | 0.6111 | 4163.3705 | 4163.3705 | 25392.7 | Close | 69.8505 |  | 0.0002 | 32.9 | 0 | 0
2066 | 2 | 4 |  | CC Chg | 14:03:00 | 17:10:00 | 155.878 | 3.94 | 2.1867 | 2186.72 | 2.1867 | 2186.72 | 0 | 0 | 7.9404 | 7940.36 | 7.9404 | 7940.36 | 0 | 0 | 2024-06-28 04:44:11 | 0.6142 | 2095.1341 | 2095.1341 | 25276.45 | Close | 69.8921 |  | 0 | 32.9 | 0 | 0
2067 | 2 | 4 |  | CC Chg | 14:03:30 | 17:10:30 | 155.1339 | 3.94 | 2.188 | 2188.01 | 2.188 | 2188.01 | 0 | 0 | 7.9455 | 7945.45 | 7.9455 | 7945.45 | 0 | 0 | 2024-06-28 04:44:41 | 0.6112 | 0 | 0 | 25397.69 | Close | 69.9334 |  | 0 | 32.9 | 0 | 0
2068 | 2 | 4 |  | CC Chg | 14:04:00 | 17:11:00 | 155.1339 | 3.9407 | 2.1893 | 2189.31 | 2.1893 | 2189.31 | 0 | 0 | 7.9506 | 7950.56 | 7.9506 | 7950.56 | 0 | 0 | 2024-06-28 04:45:11 | 0.6113 | 2092.806 | 2092.806 | 25401.68 | Close | 69.9749 |  | 0 | 32.9 | 0 | 0
2069 | 2 | 4 |  | CC Chg | 14:04:30 | 17:11:30 | 155.1339 | 3.9413 | 2.1906 | 2190.6 | 2.1906 | 2190.6 | 0 | 0 | 7.9557 | 7955.66 | 7.9557 | 7955.66 | 0 | 0 | 2024-06-28 04:45:41 | 0.6114 | 2085.1334 | 2085.1334 | 25405.68 | Close | 70.0162 |  | 0 | 32.9 | 0 | 0
2070 | 2 | 4 |  | CC Chg | 14:05:00 | 17:12:00 | 155.878 | 3.9416 | 2.1919 | 2191.9 | 2.1919 | 2191.9 | 0 | 0 | 7.9608 | 7960.78 | 7.9608 | 7960.78 | 0 | 0 | 2024-06-28 04:46:11 | 0.6144 | 4190.2682 | 4190.2682 | 25286.39 | Close | 70.0577 |  | 0 | 32.9 | 0 | 0
2071 | 2 | 4 |  | CC Chg | 14:05:30 | 17:12:30 | 155.878 | 3.9419 | 2.1932 | 2193.2 | 2.1932 | 2193.2 | 0 | 0 | 7.9659 | 7965.89 | 7.9659 | 7965.89 | 0 | 0 | 2024-06-28 04:46:41 | 0.6145 | 4184.2679 | 4184.2679 | 25288.38 | Close | 70.0991 |  | 0 | 32.9 | 0 | 0
2072 | 2 | 4 |  | CC Chg | 14:06:00 | 17:13:00 | 155.878 | 3.9422 | 2.1945 | 2194.5 | 2.1945 | 2194.5 | 0 | 0 | 7.971 | 7971.01 | 7.971 | 7971.01 | 0 | 0 | 2024-06-28 04:47:11 | 0.6145 | 4176.7946 | 4176.7946 | 25290.37 | Close | 70.1407 |  | 0 | 32.9 | 0 | 0
2073 | 2 | 4 |  | CC Chg | 14:06:30 | 17:13:30 | 155.1339 | 3.9425 | 2.1958 | 2195.79 | 2.1958 | 2195.79 | 0 | 0 | 7.9761 | 7976.11 | 7.9761 | 7976.11 | 0 | 0 | 2024-06-28 04:47:41 | 0.6116 | 4183.7628 | 4183.7628 | 25413.67 | Close | 70.182 |  | 0 | 32.9 | 0 | 0
2074 | 2 | 4 |  | CC Chg | 14:07:00 | 17:14:00 | 155.1339 | 3.9428 | 2.1971 | 2197.09 | 2.1971 | 2197.09 | 0 | 0 | 7.9812 | 7981.23 | 7.9812 | 7981.23 | 0 | 0 | 2024-06-28 04:48:11 | 0.6117 | 4187.4041 | 4187.4041 | 25415.67 | Close | 70.2235 |  | 0 | 32.9 | 0 | 0
2075 | 2 | 4 |  | CC Chg | 14:07:30 | 17:14:30 | 155.1339 | 3.9431 | 2.1984 | 2198.38 | 2.1984 | 2198.38 | 0 | 0 | 7.9863 | 7986.32 | 7.9863 | 7986.32 | 0 | 0 | 2024-06-28 04:48:41 | 0.6117 | 4156.8576 | 4156.8576 | 25417.67 | Close | 70.2648 |  | 0 | 32.9 | 0 | 0
2076 | 2 | 4 |  | CC Chg | 14:08:00 | 17:15:00 | 155.878 | 3.9431 | 2.1997 | 2199.68 | 2.1997 | 2199.68 | 0 | 0 | 7.9914 | 7991.45 | 7.9914 | 7991.45 | 0 | 0 | 2024-06-28 04:49:11 | 0.6146 | 0 | 0 | 25296.34 | Close | 70.3063 |  | 0 | 32.9 | 0 | 0
2077 | 2 | 4 |  | CC Chg | 14:08:30 | 17:15:30 | 155.1339 | 3.9438 | 2.201 | 2200.98 | 2.201 | 2200.98 | 0 | 0 | 7.9966 | 7996.56 | 7.9966 | 7996.56 | 0 | 0 | 2024-06-28 04:49:41 | 0.6118 | 2097.0844 | 2097.0844 | 25421.66 | Close | 70.3478 |  | 0 | 32.9 | 0 | 0
2078 | 2 | 4 |  | CC Chg | 14:09:00 | 17:16:00 | 155.1339 | 3.9438 | 2.2023 | 2202.27 | 2.2023 | 2202.27 | 0 | 0 | 8.0017 | 8001.66 | 8.0017 | 8001.66 | 0 | 0 | 2024-06-28 04:50:11 | 0.6118 | 0 | 0 | 25421.66 | Close | 70.3891 |  | 0 | 32.9 | 0 | 0
2079 | 2 | 4 |  | CC Chg | 14:09:30 | 17:16:30 | 155.1339 | 3.9444 | 2.2036 | 2203.56 | 2.2036 | 2203.56 | 0 | 0 | 8.0068 | 8006.76 | 8.0068 | 8006.76 | 0 | 0 | 2024-06-28 04:50:41 | 0.6119 | 2085.1334 | 2085.1334 | 25425.66 | Close | 70.4304 |  | 0 | 32.9 | 0 | 0
2080 | 2 | 4 |  | CC Chg | 14:10:00 | 17:17:00 | 155.1339 | 3.9447 | 2.2049 | 2204.87 | 2.2049 | 2204.87 | 0 | 0 | 8.0119 | 8011.91 | 8.0119 | 8011.91 | 0 | 0 | 2024-06-28 04:51:11 | 0.612 | 4205.6133 | 4205.6133 | 25427.66 | Close | 70.4721 |  | 0 | 32.9 | 0 | 0
2081 | 2 | 4 |  | CC Chg | 14:10:30 | 17:17:30 | 155.878 | 3.945 | 2.2062 | 2206.17 | 2.2062 | 2206.17 | 0 | 0 | 8.017 | 8017.03 | 8.017 | 8017.03 | 0 | 0 | 2024-06-28 04:51:41 | 0.6149 | 4176.7946 | 4176.7946 | 25308.27 | Close | 70.5136 |  | 0 | 32.9 | 0 | 0
2082 | 2 | 4 |  | CC Chg | 14:11:00 | 17:18:00 | 155.878 | 3.9453 | 2.2075 | 2207.46 | 2.2075 | 2207.46 | 0 | 0 | 8.0222 | 8022.15 | 8.0222 | 8022.15 | 0 | 0 | 2024-06-28 04:52:11 | 0.615 | 4190.2682 | 4190.2682 | 25310.26 | Close | 70.5552 |  | 0 | 33 | 0 | 0
2083 | 2 | 4 |  | CC Chg | 14:11:30 | 17:18:30 | 155.878 | 3.9456 | 2.2088 | 2208.75 | 2.2088 | 2208.75 | 0 | 0 | 8.0272 | 8027.24 | 8.0272 | 8027.24 | 0 | 0 | 2024-06-28 04:52:41 | 0.615 | 4175.9452 | 4175.9452 | 25311.26 | Close | 70.5964 |  | 0.0002 | 32.9 | 0 | 0
2084 | 2 | 4 |  | CC Chg | 14:12:00 | 17:19:00 | 155.1339 | 3.9459 | 2.21 | 2210.05 | 2.21 | 2210.05 | 0 | 0 | 8.0323 | 8032.35 | 8.0323 | 8032.35 | 0 | 0 | 2024-06-28 04:53:11 | 0.6121 | 4156.8576 | 4156.8576 | 25435.66 | Close | 70.6377 |  | 0 | 32.9 | 0 | 0
2085 | 2 | 4 |  | CC Chg | 14:12:30 | 17:19:30 | 155.878 | 3.9462 | 2.2113 | 2211.35 | 2.2113 | 2211.35 | 0 | 0 | 8.0375 | 8037.47 | 8.0375 | 8037.47 | 0 | 0 | 2024-06-28 04:53:41 | 0.6151 | 4190.2682 | 4190.2682 | 25316.23 | Close | 70.6792 |  | 0 | 32.9 | 0 | 0
2086 | 2 | 4 |  | CC Chg | 14:13:00 | 17:20:00 | 155.878 | 3.9466 | 2.2126 | 2212.64 | 2.2126 | 2212.64 | 0 | 0 | 8.0426 | 8042.59 | 8.0426 | 8042.59 | 0 | 0 | 2024-06-28 04:54:11 | 0.6152 | 4200.0566 | 4200.0566 | 25318.21 | Close | 70.7207 |  | 0 | 33 | 0 | 0
2087 | 2 | 4 |  | CC Chg | 14:13:30 | 17:20:30 | 155.1339 | 3.9469 | 2.2139 | 2213.94 | 2.2139 | 2213.94 | 0 | 0 | 8.0477 | 8047.7 | 8.0477 | 8047.7 | 0 | 0 | 2024-06-28 04:54:41 | 0.6123 | 4156.8576 | 4156.8576 | 25441.65 | Close | 70.762 |  | 0 | 32.9 | 0 | 0
2088 | 2 | 4 |  | CC Chg | 14:14:00 | 17:21:00 | 155.878 | 3.9472 | 2.2152 | 2215.24 | 2.2152 | 2215.24 | 0 | 0 | 8.0528 | 8052.82 | 8.0528 | 8052.82 | 0 | 0 | 2024-06-28 04:55:11 | 0.6153 | 4190.2682 | 4190.2682 | 25322.19 | Close | 70.8036 |  | 0 | 32.9 | 0 | 0
2089 | 2 | 4 |  | CC Chg | 14:14:30 | 17:21:30 | 155.878 | 3.9475 | 2.2165 | 2216.53 | 2.2165 | 2216.53 | 0 | 0 | 8.0579 | 8057.94 | 8.0579 | 8057.94 | 0 | 0 | 2024-06-28 04:55:41 | 0.6153 | 4196.0113 | 4196.0113 | 25324.18 | Close | 70.845 |  | 0 | 32.9 | 0 | 0
2090 | 2 | 4 |  | CC Chg | 14:15:00 | 17:22:00 | 155.878 | 3.9478 | 2.2178 | 2217.83 | 2.2178 | 2217.83 | 0 | 0 | 8.0631 | 8063.07 | 8.0631 | 8063.07 | 0 | 0 | 2024-06-28 04:56:11 | 0.6154 | 4176.7946 | 4176.7946 | 25326.17 | Close | 70.8865 |  | 0 | 33 | 0 | 0
2091 | 2 | 4 |  | CC Chg | 14:15:30 | 17:22:30 | 155.1339 | 3.9484 | 2.2191 | 2219.12 | 2.2191 | 2219.12 | 0 | 0 | 8.0682 | 8068.17 | 8.0682 | 8068.17 | 0 | 0 | 2024-06-28 04:56:41 | 0.6125 | 2085.1334 | 2085.1334 | 25451.65 | Close | 70.9278 |  | 0 | 33 | 0 | 0
2092 | 2 | 4 |  | CC Chg | 14:16:00 | 17:23:00 | 155.1339 | 3.9487 | 2.2204 | 2220.42 | 2.2204 | 2220.42 | 0 | 0 | 8.0733 | 8073.3 | 8.0733 | 8073.3 | 0 | 0 | 2024-06-28 04:57:11 | 0.6126 | 4187.4041 | 4187.4041 | 25453.64 | Close | 70.9693 |  | 0 | 32.9 | 0 | 0
2093 | 2 | 4 |  | CC Chg | 14:16:30 | 17:23:30 | 155.878 | 3.949 | 2.2217 | 2221.72 | 2.2217 | 2221.72 | 0 | 0 | 8.0784 | 8078.43 | 8.0784 | 8078.43 | 0 | 0 | 2024-06-28 04:57:41 | 0.6156 | 4190.2682 | 4190.2682 | 25334.13 | Close | 71.0108 |  | 0 | 32.9 | 0 | 0
2094 | 2 | 4 |  | CC Chg | 14:17:00 | 17:24:00 | 155.878 | 3.9493 | 2.223 | 2223.02 | 2.223 | 2223.02 | 0 | 0 | 8.0836 | 8083.56 | 8.0836 | 8083.56 | 0 | 0 | 2024-06-28 04:58:11 | 0.6156 | 4190.2682 | 4190.2682 | 25336.12 | Close | 71.0524 |  | 0 | 32.9 | 0 | 0
2095 | 2 | 4 |  | CC Chg | 14:17:30 | 17:24:30 | 155.878 | 3.9497 | 2.2243 | 2224.31 | 2.2243 | 2224.31 | 0 | 0 | 8.0887 | 8088.65 | 8.0887 | 8088.65 | 0 | 0 | 2024-06-28 04:58:41 | 0.6157 | 4163.3705 | 4163.3705 | 25338.1 | Close | 71.0936 |  | 0 | 32.9 | 0 | 0
2096 | 2 | 4 |  | CC Chg | 14:18:00 | 17:25:00 | 155.878 | 3.95 | 2.2256 | 2225.61 | 2.2256 | 2225.61 | 0 | 0 | 8.0938 | 8093.79 | 8.0938 | 8093.79 | 0 | 0 | 2024-06-28 04:59:11 | 0.6157 | 4190.2682 | 4190.2682 | 25340.09 | Close | 71.1351 |  | 0 | 32.9 | 0 | 0
2097 | 2 | 4 |  | CC Chg | 14:18:30 | 17:25:30 | 155.878 | 3.9503 | 2.2269 | 2226.91 | 2.2269 | 2226.91 | 0 | 0 | 8.0989 | 8098.92 | 8.0989 | 8098.92 | 0 | 0 | 2024-06-28 04:59:41 | 0.6158 | 4190.2682 | 4190.2682 | 25342.08 | Close | 71.1766 |  | 0 | 32.9 | 0 | 0
2098 | 2 | 4 |  | CC Chg | 14:19:00 | 17:26:00 | 155.878 | 3.9506 | 2.2282 | 2228.2 | 2.2282 | 2228.2 | 0 | 0 | 8.104 | 8104.02 | 8.104 | 8104.02 | 0 | 0 | 2024-06-28 05:00:11 | 0.6158 | 4168.7468 | 4168.7468 | 25344.07 | Close | 71.218 |  | 0 | 32.9 | 0 | 0
2099 | 2 | 4 |  | CC Chg | 14:19:30 | 17:26:30 | 155.878 | 3.9509 | 2.2295 | 2229.5 | 2.2295 | 2229.5 | 0 | 0 | 8.1092 | 8109.15 | 8.1092 | 8109.15 | 0 | 0 | 2024-06-28 05:00:41 | 0.6159 | 4190.2682 | 4190.2682 | 25346.06 | Close | 71.2595 |  | 0 | 32.9 | 0 | 0
2100 | 2 | 4 |  | CC Chg | 14:20:00 | 17:27:00 | 155.878 | 3.9512 | 2.2308 | 2230.8 | 2.2308 | 2230.8 | 0 | 0 | 8.1143 | 8114.29 | 8.1143 | 8114.29 | 0 | 0 | 2024-06-28 05:01:11 | 0.6159 | 4190.2682 | 4190.2682 | 25348.05 | Close | 71.301 |  | 0 | 32.9 | 0 | 0
2101 | 2 | 4 |  | CC Chg | 14:20:30 | 17:27:30 | 155.1339 | 3.9518 | 2.2321 | 2232.09 | 2.2321 | 2232.09 | 0 | 0 | 8.1194 | 8119.39 | 8.1194 | 8119.39 | 0 | 0 | 2024-06-28 05:01:41 | 0.6131 | 2084.3734 | 2084.3734 | 25473.63 | Close | 71.3423 |  | 0 | 32.9 | 0 | 0
2102 | 2 | 4 |  | CC Chg | 14:21:00 | 17:28:00 | 155.1339 | 3.9518 | 2.2334 | 2233.38 | 2.2334 | 2233.38 | 0 | 0 | 8.1245 | 8124.5 | 8.1245 | 8124.5 | 0 | 0 | 2024-06-28 05:02:11 | 0.6131 | 0 | 0 | 25473.63 | Close | 71.3836 |  | 0 | 32.9 | 0 | 0
2103 | 2 | 4 |  | CC Chg | 14:21:30 | 17:28:30 | 155.1339 | 3.9524 | 2.2347 | 2234.68 | 2.2347 | 2234.68 | 0 | 0 | 8.1296 | 8129.61 | 8.1296 | 8129.61 | 0 | 0 | 2024-06-28 05:02:41 | 0.6132 | 2085.1334 | 2085.1334 | 25477.62 | Close | 71.4249 |  | 0 | 32.9 | 0 | 0
2104 | 2 | 4 |  | CC Chg | 14:22:00 | 17:29:00 | 155.1339 | 3.9528 | 2.236 | 2235.98 | 2.236 | 2235.98 | 0 | 0 | 8.1348 | 8134.76 | 8.1348 | 8134.76 | 0 | 0 | 2024-06-28 05:03:11 | 0.6132 | 4205.1652 | 4205.1652 | 25479.62 | Close | 71.4666 |  | 0 | 32.9 | 0 | 0
2105 | 2 | 4 |  | CC Chg | 14:22:30 | 17:29:30 | 155.878 | 3.9531 | 2.2373 | 2237.28 | 2.2373 | 2237.28 | 0 | 0 | 8.1399 | 8139.9 | 8.1399 | 8139.9 | 0 | 0 | 2024-06-28 05:03:41 | 0.6162 | 4190.2682 | 4190.2682 | 25359.98 | Close | 71.5081 |  | 0 | 33 | 0 | 0
2106 | 2 | 4 |  | CC Chg | 14:23:00 | 17:30:00 | 155.1339 | 3.9534 | 2.2386 | 2238.57 | 2.2386 | 2238.57 | 0 | 0 | 8.145 | 8145.01 | 8.145 | 8145.01 | 0 | 0 | 2024-06-28 05:04:11 | 0.6133 | 4170.2668 | 4170.2668 | 25483.62 | Close | 71.5494 |  | 0 | 32.9 | 0 | 0
2107 | 2 | 4 |  | CC Chg | 14:23:30 | 17:30:30 | 155.878 | 3.9537 | 2.2399 | 2239.87 | 2.2399 | 2239.87 | 0 | 0 | 8.1501 | 8150.14 | 8.1501 | 8150.14 | 0 | 0 | 2024-06-28 05:04:41 | 0.6163 | 4186.06 | 4186.06 | 25363.96 | Close | 71.5909 |  | 0 | 32.9 | 0 | 0
2108 | 2 | 4 |  | CC Chg | 14:24:00 | 17:31:00 | 155.878 | 3.954 | 2.2412 | 2241.17 | 2.2412 | 2241.17 | 0 | 0 | 8.1553 | 8155.28 | 8.1553 | 8155.28 | 0 | 0 | 2024-06-28 05:05:11 | 0.6163 | 4190.2682 | 4190.2682 | 25365.95 | Close | 71.6324 |  | 0 | 32.9 | 0 | 0
2109 | 2 | 4 |  | CC Chg | 14:24:30 | 17:31:30 | 155.1339 | 3.9543 | 2.2425 | 2242.46 | 2.2425 | 2242.46 | 0 | 0 | 8.1604 | 8160.39 | 8.1604 | 8160.39 | 0 | 0 | 2024-06-28 05:05:41 | 0.6134 | 4170.2668 | 4170.2668 | 25489.61 | Close | 71.6738 |  | 0 | 33 | 0 | 0
2110 | 2 | 4 |  | CC Chg | 14:25:00 | 17:32:00 | 155.878 | 3.9546 | 2.2438 | 2243.76 | 2.2438 | 2243.76 | 0 | 0 | 8.1655 | 8165.52 | 8.1655 | 8165.52 | 0 | 0 | 2024-06-28 05:06:11 | 0.6164 | 4183.3718 | 4183.3718 | 25369.92 | Close | 71.7152 |  | 0 | 32.9 | 0 | 0
2111 | 2 | 4 |  | CC Chg | 14:25:30 | 17:32:30 | 155.878 | 3.9549 | 2.2451 | 2245.06 | 2.2451 | 2245.06 | 0 | 0 | 8.1707 | 8170.65 | 8.1707 | 8170.65 | 0 | 0 | 2024-06-28 05:06:41 | 0.6165 | 4190.2682 | 4190.2682 | 25371.91 | Close | 71.7567 |  | 0 | 32.9 | 0 | 0
2112 | 2 | 4 |  | CC Chg | 14:26:00 | 17:33:00 | 155.1339 | 3.9552 | 2.2464 | 2246.35 | 2.2464 | 2246.35 | 0 | 0 | 8.1758 | 8175.77 | 8.1758 | 8175.77 | 0 | 0 | 2024-06-28 05:07:11 | 0.6136 | 4170.2668 | 4170.2668 | 25495.61 | Close | 71.798 |  | 0 | 32.9 | 0 | 0
2113 | 2 | 4 |  | CC Chg | 14:26:30 | 17:33:30 | 155.1339 | 3.9555 | 2.2476 | 2247.65 | 2.2476 | 2247.65 | 0 | 0 | 8.1809 | 8180.9 | 8.1809 | 8180.9 | 0 | 0 | 2024-06-28 05:07:41 | 0.6136 | 4185.612 | 4185.612 | 25497.61 | Close | 71.8395 |  | 0 | 32.9 | 0 | 0
2114 | 2 | 4 |  | CC Chg | 14:27:00 | 17:34:00 | 155.878 | 3.9559 | 2.2489 | 2248.95 | 2.2489 | 2248.95 | 0 | 0 | 8.186 | 8186.04 | 8.186 | 8186.04 | 0 | 0 | 2024-06-28 05:08:11 | 0.6166 | 4190.2682 | 4190.2682 | 25377.88 | Close | 71.881 |  | 0 | 32.9 | 0 | 0
2115 | 2 | 4 |  | CC Chg | 14:27:30 | 17:34:30 | 155.1339 | 3.9568 | 2.2502 | 2250.24 | 2.2502 | 2250.24 | 0 | 0 | 8.1912 | 8191.15 | 8.1912 | 8191.15 | 0 | 0 | 2024-06-28 05:08:41 | 0.6138 | 1390.0889 | 1390.0889 | 25505.6 | Close | 71.9224 |  | 0 | 33 | 0 | 0
2116 | 2 | 4 |  | CC Chg | 14:28:00 | 17:35:00 | 155.878 | 3.9571 | 2.2515 | 2251.54 | 2.2515 | 2251.54 | 0 | 0 | 8.1963 | 8196.29 | 8.1963 | 8196.29 | 0 | 0 | 2024-06-28 05:09:11 | 0.6168 | 4186.508 | 4186.508 | 25385.83 | Close | 71.9638 |  | 0 | 32.9 | 0 | 0
2117 | 2 | 4 |  | CC Chg | 14:28:30 | 17:35:30 | 155.878 | 3.9574 | 2.2528 | 2252.84 | 2.2528 | 2252.84 | 0 | 0 | 8.2014 | 8201.43 | 8.2014 | 8201.43 | 0 | 0 | 2024-06-28 05:09:41 | 0.6169 | 4190.2682 | 4190.2682 | 25387.82 | Close | 72.0053 |  | 0 | 32.9 | 0 | 0
2118 | 2 | 4 |  | CC Chg | 14:29:00 | 17:36:00 | 155.878 | 3.9577 | 2.2541 | 2254.14 | 2.2541 | 2254.14 | 0 | 0 | 8.2066 | 8206.57 | 8.2066 | 8206.57 | 0 | 0 | 2024-06-28 05:10:11 | 0.6169 | 4190.2682 | 4190.2682 | 25389.81 | Close | 72.0469 |  | 0 | 32.9 | 0 | 0
2119 | 2 | 4 |  | CC Chg | 14:29:30 | 17:36:30 | 155.878 | 3.958 | 2.2554 | 2255.43 | 2.2554 | 2255.43 | 0 | 0 | 8.2117 | 8211.68 | 8.2117 | 8211.68 | 0 | 0 | 2024-06-28 05:10:41 | 0.617 | 4166.5067 | 4166.5067 | 25391.8 | Close | 72.0882 |  | 0 | 32.9 | 0 | 0
2120 | 2 | 4 |  | CC Chg | 14:30:00 | 17:37:00 | 155.878 | 3.9583 | 2.2567 | 2256.73 | 2.2567 | 2256.73 | 0 | 0 | 8.2168 | 8216.82 | 8.2168 | 8216.82 | 0 | 0 | 2024-06-28 05:11:11 | 0.617 | 4190.2682 | 4190.2682 | 25392.8 | Close | 72.1297 |  | 0.0002 | 33 | 0 | 0
2121 | 2 | 4 |  | CC Chg | 14:30:30 | 17:37:30 | 155.1339 | 3.9586 | 2.258 | 2258.02 | 2.258 | 2258.02 | 0 | 0 | 8.2219 | 8221.94 | 8.2219 | 8221.94 | 0 | 0 | 2024-06-28 05:11:41 | 0.6141 | 4170.2668 | 4170.2668 | 25517.59 | Close | 72.171 |  | 0 | 32.9 | 0 | 0
2122 | 2 | 4 |  | CC Chg | 14:31:00 | 17:38:00 | 155.878 | 3.959 | 2.2593 | 2259.32 | 2.2593 | 2259.32 | 0 | 0 | 8.2271 | 8227.08 | 8.2271 | 8227.08 | 0 | 0 | 2024-06-28 05:12:11 | 0.6171 | 4171.2602 | 4171.2602 | 25397.77 | Close | 72.2125 |  | 0 | 32.9 | 0 | 0
2123 | 2 | 4 |  | CC Chg | 14:31:30 | 17:38:30 | 155.878 | 3.9593 | 2.2606 | 2260.62 | 2.2606 | 2260.62 | 0 | 0 | 8.2322 | 8232.22 | 8.2322 | 8232.22 | 0 | 0 | 2024-06-28 05:12:41 | 0.6172 | 4203.8289 | 4203.8289 | 25399.75 | Close | 72.254 |  | 0 | 32.9 | 0 | 0
2124 | 2 | 4 |  | CC Chg | 14:32:00 | 17:39:00 | 155.1339 | 3.9596 | 2.2619 | 2261.91 | 2.2619 | 2261.91 | 0 | 0 | 8.2373 | 8237.34 | 8.2373 | 8237.34 | 0 | 0 | 2024-06-28 05:13:11 | 0.6143 | 4170.2668 | 4170.2668 | 25523.58 | Close | 72.2953 |  | 0 | 32.9 | 0 | 0
2125 | 2 | 4 |  | CC Chg | 14:32:30 | 17:39:30 | 155.1339 | 3.9599 | 2.2632 | 2263.21 | 2.2632 | 2263.21 | 0 | 0 | 8.2425 | 8242.47 | 8.2425 | 8242.47 | 0 | 0 | 2024-06-28 05:13:41 | 0.6143 | 4170.8136 | 4170.8136 | 25525.59 | Close | 72.3367 |  | 0 | 32.9 | 0 | 0
2126 | 2 | 4 |  | CC Chg | 14:33:00 | 17:40:00 | 155.1339 | 3.9602 | 2.2645 | 2264.5 | 2.2645 | 2264.5 | 0 | 0 | 8.2476 | 8247.59 | 8.2476 | 8247.59 | 0 | 0 | 2024-06-28 05:14:11 | 0.6144 | 4183.7628 | 4183.7628 | 25527.58 | Close | 72.3781 |  | 0 | 32.9 | 0 | 0
2127 | 2 | 4 |  | CC Chg | 14:33:30 | 17:40:30 | 155.878 | 3.9608 | 2.2658 | 2265.8 | 2.2658 | 2265.8 | 0 | 0 | 8.2527 | 8252.74 | 8.2527 | 8252.74 | 0 | 0 | 2024-06-28 05:14:41 | 0.6174 | 2091.7603 | 2091.7603 | 25409.71 | Close | 72.4196 |  | 0 | 32.9 | 0 | 0
2128 | 2 | 4 |  | CC Chg | 14:34:00 | 17:41:00 | 155.1339 | 3.9611 | 2.2671 | 2267.09 | 2.2671 | 2267.09 | 0 | 0 | 8.2579 | 8257.87 | 8.2579 | 8257.87 | 0 | 0 | 2024-06-28 05:15:11 | 0.6145 | 4196.0113 | 4196.0113 | 25533.57 | Close | 72.461 |  | 0 | 32.9 | 0 | 0
2129 | 2 | 4 |  | CC Chg | 14:34:30 | 17:41:30 | 155.878 | 3.9614 | 2.2684 | 2268.39 | 2.2684 | 2268.39 | 0 | 0 | 8.263 | 8263.02 | 8.263 | 8263.02 | 0 | 0 | 2024-06-28 05:15:41 | 0.6175 | 4176.7946 | 4176.7946 | 25413.68 | Close | 72.5025 |  | 0 | 32.9 | 0 | 0
2130 | 2 | 4 |  | CC Chg | 14:35:00 | 17:42:00 | 155.878 | 3.9617 | 2.2697 | 2269.69 | 2.2697 | 2269.69 | 0 | 0 | 8.2682 | 8268.17 | 8.2682 | 8268.17 | 0 | 0 | 2024-06-28 05:16:11 | 0.6175 | 4190.2682 | 4190.2682 | 25415.67 | Close | 72.5441 |  | 0 | 32.9 | 0 | 0
2131 | 2 | 4 |  | CC Chg | 14:35:30 | 17:42:30 | 155.878 | 3.9621 | 2.271 | 2270.98 | 2.271 | 2270.98 | 0 | 0 | 8.2733 | 8273.28 | 8.2733 | 8273.28 | 0 | 0 | 2024-06-28 05:16:41 | 0.6176 | 4164.2666 | 4164.2666 | 25417.66 | Close | 72.5853 |  | 0 | 32.9 | 0 | 0
2132 | 2 | 4 |  | CC Chg | 14:36:00 | 17:43:00 | 155.1339 | 3.9624 | 2.2723 | 2272.28 | 2.2723 | 2272.28 | 0 | 0 | 8.2784 | 8278.4 | 8.2784 | 8278.4 | 0 | 0 | 2024-06-28 05:17:11 | 0.6147 | 4170.2668 | 4170.2668 | 25541.57 | Close | 72.6266 |  | 0 | 32.9 | 0 | 0
2133 | 2 | 4 |  | CC Chg | 14:36:30 | 17:43:30 | 155.878 | 3.9627 | 2.2736 | 2273.57 | 2.2736 | 2273.57 | 0 | 0 | 8.2835 | 8283.55 | 8.2835 | 8283.55 | 0 | 0 | 2024-06-28 05:17:41 | 0.6177 | 4190.2682 | 4190.2682 | 25421.64 | Close | 72.6682 |  | 0 | 32.9 | 0 | 0
2134 | 2 | 4 |  | CC Chg | 14:37:00 | 17:44:00 | 155.878 | 3.963 | 2.2749 | 2274.87 | 2.2749 | 2274.87 | 0 | 0 | 8.2887 | 8288.69 | 8.2887 | 8288.69 | 0 | 0 | 2024-06-28 05:18:11 | 0.6177 | 4183.3718 | 4183.3718 | 25423.63 | Close | 72.7096 |  | 0 | 32.9 | 0 | 0
2135 | 2 | 4 |  | CC Chg | 14:37:30 | 17:44:30 | 155.1339 | 3.9633 | 2.2762 | 2276.16 | 2.2762 | 2276.16 | 0 | 0 | 8.2938 | 8293.81 | 8.2938 | 8293.81 | 0 | 0 | 2024-06-28 05:18:41 | 0.6148 | 4183.7628 | 4183.7628 | 25547.56 | Close | 72.7509 |  | 0 | 32.9 | 0 | 0
2136 | 2 | 4 |  | CC Chg | 14:38:00 | 17:45:00 | 155.878 | 3.9642 | 2.2775 | 2277.46 | 2.2775 | 2277.46 | 0 | 0 | 8.299 | 8298.96 | 8.299 | 8298.96 | 0 | 0 | 2024-06-28 05:19:11 | 0.6179 | 1396.7561 | 1396.7561 | 25431.57 | Close | 72.7925 |  | 0 | 32.9 | 0 | 0
2137 | 2 | 4 |  | CC Chg | 14:38:30 | 17:45:30 | 155.878 | 3.9645 | 2.2788 | 2278.76 | 2.2788 | 2278.76 | 0 | 0 | 8.3041 | 8304.1 | 8.3041 | 8304.1 | 0 | 0 | 2024-06-28 05:19:41 | 0.618 | 4171.7068 | 4171.7068 | 25433.57 | Close | 72.8339 |  | 0 | 32.9 | 0 | 0
2138 | 2 | 4 |  | CC Chg | 14:39:00 | 17:46:00 | 155.878 | 3.9648 | 2.2801 | 2280.06 | 2.2801 | 2280.06 | 0 | 0 | 8.3093 | 8309.25 | 8.3093 | 8309.25 | 0 | 0 | 2024-06-28 05:20:11 | 0.618 | 4190.2682 | 4190.2682 | 25435.56 | Close | 72.8754 |  | 0 | 32.9 | 0 | 0
2139 | 2 | 4 |  | CC Chg | 14:39:30 | 17:46:30 | 155.1339 | 3.9652 | 2.2814 | 2281.35 | 2.2814 | 2281.35 | 0 | 0 | 8.3144 | 8314.38 | 8.3144 | 8314.38 | 0 | 0 | 2024-06-28 05:20:41 | 0.6151 | 4170.2668 | 4170.2668 | 25559.56 | Close | 72.9168 |  | 0 | 32.9 | 0 | 0
2140 | 2 | 4 |  | CC Chg | 14:40:00 | 17:47:00 | 155.1339 | 3.9655 | 2.2826 | 2282.65 | 2.2826 | 2282.65 | 0 | 0 | 8.3195 | 8319.53 | 8.3195 | 8319.53 | 0 | 0 | 2024-06-28 05:21:11 | 0.6152 | 4185.1639 | 4185.1639 | 25561.56 | Close | 72.9582 |  | 0 | 32.9 | 0 | 0
2141 | 2 | 4 |  | CC Chg | 14:40:30 | 17:47:30 | 155.1339 | 3.9658 | 2.2839 | 2283.94 | 2.2839 | 2283.94 | 0 | 0 | 8.3247 | 8324.65 | 8.3247 | 8324.65 | 0 | 0 | 2024-06-28 05:21:41 | 0.6152 | 4170.2668 | 4170.2668 | 25563.56 | Close | 72.9995 |  | 0 | 32.9 | 0 | 0
2142 | 2 | 4 |  | CC Chg | 14:41:00 | 17:48:00 | 155.878 | 3.9661 | 2.2852 | 2285.24 | 2.2852 | 2285.24 | 0 | 0 | 8.3298 | 8329.8 | 8.3298 | 8329.8 | 0 | 0 | 2024-06-28 05:22:11 | 0.6182 | 4190.2682 | 4190.2682 | 25443.51 | Close | 73.0411 |  | 0 | 33 | 0 | 0
2143 | 2 | 4 |  | CC Chg | 14:41:30 | 17:48:30 | 155.878 | 3.9664 | 2.2865 | 2286.54 | 2.2865 | 2286.54 | 0 | 0 | 8.3349 | 8334.95 | 8.3349 | 8334.95 | 0 | 0 | 2024-06-28 05:22:41 | 0.6183 | 4184.2679 | 4184.2679 | 25445.5 | Close | 73.0825 |  | 0 | 32.9 | 0 | 0
2144 | 2 | 4 |  | CC Chg | 14:42:00 | 17:49:00 | 155.1339 | 3.967 | 2.2878 | 2287.83 | 2.2878 | 2287.83 | 0 | 0 | 8.3401 | 8340.08 | 8.3401 | 8340.08 | 0 | 0 | 2024-06-28 05:23:11 | 0.6154 | 2085.1334 | 2085.1334 | 25571.55 | Close | 73.1238 |  | 0 | 33 | 0 | 0
2145 | 2 | 4 |  | CC Chg | 14:42:30 | 17:49:30 | 155.878 | 3.9673 | 2.2891 | 2289.13 | 2.2891 | 2289.13 | 0 | 0 | 8.3452 | 8345.23 | 8.3452 | 8345.23 | 0 | 0 | 2024-06-28 05:23:41 | 0.6184 | 4190.2682 | 4190.2682 | 25451.47 | Close | 73.1654 |  | 0 | 32.9 | 0 | 0
2146 | 2 | 4 |  | CC Chg | 14:43:00 | 17:50:00 | 155.1339 | 3.9676 | 2.2904 | 2290.43 | 2.2904 | 2290.43 | 0 | 0 | 8.3504 | 8350.38 | 8.3504 | 8350.38 | 0 | 0 | 2024-06-28 05:24:11 | 0.6155 | 4186.956 | 4186.956 | 25575.54 | Close | 73.2068 |  | 0 | 32.9 | 0 | 0
2147 | 2 | 4 |  | CC Chg | 14:43:30 | 17:50:30 | 155.878 | 3.9679 | 2.2917 | 2291.73 | 2.2917 | 2291.73 | 0 | 0 | 8.3555 | 8355.53 | 8.3555 | 8355.53 | 0 | 0 | 2024-06-28 05:24:41 | 0.6185 | 4190.2682 | 4190.2682 | 25455.45 | Close | 73.2484 |  | 0 | 32.9 | 0 | 0
2148 | 2 | 4 |  | CC Chg | 14:44:00 | 17:51:00 | 155.878 | 3.9683 | 2.293 | 2293.03 | 2.293 | 2293.03 | 0 | 0 | 8.3607 | 8360.69 | 8.3607 | 8360.69 | 0 | 0 | 2024-06-28 05:25:11 | 0.6186 | 4190.2682 | 4190.2682 | 25457.43 | Close | 73.2899 |  | 0 | 32.9 | 0 | 0
2149 | 2 | 4 |  | CC Chg | 14:44:30 | 17:51:30 | 155.878 | 3.9686 | 2.2943 | 2294.32 | 2.2943 | 2294.32 | 0 | 0 | 8.3658 | 8365.81 | 8.3658 | 8365.81 | 0 | 0 | 2024-06-28 05:25:41 | 0.6186 | 4166.9547 | 4166.9547 | 25459.42 | Close | 73.3312 |  | 0 | 32.9 | 0 | 0
2150 | 2 | 4 |  | CC Chg | 14:45:00 | 17:52:00 | 155.878 | 3.9689 | 2.2956 | 2295.62 | 2.2956 | 2295.62 | 0 | 0 | 8.371 | 8370.97 | 8.371 | 8370.97 | 0 | 0 | 2024-06-28 05:26:11 | 0.6187 | 4190.2682 | 4190.2682 | 25461.41 | Close | 73.3727 |  | 0 | 32.9 | 0 | 0
2151 | 2 | 4 |  | CC Chg | 14:45:30 | 17:52:30 | 155.878 | 3.9695 | 2.2969 | 2296.92 | 2.2969 | 2296.92 | 0 | 0 | 8.3761 | 8376.13 | 8.3761 | 8376.13 | 0 | 0 | 2024-06-28 05:26:41 | 0.6188 | 2095.1341 | 2095.1341 | 25465.39 | Close | 73.4142 |  | 0 | 33 | 0 | 0
2152 | 2 | 4 |  | CC Chg | 14:46:00 | 17:53:00 | 155.878 | 3.9698 | 2.2982 | 2298.21 | 2.2982 | 2298.21 | 0 | 0 | 8.3813 | 8381.25 | 8.3813 | 8381.25 | 0 | 0 | 2024-06-28 05:27:11 | 0.6188 | 4165.1626 | 4165.1626 | 25467.38 | Close | 73.4555 |  | 0 | 32.9 | 0 | 0
2153 | 2 | 4 |  | CC Chg | 14:46:30 | 17:53:30 | 155.878 | 3.9701 | 2.2995 | 2299.51 | 2.2995 | 2299.51 | 0 | 0 | 8.3864 | 8386.41 | 8.3864 | 8386.41 | 0 | 0 | 2024-06-28 05:27:41 | 0.6189 | 4190.2682 | 4190.2682 | 25469.37 | Close | 73.497 |  | 0 | 32.9 | 0 | 0
2154 | 2 | 4 |  | CC Chg | 14:47:00 | 17:54:00 | 155.1339 | 3.9704 | 2.3008 | 2300.8 | 2.3008 | 2300.8 | 0 | 0 | 8.3915 | 8391.54 | 8.3915 | 8391.54 | 0 | 0 | 2024-06-28 05:28:11 | 0.6159 | 4170.2668 | 4170.2668 | 25593.53 | Close | 73.5383 |  | 0 | 32.9 | 0 | 0
2155 | 2 | 4 |  | CC Chg | 14:47:30 | 17:54:30 | 155.878 | 3.971 | 2.3021 | 2302.1 | 2.3021 | 2302.1 | 0 | 0 | 8.3967 | 8396.69 | 8.3967 | 8396.69 | 0 | 0 | 2024-06-28 05:28:41 | 0.619 | 2092.582 | 2092.582 | 25475.33 | Close | 73.5798 |  | 0 | 32.9 | 0 | 0
2156 | 2 | 4 |  | CC Chg | 14:48:00 | 17:55:00 | 155.878 | 3.9714 | 2.3034 | 2303.4 | 2.3034 | 2303.4 | 0 | 0 | 8.4019 | 8401.85 | 8.4019 | 8401.85 | 0 | 0 | 2024-06-28 05:29:11 | 0.619 | 4190.2682 | 4190.2682 | 25477.32 | Close | 73.6213 |  | 0 | 32.9 | 0 | 0
2157 | 2 | 4 |  | CC Chg | 14:48:30 | 17:55:30 | 155.1339 | 3.972 | 2.3047 | 2304.69 | 2.3047 | 2304.69 | 0 | 0 | 8.407 | 8406.99 | 8.407 | 8406.99 | 0 | 0 | 2024-06-28 05:29:41 | 0.6162 | 2085.1334 | 2085.1334 | 25603.52 | Close | 73.6626 |  | 0 | 32.9 | 0 | 0
2158 | 2 | 4 |  | CC Chg | 14:49:00 | 17:56:00 | 155.878 | 3.9723 | 2.306 | 2305.99 | 2.306 | 2305.99 | 0 | 0 | 8.4121 | 8412.14 | 8.4121 | 8412.14 | 0 | 0 | 2024-06-28 05:30:11 | 0.6192 | 4185.1639 | 4185.1639 | 25483.29 | Close | 73.7041 |  | 0 | 32.9 | 0 | 0
2159 | 2 | 4 |  | CC Chg | 14:49:30 | 17:56:30 | 155.1339 | 3.9726 | 2.3073 | 2307.28 | 2.3073 | 2307.28 | 0 | 0 | 8.4173 | 8417.27 | 8.4173 | 8417.27 | 0 | 0 | 2024-06-28 05:30:41 | 0.6163 | 4170.2668 | 4170.2668 | 25607.52 | Close | 73.7454 |  | 0 | 32.9 | 0 | 0
2160 | 2 | 4 |  | CC Chg | 14:50:00 | 17:57:00 | 155.1339 | 3.9729 | 2.3086 | 2308.57 | 2.3086 | 2308.57 | 0 | 0 | 8.4224 | 8422.41 | 8.4224 | 8422.41 | 0 | 0 | 2024-06-28 05:31:11 | 0.6163 | 4170.2668 | 4170.2668 | 25609.52 | Close | 73.7867 |  | 0 | 32.9 | 0 | 0
2161 | 2 | 4 |  | CC Chg | 14:50:30 | 17:57:30 | 155.1339 | 3.9732 | 2.3099 | 2309.88 | 2.3099 | 2309.88 | 0 | 0 | 8.4276 | 8427.59 | 8.4276 | 8427.59 | 0 | 0 | 2024-06-28 05:31:41 | 0.6164 | 4206.9574 | 4206.9574 | 25611.51 | Close | 73.8284 |  | 0 | 32.9 | 0 | 0
2162 | 2 | 4 |  | CC Chg | 14:51:00 | 17:58:00 | 155.878 | 3.9738 | 2.3112 | 2311.17 | 2.3112 | 2311.17 | 0 | 0 | 8.4328 | 8432.75 | 8.4328 | 8432.75 | 0 | 0 | 2024-06-28 05:32:11 | 0.6194 | 2095.1341 | 2095.1341 | 25493.23 | Close | 73.8699 |  | 0 | 32.9 | 0 | 0
2163 | 2 | 4 |  | CC Chg | 14:51:30 | 17:58:30 | 155.878 | 3.9741 | 2.3125 | 2312.47 | 2.3125 | 2312.47 | 0 | 0 | 8.4379 | 8437.91 | 8.4379 | 8437.91 | 0 | 0 | 2024-06-28 05:32:41 | 0.6195 | 4176.7946 | 4176.7946 | 25495.23 | Close | 73.9114 |  | 0 | 32.9 | 0 | 0
2164 | 2 | 4 |  | CC Chg | 14:52:00 | 17:59:00 | 155.1339 | 3.9745 | 2.3138 | 2313.76 | 2.3138 | 2313.76 | 0 | 0 | 8.443 | 8443.05 | 8.443 | 8443.05 | 0 | 0 | 2024-06-28 05:33:11 | 0.6166 | 4178.6421 | 4178.6421 | 25619.51 | Close | 73.9527 |  | 0 | 32.9 | 0 | 0
2165 | 2 | 4 |  | CC Chg | 14:52:30 | 17:59:30 | 155.1339 | 3.9748 | 2.3151 | 2315.06 | 2.3151 | 2315.06 | 0 | 0 | 8.4482 | 8448.18 | 8.4482 | 8448.18 | 0 | 0 | 2024-06-28 05:33:41 | 0.6166 | 4170.2668 | 4170.2668 | 25621.51 | Close | 73.994 |  | 0 | 32.9 | 0 | 0
2166 | 2 | 4 |  | CC Chg | 14:53:00 | 18:00:00 | 155.878 | 3.9751 | 2.3164 | 2316.36 | 2.3164 | 2316.36 | 0 | 0 | 8.4533 | 8453.35 | 8.4533 | 8453.35 | 0 | 0 | 2024-06-28 05:34:11 | 0.6196 | 4190.2682 | 4190.2682 | 25501.19 | Close | 74.0356 |  | 0 | 32.9 | 0 | 0
2167 | 2 | 4 |  | CC Chg | 14:53:30 | 18:00:30 | 155.878 | 3.9754 | 2.3177 | 2317.65 | 2.3177 | 2317.65 | 0 | 0 | 8.4585 | 8458.51 | 8.4585 | 8458.51 | 0 | 0 | 2024-06-28 05:34:41 | 0.6197 | 4186.508 | 4186.508 | 25503.18 | Close | 74.077 |  | 0 | 32.9 | 0 | 0
2168 | 2 | 4 |  | CC Chg | 14:54:00 | 18:01:00 | 155.1339 | 3.976 | 2.3189 | 2318.95 | 2.3189 | 2318.95 | 0 | 0 | 8.4636 | 8463.65 | 8.4636 | 8463.65 | 0 | 0 | 2024-06-28 05:35:11 | 0.6168 | 2085.1334 | 2085.1334 | 25629.5 | Close | 74.1184 |  | 0 | 32.9 | 0 | 0
2169 | 2 | 4 |  | CC Chg | 14:54:30 | 18:01:30 | 155.878 | 3.9763 | 2.3202 | 2320.25 | 2.3202 | 2320.25 | 0 | 0 | 8.4688 | 8468.81 | 8.4688 | 8468.81 | 0 | 0 | 2024-06-28 05:35:41 | 0.6198 | 4190.2682 | 4190.2682 | 25509.14 | Close | 74.1599 |  | 0 | 32.9 | 0 | 0
2170 | 2 | 4 |  | CC Chg | 14:55:00 | 18:02:00 | 155.878 | 3.9766 | 2.3215 | 2321.54 | 2.3215 | 2321.54 | 0 | 0 | 8.474 | 8473.98 | 8.474 | 8473.98 | 0 | 0 | 2024-06-28 05:36:11 | 0.6199 | 4175.2795 | 4175.2795 | 25511.14 | Close | 74.2014 |  | 0 | 32.9 | 0 | 0
2171 | 2 | 4 |  | CC Chg | 14:55:30 | 18:02:30 | 155.878 | 3.9772 | 2.3228 | 2322.84 | 2.3228 | 2322.84 | 0 | 0 | 8.4791 | 8479.14 | 8.4791 | 8479.14 | 0 | 0 | 2024-06-28 05:36:41 | 0.62 | 2095.1341 | 2095.1341 | 25515.11 | Close | 74.2429 |  | 0 | 32.9 | 0 | 0
2172 | 2 | 4 |  | CC Chg | 14:56:00 | 18:03:00 | 155.878 | 3.9776 | 2.3241 | 2324.14 | 2.3241 | 2324.14 | 0 | 0 | 8.4843 | 8484.31 | 8.4843 | 8484.31 | 0 | 0 | 2024-06-28 05:37:11 | 0.62 | 4190.2682 | 4190.2682 | 25517.1 | Close | 74.2844 |  | 0 | 32.9 | 0 | 0
2173 | 2 | 4 |  | CC Chg | 14:56:30 | 18:03:30 | 155.878 | 3.9779 | 2.3254 | 2325.43 | 2.3254 | 2325.43 | 0 | 0 | 8.4894 | 8489.45 | 8.4894 | 8489.45 | 0 | 0 | 2024-06-28 05:37:41 | 0.6201 | 4183.1369 | 4183.1369 | 25519.09 | Close | 74.3257 |  | 0 | 32.9 | 0 | 0
2174 | 2 | 4 |  | CC Chg | 14:57:00 | 18:04:00 | 155.1339 | 3.9782 | 2.3267 | 2326.73 | 2.3267 | 2326.73 | 0 | 0 | 8.4946 | 8494.59 | 8.4946 | 8494.59 | 0 | 0 | 2024-06-28 05:38:11 | 0.6171 | 4156.8576 | 4156.8576 | 25643.49 | Close | 74.367 |  | 0 | 32.9 | 0 | 0
2175 | 2 | 4 |  | CC Chg | 14:57:30 | 18:04:30 | 155.878 | 3.9785 | 2.328 | 2328.03 | 2.328 | 2328.03 | 0 | 0 | 8.4998 | 8499.76 | 8.4998 | 8499.76 | 0 | 0 | 2024-06-28 05:38:41 | 0.6202 | 4190.2682 | 4190.2682 | 25523.07 | Close | 74.4086 |  | 0 | 33 | 0 | 0
2176 | 2 | 4 |  | CC Chg | 14:58:00 | 18:05:00 | 155.878 | 3.9788 | 2.3293 | 2329.32 | 2.3293 | 2329.32 | 0 | 0 | 8.5049 | 8504.93 | 8.5049 | 8504.93 | 0 | 0 | 2024-06-28 05:39:11 | 0.6202 | 4188.7482 | 4188.7482 | 25525.06 | Close | 74.4501 |  | 0 | 32.9 | 0 | 0
2177 | 2 | 4 |  | CC Chg | 14:58:30 | 18:05:30 | 155.878 | 3.9794 | 2.3306 | 2330.62 | 2.3306 | 2330.62 | 0 | 0 | 8.5101 | 8510.09 | 8.5101 | 8510.09 | 0 | 0 | 2024-06-28 05:39:41 | 0.6203 | 2095.1341 | 2095.1341 | 25529.04 | Close | 74.4916 |  | 0 | 32.9 | 0 | 0
2178 | 2 | 4 |  | CC Chg | 14:59:00 | 18:06:00 | 155.878 | 3.98 | 2.3319 | 2331.92 | 2.3319 | 2331.92 | 0 | 0 | 8.5153 | 8515.26 | 8.5153 | 8515.26 | 0 | 0 | 2024-06-28 05:40:11 | 0.6204 | 2095.1341 | 2095.1341 | 25533.01 | Close | 74.5331 |  | 0 | 32.9 | 0 | 0
2179 | 2 | 4 |  | CC Chg | 14:59:30 | 18:06:30 | 155.878 | 3.9803 | 2.3332 | 2333.21 | 2.3332 | 2333.21 | 0 | 0 | 8.5204 | 8520.41 | 8.5204 | 8520.41 | 0 | 0 | 2024-06-28 05:40:41 | 0.6204 | 4167.4028 | 4167.4028 | 25535 | Close | 74.5744 |  | 0 | 32.9 | 0 | 0
2180 | 2 | 4 |  | CC Chg | 15:00:00 | 18:07:00 | 155.878 | 3.9807 | 2.3345 | 2334.51 | 2.3345 | 2334.51 | 0 | 0 | 8.5256 | 8525.58 | 8.5256 | 8525.58 | 0 | 0 | 2024-06-28 05:41:11 | 0.6205 | 4190.2682 | 4190.2682 | 25536.99 | Close | 74.6159 |  | 0 | 32.9 | 0 | 0
2181 | 2 | 4 |  | CC Chg | 15:00:30 | 18:07:30 | 155.878 | 3.9813 | 2.3358 | 2335.81 | 2.3358 | 2335.81 | 0 | 0 | 8.5307 | 8530.75 | 8.5307 | 8530.75 | 0 | 0 | 2024-06-28 05:41:41 | 0.6206 | 2095.1341 | 2095.1341 | 25540.97 | Close | 74.6574 |  | 0 | 32.9 | 0 | 0
2182 | 2 | 4 |  | CC Chg | 15:01:00 | 18:08:00 | 155.878 | 3.9816 | 2.3371 | 2337.1 | 2.3371 | 2337.1 | 0 | 0 | 8.5359 | 8535.89 | 8.5359 | 8535.89 | 0 | 0 | 2024-06-28 05:42:11 | 0.6206 | 4165.1626 | 4165.1626 | 25542.96 | Close | 74.6987 |  | 0 | 32.9 | 0 | 0
2183 | 2 | 4 |  | CC Chg | 15:01:30 | 18:08:30 | 155.878 | 3.9819 | 2.3384 | 2338.4 | 2.3384 | 2338.4 | 0 | 0 | 8.5411 | 8541.06 | 8.5411 | 8541.06 | 0 | 0 | 2024-06-28 05:42:41 | 0.6207 | 4190.2682 | 4190.2682 | 25544.95 | Close | 74.7402 |  | 0 | 32.9 | 0 | 0
2184 | 2 | 4 |  | CC Chg | 15:02:00 | 18:09:00 | 155.878 | 3.9822 | 2.3397 | 2339.7 | 2.3397 | 2339.7 | 0 | 0 | 8.5462 | 8546.24 | 8.5462 | 8546.24 | 0 | 0 | 2024-06-28 05:43:11 | 0.6207 | 4190.2682 | 4190.2682 | 25546.93 | Close | 74.7817 |  | 0 | 32.9 | 0 | 0
2185 | 2 | 4 |  | CC Chg | 15:02:30 | 18:09:30 | 155.878 | 3.9825 | 2.341 | 2340.99 | 2.341 | 2340.99 | 0 | 0 | 8.5514 | 8551.38 | 8.5514 | 8551.38 | 0 | 0 | 2024-06-28 05:43:41 | 0.6208 | 4167.8508 | 4167.8508 | 25548.92 | Close | 74.823 |  | 0 | 32.9 | 0 | 0
2186 | 2 | 4 |  | CC Chg | 15:03:00 | 18:10:00 | 155.878 | 3.9828 | 2.3423 | 2342.29 | 2.3423 | 2342.29 | 0 | 0 | 8.5566 | 8556.55 | 8.5566 | 8556.55 | 0 | 0 | 2024-06-28 05:44:11 | 0.6208 | 4190.2682 | 4190.2682 | 25550.91 | Close | 74.8646 |  | 0 | 32.9 | 0 | 0
2187 | 2 | 4 |  | CC Chg | 15:03:30 | 18:10:30 | 155.1339 | 3.9834 | 2.3436 | 2343.59 | 2.3436 | 2343.59 | 0 | 0 | 8.5617 | 8561.7 | 8.5617 | 8561.7 | 0 | 0 | 2024-06-28 05:44:41 | 0.618 | 2085.1334 | 2085.1334 | 25677.46 | Close | 74.9059 |  | 0 | 32.9 | 0 | 0
2188 | 2 | 4 |  | CC Chg | 15:04:00 | 18:11:00 | 155.878 | 3.9838 | 2.3449 | 2344.88 | 2.3449 | 2344.88 | 0 | 0 | 8.5669 | 8566.87 | 8.5669 | 8566.87 | 0 | 0 | 2024-06-28 05:45:11 | 0.621 | 4186.956 | 4186.956 | 25556.88 | Close | 74.9474 |  | 0 | 33 | 0 | 0
2189 | 2 | 4 |  | CC Chg | 15:04:30 | 18:11:30 | 155.878 | 3.9841 | 2.3462 | 2346.18 | 2.3462 | 2346.18 | 0 | 0 | 8.572 | 8572.05 | 8.572 | 8572.05 | 0 | 0 | 2024-06-28 05:45:41 | 0.621 | 4190.2682 | 4190.2682 | 25558.87 | Close | 74.9889 |  | 0 | 32.9 | 0 | 0
2190 | 2 | 4 |  | CC Chg | 15:05:00 | 18:12:00 | 155.1339 | 3.9847 | 2.3475 | 2347.48 | 2.3475 | 2347.48 | 0 | 0 | 8.5772 | 8577.2 | 8.5772 | 8577.2 | 0 | 0 | 2024-06-28 05:46:11 | 0.6182 | 2085.1334 | 2085.1334 | 25685.46 | Close | 75.0302 |  | 0 | 32.9 | 0 | 0
2191 | 2 | 4 |  | CC Chg | 15:05:30 | 18:12:30 | 155.878 | 3.985 | 2.3488 | 2348.77 | 2.3488 | 2348.77 | 0 | 0 | 8.5824 | 8582.37 | 8.5824 | 8582.37 | 0 | 0 | 2024-06-28 05:46:41 | 0.6212 | 4186.956 | 4186.956 | 25564.83 | Close | 75.0717 |  | 0 | 32.9 | 0 | 0
2192 | 2 | 4 |  | CC Chg | 15:06:00 | 18:13:00 | 155.878 | 3.9853 | 2.3501 | 2350.07 | 2.3501 | 2350.07 | 0 | 0 | 8.5875 | 8587.55 | 8.5875 | 8587.55 | 0 | 0 | 2024-06-28 05:47:11 | 0.6212 | 4190.2682 | 4190.2682 | 25566.82 | Close | 75.1132 |  | 0 | 32.9 | 0 | 0
2193 | 2 | 4 |  | CC Chg | 15:06:30 | 18:13:30 | 155.1339 | 3.9856 | 2.3514 | 2351.37 | 2.3514 | 2351.37 | 0 | 0 | 8.5927 | 8592.7 | 8.5927 | 8592.7 | 0 | 0 | 2024-06-28 05:47:41 | 0.6183 | 4170.2668 | 4170.2668 | 25691.45 | Close | 75.1545 |  | 0 | 33 | 0 | 0
2194 | 2 | 4 |  | CC Chg | 15:07:00 | 18:14:00 | 155.878 | 3.9859 | 2.3527 | 2352.66 | 2.3527 | 2352.66 | 0 | 0 | 8.5979 | 8597.87 | 8.5979 | 8597.87 | 0 | 0 | 2024-06-28 05:48:11 | 0.6213 | 4184.2679 | 4184.2679 | 25570.8 | Close | 75.196 |  | 0 | 32.9 | 0 | 0
2195 | 2 | 4 |  | CC Chg | 15:07:30 | 18:14:30 | 155.878 | 3.9865 | 2.354 | 2353.96 | 2.354 | 2353.96 | 0 | 0 | 8.603 | 8603.05 | 8.603 | 8603.05 | 0 | 0 | 2024-06-28 05:48:41 | 0.6214 | 2095.1341 | 2095.1341 | 25574.78 | Close | 75.2375 |  | 0 | 32.9 | 0 | 0
2196 | 2 | 4 |  | CC Chg | 15:08:00 | 18:15:00 | 155.878 | 3.9869 | 2.3553 | 2355.26 | 2.3553 | 2355.26 | 0 | 0 | 8.6082 | 8608.23 | 8.6082 | 8608.23 | 0 | 0 | 2024-06-28 05:49:11 | 0.6215 | 4190.2682 | 4190.2682 | 25576.77 | Close | 75.279 |  | 0 | 32.9 | 0 | 0
2197 | 2 | 4 |  | CC Chg | 15:08:30 | 18:15:30 | 155.878 | 3.9872 | 2.3566 | 2356.55 | 2.3566 | 2356.55 | 0 | 0 | 8.6134 | 8613.37 | 8.6134 | 8613.37 | 0 | 0 | 2024-06-28 05:49:41 | 0.6215 | 4164.2666 | 4164.2666 | 25578.75 | Close | 75.3203 |  | 0 | 32.9 | 0 | 0
2198 | 2 | 4 |  | CC Chg | 15:09:00 | 18:16:00 | 155.1339 | 3.9878 | 2.3578 | 2357.84 | 2.3578 | 2357.84 | 0 | 0 | 8.6185 | 8618.53 | 8.6185 | 8618.53 | 0 | 0 | 2024-06-28 05:50:11 | 0.6186 | 2085.1334 | 2085.1334 | 25705.44 | Close | 75.3616 |  | 0 | 32.9 | 0 | 0
2199 | 2 | 4 |  | CC Chg | 15:09:30 | 18:16:30 | 155.1339 | 3.9884 | 2.3591 | 2359.14 | 2.3591 | 2359.14 | 0 | 0 | 8.6237 | 8623.69 | 8.6237 | 8623.69 | 0 | 0 | 2024-06-28 05:50:41 | 0.6187 | 2085.1334 | 2085.1334 | 25709.44 | Close | 75.4029 |  | 0 | 32.9 | 0 | 0
2200 | 2 | 4 |  | CC Chg | 15:10:00 | 18:17:00 | 155.878 | 3.9887 | 2.3604 | 2360.44 | 2.3604 | 2360.44 | 0 | 0 | 8.6289 | 8628.89 | 8.6289 | 8628.89 | 0 | 0 | 2024-06-28 05:51:11 | 0.6218 | 4206.9574 | 4206.9574 | 25588.7 | Close | 75.4446 |  | 0 | 33 | 0 | 0
2201 | 2 | 4 |  | CC Chg | 15:10:30 | 18:17:30 | 155.878 | 3.989 | 2.3617 | 2361.74 | 2.3617 | 2361.74 | 0 | 0 | 8.6341 | 8634.07 | 8.6341 | 8634.07 | 0 | 0 | 2024-06-28 05:51:41 | 0.6218 | 4190.2682 | 4190.2682 | 25590.69 | Close | 75.4861 |  | 0 | 32.9 | 0 | 0
2202 | 2 | 4 |  | CC Chg | 15:11:00 | 18:18:00 | 155.878 | 3.9893 | 2.363 | 2363.04 | 2.363 | 2363.04 | 0 | 0 | 8.6392 | 8639.25 | 8.6392 | 8639.25 | 0 | 0 | 2024-06-28 05:52:11 | 0.6218 | 4190.2682 | 4190.2682 | 25592.68 | Close | 75.5276 |  | 0 | 32.9 | 0 | 0
2203 | 2 | 4 |  | CC Chg | 15:11:30 | 18:18:30 | 155.1339 | 3.99 | 2.3643 | 2364.33 | 2.3643 | 2364.33 | 0 | 0 | 8.6444 | 8644.4 | 8.6444 | 8644.4 | 0 | 0 | 2024-06-28 05:52:41 | 0.619 | 2082.5813 | 2082.5813 | 25719.43 | Close | 75.5689 |  | 0 | 32.9 | 0 | 0
2204 | 2 | 4 |  | CC Chg | 15:12:00 | 18:19:00 | 155.878 | 3.9903 | 2.3656 | 2365.63 | 2.3656 | 2365.63 | 0 | 0 | 8.6496 | 8649.58 | 8.6496 | 8649.58 | 0 | 0 | 2024-06-28 05:53:11 | 0.622 | 4190.2682 | 4190.2682 | 25598.64 | Close | 75.6104 |  | 0 | 32.9 | 0 | 0
2205 | 2 | 4 |  | CC Chg | 15:12:30 | 18:19:30 | 155.1339 | 3.9906 | 2.3669 | 2366.92 | 2.3669 | 2366.92 | 0 | 0 | 8.6547 | 8654.74 | 8.6547 | 8654.74 | 0 | 0 | 2024-06-28 05:53:41 | 0.6191 | 4170.2668 | 4170.2668 | 25723.42 | Close | 75.6517 |  | 0 | 32.9 | 0 | 0
2206 | 2 | 4 |  | CC Chg | 15:13:00 | 18:20:00 | 155.878 | 3.9912 | 2.3682 | 2368.22 | 2.3682 | 2368.22 | 0 | 0 | 8.6599 | 8659.92 | 8.6599 | 8659.92 | 0 | 0 | 2024-06-28 05:54:11 | 0.6221 | 2092.582 | 2092.582 | 25604.61 | Close | 75.6932 |  | 0 | 33 | 0 | 0
2207 | 2 | 4 |  | CC Chg | 15:13:30 | 18:20:30 | 155.878 | 3.9915 | 2.3695 | 2369.52 | 2.3695 | 2369.52 | 0 | 0 | 8.6651 | 8665.11 | 8.6651 | 8665.11 | 0 | 0 | 2024-06-28 05:54:41 | 0.6222 | 4190.2682 | 4190.2682 | 25606.6 | Close | 75.7347 |  | 0 | 32.9 | 0 | 0
2208 | 2 | 4 |  | CC Chg | 15:14:00 | 18:21:00 | 155.1339 | 3.9918 | 2.3708 | 2370.81 | 2.3708 | 2370.81 | 0 | 0 | 8.6703 | 8670.27 | 8.6703 | 8670.27 | 0 | 0 | 2024-06-28 05:55:11 | 0.6193 | 4156.8576 | 4156.8576 | 25731.42 | Close | 75.776 |  | 0 | 32.9 | 0 | 0
2209 | 2 | 4 |  | CC Chg | 15:14:30 | 18:21:30 | 155.878 | 3.9921 | 2.3721 | 2372.11 | 2.3721 | 2372.11 | 0 | 0 | 8.6754 | 8675.45 | 8.6754 | 8675.45 | 0 | 0 | 2024-06-28 05:55:41 | 0.6223 | 4201.405 | 4201.405 | 25610.57 | Close | 75.8175 |  | 0 | 32.9 | 0 | 0
2210 | 2 | 4 |  | CC Chg | 15:15:00 | 18:22:00 | 155.878 | 3.9927 | 2.3734 | 2373.41 | 2.3734 | 2373.41 | 0 | 0 | 8.6806 | 8680.64 | 8.6806 | 8680.64 | 0 | 0 | 2024-06-28 05:56:11 | 0.6224 | 2091.7603 | 2091.7603 | 25614.56 | Close | 75.8591 |  | 0 | 32.9 | 0 | 0
2211 | 2 | 4 |  | CC Chg | 15:15:30 | 18:22:30 | 155.878 | 3.9931 | 2.3747 | 2374.71 | 2.3747 | 2374.71 | 0 | 0 | 8.6858 | 8685.82 | 8.6858 | 8685.82 | 0 | 0 | 2024-06-28 05:56:41 | 0.6224 | 4203.8289 | 4203.8289 | 25616.54 | Close | 75.9006 |  | 0 | 32.9 | 0 | 0
2212 | 2 | 4 |  | CC Chg | 15:16:00 | 18:23:00 | 155.1339 | 3.9934 | 2.376 | 2376 | 2.376 | 2376 | 0 | 0 | 8.691 | 8690.98 | 8.691 | 8690.98 | 0 | 0 | 2024-06-28 05:57:11 | 0.6195 | 4154.4493 | 4154.4493 | 25741.41 | Close | 75.9419 |  | 0 | 32.9 | 0 | 0
2213 | 2 | 4 |  | CC Chg | 15:16:30 | 18:23:30 | 155.878 | 3.994 | 2.3773 | 2377.3 | 2.3773 | 2377.3 | 0 | 0 | 8.6962 | 8696.17 | 8.6962 | 8696.17 | 0 | 0 | 2024-06-28 05:57:41 | 0.6226 | 2095.1341 | 2095.1341 | 25622.51 | Close | 75.9834 |  | 0 | 32.9 | 0 | 0
2214 | 2 | 4 |  | CC Chg | 15:17:00 | 18:24:00 | 155.878 | 3.9943 | 2.3786 | 2378.6 | 2.3786 | 2378.6 | 0 | 0 | 8.7014 | 8701.36 | 8.7014 | 8701.36 | 0 | 0 | 2024-06-28 05:58:11 | 0.6226 | 4190.2682 | 4190.2682 | 25624.5 | Close | 76.0249 |  | 0 | 32.9 | 0 | 0
2215 | 2 | 4 |  | CC Chg | 15:17:30 | 18:24:30 | 155.1339 | 3.9946 | 2.3799 | 2379.89 | 2.3799 | 2379.89 | 0 | 0 | 8.7065 | 8706.52 | 8.7065 | 8706.52 | 0 | 0 | 2024-06-28 05:58:41 | 0.6197 | 4180.44 | 4180.44 | 25750.39 | Close | 76.0662 |  | -0.0002 | 32.9 | 0 | 0
2216 | 2 | 4 |  | CC Chg | 15:18:00 | 18:25:00 | 155.1339 | 3.9952 | 2.3812 | 2381.18 | 2.3812 | 2381.18 | 0 | 0 | 8.7117 | 8711.68 | 8.7117 | 8711.68 | 0 | 0 | 2024-06-28 05:59:11 | 0.6198 | 2081.7757 | 2081.7757 | 25753.4 | Close | 76.1075 |  | 0 | 33 | 0 | 0
2217 | 2 | 4 |  | CC Chg | 15:18:30 | 18:25:30 | 155.878 | 3.9958 | 2.3825 | 2382.48 | 2.3825 | 2382.48 | 0 | 0 | 8.7169 | 8716.87 | 8.7169 | 8716.87 | 0 | 0 | 2024-06-28 05:59:41 | 0.6229 | 2095.1341 | 2095.1341 | 25634.44 | Close | 76.149 |  | 0 | 33 | 0 | 0
2218 | 2 | 4 |  | CC Chg | 15:19:00 | 18:26:00 | 155.1339 | 3.9962 | 2.3838 | 2383.78 | 2.3838 | 2383.78 | 0 | 0 | 8.7221 | 8722.06 | 8.7221 | 8722.06 | 0 | 0 | 2024-06-28 06:00:11 | 0.6199 | 4187.8521 | 4187.8521 | 25759.4 | Close | 76.1905 |  | 0 | 32.9 | 0 | 0
2219 | 2 | 4 |  | CC Chg | 15:19:30 | 18:26:30 | 155.1339 | 3.9965 | 2.3851 | 2385.07 | 2.3851 | 2385.07 | 0 | 0 | 8.7272 | 8727.22 | 8.7272 | 8727.22 | 0 | 0 | 2024-06-28 06:00:41 | 0.62 | 4170.2668 | 4170.2668 | 25761.4 | Close | 76.2319 |  | 0 | 32.9 | 0 | 0
2220 | 2 | 4 |  | CC Chg | 15:20:00 | 18:27:00 | 155.1339 | 3.9971 | 2.3864 | 2386.36 | 2.3864 | 2386.36 | 0 | 0 | 8.7324 | 8732.39 | 8.7324 | 8732.39 | 0 | 0 | 2024-06-28 06:01:11 | 0.6201 | 2085.1334 | 2085.1334 | 25765.39 | Close | 76.2732 |  | 0 | 32.9 | 0 | 0
2221 | 2 | 4 |  | CC Chg | 15:20:30 | 18:27:30 | 155.1339 | 3.9974 | 2.3877 | 2387.67 | 2.3877 | 2387.67 | 0 | 0 | 8.7376 | 8737.61 | 8.7376 | 8737.61 | 0 | 0 | 2024-06-28 06:01:41 | 0.6201 | 4206.9574 | 4206.9574 | 25767.39 | Close | 76.3149 |  | 0 | 32.9 | 0 | 0
2222 | 2 | 4 |  | CC Chg | 15:21:00 | 18:28:00 | 155.878 | 3.9977 | 2.389 | 2388.97 | 2.389 | 2388.97 | 0 | 0 | 8.7428 | 8742.8 | 8.7428 | 8742.8 | 0 | 0 | 2024-06-28 06:02:11 | 0.6232 | 4190.2682 | 4190.2682 | 25646.38 | Close | 76.3564 |  | 0 | 32.9 | 0 | 0
2223 | 2 | 4 |  | CC Chg | 15:21:30 | 18:28:30 | 155.878 | 3.998 | 2.3903 | 2390.27 | 2.3903 | 2390.27 | 0 | 0 | 8.748 | 8747.99 | 8.748 | 8747.99 | 0 | 0 | 2024-06-28 06:02:41 | 0.6232 | 4190.2682 | 4190.2682 | 25648.37 | Close | 76.3979 |  | 0 | 32.9 | 0 | 0
2224 | 2 | 4 |  | CC Chg | 15:22:00 | 18:29:00 | 155.1339 | 3.9986 | 2.3916 | 2391.56 | 2.3916 | 2391.56 | 0 | 0 | 8.7532 | 8753.16 | 8.7532 | 8753.16 | 0 | 0 | 2024-06-28 06:03:11 | 0.6203 | 2083.9254 | 2083.9254 | 25775.39 | Close | 76.4392 |  | 0 | 32.9 | 0 | 0
2225 | 2 | 4 |  | CC Chg | 15:22:30 | 18:29:30 | 155.878 | 3.9989 | 2.3929 | 2392.86 | 2.3929 | 2392.86 | 0 | 0 | 8.7584 | 8758.35 | 8.7584 | 8758.35 | 0 | 0 | 2024-06-28 06:03:41 | 0.6233 | 4190.2682 | 4190.2682 | 25654.33 | Close | 76.4807 |  | 0 | 32.9 | 0 | 0
2226 | 2 | 4 |  | CC Chg | 15:23:00 | 18:30:00 | 155.878 | 3.9993 | 2.3942 | 2394.16 | 2.3942 | 2394.16 | 0 | 0 | 8.7635 | 8763.55 | 8.7635 | 8763.55 | 0 | 0 | 2024-06-28 06:04:11 | 0.6234 | 4190.2682 | 4190.2682 | 25656.32 | Close | 76.5222 |  | 0 | 32.9 | 0 | 0
2227 | 2 | 4 |  | CC Chg | 15:23:30 | 18:30:30 | 155.1339 | 3.9996 | 2.3954 | 2395.45 | 2.3954 | 2395.45 | 0 | 0 | 8.7687 | 8768.72 | 8.7687 | 8768.72 | 0 | 0 | 2024-06-28 06:04:41 | 0.6205 | 4171.435 | 4171.435 | 25781.38 | Close | 76.5636 |  | 0 | 32.9 | 0 | 0
2228 | 2 | 4 |  | CC Chg | 15:24:00 | 18:31:00 | 155.878 | 4.0002 | 2.3967 | 2396.75 | 2.3967 | 2396.75 | 0 | 0 | 8.7739 | 8773.91 | 8.7739 | 8773.91 | 0 | 0 | 2024-06-28 06:05:11 | 0.6235 | 2095.1341 | 2095.1341 | 25662.29 | Close | 76.6051 |  | 0 | 32.9 | 0 | 0
2229 | 2 | 4 |  | CC Chg | 15:24:30 | 18:31:30 | 155.878 | 4.0005 | 2.398 | 2398.05 | 2.398 | 2398.05 | 0 | 0 | 8.7791 | 8779.11 | 8.7791 | 8779.11 | 0 | 0 | 2024-06-28 06:05:41 | 0.6236 | 4190.2682 | 4190.2682 | 25664.28 | Close | 76.6466 |  | 0 | 32.9 | 0 | 0
2230 | 2 | 4 |  | CC Chg | 15:25:00 | 18:32:00 | 155.878 | 4.0011 | 2.3993 | 2399.34 | 2.3993 | 2399.34 | 0 | 0 | 8.7843 | 8784.28 | 8.7843 | 8784.28 | 0 | 0 | 2024-06-28 06:06:11 | 0.6237 | 2083.9254 | 2083.9254 | 25668.25 | Close | 76.6879 |  | 0 | 32.9 | 0 | 0
2231 | 2 | 4 |  | CC Chg | 15:25:30 | 18:32:30 | 155.878 | 4.0014 | 2.4006 | 2400.64 | 2.4006 | 2400.64 | 0 | 0 | 8.7895 | 8789.48 | 8.7895 | 8789.48 | 0 | 0 | 2024-06-28 06:06:41 | 0.6237 | 4190.2682 | 4190.2682 | 25670.24 | Close | 76.7294 |  | 0 | 33 | 0 | 0
2232 | 2 | 4 |  | CC Chg | 15:26:00 | 18:33:00 | 155.878 | 4.0017 | 2.4019 | 2401.94 | 2.4019 | 2401.94 | 0 | 0 | 8.7947 | 8794.67 | 8.7947 | 8794.67 | 0 | 0 | 2024-06-28 06:07:11 | 0.6238 | 4190.2682 | 4190.2682 | 25672.23 | Close | 76.7709 |  | 0 | 32.9 | 0 | 0
2233 | 2 | 4 |  | CC Chg | 15:26:30 | 18:33:30 | 155.878 | 4.002 | 2.4032 | 2403.23 | 2.4032 | 2403.23 | 0 | 0 | 8.7998 | 8799.85 | 8.7998 | 8799.85 | 0 | 0 | 2024-06-28 06:07:41 | 0.6238 | 4167.8508 | 4167.8508 | 25674.22 | Close | 76.8122 |  | 0 | 32.9 | 0 | 0
2234 | 2 | 4 |  | CC Chg | 15:27:00 | 18:34:00 | 155.1339 | 4.0027 | 2.4045 | 2404.52 | 2.4045 | 2404.52 | 0 | 0 | 8.805 | 8805.02 | 8.805 | 8805.02 | 0 | 0 | 2024-06-28 06:08:11 | 0.6209 | 2085.1334 | 2085.1334 | 25801.36 | Close | 76.8535 |  | 0 | 32.9 | 0 | 0
2235 | 2 | 4 |  | CC Chg | 15:27:30 | 18:34:30 | 155.878 | 4.003 | 2.4058 | 2405.82 | 2.4058 | 2405.82 | 0 | 0 | 8.8102 | 8810.22 | 8.8102 | 8810.22 | 0 | 0 | 2024-06-28 06:08:41 | 0.624 | 4176.7946 | 4176.7946 | 25680.19 | Close | 76.8951 |  | 0 | 32.9 | 0 | 0
2236 | 2 | 4 |  | CC Chg | 15:28:00 | 18:35:00 | 155.1339 | 4.0036 | 2.4071 | 2407.12 | 2.4071 | 2407.12 | 0 | 0 | 8.8154 | 8815.42 | 8.8154 | 8815.42 | 0 | 0 | 2024-06-28 06:09:11 | 0.6211 | 2098.6551 | 2098.6551 | 25807.36 | Close | 76.9366 |  | 0 | 33 | 0 | 0
2237 | 2 | 4 |  | CC Chg | 15:28:30 | 18:35:30 | 155.878 | 4.0042 | 2.4084 | 2408.42 | 2.4084 | 2408.42 | 0 | 0 | 8.8206 | 8820.62 | 8.8206 | 8820.62 | 0 | 0 | 2024-06-28 06:09:41 | 0.6242 | 2095.1341 | 2095.1341 | 25688.14 | Close | 76.9781 |  | 0 | 32.9 | 0 | 0
2238 | 2 | 4 |  | CC Chg | 15:29:00 | 18:36:00 | 155.1339 | 4.0045 | 2.4097 | 2409.71 | 2.4097 | 2409.71 | 0 | 0 | 8.8258 | 8825.8 | 8.8258 | 8825.8 | 0 | 0 | 2024-06-28 06:10:11 | 0.6212 | 4170.2668 | 4170.2668 | 25813.35 | Close | 77.0194 |  | 0 | 32.9 | 0 | 0
2239 | 2 | 4 |  | CC Chg | 15:29:30 | 18:36:30 | 155.878 | 4.0048 | 2.411 | 2411.01 | 2.411 | 2411.01 | 0 | 0 | 8.831 | 8831 | 8.831 | 8831 | 0 | 0 | 2024-06-28 06:10:41 | 0.6243 | 4189.6442 | 4189.6442 | 25692.12 | Close | 77.0609 |  | 0 | 32.9 | 0 | 0
2240 | 2 | 4 |  | CC Chg | 15:30:00 | 18:37:00 | 155.878 | 4.0055 | 2.4123 | 2412.31 | 2.4123 | 2412.31 | 0 | 0 | 8.8362 | 8836.2 | 8.8362 | 8836.2 | 0 | 0 | 2024-06-28 06:11:11 | 0.6244 | 2091.7603 | 2091.7603 | 25696.1 | Close | 77.1024 |  | 0 | 32.9 | 0 | 0
2241 | 2 | 4 |  | CC Chg | 15:30:30 | 18:37:30 | 155.878 | 4.0058 | 2.4136 | 2413.61 | 2.4136 | 2413.61 | 0 | 0 | 8.8414 | 8841.4 | 8.8414 | 8841.4 | 0 | 0 | 2024-06-28 06:11:41 | 0.6244 | 4203.8289 | 4203.8289 | 25698.08 | Close | 77.144 |  | 0 | 32.9 | 0 | 0
2242 | 2 | 4 |  | CC Chg | 15:31:00 | 18:38:00 | 155.878 | 4.0061 | 2.4149 | 2414.9 | 2.4149 | 2414.9 | 0 | 0 | 8.8466 | 8846.58 | 8.8466 | 8846.58 | 0 | 0 | 2024-06-28 06:12:11 | 0.6245 | 4169.6429 | 4169.6429 | 25700.07 | Close | 77.1853 |  | 0 | 33 | 0 | 0
2243 | 2 | 4 |  | CC Chg | 15:31:30 | 18:38:30 | 155.1339 | 4.0067 | 2.4162 | 2416.19 | 2.4162 | 2416.19 | 0 | 0 | 8.8518 | 8851.76 | 8.8518 | 8851.76 | 0 | 0 | 2024-06-28 06:12:41 | 0.6216 | 2085.1334 | 2085.1334 | 25827.34 | Close | 77.2266 |  | 0 | 32.9 | 0 | 0
2244 | 2 | 4 |  | CC Chg | 15:32:00 | 18:39:00 | 155.878 | 4.007 | 2.4175 | 2417.49 | 2.4175 | 2417.49 | 0 | 0 | 8.857 | 8856.97 | 8.857 | 8856.97 | 0 | 0 | 2024-06-28 06:13:11 | 0.6246 | 4176.7946 | 4176.7946 | 25706.05 | Close | 77.2681 |  | 0 | 32.9 | 0 | 0
2245 | 2 | 4 |  | CC Chg | 15:32:30 | 18:39:30 | 155.1339 | 4.0073 | 2.4188 | 2418.79 | 2.4188 | 2418.79 | 0 | 0 | 8.8622 | 8862.17 | 8.8622 | 8862.17 | 0 | 0 | 2024-06-28 06:13:41 | 0.6217 | 4198.7081 | 4198.7081 | 25831.34 | Close | 77.3096 |  | 0 | 33 | 0 | 0
2246 | 2 | 4 |  | CC Chg | 15:33:00 | 18:40:00 | 155.878 | 4.0079 | 2.4201 | 2420.09 | 2.4201 | 2420.09 | 0 | 0 | 8.8674 | 8867.37 | 8.8674 | 8867.37 | 0 | 0 | 2024-06-28 06:14:11 | 0.6247 | 2095.1341 | 2095.1341 | 25712.01 | Close | 77.3511 |  | 0 | 33 | 0 | 0
2247 | 2 | 4 |  | CC Chg | 15:33:30 | 18:40:30 | 155.878 | 4.0082 | 2.4214 | 2421.39 | 2.4214 | 2421.39 | 0 | 0 | 8.8726 | 8872.58 | 8.8726 | 8872.58 | 0 | 0 | 2024-06-28 06:14:41 | 0.6248 | 4190.2682 | 4190.2682 | 25713.99 | Close | 77.3926 |  | 0 | 32.9 | 0 | 0
2248 | 2 | 4 |  | CC Chg | 15:34:00 | 18:41:00 | 155.1339 | 4.0086 | 2.4227 | 2422.68 | 2.4227 | 2422.68 | 0 | 0 | 8.8778 | 8877.76 | 8.8778 | 8877.76 | 0 | 0 | 2024-06-28 06:15:11 | 0.6219 | 4167.8508 | 4167.8508 | 25839.33 | Close | 77.4339 |  | 0 | 32.9 | 0 | 0
2249 | 2 | 4 |  | CC Chg | 15:34:30 | 18:41:30 | 155.1339 | 4.0089 | 2.424 | 2423.97 | 2.424 | 2423.97 | 0 | 0 | 8.8829 | 8882.94 | 8.8829 | 8882.94 | 0 | 0 | 2024-06-28 06:15:41 | 0.6219 | 4156.8576 | 4156.8576 | 25841.33 | Close | 77.4752 |  | 0 | 33 | 0 | 0
2250 | 2 | 4 |  | CC Chg | 15:35:00 | 18:42:00 | 155.1339 | 4.0095 | 2.4253 | 2425.27 | 2.4253 | 2425.27 | 0 | 0 | 8.8881 | 8888.12 | 8.8881 | 8888.12 | 0 | 0 | 2024-06-28 06:16:11 | 0.622 | 2085.1334 | 2085.1334 | 25845.33 | Close | 77.5166 |  | 0 | 32.9 | 0 | 0
2251 | 2 | 4 |  | CC Chg | 15:35:30 | 18:42:30 | 155.878 | 4.0098 | 2.4266 | 2426.57 | 2.4266 | 2426.57 | 0 | 0 | 8.8934 | 8893.35 | 8.8934 | 8893.35 | 0 | 0 | 2024-06-28 06:16:41 | 0.625 | 4220.5721 | 4220.5721 | 25723.94 | Close | 77.5582 |  | 0 | 33 | 0 | 0
2252 | 2 | 4 |  | CC Chg | 15:36:00 | 18:43:00 | 155.1339 | 4.0101 | 2.4279 | 2427.86 | 2.4279 | 2427.86 | 0 | 0 | 8.8985 | 8898.54 | 8.8985 | 8898.54 | 0 | 0 | 2024-06-28 06:17:11 | 0.6221 | 4156.8576 | 4156.8576 | 25849.33 | Close | 77.5996 |  | 0 | 32.9 | 0 | 0
2253 | 2 | 4 |  | CC Chg | 15:36:30 | 18:43:30 | 155.878 | 4.0107 | 2.4292 | 2429.16 | 2.4292 | 2429.16 | 0 | 0 | 8.9037 | 8903.75 | 8.9037 | 8903.75 | 0 | 0 | 2024-06-28 06:17:41 | 0.6252 | 2095.1341 | 2095.1341 | 25729.91 | Close | 77.6411 |  | 0 | 32.9 | 0 | 0
2254 | 2 | 4 |  | CC Chg | 15:37:00 | 18:44:00 | 155.878 | 4.011 | 2.4305 | 2430.46 | 2.4305 | 2430.46 | 0 | 0 | 8.909 | 8908.95 | 8.909 | 8908.95 | 0 | 0 | 2024-06-28 06:18:11 | 0.6252 | 4187.8521 | 4187.8521 | 25731.9 | Close | 77.6826 |  | 0 | 32.9 | 0 | 0
2255 | 2 | 4 |  | CC Chg | 15:37:30 | 18:44:30 | 155.1339 | 4.0117 | 2.4318 | 2431.75 | 2.4318 | 2431.75 | 0 | 0 | 8.9141 | 8914.14 | 8.9141 | 8914.14 | 0 | 0 | 2024-06-28 06:18:41 | 0.6223 | 2085.1334 | 2085.1334 | 25858.33 | Close | 77.7239 |  | 0.0002 | 32.9 | 0 | 0
2256 | 2 | 4 |  | CC Chg | 15:38:00 | 18:45:00 | 155.1339 | 4.0123 | 2.433 | 2433.05 | 2.433 | 2433.05 | 0 | 0 | 8.9193 | 8919.33 | 8.9193 | 8919.33 | 0 | 0 | 2024-06-28 06:19:11 | 0.6224 | 2085.1334 | 2085.1334 | 25863.32 | Close | 77.7652 |  | 0 | 32.9 | 0 | 0
2257 | 2 | 4 |  | CC Chg | 15:38:30 | 18:45:30 | 155.878 | 4.0126 | 2.4344 | 2434.35 | 2.4344 | 2434.35 | 0 | 0 | 8.9246 | 8924.56 | 8.9246 | 8924.56 | 0 | 0 | 2024-06-28 06:19:41 | 0.6255 | 4207.8534 | 4207.8534 | 25741.84 | Close | 77.8069 |  | 0 | 32.9 | 0 | 0
2258 | 2 | 4 |  | CC Chg | 15:39:00 | 18:46:00 | 155.1339 | 4.0129 | 2.4356 | 2435.64 | 2.4356 | 2435.64 | 0 | 0 | 8.9297 | 8929.75 | 8.9297 | 8929.75 | 0 | 0 | 2024-06-28 06:20:11 | 0.6225 | 4170.2668 | 4170.2668 | 25867.31 | Close | 77.8482 |  | 0 | 32.9 | 0 | 0
2259 | 2 | 4 |  | CC Chg | 15:39:30 | 18:46:30 | 155.878 | 4.0135 | 2.4369 | 2436.94 | 2.4369 | 2436.94 | 0 | 0 | 8.935 | 8934.96 | 8.935 | 8934.96 | 0 | 0 | 2024-06-28 06:20:41 | 0.6256 | 2095.1341 | 2095.1341 | 25747.81 | Close | 77.8897 |  | 0 | 32.9 | 0 | 0
2260 | 2 | 4 |  | CC Chg | 15:40:00 | 18:47:00 | 155.1339 | 4.0138 | 2.4382 | 2438.24 | 2.4382 | 2438.24 | 0 | 0 | 8.9402 | 8940.17 | 8.9402 | 8940.17 | 0 | 0 | 2024-06-28 06:21:11 | 0.6227 | 4188.7482 | 4188.7482 | 25873.31 | Close | 77.9312 |  | 0 | 32.9 | 0 | 0
2261 | 2 | 4 |  | CC Chg | 15:40:30 | 18:47:30 | 155.1339 | 4.0144 | 2.4395 | 2439.53 | 2.4395 | 2439.53 | 0 | 0 | 8.9454 | 8945.36 | 8.9454 | 8945.36 | 0 | 0 | 2024-06-28 06:21:41 | 0.6228 | 2085.1334 | 2085.1334 | 25877.3 | Close | 77.9726 |  | 0 | 32.9 | 0 | 0
2262 | 2 | 4 |  | CC Chg | 15:41:00 | 18:48:00 | 155.878 | 4.0148 | 2.4408 | 2440.83 | 2.4408 | 2440.83 | 0 | 0 | 8.9506 | 8950.58 | 8.9506 | 8950.58 | 0 | 0 | 2024-06-28 06:22:11 | 0.6258 | 4190.2682 | 4190.2682 | 25755.76 | Close | 78.0141 |  | 0 | 32.9 | 0 | 0
2263 | 2 | 4 |  | CC Chg | 15:41:30 | 18:48:30 | 155.878 | 4.0151 | 2.4421 | 2442.13 | 2.4421 | 2442.13 | 0 | 0 | 8.9558 | 8955.79 | 8.9558 | 8955.79 | 0 | 0 | 2024-06-28 06:22:41 | 0.6259 | 4189.6442 | 4189.6442 | 25757.75 | Close | 78.0556 |  | 0 | 32.9 | 0 | 0
2264 | 2 | 4 |  | CC Chg | 15:42:00 | 18:49:00 | 155.878 | 4.0154 | 2.4434 | 2443.43 | 2.4434 | 2443.43 | 0 | 0 | 8.961 | 8961.01 | 8.961 | 8961.01 | 0 | 0 | 2024-06-28 06:23:11 | 0.6259 | 4190.2682 | 4190.2682 | 25759.74 | Close | 78.0971 |  | 0 | 32.9 | 0 | 0
2265 | 2 | 4 |  | CC Chg | 15:42:30 | 18:49:30 | 155.878 | 4.016 | 2.4447 | 2444.73 | 2.4447 | 2444.73 | 0 | 0 | 8.9662 | 8966.22 | 8.9662 | 8966.22 | 0 | 0 | 2024-06-28 06:23:41 | 0.626 | 2095.1341 | 2095.1341 | 25763.72 | Close | 78.1386 |  | 0 | 33 | 0 | 0
2266 | 2 | 4 |  | CC Chg | 15:43:00 | 18:50:00 | 155.878 | 4.0163 | 2.446 | 2446.02 | 2.446 | 2446.02 | 0 | 0 | 8.9714 | 8971.42 | 8.9714 | 8971.42 | 0 | 0 | 2024-06-28 06:24:11 | 0.6261 | 4171.435 | 4171.435 | 25765.71 | Close | 78.18 |  | 0 | 32.9 | 0 | 0
2267 | 2 | 4 |  | CC Chg | 15:43:30 | 18:50:30 | 155.878 | 4.0166 | 2.4473 | 2447.32 | 2.4473 | 2447.32 | 0 | 0 | 8.9766 | 8976.63 | 8.9766 | 8976.63 | 0 | 0 | 2024-06-28 06:24:41 | 0.6261 | 4190.2682 | 4190.2682 | 25767.7 | Close | 78.2215 |  | 0 | 32.9 | 0 | 0
2268 | 2 | 4 |  | CC Chg | 15:44:00 | 18:51:00 | 155.878 | 4.0172 | 2.4486 | 2448.62 | 2.4486 | 2448.62 | 0 | 0 | 8.9819 | 8981.85 | 8.9819 | 8981.85 | 0 | 0 | 2024-06-28 06:25:11 | 0.6262 | 2095.1341 | 2095.1341 | 25771.67 | Close | 78.263 |  | 0 | 32.9 | 0 | 0
2269 | 2 | 4 |  | CC Chg | 15:44:30 | 18:51:30 | 155.1339 | 4.0175 | 2.4499 | 2449.91 | 2.4499 | 2449.91 | 0 | 0 | 8.987 | 8987.04 | 8.987 | 8987.04 | 0 | 0 | 2024-06-28 06:25:41 | 0.6233 | 4170.539 | 4170.539 | 25897.29 | Close | 78.3043 |  | 0 | 32.9 | 0 | 0
2270 | 2 | 4 |  | CC Chg | 15:45:00 | 18:52:00 | 155.878 | 4.0179 | 2.4512 | 2451.21 | 2.4512 | 2451.21 | 0 | 0 | 8.9923 | 8992.26 | 8.9923 | 8992.26 | 0 | 0 | 2024-06-28 06:26:11 | 0.6263 | 4190.2682 | 4190.2682 | 25775.65 | Close | 78.3458 |  | 0 | 32.9 | 0 | 0
2271 | 2 | 4 |  | CC Chg | 15:45:30 | 18:52:30 | 155.1339 | 4.0185 | 2.4525 | 2452.51 | 2.4525 | 2452.51 | 0 | 0 | 8.9975 | 8997.46 | 8.9975 | 8997.46 | 0 | 0 | 2024-06-28 06:26:41 | 0.6234 | 2085.1334 | 2085.1334 | 25903.28 | Close | 78.3872 |  | 0 | 32.9 | 0 | 0
2272 | 2 | 4 |  | CC Chg | 15:46:00 | 18:53:00 | 155.1339 | 4.0188 | 2.4538 | 2453.8 | 2.4538 | 2453.8 | 0 | 0 | 9.0027 | 9002.68 | 9.0027 | 9002.68 | 0 | 0 | 2024-06-28 06:27:11 | 0.6235 | 4177.0659 | 4177.0659 | 25905.29 | Close | 78.4287 |  | 0 | 33 | 0 | 0
2273 | 2 | 4 |  | CC Chg | 15:46:30 | 18:53:30 | 155.878 | 4.0197 | 2.4551 | 2455.1 | 2.4551 | 2455.1 | 0 | 0 | 9.0079 | 9007.9 | 9.0079 | 9007.9 | 0 | 0 | 2024-06-28 06:27:41 | 0.6266 | 1398.2596 | 1398.2596 | 25787.58 | Close | 78.4702 |  | 0 | 32.9 | 0 | 0
2274 | 2 | 4 |  | CC Chg | 15:47:00 | 18:54:00 | 155.878 | 4.02 | 2.4564 | 2456.4 | 2.4564 | 2456.4 | 0 | 0 | 9.0131 | 9013.12 | 9.0131 | 9013.12 | 0 | 0 | 2024-06-28 06:28:11 | 0.6266 | 4190.2682 | 4190.2682 | 25789.57 | Close | 78.5117 |  | 0 | 32.9 | 0 | 0
2275 | 2 | 4 |  | CC Chg | 15:47:30 | 18:54:30 | 155.1339 | 4.0203 | 2.4577 | 2457.69 | 2.4577 | 2457.69 | 0 | 0 | 9.0183 | 9018.32 | 9.0183 | 9018.32 | 0 | 0 | 2024-06-28 06:28:41 | 0.6237 | 4168.7468 | 4168.7468 | 25915.27 | Close | 78.553 |  | 0 | 33 | 0 | 0
2276 | 2 | 4 |  | CC Chg | 15:48:00 | 18:55:00 | 155.878 | 4.021 | 2.459 | 2458.99 | 2.459 | 2458.99 | 0 | 0 | 9.0235 | 9023.54 | 9.0235 | 9023.54 | 0 | 0 | 2024-06-28 06:29:11 | 0.6268 | 2095.1341 | 2095.1341 | 25795.54 | Close | 78.5945 |  | 0 | 32.9 | 0 | 0
2277 | 2 | 4 |  | CC Chg | 15:48:30 | 18:55:30 | 155.878 | 4.0213 | 2.4603 | 2460.29 | 2.4603 | 2460.29 | 0 | 0 | 9.0288 | 9028.76 | 9.0288 | 9028.76 | 0 | 0 | 2024-06-28 06:29:41 | 0.6268 | 4176.7946 | 4176.7946 | 25797.53 | Close | 78.6361 |  | 0 | 32.9 | 0 | 0
2278 | 2 | 4 |  | CC Chg | 15:49:00 | 18:56:00 | 155.1339 | 4.0216 | 2.4616 | 2461.59 | 2.4616 | 2461.59 | 0 | 0 | 9.034 | 9033.96 | 9.034 | 9033.96 | 0 | 0 | 2024-06-28 06:30:11 | 0.6239 | 4186.7327 | 4186.7327 | 25923.26 | Close | 78.6774 |  | 0 | 32.9 | 0 | 0
2279 | 2 | 4 |  | CC Chg | 15:49:30 | 18:56:30 | 155.878 | 4.0222 | 2.4629 | 2462.89 | 2.4629 | 2462.89 | 0 | 0 | 9.0392 | 9039.19 | 9.0392 | 9039.19 | 0 | 0 | 2024-06-28 06:30:41 | 0.627 | 2095.1341 | 2095.1341 | 25803.49 | Close | 78.7189 |  | 0 | 32.9 | 0 | 0
2280 | 2 | 4 |  | CC Chg | 15:50:00 | 18:57:00 | 155.878 | 4.0225 | 2.4642 | 2464.18 | 2.4642 | 2464.18 | 0 | 0 | 9.0444 | 9044.41 | 9.0444 | 9044.41 | 0 | 0 | 2024-06-28 06:31:11 | 0.627 | 4176.7946 | 4176.7946 | 25804.5 | Close | 78.7604 |  | 0.0002 | 33 | 0 | 0
2281 | 2 | 4 |  | CC Chg | 15:50:30 | 18:57:30 | 155.1339 | 4.0228 | 2.4655 | 2465.48 | 2.4655 | 2465.48 | 0 | 0 | 9.0496 | 9049.61 | 9.0496 | 9049.61 | 0 | 0 | 2024-06-28 06:31:41 | 0.6241 | 4169.6429 | 4169.6429 | 25931.26 | Close | 78.8018 |  | 0 | 32.9 | 0 | 0
2282 | 2 | 4 |  | CC Chg | 15:51:00 | 18:58:00 | 155.878 | 4.0231 | 2.4668 | 2466.78 | 2.4668 | 2466.78 | 0 | 0 | 9.0548 | 9054.84 | 9.0548 | 9054.84 | 0 | 0 | 2024-06-28 06:32:11 | 0.6271 | 4190.2682 | 4190.2682 | 25809.47 | Close | 78.8433 |  | 0 | 33 | 0 | 0
2283 | 2 | 4 |  | CC Chg | 15:51:30 | 18:58:30 | 155.878 | 4.0237 | 2.4681 | 2468.07 | 2.4681 | 2468.07 | 0 | 0 | 9.0601 | 9060.07 | 9.0601 | 9060.07 | 0 | 0 | 2024-06-28 06:32:41 | 0.6272 | 2098.5188 | 2098.5188 | 25813.44 | Close | 78.8848 |  | 0 | 32.9 | 0 | 0
2284 | 2 | 4 |  | CC Chg | 15:52:00 | 18:59:00 | 155.878 | 4.0241 | 2.4694 | 2469.37 | 2.4694 | 2469.37 | 0 | 0 | 9.0653 | 9065.27 | 9.0653 | 9065.27 | 0 | 0 | 2024-06-28 06:33:11 | 0.6273 | 4169.6429 | 4169.6429 | 25815.43 | Close | 78.9261 |  | 0 | 32.9 | 0 | 0
2285 | 2 | 4 |  | CC Chg | 15:52:30 | 18:59:30 | 155.878 | 4.0244 | 2.4707 | 2470.67 | 2.4707 | 2470.67 | 0 | 0 | 9.0705 | 9070.49 | 9.0705 | 9070.49 | 0 | 0 | 2024-06-28 06:33:41 | 0.6273 | 4190.2682 | 4190.2682 | 25817.41 | Close | 78.9676 |  | 0 | 33 | 0 | 0
2286 | 2 | 4 |  | CC Chg | 15:53:00 | 19:00:00 | 155.1339 | 4.025 | 2.472 | 2471.96 | 2.472 | 2471.96 | 0 | 0 | 9.0757 | 9075.7 | 9.0757 | 9075.7 | 0 | 0 | 2024-06-28 06:34:11 | 0.6244 | 2081.7757 | 2081.7757 | 25945.25 | Close | 79.009 |  | 0 | 32.9 | 0 | 0
2287 | 2 | 4 |  | CC Chg | 15:53:30 | 19:00:30 | 155.1339 | 4.0253 | 2.4733 | 2473.26 | 2.4733 | 2473.26 | 0 | 0 | 9.0809 | 9080.92 | 9.0809 | 9080.92 | 0 | 0 | 2024-06-28 06:34:41 | 0.6245 | 4189.6442 | 4189.6442 | 25947.25 | Close | 79.0505 |  | 0 | 32.9 | 0 | 0
2288 | 2 | 4 |  | CC Chg | 15:54:00 | 19:01:00 | 155.878 | 4.0259 | 2.4746 | 2474.56 | 2.4746 | 2474.56 | 0 | 0 | 9.0862 | 9086.15 | 9.0862 | 9086.15 | 0 | 0 | 2024-06-28 06:35:11 | 0.6276 | 2095.1341 | 2095.1341 | 25827.36 | Close | 79.092 |  | 0 | 32.9 | 0 | 0
2289 | 2 | 4 |  | CC Chg | 15:54:30 | 19:01:30 | 155.878 | 4.0262 | 2.4759 | 2475.86 | 2.4759 | 2475.86 | 0 | 0 | 9.0914 | 9091.38 | 9.0914 | 9091.38 | 0 | 0 | 2024-06-28 06:35:41 | 0.6276 | 4203.8289 | 4203.8289 | 25829.35 | Close | 79.1335 |  | 0 | 32.9 | 0 | 0
2290 | 2 | 4 |  | CC Chg | 15:55:00 | 19:02:00 | 155.1339 | 4.0265 | 2.4771 | 2477.15 | 2.4771 | 2477.15 | 0 | 0 | 9.0966 | 9096.59 | 9.0966 | 9096.59 | 0 | 0 | 2024-06-28 06:36:11 | 0.6247 | 4155.3425 | 4155.3425 | 25955.24 | Close | 79.1748 |  | 0 | 32.9 | 0 | 0
2291 | 2 | 4 |  | CC Chg | 15:55:30 | 19:02:30 | 155.878 | 4.0275 | 2.4784 | 2478.45 | 2.4784 | 2478.45 | 0 | 0 | 9.1018 | 9101.82 | 9.1018 | 9101.82 | 0 | 0 | 2024-06-28 06:36:41 | 0.6278 | 1396.7561 | 1396.7561 | 25837.31 | Close | 79.2163 |  | 0 | 32.9 | 0 | 0
2292 | 2 | 4 |  | CC Chg | 15:56:00 | 19:03:00 | 155.878 | 4.0278 | 2.4797 | 2479.75 | 2.4797 | 2479.75 | 0 | 0 | 9.1071 | 9107.05 | 9.1071 | 9107.05 | 0 | 0 | 2024-06-28 06:37:11 | 0.6278 | 4190.2682 | 4190.2682 | 25839.3 | Close | 79.2578 |  | 0 | 32.9 | 0 | 0
2293 | 2 | 4 |  | CC Chg | 15:56:30 | 19:03:30 | 155.878 | 4.0281 | 2.481 | 2481.04 | 2.481 | 2481.04 | 0 | 0 | 9.1123 | 9112.26 | 9.1123 | 9112.26 | 0 | 0 | 2024-06-28 06:37:41 | 0.6279 | 4169.6429 | 4169.6429 | 25841.29 | Close | 79.2992 |  | 0 | 33 | 0 | 0
2294 | 2 | 4 |  | CC Chg | 15:57:00 | 19:04:00 | 155.1339 | 4.0284 | 2.4823 | 2482.33 | 2.4823 | 2482.33 | 0 | 0 | 9.1175 | 9117.46 | 9.1175 | 9117.46 | 0 | 0 | 2024-06-28 06:38:11 | 0.6249 | 4170.2668 | 4170.2668 | 25967.23 | Close | 79.3405 |  | 0 | 32.9 | 0 | 0
2295 | 2 | 4 |  | CC Chg | 15:57:30 | 19:04:30 | 155.1339 | 4.029 | 2.4836 | 2483.62 | 2.4836 | 2483.62 | 0 | 0 | 9.1227 | 9122.67 | 9.1227 | 9122.67 | 0 | 0 | 2024-06-28 06:38:41 | 0.625 | 2085.1334 | 2085.1334 | 25971.23 | Close | 79.3818 |  | 0 | 33 | 0 | 0
2296 | 2 | 4 |  | CC Chg | 15:58:00 | 19:05:00 | 155.1339 | 4.0293 | 2.4849 | 2484.93 | 2.4849 | 2484.93 | 0 | 0 | 9.1279 | 9127.93 | 9.1279 | 9127.93 | 0 | 0 | 2024-06-28 06:39:11 | 0.6251 | 4211.4376 | 4211.4376 | 25973.23 | Close | 79.4235 |  | 0 | 32.9 | 0 | 0
2297 | 2 | 4 |  | CC Chg | 15:58:30 | 19:05:30 | 155.878 | 4.0299 | 2.4862 | 2486.23 | 2.4862 | 2486.23 | 0 | 0 | 9.1332 | 9133.17 | 9.1332 | 9133.17 | 0 | 0 | 2024-06-28 06:39:41 | 0.6282 | 2095.1341 | 2095.1341 | 25853.22 | Close | 79.465 |  | 0 | 32.9 | 0 | 0
2298 | 2 | 4 |  | CC Chg | 15:59:00 | 19:06:00 | 155.878 | 4.0303 | 2.4875 | 2487.53 | 2.4875 | 2487.53 | 0 | 0 | 9.1384 | 9138.4 | 9.1384 | 9138.4 | 0 | 0 | 2024-06-28 06:40:11 | 0.6282 | 4190.2682 | 4190.2682 | 25855.21 | Close | 79.5066 |  | 0 | 32.9 | 0 | 0
2299 | 2 | 4 |  | CC Chg | 15:59:30 | 19:06:30 | 155.878 | 4.0306 | 2.4888 | 2488.82 | 2.4888 | 2488.82 | 0 | 0 | 9.1436 | 9143.61 | 9.1436 | 9143.61 | 0 | 0 | 2024-06-28 06:40:41 | 0.6283 | 4168.7468 | 4168.7468 | 25857.2 | Close | 79.5479 |  | 0 | 32.9 | 0 | 0
2300 | 2 | 4 |  | CC Chg | 16:00:00 | 19:07:00 | 155.878 | 4.0312 | 2.4901 | 2490.12 | 2.4901 | 2490.12 | 0 | 0 | 9.1488 | 9148.85 | 9.1488 | 9148.85 | 0 | 0 | 2024-06-28 06:41:11 | 0.6284 | 2095.1341 | 2095.1341 | 25861.17 | Close | 79.5894 |  | 0 | 32.9 | 0 | 0
2301 | 2 | 4 |  | CC Chg | 16:00:30 | 19:07:30 | 155.1339 | 4.0315 | 2.4914 | 2491.41 | 2.4914 | 2491.41 | 0 | 0 | 9.1541 | 9154.06 | 9.1541 | 9154.06 | 0 | 0 | 2024-06-28 06:41:41 | 0.6254 | 4170.2668 | 4170.2668 | 25987.21 | Close | 79.6307 |  | 0 | 32.9 | 0 | 0
2302 | 2 | 4 |  | CC Chg | 16:01:00 | 19:08:00 | 155.1339 | 4.0318 | 2.4927 | 2492.71 | 2.4927 | 2492.71 | 0 | 0 | 9.1593 | 9159.3 | 9.1593 | 9159.3 | 0 | 0 | 2024-06-28 06:42:11 | 0.6255 | 4193.2284 | 4193.2284 | 25989.21 | Close | 79.6723 |  | 0 | 32.9 | 0 | 0
2303 | 2 | 4 |  | CC Chg | 16:01:30 | 19:08:30 | 155.1339 | 4.0321 | 2.494 | 2494 | 2.494 | 2494 | 0 | 0 | 9.1645 | 9164.51 | 9.1645 | 9164.51 | 0 | 0 | 2024-06-28 06:42:41 | 0.6255 | 4170.2668 | 4170.2668 | 25991.21 | Close | 79.7136 |  | 0 | 33 | 0 | 0
2304 | 2 | 4 |  | CC Chg | 16:02:00 | 19:09:00 | 155.878 | 4.0327 | 2.4953 | 2495.3 | 2.4953 | 2495.3 | 0 | 0 | 9.1697 | 9169.75 | 9.1697 | 9169.75 | 0 | 0 | 2024-06-28 06:43:11 | 0.6286 | 2095.1341 | 2095.1341 | 25871.12 | Close | 79.7551 |  | 0 | 32.9 | 0 | 0
2305 | 2 | 4 |  | CC Chg | 16:02:30 | 19:09:30 | 155.878 | 4.033 | 2.4966 | 2496.6 | 2.4966 | 2496.6 | 0 | 0 | 9.175 | 9174.99 | 9.175 | 9174.99 | 0 | 0 | 2024-06-28 06:43:41 | 0.6287 | 4191.4363 | 4191.4363 | 25873.11 | Close | 79.7966 |  | 0 | 33 | 0 | 0
2306 | 2 | 4 |  | CC Chg | 16:03:00 | 19:10:00 | 155.878 | 4.0334 | 2.4979 | 2497.9 | 2.4979 | 2497.9 | 0 | 0 | 9.1802 | 9180.23 | 9.1802 | 9180.23 | 0 | 0 | 2024-06-28 06:44:11 | 0.6287 | 4190.2682 | 4190.2682 | 25875.09 | Close | 79.8381 |  | 0 | 32.9 | 0 | 0
2307 | 2 | 4 |  | CC Chg | 16:03:30 | 19:10:30 | 155.1339 | 4.034 | 2.4992 | 2499.19 | 2.4992 | 2499.19 | 0 | 0 | 9.1854 | 9185.44 | 9.1854 | 9185.44 | 0 | 0 | 2024-06-28 06:44:41 | 0.6258 | 2085.1334 | 2085.1334 | 26003.2 | Close | 79.8795 |  | 0 | 32.9 | 0 | 0
2308 | 2 | 4 |  | CC Chg | 16:04:00 | 19:11:00 | 155.878 | 4.0343 | 2.5005 | 2500.49 | 2.5005 | 2500.49 | 0 | 0 | 9.1907 | 9190.68 | 9.1907 | 9190.68 | 0 | 0 | 2024-06-28 06:45:11 | 0.6289 | 4190.5403 | 4190.5403 | 25881.06 | Close | 79.921 |  | 0 | 32.9 | 0 | 0
2309 | 2 | 4 |  | CC Chg | 16:04:30 | 19:11:30 | 155.878 | 4.0346 | 2.5018 | 2501.79 | 2.5018 | 2501.79 | 0 | 0 | 9.1959 | 9195.92 | 9.1959 | 9195.92 | 0 | 0 | 2024-06-28 06:45:41 | 0.6289 | 4190.2682 | 4190.2682 | 25883.05 | Close | 79.9625 |  | 0 | 32.9 | 0 | 0
2310 | 2 | 4 |  | CC Chg | 16:05:00 | 19:12:00 | 155.878 | 4.0355 | 2.5031 | 2503.09 | 2.5031 | 2503.09 | 0 | 0 | 9.2012 | 9201.17 | 9.2012 | 9201.17 | 0 | 0 | 2024-06-28 06:46:11 | 0.6291 | 1396.7561 | 1396.7561 | 25889.02 | Close | 80.004 |  | 0 | 32.9 | 0 | 0
2311 | 2 | 4 |  | CC Chg | 16:05:30 | 19:12:30 | 155.878 | 4.0358 | 2.5044 | 2504.38 | 2.5044 | 2504.38 | 0 | 0 | 9.2064 | 9206.38 | 9.2064 | 9206.38 | 0 | 0 | 2024-06-28 06:46:41 | 0.6291 | 4169.6429 | 4169.6429 | 25891 | Close | 80.0453 |  | 0 | 32.9 | 0 | 0
2312 | 2 | 4 |  | CC Chg | 16:06:00 | 19:13:00 | 155.878 | 4.0361 | 2.5057 | 2505.68 | 2.5057 | 2505.68 | 0 | 0 | 9.2116 | 9211.63 | 9.2116 | 9211.63 | 0 | 0 | 2024-06-28 06:47:11 | 0.6291 | 4190.2682 | 4190.2682 | 25892.99 | Close | 80.0868 |  | 0 | 32.9 | 0 | 0
2313 | 2 | 4 |  | CC Chg | 16:06:30 | 19:13:30 | 155.878 | 4.0368 | 2.507 | 2506.98 | 2.507 | 2506.98 | 0 | 0 | 9.2169 | 9216.87 | 9.2169 | 9216.87 | 0 | 0 | 2024-06-28 06:47:41 | 0.6292 | 2095.1341 | 2095.1341 | 25896.97 | Close | 80.1284 |  | 0 | 32.9 | 0 | 0
2314 | 2 | 4 |  | CC Chg | 16:07:00 | 19:14:00 | 155.878 | 4.0371 | 2.5083 | 2508.28 | 2.5083 | 2508.28 | 0 | 0 | 9.2221 | 9222.09 | 9.2221 | 9222.09 | 0 | 0 | 2024-06-28 06:48:11 | 0.6293 | 4159.8084 | 4159.8084 | 25898.97 | Close | 80.1697 |  | 0 | 33 | 0 | 0
2315 | 2 | 4 |  | CC Chg | 16:07:30 | 19:14:30 | 155.878 | 4.0374 | 2.5096 | 2509.57 | 2.5096 | 2509.57 | 0 | 0 | 9.2273 | 9227.34 | 9.2273 | 9227.34 | 0 | 0 | 2024-06-28 06:48:41 | 0.6293 | 4203.8289 | 4203.8289 | 25900.95 | Close | 80.2112 |  | 0 | 33 | 0 | 0
2316 | 2 | 4 |  | CC Chg | 16:08:00 | 19:15:00 | 155.878 | 4.038 | 2.5109 | 2510.87 | 2.5109 | 2510.87 | 0 | 0 | 9.2326 | 9232.58 | 9.2326 | 9232.58 | 0 | 0 | 2024-06-28 06:49:11 | 0.6294 | 2095.1341 | 2095.1341 | 25904.93 | Close | 80.2527 |  | 0 | 32.9 | 0 | 0
2317 | 2 | 4 |  | CC Chg | 16:08:30 | 19:15:30 | 155.878 | 4.0383 | 2.5122 | 2512.17 | 2.5122 | 2512.17 | 0 | 0 | 9.2378 | 9237.8 | 9.2378 | 9237.8 | 0 | 0 | 2024-06-28 06:49:41 | 0.6295 | 4155.3425 | 4155.3425 | 25906.92 | Close | 80.2941 |  | 0 | 32.9 | 0 | 0
2318 | 2 | 4 |  | CC Chg | 16:09:00 | 19:16:00 | 155.1339 | 4.0386 | 2.5135 | 2513.46 | 2.5135 | 2513.46 | 0 | 0 | 9.243 | 9243.02 | 9.243 | 9243.02 | 0 | 0 | 2024-06-28 06:50:11 | 0.6265 | 4170.2668 | 4170.2668 | 26033.18 | Close | 80.3354 |  | 0 | 32.9 | 0 | 0
2319 | 2 | 4 |  | CC Chg | 16:09:30 | 19:16:30 | 155.878 | 4.0392 | 2.5148 | 2514.76 | 2.5148 | 2514.76 | 0 | 0 | 9.2483 | 9248.27 | 9.2483 | 9248.27 | 0 | 0 | 2024-06-28 06:50:41 | 0.6296 | 2098.5188 | 2098.5188 | 25912.88 | Close | 80.3769 |  | 0 | 33 | 0 | 0
2320 | 2 | 4 |  | CC Chg | 16:10:00 | 19:17:00 | 155.878 | 4.0396 | 2.5161 | 2516.06 | 2.5161 | 2516.06 | 0 | 0 | 9.2535 | 9253.52 | 9.2535 | 9253.52 | 0 | 0 | 2024-06-28 06:51:11 | 0.6297 | 4181.5317 | 4181.5317 | 25914.88 | Close | 80.4185 |  | 0 | 33 | 0 | 0
2321 | 2 | 4 |  | CC Chg | 16:10:30 | 19:17:30 | 155.878 | 4.0399 | 2.5174 | 2517.36 | 2.5174 | 2517.36 | 0 | 0 | 9.2588 | 9258.77 | 9.2588 | 9258.77 | 0 | 0 | 2024-06-28 06:51:41 | 0.6297 | 4203.8289 | 4203.8289 | 25916.86 | Close | 80.46 |  | 0 | 32.9 | 0 | 0
2322 | 2 | 4 |  | CC Chg | 16:11:00 | 19:18:00 | 155.878 | 4.0402 | 2.5187 | 2518.66 | 2.5187 | 2518.66 | 0 | 0 | 9.264 | 9264.01 | 9.264 | 9264.01 | 0 | 0 | 2024-06-28 06:52:11 | 0.6298 | 4176.7946 | 4176.7946 | 25918.85 | Close | 80.5015 |  | 0 | 32.9 | 0 | 0
2323 | 2 | 4 |  | CC Chg | 16:11:30 | 19:18:30 | 155.878 | 4.0408 | 2.5199 | 2519.95 | 2.5199 | 2519.95 | 0 | 0 | 9.2692 | 9269.24 | 9.2692 | 9269.24 | 0 | 0 | 2024-06-28 06:52:41 | 0.6299 | 2084.3734 | 2084.3734 | 25922.83 | Close | 80.5428 |  | 0 | 32.9 | 0 | 0
2324 | 2 | 4 |  | CC Chg | 16:12:00 | 19:19:00 | 155.1339 | 4.0411 | 2.5212 | 2521.24 | 2.5212 | 2521.24 | 0 | 0 | 9.2745 | 9274.46 | 9.2745 | 9274.46 | 0 | 0 | 2024-06-28 06:53:11 | 0.6269 | 4170.2668 | 4170.2668 | 26049.17 | Close | 80.5841 |  | 0 | 32.9 | 0 | 0
2325 | 2 | 4 |  | CC Chg | 16:12:30 | 19:19:30 | 155.878 | 4.0414 | 2.5225 | 2522.54 | 2.5225 | 2522.54 | 0 | 0 | 9.2797 | 9279.71 | 9.2797 | 9279.71 | 0 | 0 | 2024-06-28 06:53:41 | 0.63 | 4203.8289 | 4203.8289 | 25926.8 | Close | 80.6256 |  | 0 | 32.9 | 0 | 0
2326 | 2 | 4 |  | CC Chg | 16:13:00 | 19:20:00 | 155.1339 | 4.042 | 2.5238 | 2523.84 | 2.5238 | 2523.84 | 0 | 0 | 9.285 | 9284.96 | 9.285 | 9284.96 | 0 | 0 | 2024-06-28 06:54:11 | 0.6271 | 2091.4488 | 2091.4488 | 26055.16 | Close | 80.6671 |  | 0 | 32.9 | 0 | 0
2327 | 2 | 4 |  | CC Chg | 16:13:30 | 19:20:30 | 155.1339 | 4.0423 | 2.5251 | 2525.13 | 2.5251 | 2525.13 | 0 | 0 | 9.2902 | 9290.18 | 9.2902 | 9290.18 | 0 | 0 | 2024-06-28 06:54:41 | 0.6271 | 4170.2668 | 4170.2668 | 26057.16 | Close | 80.7085 |  | 0 | 32.9 | 0 | 0
2328 | 2 | 4 |  | CC Chg | 16:14:00 | 19:21:00 | 155.878 | 4.043 | 2.5264 | 2526.43 | 2.5264 | 2526.43 | 0 | 0 | 9.2954 | 9295.44 | 9.2954 | 9295.44 | 0 | 0 | 2024-06-28 06:55:11 | 0.6302 | 2095.1341 | 2095.1341 | 25936.75 | Close | 80.75 |  | 0 | 32.9 | 0 | 0
2329 | 2 | 4 |  | CC Chg | 16:14:30 | 19:21:30 | 155.878 | 4.0436 | 2.5277 | 2527.73 | 2.5277 | 2527.73 | 0 | 0 | 9.3007 | 9300.69 | 9.3007 | 9300.69 | 0 | 0 | 2024-06-28 06:55:41 | 0.6303 | 2094.3741 | 2094.3741 | 25940.73 | Close | 80.7915 |  | 0 | 32.9 | 0 | 0
2330 | 2 | 4 |  | CC Chg | 16:15:00 | 19:22:00 | 155.1339 | 4.0439 | 2.529 | 2529.02 | 2.529 | 2529.02 | 0 | 0 | 9.3059 | 9305.91 | 9.3059 | 9305.91 | 0 | 0 | 2024-06-28 06:56:11 | 0.6273 | 4183.7628 | 4183.7628 | 26067.15 | Close | 80.8328 |  | 0 | 32.9 | 0 | 0
2331 | 2 | 4 |  | CC Chg | 16:15:30 | 19:22:30 | 155.1339 | 4.0442 | 2.5303 | 2530.32 | 2.5303 | 2530.32 | 0 | 0 | 9.3111 | 9311.14 | 9.3111 | 9311.14 | 0 | 0 | 2024-06-28 06:56:41 | 0.6274 | 4156.8576 | 4156.8576 | 26069.15 | Close | 80.8741 |  | 0 | 32.9 | 0 | 0
2332 | 2 | 4 |  | CC Chg | 16:16:00 | 19:23:00 | 155.878 | 4.0448 | 2.5316 | 2531.62 | 2.5316 | 2531.62 | 0 | 0 | 9.3164 | 9316.42 | 9.3164 | 9316.42 | 0 | 0 | 2024-06-28 06:57:11 | 0.6305 | 2105.7188 | 2105.7188 | 25948.68 | Close | 80.9159 |  | 0 | 32.9 | 0 | 0
2333 | 2 | 4 |  | CC Chg | 16:16:30 | 19:23:30 | 155.878 | 4.0451 | 2.5329 | 2532.92 | 2.5329 | 2532.92 | 0 | 0 | 9.3217 | 9321.68 | 9.3217 | 9321.68 | 0 | 0 | 2024-06-28 06:57:41 | 0.6305 | 4190.2682 | 4190.2682 | 25950.67 | Close | 80.9574 |  | 0 | 32.9 | 0 | 0
2334 | 2 | 4 |  | CC Chg | 16:17:00 | 19:24:00 | 155.878 | 4.0454 | 2.5342 | 2534.22 | 2.5342 | 2534.22 | 0 | 0 | 9.3269 | 9326.93 | 9.3269 | 9326.93 | 0 | 0 | 2024-06-28 06:58:11 | 0.6306 | 4190.2682 | 4190.2682 | 25952.66 | Close | 80.9989 |  | 0 | 32.9 | 0 | 0
2335 | 2 | 4 |  | CC Chg | 16:17:30 | 19:24:30 | 155.878 | 4.0458 | 2.5355 | 2535.51 | 2.5355 | 2535.51 | 0 | 0 | 9.3322 | 9332.16 | 9.3322 | 9332.16 | 0 | 0 | 2024-06-28 06:58:41 | 0.6306 | 4171.435 | 4171.435 | 25954.65 | Close | 81.0402 |  | 0 | 33 | 0 | 0
2336 | 2 | 4 |  | CC Chg | 16:18:00 | 19:25:00 | 155.878 | 4.0464 | 2.5368 | 2536.81 | 2.5368 | 2536.81 | 0 | 0 | 9.3374 | 9337.42 | 9.3374 | 9337.42 | 0 | 0 | 2024-06-28 06:59:11 | 0.6307 | 2095.1341 | 2095.1341 | 25958.63 | Close | 81.0817 |  | 0 | 33 | 0 | 0
2337 | 2 | 4 |  | CC Chg | 16:18:30 | 19:25:30 | 155.1339 | 4.0467 | 2.5381 | 2538.1 | 2.5381 | 2538.1 | 0 | 0 | 9.3426 | 9342.65 | 9.3426 | 9342.65 | 0 | 0 | 2024-06-28 06:59:41 | 0.6278 | 4170.2668 | 4170.2668 | 26085.14 | Close | 81.1231 |  | 0 | 32.9 | 0 | 0
2338 | 2 | 4 |  | CC Chg | 16:19:00 | 19:26:00 | 155.878 | 4.047 | 2.5394 | 2539.4 | 2.5394 | 2539.4 | 0 | 0 | 9.3479 | 9347.9 | 9.3479 | 9347.9 | 0 | 0 | 2024-06-28 07:00:11 | 0.6308 | 4188.7482 | 4188.7482 | 25962.61 | Close | 81.1646 |  | 0 | 32.9 | 0 | 0
2339 | 2 | 4 |  | CC Chg | 16:19:30 | 19:26:30 | 155.1339 | 4.0476 | 2.5407 | 2540.69 | 2.5407 | 2540.69 | 0 | 0 | 9.3531 | 9353.14 | 9.3531 | 9353.14 | 0 | 0 | 2024-06-28 07:00:41 | 0.6279 | 2085.1334 | 2085.1334 | 26091.13 | Close | 81.2059 |  | 0 | 32.9 | 0 | 0
2340 | 2 | 4 |  | CC Chg | 16:20:00 | 19:27:00 | 155.878 | 4.0479 | 2.542 | 2541.99 | 2.542 | 2541.99 | 0 | 0 | 9.3584 | 9358.39 | 9.3584 | 9358.39 | 0 | 0 | 2024-06-28 07:01:11 | 0.631 | 4190.2682 | 4190.2682 | 25968.57 | Close | 81.2474 |  | 0 | 33 | 0 | 0
2341 | 2 | 4 |  | CC Chg | 16:20:30 | 19:27:30 | 155.878 | 4.0482 | 2.5433 | 2543.29 | 2.5433 | 2543.29 | 0 | 0 | 9.3637 | 9363.65 | 9.3637 | 9363.65 | 0 | 0 | 2024-06-28 07:01:41 | 0.631 | 4190.5403 | 4190.5403 | 25970.56 | Close | 81.2889 |  | 0 | 32.9 | 0 | 0
2342 | 2 | 4 |  | CC Chg | 16:21:00 | 19:28:00 | 155.878 | 4.0485 | 2.5446 | 2544.59 | 2.5446 | 2544.59 | 0 | 0 | 9.3689 | 9368.91 | 9.3689 | 9368.91 | 0 | 0 | 2024-06-28 07:02:11 | 0.6311 | 4190.2682 | 4190.2682 | 25972.55 | Close | 81.3304 |  | 0 | 32.9 | 0 | 0
2343 | 2 | 4 |  | CC Chg | 16:21:30 | 19:28:30 | 155.878 | 4.0489 | 2.5459 | 2545.89 | 2.5459 | 2545.89 | 0 | 0 | 9.3742 | 9374.17 | 9.3742 | 9374.17 | 0 | 0 | 2024-06-28 07:02:41 | 0.6311 | 4190.2682 | 4190.2682 | 25974.54 | Close | 81.372 |  | 0 | 32.9 | 0 | 0
2344 | 2 | 4 |  | CC Chg | 16:22:00 | 19:29:00 | 155.878 | 4.0495 | 2.5472 | 2547.18 | 2.5472 | 2547.18 | 0 | 0 | 9.3794 | 9379.4 | 9.3794 | 9379.4 | 0 | 0 | 2024-06-28 07:03:11 | 0.6312 | 2083.0293 | 2083.0293 | 25978.52 | Close | 81.4132 |  | 0 | 32.9 | 0 | 0
2345 | 2 | 4 |  | CC Chg | 16:22:30 | 19:29:30 | 155.878 | 4.0498 | 2.5485 | 2548.48 | 2.5485 | 2548.48 | 0 | 0 | 9.3847 | 9384.66 | 9.3847 | 9384.66 | 0 | 0 | 2024-06-28 07:03:41 | 0.6313 | 4190.2682 | 4190.2682 | 25980.5 | Close | 81.4548 |  | 0 | 33 | 0 | 0
2346 | 2 | 4 |  | CC Chg | 16:23:00 | 19:30:00 | 155.878 | 4.0501 | 2.5498 | 2549.78 | 2.5498 | 2549.78 | 0 | 0 | 9.3899 | 9389.92 | 9.3899 | 9389.92 | 0 | 0 | 2024-06-28 07:04:11 | 0.6313 | 4190.2682 | 4190.2682 | 25982.49 | Close | 81.4963 |  | 0 | 32.9 | 0 | 0
2347 | 2 | 4 |  | CC Chg | 16:23:30 | 19:30:30 | 155.878 | 4.051 | 2.5511 | 2551.07 | 2.5511 | 2551.07 | 0 | 0 | 9.3952 | 9395.15 | 9.3952 | 9395.15 | 0 | 0 | 2024-06-28 07:04:41 | 0.6315 | 1388.6862 | 1388.6862 | 25988.46 | Close | 81.5376 |  | 0 | 32.9 | 0 | 0
2348 | 2 | 4 |  | CC Chg | 16:24:00 | 19:31:00 | 155.1339 | 4.0513 | 2.5524 | 2552.36 | 2.5524 | 2552.36 | 0 | 0 | 9.4004 | 9400.39 | 9.4004 | 9400.39 | 0 | 0 | 2024-06-28 07:05:11 | 0.6285 | 4170.2668 | 4170.2668 | 26115.11 | Close | 81.5789 |  | 0 | 32.9 | 0 | 0
2349 | 2 | 4 |  | CC Chg | 16:24:30 | 19:31:30 | 155.878 | 4.0516 | 2.5537 | 2553.66 | 2.5537 | 2553.66 | 0 | 0 | 9.4057 | 9405.65 | 9.4057 | 9405.65 | 0 | 0 | 2024-06-28 07:05:41 | 0.6316 | 4190.2682 | 4190.2682 | 25992.44 | Close | 81.6204 |  | 0 | 32.9 | 0 | 0
2350 | 2 | 4 |  | CC Chg | 16:25:00 | 19:32:00 | 155.878 | 4.052 | 2.555 | 2554.96 | 2.555 | 2554.96 | 0 | 0 | 9.4109 | 9410.91 | 9.4109 | 9410.91 | 0 | 0 | 2024-06-28 07:06:11 | 0.6316 | 4187.8521 | 4187.8521 | 25994.43 | Close | 81.6619 |  | 0 | 32.9 | 0 | 0
2351 | 2 | 4 |  | CC Chg | 16:25:30 | 19:32:30 | 155.1339 | 4.0526 | 2.5563 | 2556.25 | 2.5563 | 2556.25 | 0 | 0 | 9.4162 | 9416.15 | 9.4162 | 9416.15 | 0 | 0 | 2024-06-28 07:06:41 | 0.6287 | 2085.1334 | 2085.1334 | 26123.1 | Close | 81.7032 |  | 0 | 32.9 | 0 | 0
2352 | 2 | 4 |  | CC Chg | 16:26:00 | 19:33:00 | 155.878 | 4.0529 | 2.5576 | 2557.55 | 2.5576 | 2557.55 | 0 | 0 | 9.4214 | 9421.42 | 9.4214 | 9421.42 | 0 | 0 | 2024-06-28 07:07:11 | 0.6318 | 4190.2682 | 4190.2682 | 26000.39 | Close | 81.7447 |  | 0 | 32.9 | 0 | 0
2353 | 2 | 4 |  | CC Chg | 16:26:30 | 19:33:30 | 155.878 | 4.0532 | 2.5589 | 2558.85 | 2.5589 | 2558.85 | 0 | 0 | 9.4267 | 9426.68 | 9.4267 | 9426.68 | 0 | 0 | 2024-06-28 07:07:41 | 0.6318 | 4188.7482 | 4188.7482 | 26001.39 | Close | 81.7862 |  | 0.0002 | 32.9 | 0 | 0
2354 | 2 | 4 |  | CC Chg | 16:27:00 | 19:34:00 | 155.1339 | 4.0535 | 2.5601 | 2560.14 | 2.5601 | 2560.14 | 0 | 0 | 9.4319 | 9431.92 | 9.4319 | 9431.92 | 0 | 0 | 2024-06-28 07:08:11 | 0.6288 | 4170.2668 | 4170.2668 | 26129.1 | Close | 81.8276 |  | 0 | 32.9 | 0 | 0
2355 | 2 | 4 |  | CC Chg | 16:27:30 | 19:34:30 | 155.878 | 4.0538 | 2.5614 | 2561.44 | 2.5614 | 2561.44 | 0 | 0 | 9.4372 | 9437.19 | 9.4372 | 9437.19 | 0 | 0 | 2024-06-28 07:08:41 | 0.6319 | 4176.7946 | 4176.7946 | 26006.36 | Close | 81.8691 |  | 0 | 32.9 | 0 | 0
2356 | 2 | 4 |  | CC Chg | 16:28:00 | 19:35:00 | 155.878 | 4.0544 | 2.5627 | 2562.74 | 2.5627 | 2562.74 | 0 | 0 | 9.4424 | 9442.45 | 9.4424 | 9442.45 | 0 | 0 | 2024-06-28 07:09:11 | 0.632 | 2097.7576 | 2097.7576 | 26010.34 | Close | 81.9106 |  | 0 | 32.9 | 0 | 0
2357 | 2 | 4 |  | CC Chg | 16:28:30 | 19:35:30 | 155.1339 | 4.0547 | 2.564 | 2564.04 | 2.564 | 2564.04 | 0 | 0 | 9.4477 | 9447.69 | 9.4477 | 9447.69 | 0 | 0 | 2024-06-28 07:09:41 | 0.629 | 4156.8576 | 4156.8576 | 26137.1 | Close | 81.9519 |  | 0 | 32.9 | 0 | 0
2358 | 2 | 4 |  | CC Chg | 16:29:00 | 19:36:00 | 155.1339 | 4.0551 | 2.5653 | 2565.33 | 2.5653 | 2565.33 | 0 | 0 | 9.4529 | 9452.93 | 9.4529 | 9452.93 | 0 | 0 | 2024-06-28 07:10:11 | 0.6291 | 4183.7628 | 4183.7628 | 26139.09 | Close | 81.9932 |  | 0 | 32.9 | 0 | 0
2359 | 2 | 4 |  | CC Chg | 16:29:30 | 19:36:30 | 155.878 | 4.0554 | 2.5666 | 2566.63 | 2.5666 | 2566.63 | 0 | 0 | 9.4582 | 9458.22 | 9.4582 | 9458.22 | 0 | 0 | 2024-06-28 07:10:41 | 0.6321 | 4195.2165 | 4195.2165 | 26015.32 | Close | 82.0349 |  | 0.0002 | 32.9 | 0 | 0
2360 | 2 | 4 |  | CC Chg | 16:30:00 | 19:37:00 | 155.1339 | 4.0557 | 2.5679 | 2567.93 | 2.5679 | 2567.93 | 0 | 0 | 9.4635 | 9463.47 | 9.4635 | 9463.47 | 0 | 0 | 2024-06-28 07:11:11 | 0.6292 | 4170.2668 | 4170.2668 | 26143.09 | Close | 82.0762 |  | 0 | 32.9 | 0 | 0
2361 | 2 | 4 |  | CC Chg | 16:30:30 | 19:37:30 | 155.1339 | 4.0563 | 2.5692 | 2569.22 | 2.5692 | 2569.22 | 0 | 0 | 9.4687 | 9468.71 | 9.4687 | 9468.71 | 0 | 0 | 2024-06-28 07:11:41 | 0.6293 | 2085.1334 | 2085.1334 | 26147.09 | Close | 82.1176 |  | 0 | 32.9 | 0 | 0
2362 | 2 | 4 |  | CC Chg | 16:31:00 | 19:38:00 | 155.878 | 4.0566 | 2.5705 | 2570.52 | 2.5705 | 2570.52 | 0 | 0 | 9.474 | 9474 | 9.474 | 9474 | 0 | 0 | 2024-06-28 07:12:11 | 0.6323 | 4206.0613 | 4206.0613 | 26024.26 | Close | 82.1592 |  | 0 | 32.9 | 0 | 0
2363 | 2 | 4 |  | CC Chg | 16:31:30 | 19:38:30 | 155.878 | 4.0569 | 2.5718 | 2571.82 | 2.5718 | 2571.82 | 0 | 0 | 9.4793 | 9479.27 | 9.4793 | 9479.27 | 0 | 0 | 2024-06-28 07:12:41 | 0.6324 | 4190.2682 | 4190.2682 | 26026.25 | Close | 82.2007 |  | 0 | 32.9 | 0 | 0
2364 | 2 | 4 |  | CC Chg | 16:32:00 | 19:39:00 | 155.878 | 4.0575 | 2.5731 | 2573.12 | 2.5731 | 2573.12 | 0 | 0 | 9.4845 | 9484.54 | 9.4845 | 9484.54 | 0 | 0 | 2024-06-28 07:13:11 | 0.6325 | 2098.5188 | 2098.5188 | 26030.22 | Close | 82.2423 |  | 0 | 32.9 | 0 | 0
2365 | 2 | 4 |  | CC Chg | 16:32:30 | 19:39:30 | 155.878 | 4.0579 | 2.5744 | 2574.41 | 2.5744 | 2574.41 | 0 | 0 | 9.4898 | 9489.78 | 9.4898 | 9489.78 | 0 | 0 | 2024-06-28 07:13:41 | 0.6325 | 4154.4493 | 4154.4493 | 26032.22 | Close | 82.2836 |  | 0 | 32.9 | 0 | 0
2366 | 2 | 4 |  | CC Chg | 16:33:00 | 19:40:00 | 155.878 | 4.0582 | 2.5757 | 2575.71 | 2.5757 | 2575.71 | 0 | 0 | 9.4951 | 9495.05 | 9.4951 | 9495.05 | 0 | 0 | 2024-06-28 07:14:11 | 0.6326 | 4190.2682 | 4190.2682 | 26034.21 | Close | 82.3251 |  | 0 | 33 | 0 | 0
2367 | 2 | 4 |  | CC Chg | 16:33:30 | 19:40:30 | 155.878 | 4.0588 | 2.577 | 2577.01 | 2.577 | 2577.01 | 0 | 0 | 9.5003 | 9500.33 | 9.5003 | 9500.33 | 0 | 0 | 2024-06-28 07:14:41 | 0.6327 | 2095.1341 | 2095.1341 | 26038.18 | Close | 82.3666 |  | 0 | 32.9 | 0 | 0
2368 | 2 | 4 |  | CC Chg | 16:34:00 | 19:41:00 | 155.878 | 4.0591 | 2.5783 | 2578.3 | 2.5783 | 2578.3 | 0 | 0 | 9.5056 | 9505.57 | 9.5056 | 9505.57 | 0 | 0 | 2024-06-28 07:15:11 | 0.6327 | 4170.539 | 4170.539 | 26040.17 | Close | 82.4079 |  | 0 | 32.9 | 0 | 0
2369 | 2 | 4 |  | CC Chg | 16:34:30 | 19:41:30 | 155.878 | 4.0597 | 2.5796 | 2579.6 | 2.5796 | 2579.6 | 0 | 0 | 9.5108 | 9510.85 | 9.5108 | 9510.85 | 0 | 0 | 2024-06-28 07:15:41 | 0.6328 | 2095.1341 | 2095.1341 | 26044.15 | Close | 82.4494 |  | 0 | 32.9 | 0 | 0
2370 | 2 | 4 |  | CC Chg | 16:35:00 | 19:42:00 | 155.878 | 4.06 | 2.5809 | 2580.9 | 2.5809 | 2580.9 | 0 | 0 | 9.5161 | 9516.12 | 9.5161 | 9516.12 | 0 | 0 | 2024-06-28 07:16:11 | 0.6329 | 4190.2682 | 4190.2682 | 26046.14 | Close | 82.491 |  | 0 | 32.9 | 0 | 0
2371 | 2 | 4 |  | CC Chg | 16:35:30 | 19:42:30 | 155.878 | 4.0603 | 2.5822 | 2582.19 | 2.5822 | 2582.19 | 0 | 0 | 9.5214 | 9521.37 | 9.5214 | 9521.37 | 0 | 0 | 2024-06-28 07:16:41 | 0.6329 | 4169.6429 | 4169.6429 | 26048.13 | Close | 82.5323 |  | 0 | 32.9 | 0 | 0
2372 | 2 | 4 |  | CC Chg | 16:36:00 | 19:43:00 | 155.1339 | 4.0606 | 2.5835 | 2583.49 | 2.5835 | 2583.49 | 0 | 0 | 9.5266 | 9526.62 | 9.5266 | 9526.62 | 0 | 0 | 2024-06-28 07:17:11 | 0.6299 | 4170.2668 | 4170.2668 | 26175.07 | Close | 82.5736 |  | 0 | 33 | 0 | 0
2373 | 2 | 4 |  | CC Chg | 16:36:30 | 19:43:30 | 155.878 | 4.0609 | 2.5848 | 2584.79 | 2.5848 | 2584.79 | 0 | 0 | 9.5319 | 9531.89 | 9.5319 | 9531.89 | 0 | 0 | 2024-06-28 07:17:41 | 0.633 | 4190.2682 | 4190.2682 | 26052.1 | Close | 82.6151 |  | 0 | 33 | 0 | 0
2374 | 2 | 4 |  | CC Chg | 16:37:00 | 19:44:00 | 155.878 | 4.0613 | 2.5861 | 2586.08 | 2.5861 | 2586.08 | 0 | 0 | 9.5372 | 9537.16 | 9.5372 | 9537.16 | 0 | 0 | 2024-06-28 07:18:11 | 0.6331 | 4184.2679 | 4184.2679 | 26054.09 | Close | 82.6566 |  | 0 | 33 | 0 | 0
2375 | 2 | 4 |  | CC Chg | 16:37:30 | 19:44:30 | 155.1339 | 4.0619 | 2.5874 | 2587.38 | 2.5874 | 2587.38 | 0 | 0 | 9.5424 | 9542.41 | 9.5424 | 9542.41 | 0 | 0 | 2024-06-28 07:18:41 | 0.6301 | 2085.1334 | 2085.1334 | 26183.06 | Close | 82.6979 |  | 0 | 32.9 | 0 | 0
2376 | 2 | 4 |  | CC Chg | 16:38:00 | 19:45:00 | 155.878 | 4.0622 | 2.5887 | 2588.67 | 2.5887 | 2588.67 | 0 | 0 | 9.5477 | 9547.69 | 9.5477 | 9547.69 | 0 | 0 | 2024-06-28 07:19:11 | 0.6332 | 4190.2682 | 4190.2682 | 26060.06 | Close | 82.7394 |  | 0 | 32.9 | 0 | 0
2377 | 2 | 4 |  | CC Chg | 16:38:30 | 19:45:30 | 155.878 | 4.0625 | 2.59 | 2589.97 | 2.59 | 2589.97 | 0 | 0 | 9.553 | 9552.96 | 9.553 | 9552.96 | 0 | 0 | 2024-06-28 07:19:41 | 0.6333 | 4188.7482 | 4188.7482 | 26062.05 | Close | 82.7809 |  | 0 | 32.9 | 0 | 0
2378 | 2 | 4 |  | CC Chg | 16:39:00 | 19:46:00 | 155.1339 | 4.0628 | 2.5913 | 2591.27 | 2.5913 | 2591.27 | 0 | 0 | 9.5582 | 9558.22 | 9.5582 | 9558.22 | 0 | 0 | 2024-06-28 07:20:11 | 0.6303 | 4170.2668 | 4170.2668 | 26189.05 | Close | 82.8222 |  | 0 | 32.9 | 0 | 0
2379 | 2 | 4 |  | CC Chg | 16:39:30 | 19:46:30 | 155.878 | 4.0634 | 2.5926 | 2592.56 | 2.5926 | 2592.56 | 0 | 0 | 9.5635 | 9563.49 | 9.5635 | 9563.49 | 0 | 0 | 2024-06-28 07:20:41 | 0.6334 | 2095.1341 | 2095.1341 | 26068.01 | Close | 82.8637 |  | 0 | 33 | 0 | 0
2380 | 2 | 4 |  | CC Chg | 16:40:00 | 19:47:00 | 155.1339 | 4.0637 | 2.5939 | 2593.86 | 2.5939 | 2593.86 | 0 | 0 | 9.5688 | 9568.77 | 9.5688 | 9568.77 | 0 | 0 | 2024-06-28 07:21:11 | 0.6304 | 4186.06 | 4186.06 | 26195.05 | Close | 82.9052 |  | 0 | 32.9 | 0 | 0
2381 | 2 | 4 |  | CC Chg | 16:40:30 | 19:47:30 | 155.1339 | 4.0637 | 2.5952 | 2595.15 | 2.5952 | 2595.15 | 0 | 0 | 9.574 | 9574.02 | 9.574 | 9574.02 | 0 | 0 | 2024-06-28 07:21:41 | 0.6304 | 0 | 0 | 26195.05 | Close | 82.9465 |  | 0 | 32.9 | 0 | 0
2382 | 2 | 4 |  | CC Chg | 16:41:00 | 19:48:00 | 155.878 | 4.0644 | 2.5965 | 2596.45 | 2.5965 | 2596.45 | 0 | 0 | 9.5793 | 9579.3 | 9.5793 | 9579.3 | 0 | 0 | 2024-06-28 07:22:11 | 0.6335 | 2095.1341 | 2095.1341 | 26073.98 | Close | 82.9881 |  | 0 | 32.9 | 0 | 0
2383 | 2 | 4 |  | CC Chg | 16:41:30 | 19:48:30 | 155.878 | 4.0647 | 2.5978 | 2597.75 | 2.5978 | 2597.75 | 0 | 0 | 9.5846 | 9584.58 | 9.5846 | 9584.58 | 0 | 0 | 2024-06-28 07:22:41 | 0.6336 | 4187.8521 | 4187.8521 | 26075.97 | Close | 83.0296 |  | 0 | 32.9 | 0 | 0
2384 | 2 | 4 |  | CC Chg | 16:42:00 | 19:49:00 | 155.1339 | 4.065 | 2.599 | 2599.04 | 2.599 | 2599.04 | 0 | 0 | 9.5898 | 9589.83 | 9.5898 | 9589.83 | 0 | 0 | 2024-06-28 07:23:11 | 0.6306 | 4170.2668 | 4170.2668 | 26203.04 | Close | 83.0709 |  | 0 | 33 | 0 | 0
2385 | 2 | 4 |  | CC Chg | 16:42:30 | 19:49:30 | 155.878 | 4.0653 | 2.6003 | 2600.34 | 2.6003 | 2600.34 | 0 | 0 | 9.5951 | 9595.11 | 9.5951 | 9595.11 | 0 | 0 | 2024-06-28 07:23:41 | 0.6337 | 4190.2682 | 4190.2682 | 26079.95 | Close | 83.1124 |  | 0 | 32.9 | 0 | 0
2386 | 2 | 4 |  | CC Chg | 16:43:00 | 19:50:00 | 155.878 | 4.0656 | 2.6016 | 2601.64 | 2.6016 | 2601.64 | 0 | 0 | 9.6004 | 9600.39 | 9.6004 | 9600.39 | 0 | 0 | 2024-06-28 07:24:11 | 0.6337 | 4187.8521 | 4187.8521 | 26081.94 | Close | 83.1539 |  | 0 | 32.9 | 0 | 0
2387 | 2 | 4 |  | CC Chg | 16:43:30 | 19:50:30 | 155.1339 | 4.0662 | 2.6029 | 2602.93 | 2.6029 | 2602.93 | 0 | 0 | 9.6056 | 9605.65 | 9.6056 | 9605.65 | 0 | 0 | 2024-06-28 07:24:41 | 0.6308 | 2085.1334 | 2085.1334 | 26211.03 | Close | 83.1952 |  | 0 | 32.9 | 0 | 0
2388 | 2 | 4 |  | CC Chg | 16:44:00 | 19:51:00 | 155.878 | 4.0662 | 2.6042 | 2604.23 | 2.6042 | 2604.23 | 0 | 0 | 9.6109 | 9610.93 | 9.6109 | 9610.93 | 0 | 0 | 2024-06-28 07:25:11 | 0.6338 | 0 | 0 | 26085.91 | Close | 83.2367 |  | 0 | 32.9 | 0 | 0
2389 | 2 | 4 |  | CC Chg | 16:44:30 | 19:51:30 | 155.1339 | 4.0672 | 2.6055 | 2605.53 | 2.6055 | 2605.53 | 0 | 0 | 9.6162 | 9616.2 | 9.6162 | 9616.2 | 0 | 0 | 2024-06-28 07:25:41 | 0.631 | 1393.8599 | 1393.8599 | 26217.03 | Close | 83.2782 |  | 0 | 32.9 | 0 | 0
2390 | 2 | 4 |  | CC Chg | 16:45:00 | 19:52:00 | 155.878 | 4.0675 | 2.6068 | 2606.83 | 2.6068 | 2606.83 | 0 | 0 | 9.6215 | 9621.48 | 9.6215 | 9621.48 | 0 | 0 | 2024-06-28 07:26:11 | 0.634 | 4176.7946 | 4176.7946 | 26093.87 | Close | 83.3197 |  | 0 | 32.9 | 0 | 0
2391 | 2 | 4 |  | CC Chg | 16:45:30 | 19:52:30 | 155.878 | 4.0678 | 2.6081 | 2608.13 | 2.6081 | 2608.13 | 0 | 0 | 9.6268 | 9626.77 | 9.6268 | 9626.77 | 0 | 0 | 2024-06-28 07:26:41 | 0.6341 | 4203.8289 | 4203.8289 | 26095.86 | Close | 83.3612 |  | 0 | 32.9 | 0 | 0
2392 | 2 | 4 |  | CC Chg | 16:46:00 | 19:53:00 | 155.878 | 4.0681 | 2.6094 | 2609.42 | 2.6094 | 2609.42 | 0 | 0 | 9.632 | 9632.02 | 9.632 | 9632.02 | 0 | 0 | 2024-06-28 07:27:11 | 0.6341 | 4165.1626 | 4165.1626 | 26097.85 | Close | 83.4025 |  | 0 | 32.9 | 0 | 0
2393 | 2 | 4 |  | CC Chg | 16:46:30 | 19:53:30 | 155.1339 | 4.0684 | 2.6107 | 2610.71 | 2.6107 | 2610.71 | 0 | 0 | 9.6373 | 9637.28 | 9.6373 | 9637.28 | 0 | 0 | 2024-06-28 07:27:41 | 0.6311 | 4170.2668 | 4170.2668 | 26225.02 | Close | 83.4438 |  | 0 | 32.9 | 0 | 0
2394 | 2 | 4 |  | CC Chg | 16:47:00 | 19:54:00 | 155.878 | 4.0687 | 2.612 | 2612.01 | 2.612 | 2612.01 | 0 | 0 | 9.6426 | 9642.56 | 9.6426 | 9642.56 | 0 | 0 | 2024-06-28 07:28:11 | 0.6342 | 4190.2682 | 4190.2682 | 26101.82 | Close | 83.4853 |  | 0 | 32.9 | 0 | 0
2395 | 2 | 4 |  | CC Chg | 16:47:30 | 19:54:30 | 155.878 | 4.0693 | 2.6133 | 2613.31 | 2.6133 | 2613.31 | 0 | 0 | 9.6478 | 9647.85 | 9.6478 | 9647.85 | 0 | 0 | 2024-06-28 07:28:41 | 0.6343 | 2093.9261 | 2093.9261 | 26105.8 | Close | 83.5268 |  | 0 | 32.9 | 0 | 0
2396 | 2 | 4 |  | CC Chg | 16:48:00 | 19:55:00 | 155.878 | 4.0696 | 2.6146 | 2614.61 | 2.6146 | 2614.61 | 0 | 0 | 9.6531 | 9653.13 | 9.6531 | 9653.13 | 0 | 0 | 2024-06-28 07:29:11 | 0.6344 | 4190.2682 | 4190.2682 | 26107.79 | Close | 83.5683 |  | 0 | 32.9 | 0 | 0
2397 | 2 | 4 |  | CC Chg | 16:48:30 | 19:55:30 | 155.1339 | 4.0699 | 2.6159 | 2615.9 | 2.6159 | 2615.9 | 0 | 0 | 9.6584 | 9658.39 | 9.6584 | 9658.39 | 0 | 0 | 2024-06-28 07:29:41 | 0.6314 | 4156.8576 | 4156.8576 | 26235.02 | Close | 83.6096 |  | 0 | 32.9 | 0 | 0
2398 | 2 | 4 |  | CC Chg | 16:49:00 | 19:56:00 | 155.878 | 4.0703 | 2.6172 | 2617.2 | 2.6172 | 2617.2 | 0 | 0 | 9.6637 | 9663.68 | 9.6637 | 9663.68 | 0 | 0 | 2024-06-28 07:30:11 | 0.6345 | 4200.5061 | 4200.5061 | 26111.77 | Close | 83.6511 |  | 0 | 32.9 | 0 | 0
2399 | 2 | 4 |  | CC Chg | 16:49:30 | 19:56:30 | 155.878 | 4.0706 | 2.6185 | 2618.5 | 2.6185 | 2618.5 | 0 | 0 | 9.669 | 9668.96 | 9.669 | 9668.96 | 0 | 0 | 2024-06-28 07:30:41 | 0.6345 | 4176.7946 | 4176.7946 | 26113.76 | Close | 83.6926 |  | 0 | 32.9 | 0 | 0
2400 | 2 | 4 |  | CC Chg | 16:50:00 | 19:57:00 | 155.1339 | 4.0709 | 2.6198 | 2619.79 | 2.6198 | 2619.79 | 0 | 0 | 9.6742 | 9674.23 | 9.6742 | 9674.23 | 0 | 0 | 2024-06-28 07:31:11 | 0.6315 | 4183.7628 | 4183.7628 | 26241.01 | Close | 83.734 |  | 0 | 32.9 | 0 | 0
2401 | 2 | 4 |  | CC Chg | 16:50:30 | 19:57:30 | 155.878 | 4.0712 | 2.6211 | 2621.09 | 2.6211 | 2621.09 | 0 | 0 | 9.6795 | 9679.51 | 9.6795 | 9679.51 | 0 | 0 | 2024-06-28 07:31:41 | 0.6346 | 4187.8521 | 4187.8521 | 26117.73 | Close | 83.7755 |  | 0 | 32.9 | 0 | 0
2402 | 2 | 4 |  | CC Chg | 16:51:00 | 19:58:00 | 155.1339 | 4.0715 | 2.6224 | 2622.38 | 2.6224 | 2622.38 | 0 | 0 | 9.6848 | 9684.77 | 9.6848 | 9684.77 | 0 | 0 | 2024-06-28 07:32:11 | 0.6316 | 4156.8576 | 4156.8576 | 26245.01 | Close | 83.8168 |  | 0 | 32.9 | 0 | 0
2403 | 2 | 4 |  | CC Chg | 16:51:30 | 19:58:30 | 155.1339 | 4.0718 | 2.6237 | 2623.67 | 2.6237 | 2623.67 | 0 | 0 | 9.69 | 9690.04 | 9.69 | 9690.04 | 0 | 0 | 2024-06-28 07:32:41 | 0.6317 | 4170.2668 | 4170.2668 | 26247.01 | Close | 83.8581 |  | 0 | 33 | 0 | 0
2404 | 2 | 4 |  | CC Chg | 16:52:00 | 19:59:00 | 155.878 | 4.0721 | 2.625 | 2624.98 | 2.625 | 2624.98 | 0 | 0 | 9.6953 | 9695.35 | 9.6953 | 9695.35 | 0 | 0 | 2024-06-28 07:33:11 | 0.6348 | 4206.0613 | 4206.0613 | 26123.71 | Close | 83.8998 |  | 0 | 32.9 | 0 | 0
2405 | 2 | 4 |  | CC Chg | 16:52:30 | 19:59:30 | 155.878 | 4.0724 | 2.6263 | 2626.28 | 2.6263 | 2626.28 | 0 | 0 | 9.7006 | 9700.64 | 9.7006 | 9700.64 | 0 | 0 | 2024-06-28 07:33:41 | 0.6348 | 4190.2682 | 4190.2682 | 26125.69 | Close | 83.9413 |  | 0 | 32.9 | 0 | 0
2406 | 2 | 4 |  | CC Chg | 16:53:00 | 20:00:00 | 155.878 | 4.0727 | 2.6276 | 2627.58 | 2.6276 | 2627.58 | 0 | 0 | 9.7059 | 9705.93 | 9.7059 | 9705.93 | 0 | 0 | 2024-06-28 07:34:11 | 0.6348 | 4203.8289 | 4203.8289 | 26127.68 | Close | 83.9828 |  | 0 | 32.9 | 0 | 0
2407 | 2 | 4 |  | CC Chg | 16:53:30 | 20:00:30 | 155.878 | 4.073 | 2.6289 | 2628.87 | 2.6289 | 2628.87 | 0 | 0 | 9.7112 | 9711.19 | 9.7112 | 9711.19 | 0 | 0 | 2024-06-28 07:34:41 | 0.6349 | 4154.4493 | 4154.4493 | 26129.67 | Close | 84.0241 |  | 0 | 32.9 | 0 | 0
2408 | 2 | 4 |  | CC Chg | 16:54:00 | 20:01:00 | 155.1339 | 4.0734 | 2.6302 | 2630.16 | 2.6302 | 2630.16 | 0 | 0 | 9.7165 | 9716.45 | 9.7165 | 9716.45 | 0 | 0 | 2024-06-28 07:35:11 | 0.6319 | 4170.2668 | 4170.2668 | 26257 | Close | 84.0654 |  | 0 | 32.9 | 0 | 0
2409 | 2 | 4 |  | CC Chg | 16:54:30 | 20:01:30 | 155.878 | 4.0737 | 2.6315 | 2631.46 | 2.6315 | 2631.46 | 0 | 0 | 9.7217 | 9721.75 | 9.7217 | 9721.75 | 0 | 0 | 2024-06-28 07:35:41 | 0.635 | 4190.2682 | 4190.2682 | 26133.65 | Close | 84.1069 |  | 0 | 32.9 | 0 | 0
2410 | 2 | 4 |  | CC Chg | 16:55:00 | 20:02:00 | 155.878 | 4.074 | 2.6328 | 2632.76 | 2.6328 | 2632.76 | 0 | 0 | 9.727 | 9727.04 | 9.727 | 9727.04 | 0 | 0 | 2024-06-28 07:36:11 | 0.635 | 4187.8521 | 4187.8521 | 26135.64 | Close | 84.1484 |  | 0 | 33 | 0 | 0
2411 | 2 | 4 |  | CC Chg | 16:55:30 | 20:02:30 | 155.1339 | 4.0749 | 2.6341 | 2634.05 | 2.6341 | 2634.05 | 0 | 0 | 9.7323 | 9732.3 | 9.7323 | 9732.3 | 0 | 0 | 2024-06-28 07:36:41 | 0.6322 | 1390.0889 | 1390.0889 | 26266.99 | Close | 84.1898 |  | 0 | 32.9 | 0 | 0
2412 | 2 | 4 |  | CC Chg | 16:56:00 | 20:03:00 | 155.1339 | 4.0752 | 2.6353 | 2635.34 | 2.6353 | 2635.34 | 0 | 0 | 9.7376 | 9737.57 | 9.7376 | 9737.57 | 0 | 0 | 2024-06-28 07:37:11 | 0.6322 | 4170.2668 | 4170.2668 | 26268.99 | Close | 84.2311 |  | 0 | 32.9 | 0 | 0
2413 | 2 | 4 |  | CC Chg | 16:56:30 | 20:03:30 | 155.878 | 4.0755 | 2.6366 | 2636.65 | 2.6366 | 2636.65 | 0 | 0 | 9.7429 | 9742.89 | 9.7429 | 9742.89 | 0 | 0 | 2024-06-28 07:37:41 | 0.6353 | 4211.4376 | 4211.4376 | 26145.58 | Close | 84.2728 |  | 0 | 33 | 0 | 0
2414 | 2 | 4 |  | CC Chg | 16:57:00 | 20:04:00 | 155.878 | 4.0758 | 2.6379 | 2637.95 | 2.6379 | 2637.95 | 0 | 0 | 9.7482 | 9748.19 | 9.7482 | 9748.19 | 0 | 0 | 2024-06-28 07:38:11 | 0.6353 | 4190.2682 | 4190.2682 | 26147.57 | Close | 84.3143 |  | 0 | 32.9 | 0 | 0
2415 | 2 | 4 |  | CC Chg | 16:57:30 | 20:04:30 | 155.878 | 4.0758 | 2.6392 | 2639.25 | 2.6392 | 2639.25 | 0 | 0 | 9.7535 | 9753.48 | 9.7535 | 9753.48 | 0 | 0 | 2024-06-28 07:38:41 | 0.6353 | 0 | 0 | 26147.57 | Close | 84.3558 |  | 0 | 32.9 | 0 | 0
2416 | 2 | 4 |  | CC Chg | 16:58:00 | 20:05:00 | 155.1339 | 4.0765 | 2.6405 | 2640.54 | 2.6405 | 2640.54 | 0 | 0 | 9.7587 | 9758.75 | 9.7587 | 9758.75 | 0 | 0 | 2024-06-28 07:39:11 | 0.6324 | 2084.8214 | 2084.8214 | 26276.98 | Close | 84.3972 |  | 0 | 32.9 | 0 | 0
2417 | 2 | 4 |  | CC Chg | 16:58:30 | 20:05:30 | 155.878 | 4.0768 | 2.6418 | 2641.84 | 2.6418 | 2641.84 | 0 | 0 | 9.764 | 9764.05 | 9.764 | 9764.05 | 0 | 0 | 2024-06-28 07:39:41 | 0.6355 | 4190.2682 | 4190.2682 | 26153.54 | Close | 84.4387 |  | 0 | 32.9 | 0 | 0
2418 | 2 | 4 |  | CC Chg | 16:59:00 | 20:06:00 | 155.1339 | 4.0771 | 2.6431 | 2643.13 | 2.6431 | 2643.13 | 0 | 0 | 9.7693 | 9769.32 | 9.7693 | 9769.32 | 0 | 0 | 2024-06-28 07:40:11 | 0.6325 | 4170.2668 | 4170.2668 | 26280.98 | Close | 84.48 |  | 0 | 32.9 | 0 | 0
2419 | 2 | 4 |  | CC Chg | 16:59:30 | 20:06:30 | 155.878 | 4.0774 | 2.6444 | 2644.43 | 2.6444 | 2644.43 | 0 | 0 | 9.7746 | 9774.61 | 9.7746 | 9774.61 | 0 | 0 | 2024-06-28 07:40:41 | 0.6356 | 4189.6442 | 4189.6442 | 26157.51 | Close | 84.5215 |  | 0 | 32.9 | 0 | 0
2420 | 2 | 4 |  | CC Chg | 17:00:00 | 20:07:00 | 155.1339 | 4.0774 | 2.6457 | 2645.72 | 2.6457 | 2645.72 | 0 | 0 | 9.7799 | 9779.88 | 9.7799 | 9779.88 | 0 | 0 | 2024-06-28 07:41:11 | 0.6325 | 0 | 0 | 26282.98 | Close | 84.5628 |  | 0 | 32.9 | 0 | 0
2421 | 2 | 4 |  | CC Chg | 17:00:30 | 20:07:30 | 155.878 | 4.078 | 2.647 | 2647.02 | 2.647 | 2647.02 | 0 | 0 | 9.7852 | 9785.18 | 9.7852 | 9785.18 | 0 | 0 | 2024-06-28 07:41:41 | 0.6357 | 2095.1341 | 2095.1341 | 26161.49 | Close | 84.6043 |  | 0 | 32.9 | 0 | 0
2422 | 2 | 4 |  | CC Chg | 17:01:00 | 20:08:00 | 155.1339 | 4.078 | 2.6483 | 2648.32 | 2.6483 | 2648.32 | 0 | 0 | 9.7905 | 9790.47 | 9.7905 | 9790.47 | 0 | 0 | 2024-06-28 07:42:11 | 0.6326 | 0 | 0 | 26286.98 | Close | 84.6458 |  | 0 | 32.9 | 0 | 0
2423 | 2 | 4 |  | CC Chg | 17:01:30 | 20:08:30 | 155.1339 | 4.0786 | 2.6496 | 2649.61 | 2.6496 | 2649.61 | 0 | 0 | 9.7957 | 9795.75 | 9.7957 | 9795.75 | 0 | 0 | 2024-06-28 07:42:41 | 0.6327 | 2085.1334 | 2085.1334 | 26290.97 | Close | 84.6872 |  | 0 | 33 | 0 | 0
2424 | 2 | 4 |  | CC Chg | 17:02:00 | 20:09:00 | 155.878 | 4.0786 | 2.6509 | 2650.91 | 2.6509 | 2650.91 | 0 | 0 | 9.801 | 9801.05 | 9.801 | 9801.05 | 0 | 0 | 2024-06-28 07:43:11 | 0.6358 | 0 | 0 | 26165.47 | Close | 84.7287 |  | 0 | 32.9 | 0 | 0
2425 | 2 | 4 |  | CC Chg | 17:02:30 | 20:09:30 | 155.1339 | 4.0789 | 2.6522 | 2652.21 | 2.6522 | 2652.21 | 0 | 0 | 9.8063 | 9806.34 | 9.8063 | 9806.34 | 0 | 0 | 2024-06-28 07:43:41 | 0.6328 | 4186.956 | 4186.956 | 26292.97 | Close | 84.7702 |  | 0 | 33 | 0 | 0
2426 | 2 | 4 |  | CC Chg | 17:03:00 | 20:10:00 | 155.878 | 4.0792 | 2.6535 | 2653.51 | 2.6535 | 2653.51 | 0 | 0 | 9.8116 | 9811.64 | 9.8116 | 9811.64 | 0 | 0 | 2024-06-28 07:44:11 | 0.6359 | 4190.2682 | 4190.2682 | 26169.45 | Close | 84.8117 |  | 0 | 32.9 | 0 | 0
2427 | 2 | 4 |  | CC Chg | 17:03:30 | 20:10:30 | 155.1339 | 4.0796 | 2.6548 | 2654.8 | 2.6548 | 2654.8 | 0 | 0 | 9.8169 | 9816.91 | 9.8169 | 9816.91 | 0 | 0 | 2024-06-28 07:44:41 | 0.6329 | 4170.2668 | 4170.2668 | 26296.97 | Close | 84.853 |  | 0 | 32.9 | 0 | 0
2428 | 2 | 4 |  | CC Chg | 17:04:00 | 20:11:00 | 155.1339 | 4.0799 | 2.6561 | 2656.1 | 2.6561 | 2656.1 | 0 | 0 | 9.8222 | 9822.21 | 9.8222 | 9822.21 | 0 | 0 | 2024-06-28 07:45:11 | 0.6329 | 4190.5403 | 4190.5403 | 26298.96 | Close | 84.8945 |  | 0 | 33 | 0 | 0
2429 | 2 | 4 |  | CC Chg | 17:04:30 | 20:11:30 | 155.1339 | 4.0802 | 2.6574 | 2657.39 | 2.6574 | 2657.39 | 0 | 0 | 9.8275 | 9827.48 | 9.8275 | 9827.48 | 0 | 0 | 2024-06-28 07:45:41 | 0.633 | 4170.2668 | 4170.2668 | 26300.96 | Close | 84.9358 |  | 0 | 33 | 0 | 0
2430 | 2 | 4 |  | CC Chg | 17:05:00 | 20:12:00 | 155.1339 | 4.0805 | 2.6587 | 2658.69 | 2.6587 | 2658.69 | 0 | 0 | 9.8328 | 9832.76 | 9.8328 | 9832.76 | 0 | 0 | 2024-06-28 07:46:11 | 0.633 | 4170.2668 | 4170.2668 | 26302.96 | Close | 84.9772 |  | 0 | 32.9 | 0 | 0
2431 | 2 | 4 |  | CC Chg | 17:05:30 | 20:12:30 | 155.878 | 4.0808 | 2.66 | 2659.99 | 2.66 | 2659.99 | 0 | 0 | 9.8381 | 9838.08 | 9.8381 | 9838.08 | 0 | 0 | 2024-06-28 07:46:41 | 0.6361 | 4209.6455 | 4209.6455 | 26179.39 | Close | 85.0189 |  | 0 | 32.9 | 0 | 0
2432 | 2 | 4 |  | CC Chg | 17:06:00 | 20:13:00 | 155.1339 | 4.0811 | 2.6613 | 2661.28 | 2.6613 | 2661.28 | 0 | 0 | 9.8434 | 9843.36 | 9.8434 | 9843.36 | 0 | 0 | 2024-06-28 07:47:11 | 0.6331 | 4156.8576 | 4156.8576 | 26306.96 | Close | 85.0602 |  | 0 | 32.9 | 0 | 0
2433 | 2 | 4 |  | CC Chg | 17:06:30 | 20:13:30 | 155.878 | 4.0814 | 2.6626 | 2662.58 | 2.6626 | 2662.58 | 0 | 0 | 9.8487 | 9848.66 | 9.8487 | 9848.66 | 0 | 0 | 2024-06-28 07:47:41 | 0.6362 | 4203.8289 | 4203.8289 | 26183.37 | Close | 85.1017 |  | 0 | 33 | 0 | 0
2434 | 2 | 4 |  | CC Chg | 17:07:00 | 20:14:00 | 155.1339 | 4.0814 | 2.6639 | 2663.88 | 2.6639 | 2663.88 | 0 | 0 | 9.854 | 9853.96 | 9.854 | 9853.96 | 0 | 0 | 2024-06-28 07:48:11 | 0.6332 | 0 | 0 | 26308.96 | Close | 85.1432 |  | 0 | 32.9 | 0 | 0
2435 | 2 | 4 |  | CC Chg | 17:07:30 | 20:14:30 | 155.1339 | 4.082 | 2.6652 | 2665.18 | 2.6652 | 2665.18 | 0 | 0 | 9.8592 | 9859.24 | 9.8592 | 9859.24 | 0 | 0 | 2024-06-28 07:48:41 | 0.6333 | 2085.1334 | 2085.1334 | 26312.95 | Close | 85.1846 |  | 0 | 32.9 | 0 | 0
2436 | 2 | 4 |  | CC Chg | 17:08:00 | 20:15:00 | 155.878 | 4.082 | 2.6665 | 2666.47 | 2.6665 | 2666.47 | 0 | 0 | 9.8645 | 9864.54 | 9.8645 | 9864.54 | 0 | 0 | 2024-06-28 07:49:11 | 0.6363 | 0 | 0 | 26187.35 | Close | 85.2261 |  | 0 | 32.9 | 0 | 0
2437 | 2 | 4 |  | CC Chg | 17:08:30 | 20:15:30 | 155.878 | 4.0827 | 2.6678 | 2667.77 | 2.6678 | 2667.77 | 0 | 0 | 9.8698 | 9869.85 | 9.8698 | 9869.85 | 0 | 0 | 2024-06-28 07:49:41 | 0.6364 | 2095.7182 | 2095.7182 | 26191.32 | Close | 85.2676 |  | 0 | 32.9 | 0 | 0
2438 | 2 | 4 |  | CC Chg | 17:09:00 | 20:16:00 | 155.878 | 4.083 | 2.6691 | 2669.07 | 2.6691 | 2669.07 | 0 | 0 | 9.8752 | 9875.15 | 9.8752 | 9875.15 | 0 | 0 | 2024-06-28 07:50:11 | 0.6364 | 4190.2682 | 4190.2682 | 26193.31 | Close | 85.3091 |  | 0 | 32.9 | 0 | 0
2439 | 2 | 4 |  | CC Chg | 17:09:30 | 20:16:30 | 155.1339 | 4.0833 | 2.6704 | 2670.37 | 2.6704 | 2670.37 | 0 | 0 | 9.8804 | 9880.43 | 9.8804 | 9880.43 | 0 | 0 | 2024-06-28 07:50:41 | 0.6335 | 4170.2668 | 4170.2668 | 26320.95 | Close | 85.3505 |  | 0 | 32.9 | 0 | 0
2440 | 2 | 4 |  | CC Chg | 17:10:00 | 20:17:00 | 155.878 | 4.0836 | 2.6717 | 2671.67 | 2.6717 | 2671.67 | 0 | 0 | 9.8857 | 9885.74 | 9.8857 | 9885.74 | 0 | 0 | 2024-06-28 07:51:11 | 0.6365 | 4177.0659 | 4177.0659 | 26197.3 | Close | 85.392 |  | 0 | 33 | 0 | 0
2441 | 2 | 4 |  | CC Chg | 17:10:30 | 20:17:30 | 155.878 | 4.0839 | 2.673 | 2672.96 | 2.673 | 2672.96 | 0 | 0 | 9.891 | 9891.04 | 9.891 | 9891.04 | 0 | 0 | 2024-06-28 07:51:41 | 0.6366 | 4203.8289 | 4203.8289 | 26199.28 | Close | 85.4335 |  | 0 | 32.9 | 0 | 0
2442 | 2 | 4 |  | CC Chg | 17:11:00 | 20:18:00 | 155.878 | 4.0839 | 2.6743 | 2674.26 | 2.6743 | 2674.26 | 0 | 0 | 9.8963 | 9896.35 | 9.8963 | 9896.35 | 0 | 0 | 2024-06-28 07:52:11 | 0.6366 | 0 | 0 | 26199.28 | Close | 85.475 |  | 0 | 32.9 | 0 | 0
2443 | 2 | 4 |  | CC Chg | 17:11:30 | 20:18:30 | 155.878 | 4.0845 | 2.6756 | 2675.56 | 2.6756 | 2675.56 | 0 | 0 | 9.9016 | 9901.63 | 9.9016 | 9901.63 | 0 | 0 | 2024-06-28 07:52:41 | 0.6367 | 2085.7175 | 2085.7175 | 26203.26 | Close | 85.5163 |  | 0 | 32.9 | 0 | 0
2444 | 2 | 4 |  | CC Chg | 17:12:00 | 20:19:00 | 155.878 | 4.0845 | 2.6769 | 2676.86 | 2.6769 | 2676.86 | 0 | 0 | 9.9069 | 9906.93 | 9.9069 | 9906.93 | 0 | 0 | 2024-06-28 07:53:11 | 0.6367 | 0 | 0 | 26203.26 | Close | 85.5579 |  | 0 | 32.9 | 0 | 0
2445 | 2 | 4 |  | CC Chg | 17:12:30 | 20:19:30 | 155.878 | 4.0848 | 2.6782 | 2678.15 | 2.6782 | 2678.15 | 0 | 0 | 9.9122 | 9912.24 | 9.9122 | 9912.24 | 0 | 0 | 2024-06-28 07:53:41 | 0.6367 | 4190.2682 | 4190.2682 | 26205.24 | Close | 85.5994 |  | 0 | 32.9 | 0 | 0
2446 | 2 | 4 |  | CC Chg | 17:13:00 | 20:20:00 | 155.878 | 4.0851 | 2.6794 | 2679.45 | 2.6794 | 2679.45 | 0 | 0 | 9.9175 | 9917.52 | 9.9175 | 9917.52 | 0 | 0 | 2024-06-28 07:54:11 | 0.6368 | 4158.022 | 4158.022 | 26207.24 | Close | 85.6407 |  | 0 | 32.9 | 0 | 0
2447 | 2 | 4 |  | CC Chg | 17:13:30 | 20:20:30 | 155.878 | 4.0854 | 2.6807 | 2680.75 | 2.6807 | 2680.75 | 0 | 0 | 9.9228 | 9922.83 | 9.9228 | 9922.83 | 0 | 0 | 2024-06-28 07:54:41 | 0.6368 | 4203.8289 | 4203.8289 | 26209.22 | Close | 85.6822 |  | 0 | 32.9 | 0 | 0
2448 | 2 | 4 |  | CC Chg | 17:14:00 | 20:21:00 | 155.1339 | 4.0858 | 2.682 | 2682.04 | 2.682 | 2682.04 | 0 | 0 | 9.9281 | 9928.11 | 9.9281 | 9928.11 | 0 | 0 | 2024-06-28 07:55:11 | 0.6338 | 4156.8576 | 4156.8576 | 26336.94 | Close | 85.7235 |  | 0 | 32.9 | 0 | 0
2449 | 2 | 4 |  | CC Chg | 17:14:30 | 20:21:30 | 155.878 | 4.0858 | 2.6833 | 2683.34 | 2.6833 | 2683.34 | 0 | 0 | 9.9334 | 9933.42 | 9.9334 | 9933.42 | 0 | 0 | 2024-06-28 07:55:41 | 0.6369 | 0 | 0 | 26210.23 | Close | 85.7651 |  | 0.0002 | 32.9 | 0 | 0
2450 | 2 | 4 |  | CC Chg | 17:15:00 | 20:22:00 | 155.1339 | 4.0861 | 2.6846 | 2684.63 | 2.6846 | 2684.63 | 0 | 0 | 9.9387 | 9938.7 | 9.9387 | 9938.7 | 0 | 0 | 2024-06-28 07:56:11 | 0.6339 | 4183.7628 | 4183.7628 | 26338.93 | Close | 85.8064 |  | 0 | 32.9 | 0 | 0
2451 | 2 | 4 |  | CC Chg | 17:15:30 | 20:22:30 | 155.878 | 4.0864 | 2.6859 | 2685.93 | 2.6859 | 2685.93 | 0 | 0 | 9.944 | 9944.01 | 9.944 | 9944.01 | 0 | 0 | 2024-06-28 07:56:41 | 0.637 | 4190.2682 | 4190.2682 | 26215.19 | Close | 85.8479 |  | 0 | 33 | 0 | 0
2452 | 2 | 4 |  | CC Chg | 17:16:00 | 20:23:00 | 155.1339 | 4.0867 | 2.6872 | 2687.23 | 2.6872 | 2687.23 | 0 | 0 | 9.9493 | 9949.31 | 9.9493 | 9949.31 | 0 | 0 | 2024-06-28 07:57:11 | 0.634 | 4187.8521 | 4187.8521 | 26342.93 | Close | 85.8894 |  | 0 | 32.9 | 0 | 0
2453 | 2 | 4 |  | CC Chg | 17:16:30 | 20:23:30 | 155.878 | 4.087 | 2.6885 | 2688.53 | 2.6885 | 2688.53 | 0 | 0 | 9.9546 | 9954.62 | 9.9546 | 9954.62 | 0 | 0 | 2024-06-28 07:57:41 | 0.6371 | 4176.7946 | 4176.7946 | 26219.17 | Close | 85.9309 |  | 0 | 33 | 0 | 0
2454 | 2 | 4 |  | CC Chg | 17:17:00 | 20:24:00 | 155.878 | 4.087 | 2.6898 | 2689.83 | 2.6898 | 2689.83 | 0 | 0 | 9.9599 | 9959.93 | 9.9599 | 9959.93 | 0 | 0 | 2024-06-28 07:58:11 | 0.6371 | 0 | 0 | 26219.17 | Close | 85.9724 |  | 0 | 32.9 | 0 | 0
2455 | 2 | 4 |  | CC Chg | 17:17:30 | 20:24:30 | 155.1339 | 4.0873 | 2.6911 | 2691.12 | 2.6911 | 2691.12 | 0 | 0 | 9.9652 | 9965.21 | 9.9652 | 9965.21 | 0 | 0 | 2024-06-28 07:58:41 | 0.6341 | 4166.9547 | 4166.9547 | 26346.93 | Close | 86.0137 |  | 0 | 32.9 | 0 | 0
2456 | 2 | 4 |  | CC Chg | 17:18:00 | 20:25:00 | 155.878 | 4.0876 | 2.6924 | 2692.42 | 2.6924 | 2692.42 | 0 | 0 | 9.9705 | 9970.52 | 9.9705 | 9970.52 | 0 | 0 | 2024-06-28 07:59:11 | 0.6372 | 4190.2682 | 4190.2682 | 26223.15 | Close | 86.0552 |  | 0 | 32.9 | 0 | 0
2457 | 2 | 4 |  | CC Chg | 17:18:30 | 20:25:30 | 155.878 | 4.0876 | 2.6937 | 2693.72 | 2.6937 | 2693.72 | 0 | 0 | 9.9758 | 9975.83 | 9.9758 | 9975.83 | 0 | 0 | 2024-06-28 07:59:41 | 0.6372 | 0 | 0 | 26223.15 | Close | 86.0968 |  | 0 | 32.9 | 0 | 0
2458 | 2 | 4 |  | CC Chg | 17:19:00 | 20:26:00 | 155.878 | 4.0879 | 2.695 | 2695.01 | 2.695 | 2695.01 | 0 | 0 | 9.9811 | 9981.11 | 9.9811 | 9981.11 | 0 | 0 | 2024-06-28 08:00:11 | 0.6372 | 4183.1369 | 4183.1369 | 26225.13 | Close | 86.1381 |  | 0 | 33 | 0 | 0
2459 | 2 | 4 |  | CC Chg | 17:19:30 | 20:26:30 | 155.878 | 4.0882 | 2.6963 | 2696.31 | 2.6963 | 2696.31 | 0 | 0 | 9.9864 | 9986.42 | 9.9864 | 9986.42 | 0 | 0 | 2024-06-28 08:00:41 | 0.6373 | 4176.7946 | 4176.7946 | 26227.13 | Close | 86.1796 |  | 0 | 32.9 | 0 | 0
2460 | 2 | 4 |  | CC Chg | 17:20:00 | 20:27:00 | 155.878 | 4.0885 | 2.6976 | 2697.61 | 2.6976 | 2697.61 | 0 | 0 | 9.9917 | 9991.73 | 9.9917 | 9991.73 | 0 | 0 | 2024-06-28 08:01:11 | 0.6373 | 4203.8289 | 4203.8289 | 26229.11 | Close | 86.2211 |  | 0 | 33 | 0 | 0
2461 | 2 | 4 |  | CC Chg | 17:20:30 | 20:27:30 | 155.878 | 4.0885 | 2.6989 | 2698.9 | 2.6989 | 2698.9 | 0 | 0 | 9.997 | 9997.02 | 9.997 | 9997.02 | 0 | 0 | 2024-06-28 08:01:41 | 0.6373 | 0 | 0 | 26229.11 | Close | 86.2624 |  | 0 | 32.9 | 0 | 0
2462 | 2 | 4 |  | CC Chg | 17:21:00 | 20:28:00 | 155.1339 | 4.0889 | 2.7002 | 2700.19 | 2.7002 | 2700.19 | 0 | 0 | 10.0023 | 10002.3 | 10.0023 | 10002.3 | 0 | 0 | 2024-06-28 08:02:11 | 0.6343 | 4156.8576 | 4156.8576 | 26356.92 | Close | 86.3038 |  | 0 | 32.9 | 0 | 0
2463 | 2 | 4 |  | CC Chg | 17:21:30 | 20:28:30 | 155.878 | 4.0892 | 2.7015 | 2701.49 | 2.7015 | 2701.49 | 0 | 0 | 10.0076 | 10007.62 | 10.0076 | 10007.62 | 0 | 0 | 2024-06-28 08:02:41 | 0.6374 | 4190.2682 | 4190.2682 | 26233.09 | Close | 86.3453 |  | 0 | 32.9 | 0 | 0
2464 | 2 | 4 |  | CC Chg | 17:22:00 | 20:29:00 | 155.878 | 4.0895 | 2.7028 | 2702.79 | 2.7028 | 2702.79 | 0 | 0 | 10.0129 | 10012.93 | 10.0129 | 10012.93 | 0 | 0 | 2024-06-28 08:03:11 | 0.6375 | 4191.4363 | 4191.4363 | 26235.08 | Close | 86.3868 |  | 0 | 32.9 | 0 | 0
2465 | 2 | 4 |  | CC Chg | 17:22:30 | 20:29:30 | 155.878 | 4.0898 | 2.7041 | 2704.09 | 2.7041 | 2704.09 | 0 | 0 | 10.0182 | 10018.24 | 10.0182 | 10018.24 | 0 | 0 | 2024-06-28 08:03:41 | 0.6375 | 4190.2682 | 4190.2682 | 26237.07 | Close | 86.4283 |  | 0 | 32.9 | 0 | 0
2466 | 2 | 4 |  | CC Chg | 17:23:00 | 20:30:00 | 155.878 | 4.0898 | 2.7054 | 2705.39 | 2.7054 | 2705.39 | 0 | 0 | 10.0236 | 10023.55 | 10.0236 | 10023.55 | 0 | 0 | 2024-06-28 08:04:11 | 0.6375 | 0 | 0 | 26237.07 | Close | 86.4698 |  | 0 | 32.9 | 0 | 0
2467 | 2 | 4 |  | CC Chg | 17:23:30 | 20:30:30 | 155.878 | 4.0904 | 2.7067 | 2706.68 | 2.7067 | 2706.68 | 0 | 0 | 10.0288 | 10028.84 | 10.0288 | 10028.84 | 0 | 0 | 2024-06-28 08:04:41 | 0.6376 | 2085.2695 | 2085.2695 | 26241.05 | Close | 86.5112 |  | 0 | 32.9 | 0 | 0
2468 | 2 | 4 |  | CC Chg | 17:24:00 | 20:31:00 | 155.878 | 4.0904 | 2.708 | 2707.98 | 2.708 | 2707.98 | 0 | 0 | 10.0342 | 10034.16 | 10.0342 | 10034.16 | 0 | 0 | 2024-06-28 08:05:11 | 0.6376 | 0 | 0 | 26241.05 | Close | 86.5527 |  | 0 | 33 | 0 | 0
2469 | 2 | 4 |  | CC Chg | 17:24:30 | 20:31:30 | 155.878 | 4.0907 | 2.7093 | 2709.28 | 2.7093 | 2709.28 | 0 | 0 | 10.0395 | 10039.47 | 10.0395 | 10039.47 | 0 | 0 | 2024-06-28 08:05:41 | 0.6377 | 4190.2682 | 4190.2682 | 26243.04 | Close | 86.5942 |  | 0 | 32.9 | 0 | 0
2470 | 2 | 4 |  | CC Chg | 17:25:00 | 20:32:00 | 155.878 | 4.091 | 2.7106 | 2710.57 | 2.7106 | 2710.57 | 0 | 0 | 10.0448 | 10044.76 | 10.0448 | 10044.76 | 0 | 0 | 2024-06-28 08:06:11 | 0.6377 | 4172.3311 | 4172.3311 | 26245.02 | Close | 86.6355 |  | 0 | 32.9 | 0 | 0
2471 | 2 | 4 |  | CC Chg | 17:25:30 | 20:32:30 | 155.1339 | 4.0913 | 2.7119 | 2711.87 | 2.7119 | 2711.87 | 0 | 0 | 10.05 | 10050.05 | 10.05 | 10050.05 | 0 | 0 | 2024-06-28 08:06:41 | 0.6347 | 4170.2668 | 4170.2668 | 26372.91 | Close | 86.6769 |  | 0 | 32.9 | 0 | 0
2472 | 2 | 4 |  | CC Chg | 17:26:00 | 20:33:00 | 155.1339 | 4.0913 | 2.7132 | 2713.16 | 2.7132 | 2713.16 | 0 | 0 | 10.0553 | 10055.34 | 10.0553 | 10055.34 | 0 | 0 | 2024-06-28 08:07:11 | 0.6347 | 0 | 0 | 26372.91 | Close | 86.7182 |  | 0 | 33 | 0 | 0
2473 | 2 | 4 |  | CC Chg | 17:26:30 | 20:33:30 | 155.878 | 4.0916 | 2.7145 | 2714.46 | 2.7145 | 2714.46 | 0 | 0 | 10.0607 | 10060.68 | 10.0607 | 10060.68 | 0 | 0 | 2024-06-28 08:07:41 | 0.6378 | 4208.7495 | 4208.7495 | 26249 | Close | 86.7599 |  | 0 | 32.9 | 0 | 0
2474 | 2 | 4 |  | CC Chg | 17:27:00 | 20:34:00 | 155.878 | 4.092 | 2.7158 | 2715.76 | 2.7158 | 2715.76 | 0 | 0 | 10.066 | 10065.99 | 10.066 | 10065.99 | 0 | 0 | 2024-06-28 08:08:11 | 0.6378 | 4190.2682 | 4190.2682 | 26250.99 | Close | 86.8014 |  | 0 | 32.9 | 0 | 0
2475 | 2 | 4 |  | CC Chg | 17:27:30 | 20:34:30 | 155.878 | 4.092 | 2.7171 | 2717.06 | 2.7171 | 2717.06 | 0 | 0 | 10.0713 | 10071.31 | 10.0713 | 10071.31 | 0 | 0 | 2024-06-28 08:08:41 | 0.6378 | 0 | 0 | 26250.99 | Close | 86.8429 |  | 0 | 32.9 | 0 | 0
2476 | 2 | 4 |  | CC Chg | 17:28:00 | 20:35:00 | 155.1339 | 4.0923 | 2.7184 | 2718.35 | 2.7184 | 2718.35 | 0 | 0 | 10.0766 | 10076.6 | 10.0766 | 10076.6 | 0 | 0 | 2024-06-28 08:09:11 | 0.6348 | 4173.2271 | 4173.2271 | 26378.9 | Close | 86.8843 |  | 0 | 32.9 | 0 | 0
2477 | 2 | 4 |  | CC Chg | 17:28:30 | 20:35:30 | 155.878 | 4.0923 | 2.7197 | 2719.65 | 2.7197 | 2719.65 | 0 | 0 | 10.0819 | 10081.92 | 10.0819 | 10081.92 | 0 | 0 | 2024-06-28 08:09:41 | 0.6379 | 0 | 0 | 26252.98 | Close | 86.9258 |  | 0 | 33 | 0 | 0
2478 | 2 | 4 |  | CC Chg | 17:29:00 | 20:36:00 | 155.1339 | 4.0926 | 2.7209 | 2720.95 | 2.7209 | 2720.95 | 0 | 0 | 10.0872 | 10087.21 | 10.0872 | 10087.21 | 0 | 0 | 2024-06-28 08:10:11 | 0.6349 | 4170.2668 | 4170.2668 | 26380.9 | Close | 86.9671 |  | 0 | 32.9 | 0 | 0
2479 | 2 | 4 |  | CC Chg | 17:29:30 | 20:36:30 | 155.1339 | 4.0929 | 2.7222 | 2722.24 | 2.7222 | 2722.24 | 0 | 0 | 10.0925 | 10092.52 | 10.0925 | 10092.52 | 0 | 0 | 2024-06-28 08:10:41 | 0.6349 | 4187.8521 | 4187.8521 | 26382.9 | Close | 87.0086 |  | 0 | 32.9 | 0 | 0
2480 | 2 | 4 |  | CC Chg | 17:30:00 | 20:37:00 | 155.878 | 4.0929 | 2.7235 | 2723.54 | 2.7235 | 2723.54 | 0 | 0 | 10.0978 | 10097.84 | 10.0978 | 10097.84 | 0 | 0 | 2024-06-28 08:11:11 | 0.638 | 0 | 0 | 26256.96 | Close | 87.0501 |  | 0 | 32.9 | 0 | 0
2481 | 2 | 4 |  | CC Chg | 17:30:30 | 20:37:30 | 155.878 | 4.0932 | 2.7248 | 2724.84 | 2.7248 | 2724.84 | 0 | 0 | 10.1032 | 10103.16 | 10.1032 | 10103.16 | 0 | 0 | 2024-06-28 08:11:41 | 0.638 | 4190.2682 | 4190.2682 | 26258.95 | Close | 87.0916 |  | 0 | 32.9 | 0 | 0
2482 | 2 | 4 |  | CC Chg | 17:31:00 | 20:38:00 | 155.1339 | 4.0935 | 2.7261 | 2726.14 | 2.7261 | 2726.14 | 0 | 0 | 10.1084 | 10108.45 | 10.1084 | 10108.45 | 0 | 0 | 2024-06-28 08:12:11 | 0.635 | 4170.539 | 4170.539 | 26386.9 | Close | 87.133 |  | 0 | 32.9 | 0 | 0
2483 | 2 | 4 |  | CC Chg | 17:31:30 | 20:38:30 | 155.1339 | 4.0935 | 2.7274 | 2727.43 | 2.7274 | 2727.43 | 0 | 0 | 10.1137 | 10113.74 | 10.1137 | 10113.74 | 0 | 0 | 2024-06-28 08:12:41 | 0.635 | 0 | 0 | 26386.9 | Close | 87.1743 |  | 0 | 32.9 | 0 | 0
2484 | 2 | 4 |  | CC Chg | 17:32:00 | 20:39:00 | 155.878 | 4.0938 | 2.7287 | 2728.73 | 2.7287 | 2728.73 | 0 | 0 | 10.1191 | 10119.06 | 10.1191 | 10119.06 | 0 | 0 | 2024-06-28 08:13:11 | 0.6381 | 4190.2682 | 4190.2682 | 26261.94 | Close | 87.2158 |  | 0.0002 | 32.9 | 0 | 0
2485 | 2 | 4 |  | CC Chg | 17:32:30 | 20:39:30 | 155.878 | 4.0941 | 2.73 | 2730.03 | 2.73 | 2730.03 | 0 | 0 | 10.1244 | 10124.37 | 10.1244 | 10124.37 | 0 | 0 | 2024-06-28 08:13:41 | 0.6382 | 4188.7482 | 4188.7482 | 26264.91 | Close | 87.2573 |  | 0 | 32.9 | 0 | 0
2486 | 2 | 4 |  | CC Chg | 17:33:00 | 20:40:00 | 155.1339 | 4.0941 | 2.7313 | 2731.32 | 2.7313 | 2731.32 | 0 | 0 | 10.1297 | 10129.67 | 10.1297 | 10129.67 | 0 | 0 | 2024-06-28 08:14:11 | 0.6351 | 0 | 0 | 26390.89 | Close | 87.2986 |  | 0 | 32.9 | 0 | 0
2487 | 2 | 4 |  | CC Chg | 17:33:30 | 20:40:30 | 155.878 | 4.0944 | 2.7326 | 2732.62 | 2.7326 | 2732.62 | 0 | 0 | 10.135 | 10134.98 | 10.135 | 10134.98 | 0 | 0 | 2024-06-28 08:14:41 | 0.6382 | 4190.2682 | 4190.2682 | 26266.9 | Close | 87.3401 |  | 0 | 32.9 | 0 | 0
2488 | 2 | 4 |  | CC Chg | 17:34:00 | 20:41:00 | 155.878 | 4.0944 | 2.7339 | 2733.92 | 2.7339 | 2733.92 | 0 | 0 | 10.1403 | 10140.3 | 10.1403 | 10140.3 | 0 | 0 | 2024-06-28 08:15:11 | 0.6382 | 0 | 0 | 26266.9 | Close | 87.3817 |  | 0 | 32.9 | 0 | 0
2489 | 2 | 4 |  | CC Chg | 17:34:30 | 20:41:30 | 155.878 | 4.0947 | 2.7352 | 2735.22 | 2.7352 | 2735.22 | 0 | 0 | 10.1456 | 10145.62 | 10.1456 | 10145.62 | 0 | 0 | 2024-06-28 08:15:41 | 0.6383 | 4190.2682 | 4190.2682 | 26268.89 | Close | 87.4232 |  | 0 | 32.9 | 0 | 0
2490 | 2 | 4 |  | CC Chg | 17:35:00 | 20:42:00 | 155.878 | 4.0947 | 2.7365 | 2736.51 | 2.7365 | 2736.51 | 0 | 0 | 10.1509 | 10150.94 | 10.1509 | 10150.94 | 0 | 0 | 2024-06-28 08:16:11 | 0.6383 | 0 | 0 | 26268.89 | Close | 87.4647 |  | 0 | 32.9 | 0 | 0
2491 | 2 | 4 |  | CC Chg | 17:35:30 | 20:42:30 | 155.878 | 4.0951 | 2.7378 | 2737.81 | 2.7378 | 2737.81 | 0 | 0 | 10.1562 | 10156.23 | 10.1562 | 10156.23 | 0 | 0 | 2024-06-28 08:16:41 | 0.6383 | 4168.7468 | 4168.7468 | 26270.88 | Close | 87.506 |  | 0 | 32.9 | 0 | 0
2492 | 2 | 4 |  | CC Chg | 17:36:00 | 20:43:00 | 155.1339 | 4.0951 | 2.7391 | 2739.1 | 2.7391 | 2739.1 | 0 | 0 | 10.1615 | 10161.53 | 10.1615 | 10161.53 | 0 | 0 | 2024-06-28 08:17:11 | 0.6353 | 0 | 0 | 26396.89 | Close | 87.5473 |  | 0 | 32.9 | 0 | 0
2493 | 2 | 4 |  | CC Chg | 17:36:30 | 20:43:30 | 155.878 | 4.0954 | 2.7404 | 2740.4 | 2.7404 | 2740.4 | 0 | 0 | 10.1668 | 10166.84 | 10.1668 | 10166.84 | 0 | 0 | 2024-06-28 08:17:41 | 0.6384 | 4190.2682 | 4190.2682 | 26272.87 | Close | 87.5888 |  | 0 | 32.9 | 0 | 0
2494 | 2 | 4 |  | CC Chg | 17:37:00 | 20:44:00 | 155.878 | 4.0957 | 2.7417 | 2741.7 | 2.7417 | 2741.7 | 0 | 0 | 10.1722 | 10172.16 | 10.1722 | 10172.16 | 0 | 0 | 2024-06-28 08:18:11 | 0.6384 | 4187.8521 | 4187.8521 | 26274.86 | Close | 87.6303 |  | 0 | 33 | 0 | 0
2495 | 2 | 4 |  | CC Chg | 17:37:30 | 20:44:30 | 155.878 | 4.0957 | 2.743 | 2743 | 2.743 | 2743 | 0 | 0 | 10.1775 | 10177.48 | 10.1775 | 10177.48 | 0 | 0 | 2024-06-28 08:18:41 | 0.6384 | 0 | 0 | 26274.86 | Close | 87.6718 |  | 0 | 32.9 | 0 | 0
2496 | 2 | 4 |  | CC Chg | 17:38:00 | 20:45:00 | 155.878 | 4.096 | 2.7443 | 2744.29 | 2.7443 | 2744.29 | 0 | 0 | 10.1828 | 10182.8 | 10.1828 | 10182.8 | 0 | 0 | 2024-06-28 08:19:11 | 0.6385 | 4190.2682 | 4190.2682 | 26276.84 | Close | 87.7134 |  | 0 | 33 | 0 | 0
2497 | 2 | 4 |  | CC Chg | 17:38:30 | 20:45:30 | 155.1339 | 4.0963 | 2.7456 | 2745.59 | 2.7456 | 2745.59 | 0 | 0 | 10.1881 | 10188.1 | 10.1881 | 10188.1 | 0 | 0 | 2024-06-28 08:19:41 | 0.6355 | 4168.7468 | 4168.7468 | 26404.88 | Close | 87.7547 |  | 0 | 32.9 | 0 | 0
2498 | 2 | 4 |  | CC Chg | 17:39:00 | 20:46:00 | 155.878 | 4.0963 | 2.7469 | 2746.89 | 2.7469 | 2746.89 | 0 | 0 | 10.1934 | 10193.42 | 10.1934 | 10193.42 | 0 | 0 | 2024-06-28 08:20:11 | 0.6385 | 0 | 0 | 26278.83 | Close | 87.7962 |  | 0 | 32.9 | 0 | 0
2499 | 2 | 4 |  | CC Chg | 17:39:30 | 20:46:30 | 155.878 | 4.0963 | 2.7482 | 2748.18 | 2.7482 | 2748.18 | 0 | 0 | 10.1987 | 10198.74 | 10.1987 | 10198.74 | 0 | 0 | 2024-06-28 08:20:41 | 0.6385 | 0 | 0 | 26278.83 | Close | 87.8377 |  | 0 | 32.9 | 0 | 0
2500 | 2 | 4 |  | CC Chg | 17:40:00 | 20:47:00 | 155.878 | 4.0966 | 2.7495 | 2749.48 | 2.7495 | 2749.48 | 0 | 0 | 10.204 | 10204.03 | 10.204 | 10204.03 | 0 | 0 | 2024-06-28 08:21:11 | 0.6386 | 4167.8508 | 4167.8508 | 26280.82 | Close | 87.879 |  | 0 | 32.9 | 0 | 0
2501 | 2 | 4 |  | CC Chg | 17:40:30 | 20:47:30 | 155.878 | 4.0969 | 2.7508 | 2750.78 | 2.7508 | 2750.78 | 0 | 0 | 10.2094 | 10209.35 | 10.2094 | 10209.35 | 0 | 0 | 2024-06-28 08:21:41 | 0.6386 | 4176.7946 | 4176.7946 | 26282.82 | Close | 87.9205 |  | 0 | 32.9 | 0 | 0
2502 | 2 | 4 |  | CC Chg | 17:41:00 | 20:48:00 | 155.878 | 4.0969 | 2.7521 | 2752.07 | 2.7521 | 2752.07 | 0 | 0 | 10.2147 | 10214.68 | 10.2147 | 10214.68 | 0 | 0 | 2024-06-28 08:22:11 | 0.6386 | 0 | 0 | 26282.82 | Close | 87.962 |  | 0 | 32.9 | 0 | 0
2503 | 2 | 4 |  | CC Chg | 17:41:30 | 20:48:30 | 155.878 | 4.0972 | 2.7534 | 2753.37 | 2.7534 | 2753.37 | 0 | 0 | 10.22 | 10219.97 | 10.22 | 10219.97 | 0 | 0 | 2024-06-28 08:22:41 | 0.6387 | 4182.2379 | 4182.2379 | 26284.8 | Close | 88.0033 |  | 0 | 32.9 | 0 | 0
2504 | 2 | 4 |  | CC Chg | 17:42:00 | 20:49:00 | 155.1339 | 4.0972 | 2.7547 | 2754.66 | 2.7547 | 2754.66 | 0 | 0 | 10.2253 | 10225.27 | 10.2253 | 10225.27 | 0 | 0 | 2024-06-28 08:23:11 | 0.6356 | 0 | 0 | 26410.87 | Close | 88.0447 |  | 0 | 32.9 | 0 | 0
2505 | 2 | 4 |  | CC Chg | 17:42:30 | 20:49:30 | 155.1339 | 4.0975 | 2.756 | 2755.95 | 2.756 | 2755.95 | 0 | 0 | 10.2306 | 10230.56 | 10.2306 | 10230.56 | 0 | 0 | 2024-06-28 08:23:41 | 0.6357 | 4170.2668 | 4170.2668 | 26412.87 | Close | 88.086 |  | 0 | 32.9 | 0 | 0
2506 | 2 | 4 |  | CC Chg | 17:43:00 | 20:50:00 | 155.1339 | 4.0975 | 2.7573 | 2757.26 | 2.7573 | 2757.26 | 0 | 0 | 10.2359 | 10235.91 | 10.2359 | 10235.91 | 0 | 0 | 2024-06-28 08:24:11 | 0.6357 | 0 | 0 | 26412.87 | Close | 88.1277 |  | 0 | 33 | 0 | 0
2507 | 2 | 4 |  | CC Chg | 17:43:30 | 20:50:30 | 155.1339 | 4.0978 | 2.7585 | 2758.55 | 2.7585 | 2758.55 | 0 | 0 | 10.2412 | 10241.2 | 10.2412 | 10241.2 | 0 | 0 | 2024-06-28 08:24:41 | 0.6357 | 4170.2668 | 4170.2668 | 26414.87 | Close | 88.169 |  | 0 | 32.9 | 0 | 0
2508 | 2 | 4 |  | CC Chg | 17:44:00 | 20:51:00 | 155.878 | 4.0978 | 2.7598 | 2759.85 | 2.7598 | 2759.85 | 0 | 0 | 10.2465 | 10246.53 | 10.2465 | 10246.53 | 0 | 0 | 2024-06-28 08:25:11 | 0.6388 | 0 | 0 | 26288.78 | Close | 88.2105 |  | 0 | 32.9 | 0 | 0
2509 | 2 | 4 |  | CC Chg | 17:44:30 | 20:51:30 | 155.1339 | 4.0985 | 2.7611 | 2761.15 | 2.7611 | 2761.15 | 0 | 0 | 10.2518 | 10251.85 | 10.2518 | 10251.85 | 0 | 0 | 2024-06-28 08:25:41 | 0.6358 | 2093.478 | 2093.478 | 26418.87 | Close | 88.252 |  | 0 | 32.9 | 0 | 0
2510 | 2 | 4 |  | CC Chg | 17:45:00 | 20:52:00 | 155.1339 | 4.0985 | 2.7624 | 2762.44 | 2.7624 | 2762.44 | 0 | 0 | 10.2571 | 10257.15 | 10.2571 | 10257.15 | 0 | 0 | 2024-06-28 08:26:11 | 0.6358 | 0 | 0 | 26418.87 | Close | 88.2933 |  | 0 | 33 | 0 | 0
2511 | 2 | 4 |  | CC Chg | 17:45:30 | 20:52:30 | 155.878 | 4.0988 | 2.7637 | 2763.74 | 2.7637 | 2763.74 | 0 | 0 | 10.2625 | 10262.47 | 10.2625 | 10262.47 | 0 | 0 | 2024-06-28 08:26:41 | 0.6389 | 4176.7946 | 4176.7946 | 26294.75 | Close | 88.3348 |  | 0 | 32.9 | 0 | 0
2512 | 2 | 4 |  | CC Chg | 17:46:00 | 20:53:00 | 155.1339 | 4.0991 | 2.765 | 2765.04 | 2.765 | 2765.04 | 0 | 0 | 10.2678 | 10267.79 | 10.2678 | 10267.79 | 0 | 0 | 2024-06-28 08:27:11 | 0.6359 | 4203.2029 | 4203.2029 | 26422.86 | Close | 88.3763 |  | 0 | 32.9 | 0 | 0
2513 | 2 | 4 |  | CC Chg | 17:46:30 | 20:53:30 | 155.1339 | 4.0991 | 2.7663 | 2766.33 | 2.7663 | 2766.33 | 0 | 0 | 10.2731 | 10273.09 | 10.2731 | 10273.09 | 0 | 0 | 2024-06-28 08:27:41 | 0.6359 | 0 | 0 | 26422.86 | Close | 88.4177 |  | 0 | 33 | 0 | 0
2514 | 2 | 4 |  | CC Chg | 17:47:00 | 20:54:00 | 155.878 | 4.0994 | 2.7676 | 2767.63 | 2.7676 | 2767.63 | 0 | 0 | 10.2784 | 10278.42 | 10.2784 | 10278.42 | 0 | 0 | 2024-06-28 08:28:11 | 0.639 | 4176.7946 | 4176.7946 | 26298.73 | Close | 88.4592 |  | 0 | 32.9 | 0 | 0
2515 | 2 | 4 |  | CC Chg | 17:47:30 | 20:54:30 | 155.878 | 4.0994 | 2.7689 | 2768.93 | 2.7689 | 2768.93 | 0 | 0 | 10.2837 | 10283.74 | 10.2837 | 10283.74 | 0 | 0 | 2024-06-28 08:28:41 | 0.639 | 0 | 0 | 26298.73 | Close | 88.5006 |  | 0 | 33 | 0 | 0
2516 | 2 | 4 |  | CC Chg | 17:48:00 | 20:55:00 | 155.1339 | 4.0994 | 2.7702 | 2770.22 | 2.7702 | 2770.22 | 0 | 0 | 10.289 | 10289.04 | 10.289 | 10289.04 | 0 | 0 | 2024-06-28 08:29:11 | 0.636 | 0 | 0 | 26424.87 | Close | 88.542 |  | 0 | 32.9 | 0 | 0
2517 | 2 | 4 |  | CC Chg | 17:48:30 | 20:55:30 | 155.1339 | 4.0997 | 2.7715 | 2771.51 | 2.7715 | 2771.51 | 0 | 0 | 10.2943 | 10294.34 | 10.2943 | 10294.34 | 0 | 0 | 2024-06-28 08:29:41 | 0.636 | 4183.7628 | 4183.7628 | 26426.86 | Close | 88.5833 |  | 0 | 32.9 | 0 | 0
2518 | 2 | 4 |  | CC Chg | 17:49:00 | 20:56:00 | 155.878 | 4.1 | 2.7728 | 2772.82 | 2.7728 | 2772.82 | 0 | 0 | 10.2997 | 10299.68 | 10.2997 | 10299.68 | 0 | 0 | 2024-06-28 08:30:11 | 0.6391 | 4206.9574 | 4206.9574 | 26302.7 | Close | 88.625 |  | 0 | 32.9 | 0 | 0
2519 | 2 | 4 |  | CC Chg | 17:49:30 | 20:56:30 | 155.1339 | 4.1 | 2.7741 | 2774.11 | 2.7741 | 2774.11 | 0 | 0 | 10.305 | 10304.98 | 10.305 | 10304.98 | 0 | 0 | 2024-06-28 08:30:41 | 0.6361 | 0 | 0 | 26428.86 | Close | 88.6663 |  | 0 | 32.9 | 0 | 0
2520 | 2 | 4 |  | CC Chg | 17:50:00 | 20:57:00 | 155.878 | 4.1 | 2.7754 | 2775.41 | 2.7754 | 2775.41 | 0 | 0 | 10.3103 | 10310.31 | 10.3103 | 10310.31 | 0 | 0 | 2024-06-28 08:31:11 | 0.6391 | 0 | 0 | 26302.7 | Close | 88.7078 |  | 0 | 32.9 | 0 | 0
2521 | 2 | 4 |  | CC Chg | 17:50:30 | 20:57:30 | 155.878 | 4.1003 | 2.7767 | 2776.71 | 2.7767 | 2776.71 | 0 | 0 | 10.3156 | 10315.63 | 10.3156 | 10315.63 | 0 | 0 | 2024-06-28 08:31:41 | 0.6391 | 4186.06 | 4186.06 | 26304.69 | Close | 88.7493 |  | 0 | 32.9 | 0 | 0
2522 | 2 | 4 |  | CC Chg | 17:51:00 | 20:58:00 | 155.878 | 4.1003 | 2.778 | 2778 | 2.778 | 2778 | 0 | 0 | 10.321 | 10320.96 | 10.321 | 10320.96 | 0 | 0 | 2024-06-28 08:32:11 | 0.6391 | 0 | 0 | 26304.69 | Close | 88.7908 |  | 0 | 32.9 | 0 | 0
2523 | 2 | 4 |  | CC Chg | 17:51:30 | 20:58:30 | 155.878 | 4.1006 | 2.7793 | 2779.3 | 2.7793 | 2779.3 | 0 | 0 | 10.3263 | 10326.28 | 10.3263 | 10326.28 | 0 | 0 | 2024-06-28 08:32:41 | 0.6392 | 4176.7946 | 4176.7946 | 26306.68 | Close | 88.8323 |  | 0 | 32.9 | 0 | 0
2524 | 2 | 4 |  | CC Chg | 17:52:00 | 20:59:00 | 155.878 | 4.1009 | 2.7806 | 2780.6 | 2.7806 | 2780.6 | 0 | 0 | 10.3316 | 10331.58 | 10.3316 | 10331.58 | 0 | 0 | 2024-06-28 08:33:11 | 0.6392 | 4167.8508 | 4167.8508 | 26308.67 | Close | 88.8736 |  | 0 | 32.9 | 0 | 0
2525 | 2 | 4 |  | CC Chg | 17:52:30 | 20:59:30 | 155.1339 | 4.1009 | 2.7819 | 2781.89 | 2.7819 | 2781.89 | 0 | 0 | 10.3369 | 10336.88 | 10.3369 | 10336.88 | 0 | 0 | 2024-06-28 08:33:41 | 0.6362 | 0 | 0 | 26434.86 | Close | 88.9149 |  | 0 | 32.9 | 0 | 0
2526 | 2 | 4 |  | CC Chg | 17:53:00 | 21:00:00 | 155.878 | 4.1013 | 2.7832 | 2783.19 | 2.7832 | 2783.19 | 0 | 0 | 10.3422 | 10342.21 | 10.3422 | 10342.21 | 0 | 0 | 2024-06-28 08:34:11 | 0.6393 | 4190.2682 | 4190.2682 | 26310.66 | Close | 88.9565 |  | 0 | 32.9 | 0 | 0
2527 | 2 | 4 |  | CC Chg | 17:53:30 | 21:00:30 | 155.878 | 4.1013 | 2.7845 | 2784.49 | 2.7845 | 2784.49 | 0 | 0 | 10.3475 | 10347.53 | 10.3475 | 10347.53 | 0 | 0 | 2024-06-28 08:34:41 | 0.6393 | 0 | 0 | 26310.66 | Close | 88.998 |  | 0 | 32.9 | 0 | 0
2528 | 2 | 4 |  | CC Chg | 17:54:00 | 21:01:00 | 155.1339 | 4.1013 | 2.7858 | 2785.78 | 2.7858 | 2785.78 | 0 | 0 | 10.3528 | 10352.84 | 10.3528 | 10352.84 | 0 | 0 | 2024-06-28 08:35:11 | 0.6362 | 0 | 0 | 26436.86 | Close | 89.0393 |  | 0 | 32.9 | 0 | 0
2529 | 2 | 4 |  | CC Chg | 17:54:30 | 21:01:30 | 155.1339 | 4.1016 | 2.7871 | 2787.07 | 2.7871 | 2787.07 | 0 | 0 | 10.3581 | 10358.14 | 10.3581 | 10358.14 | 0 | 0 | 2024-06-28 08:35:41 | 0.6363 | 4170.2668 | 4170.2668 | 26438.86 | Close | 89.0806 |  | 0 | 32.9 | 0 | 0
2530 | 2 | 4 |  | CC Chg | 17:55:00 | 21:02:00 | 155.878 | 4.1019 | 2.7884 | 2788.38 | 2.7884 | 2788.38 | 0 | 0 | 10.3635 | 10363.49 | 10.3635 | 10363.49 | 0 | 0 | 2024-06-28 08:36:11 | 0.6394 | 4221.4711 | 4221.4711 | 26314.63 | Close | 89.1223 |  | 0 | 32.9 | 0 | 0
2531 | 2 | 4 |  | CC Chg | 17:55:30 | 21:02:30 | 155.878 | 4.1019 | 2.7897 | 2789.67 | 2.7897 | 2789.67 | 0 | 0 | 10.3688 | 10368.82 | 10.3688 | 10368.82 | 0 | 0 | 2024-06-28 08:36:41 | 0.6394 | 0 | 0 | 26314.63 | Close | 89.1638 |  | 0 | 33 | 0 | 0
2532 | 2 | 4 |  | CC Chg | 17:56:00 | 21:03:00 | 155.1339 | 4.1019 | 2.791 | 2790.97 | 2.791 | 2790.97 | 0 | 0 | 10.3741 | 10374.12 | 10.3741 | 10374.12 | 0 | 0 | 2024-06-28 08:37:11 | 0.6363 | 0 | 0 | 26440.85 | Close | 89.2051 |  | 0 | 32.9 | 0 | 0
2533 | 2 | 4 |  | CC Chg | 17:56:30 | 21:03:30 | 155.878 | 4.1022 | 2.7923 | 2792.27 | 2.7923 | 2792.27 | 0 | 0 | 10.3794 | 10379.45 | 10.3794 | 10379.45 | 0 | 0 | 2024-06-28 08:37:41 | 0.6394 | 4187.8521 | 4187.8521 | 26316.62 | Close | 89.2466 |  | 0 | 32.9 | 0 | 0
2534 | 2 | 4 |  | CC Chg | 17:57:00 | 21:04:00 | 155.878 | 4.1025 | 2.7936 | 2793.56 | 2.7936 | 2793.56 | 0 | 0 | 10.3848 | 10384.77 | 10.3848 | 10384.77 | 0 | 0 | 2024-06-28 08:38:11 | 0.6395 | 4190.2682 | 4190.2682 | 26318.61 | Close | 89.2881 |  | 0 | 32.9 | 0 | 0
2535 | 2 | 4 |  | CC Chg | 17:57:30 | 21:04:30 | 155.878 | 4.1025 | 2.7949 | 2794.86 | 2.7949 | 2794.86 | 0 | 0 | 10.3901 | 10390.1 | 10.3901 | 10390.1 | 0 | 0 | 2024-06-28 08:38:41 | 0.6395 | 0 | 0 | 26318.61 | Close | 89.3297 |  | 0 | 33 | 0 | 0
2536 | 2 | 4 |  | CC Chg | 17:58:00 | 21:05:00 | 155.1339 | 4.1025 | 2.7962 | 2796.16 | 2.7962 | 2796.16 | 0 | 0 | 10.3954 | 10395.4 | 10.3954 | 10395.4 | 0 | 0 | 2024-06-28 08:39:11 | 0.6364 | 0 | 0 | 26444.85 | Close | 89.3709 |  | 0 | 32.9 | 0 | 0
2537 | 2 | 4 |  | CC Chg | 17:58:30 | 21:05:30 | 155.878 | 4.1028 | 2.7975 | 2797.45 | 2.7975 | 2797.45 | 0 | 0 | 10.4007 | 10400.73 | 10.4007 | 10400.73 | 0 | 0 | 2024-06-28 08:39:41 | 0.6395 | 4176.7946 | 4176.7946 | 26320.6 | Close | 89.4125 |  | 0 | 32.9 | 0 | 0
2538 | 2 | 4 |  | CC Chg | 17:59:00 | 21:06:00 | 155.1339 | 4.1031 | 2.7987 | 2798.75 | 2.7987 | 2798.75 | 0 | 0 | 10.406 | 10406.04 | 10.406 | 10406.04 | 0 | 0 | 2024-06-28 08:40:11 | 0.6365 | 4170.2668 | 4170.2668 | 26448.85 | Close | 89.4538 |  | 0 | 32.9 | 0 | 0
2539 | 2 | 4 |  | CC Chg | 17:59:30 | 21:06:30 | 155.878 | 4.1031 | 2.8 | 2800.05 | 2.8 | 2800.05 | 0 | 0 | 10.4114 | 10411.37 | 10.4114 | 10411.37 | 0 | 0 | 2024-06-28 08:40:41 | 0.6396 | 0 | 0 | 26322.59 | Close | 89.4953 |  | 0 | 32.9 | 0 | 0
2540 | 2 | 4 |  | CC Chg | 18:00:00 | 21:07:00 | 155.1339 | 4.1031 | 2.8013 | 2801.34 | 2.8013 | 2801.34 | 0 | 0 | 10.4167 | 10416.67 | 10.4167 | 10416.67 | 0 | 0 | 2024-06-28 08:41:11 | 0.6365 | 0 | 0 | 26448.85 | Close | 89.5366 |  | 0 | 32.9 | 0 | 0
2541 | 2 | 4 |  | CC Chg | 18:00:30 | 21:07:30 | 155.1339 | 4.1034 | 2.8026 | 2802.63 | 2.8026 | 2802.63 | 0 | 0 | 10.422 | 10421.97 | 10.422 | 10421.97 | 0 | 0 | 2024-06-28 08:41:41 | 0.6366 | 4170.2668 | 4170.2668 | 26450.85 | Close | 89.5779 |  | 0 | 33 | 0 | 0
2542 | 2 | 4 |  | CC Chg | 18:01:00 | 21:08:00 | 155.878 | 4.1037 | 2.8039 | 2803.94 | 2.8039 | 2803.94 | 0 | 0 | 10.4273 | 10427.33 | 10.4273 | 10427.33 | 0 | 0 | 2024-06-28 08:42:11 | 0.6397 | 4220.5721 | 4220.5721 | 26326.56 | Close | 89.6196 |  | 0 | 33 | 0 | 0
2543 | 2 | 4 |  | CC Chg | 18:01:30 | 21:08:30 | 155.878 | 4.1037 | 2.8052 | 2805.23 | 2.8052 | 2805.23 | 0 | 0 | 10.4327 | 10432.66 | 10.4327 | 10432.66 | 0 | 0 | 2024-06-28 08:42:41 | 0.6397 | 0 | 0 | 26326.56 | Close | 89.6611 |  | 0 | 33 | 0 | 0
2544 | 2 | 4 |  | CC Chg | 18:02:00 | 21:09:00 | 155.878 | 4.1037 | 2.8065 | 2806.53 | 2.8065 | 2806.53 | 0 | 0 | 10.438 | 10437.99 | 10.438 | 10437.99 | 0 | 0 | 2024-06-28 08:43:11 | 0.6397 | 0 | 0 | 26326.56 | Close | 89.7026 |  | 0 | 32.9 | 0 | 0
2545 | 2 | 4 |  | CC Chg | 18:02:30 | 21:09:30 | 155.878 | 4.104 | 2.8078 | 2807.83 | 2.8078 | 2807.83 | 0 | 0 | 10.4433 | 10443.29 | 10.4433 | 10443.29 | 0 | 0 | 2024-06-28 08:43:41 | 0.6397 | 4157.1289 | 4157.1289 | 26328.56 | Close | 89.744 |  | 0 | 32.9 | 0 | 0
2546 | 2 | 4 |  | CC Chg | 18:03:00 | 21:10:00 | 155.878 | 4.104 | 2.8091 | 2809.13 | 2.8091 | 2809.13 | 0 | 0 | 10.4486 | 10448.62 | 10.4486 | 10448.62 | 0 | 0 | 2024-06-28 08:44:11 | 0.6397 | 0 | 0 | 26328.56 | Close | 89.7855 |  | 0 | 32.9 | 0 | 0
2547 | 2 | 4 |  | CC Chg | 18:03:30 | 21:10:30 | 155.878 | 4.1044 | 2.8104 | 2810.42 | 2.8104 | 2810.42 | 0 | 0 | 10.454 | 10453.95 | 10.454 | 10453.95 | 0 | 0 | 2024-06-28 08:44:41 | 0.6398 | 4203.8289 | 4203.8289 | 26330.54 | Close | 89.827 |  | 0 | 32.9 | 0 | 0
2548 | 2 | 4 |  | CC Chg | 18:04:00 | 21:11:00 | 155.878 | 4.1044 | 2.8117 | 2811.72 | 2.8117 | 2811.72 | 0 | 0 | 10.4593 | 10459.26 | 10.4593 | 10459.26 | 0 | 0 | 2024-06-28 08:45:11 | 0.6398 | 0 | 0 | 26330.54 | Close | 89.8683 |  | 0 | 32.9 | 0 | 0
2549 | 2 | 4 |  | CC Chg | 18:04:30 | 21:11:30 | 155.878 | 4.1047 | 2.813 | 2813.02 | 2.813 | 2813.02 | 0 | 0 | 10.4646 | 10464.59 | 10.4646 | 10464.59 | 0 | 0 | 2024-06-28 08:45:41 | 0.6398 | 4176.7946 | 4176.7946 | 26332.54 | Close | 89.9098 |  | 0 | 32.9 | 0 | 0
2550 | 2 | 4 |  | CC Chg | 18:05:00 | 21:12:00 | 155.878 | 4.1047 | 2.8143 | 2814.31 | 2.8143 | 2814.31 | 0 | 0 | 10.4699 | 10469.92 | 10.4699 | 10469.92 | 0 | 0 | 2024-06-28 08:46:11 | 0.6398 | 0 | 0 | 26332.54 | Close | 89.9513 |  | 0 | 32.9 | 0 | 0
2551 | 2 | 4 |  | CC Chg | 18:05:30 | 21:12:30 | 155.878 | 4.105 | 2.8156 | 2815.61 | 2.8156 | 2815.61 | 0 | 0 | 10.4752 | 10475.22 | 10.4752 | 10475.22 | 0 | 0 | 2024-06-28 08:46:41 | 0.6399 | 4166.0587 | 4166.0587 | 26334.52 | Close | 89.9926 |  | 0 | 33 | 0 | 0
2552 | 2 | 4 |  | CC Chg | 18:06:00 | 21:13:00 | 155.878 | 4.105 | 2.8169 | 2816.9 | 2.8169 | 2816.9 | 0 | 0 | 10.4806 | 10480.56 | 10.4806 | 10480.56 | 0 | 0 | 2024-06-28 08:47:11 | 0.6399 | 0 | 0 | 26334.52 | Close | 90.0341 |  | 0 | 32.9 | 0 | 0
2553 | 2 | 4 |  | CC Chg | 18:06:30 | 21:13:30 | 155.878 | 4.1053 | 2.8182 | 2818.2 | 2.8182 | 2818.2 | 0 | 0 | 10.4859 | 10485.89 | 10.4859 | 10485.89 | 0 | 0 | 2024-06-28 08:47:41 | 0.6399 | 4190.2682 | 4190.2682 | 26336.51 | Close | 90.0757 |  | 0 | 32.9 | 0 | 0
2554 | 2 | 4 |  | CC Chg | 18:07:00 | 21:14:00 | 155.878 | 4.1053 | 2.8195 | 2819.5 | 2.8195 | 2819.5 | 0 | 0 | 10.4912 | 10491.19 | 10.4912 | 10491.19 | 0 | 0 | 2024-06-28 08:48:11 | 0.6399 | 0 | 0 | 26336.51 | Close | 90.117 |  | 0 | 32.9 | 0 | 0
2555 | 2 | 4 |  | CC Chg | 18:07:30 | 21:14:30 | 155.878 | 4.1056 | 2.8208 | 2820.8 | 2.8208 | 2820.8 | 0 | 0 | 10.4965 | 10496.53 | 10.4965 | 10496.53 | 0 | 0 | 2024-06-28 08:48:41 | 0.64 | 4190.2682 | 4190.2682 | 26338.5 | Close | 90.1585 |  | 0 | 32.9 | 0 | 0
2556 | 2 | 4 |  | CC Chg | 18:08:00 | 21:15:00 | 155.878 | 4.1056 | 2.8221 | 2822.09 | 2.8221 | 2822.09 | 0 | 0 | 10.5019 | 10501.86 | 10.5019 | 10501.86 | 0 | 0 | 2024-06-28 08:49:11 | 0.64 | 0 | 0 | 26338.5 | Close | 90.2 |  | 0 | 32.9 | 0 | 0
2557 | 2 | 4 |  | CC Chg | 18:08:30 | 21:15:30 | 155.878 | 4.1062 | 2.8234 | 2823.39 | 2.8234 | 2823.39 | 0 | 0 | 10.5072 | 10507.16 | 10.5072 | 10507.16 | 0 | 0 | 2024-06-28 08:49:41 | 0.6401 | 2083.0293 | 2083.0293 | 26342.48 | Close | 90.2413 |  | 0 | 32.9 | 0 | 0
2558 | 2 | 4 |  | CC Chg | 18:09:00 | 21:16:00 | 155.878 | 4.1062 | 2.8247 | 2824.68 | 2.8247 | 2824.68 | 0 | 0 | 10.5125 | 10512.5 | 10.5125 | 10512.5 | 0 | 0 | 2024-06-28 08:50:11 | 0.6401 | 0 | 0 | 26342.48 | Close | 90.2828 |  | 0 | 32.9 | 0 | 0
2559 | 2 | 4 |  | CC Chg | 18:09:30 | 21:16:30 | 155.878 | 4.1065 | 2.826 | 2825.98 | 2.826 | 2825.98 | 0 | 0 | 10.5178 | 10517.83 | 10.5178 | 10517.83 | 0 | 0 | 2024-06-28 08:50:41 | 0.6401 | 4190.2682 | 4190.2682 | 26344.47 | Close | 90.3243 |  | 0 | 32.9 | 0 | 0
2560 | 2 | 4 |  | CC Chg | 18:10:00 | 21:17:00 | 155.878 | 4.1068 | 2.8273 | 2827.28 | 2.8273 | 2827.28 | 0 | 0 | 10.5231 | 10523.14 | 10.5231 | 10523.14 | 0 | 0 | 2024-06-28 08:51:11 | 0.6402 | 4169.6429 | 4169.6429 | 26346.46 | Close | 90.3656 |  | 0 | 32.9 | 0 | 0
2561 | 2 | 4 |  | CC Chg | 18:10:30 | 21:17:30 | 155.878 | 4.1068 | 2.8286 | 2828.58 | 2.8286 | 2828.58 | 0 | 0 | 10.5285 | 10528.47 | 10.5285 | 10528.47 | 0 | 0 | 2024-06-28 08:51:41 | 0.6402 | 0 | 0 | 26346.46 | Close | 90.4072 |  | 0 | 32.9 | 0 | 0
2562 | 2 | 4 |  | CC Chg | 18:11:00 | 21:18:00 | 155.878 | 4.1068 | 2.8299 | 2829.87 | 2.8299 | 2829.87 | 0 | 0 | 10.5338 | 10533.81 | 10.5338 | 10533.81 | 0 | 0 | 2024-06-28 08:52:11 | 0.6402 | 0 | 0 | 26346.46 | Close | 90.4487 |  | 0 | 32.9 | 0 | 0
2563 | 2 | 4 |  | CC Chg | 18:11:30 | 21:18:30 | 155.1339 | 4.1071 | 2.8312 | 2831.17 | 2.8312 | 2831.17 | 0 | 0 | 10.5391 | 10539.12 | 10.5391 | 10539.12 | 0 | 0 | 2024-06-28 08:52:41 | 0.6372 | 4169.6429 | 4169.6429 | 26474.83 | Close | 90.49 |  | 0 | 32.9 | 0 | 0
2564 | 2 | 4 |  | CC Chg | 18:12:00 | 21:19:00 | 155.878 | 4.1071 | 2.8325 | 2832.47 | 2.8325 | 2832.47 | 0 | 0 | 10.5445 | 10544.45 | 10.5445 | 10544.45 | 0 | 0 | 2024-06-28 08:53:11 | 0.6402 | 0 | 0 | 26348.45 | Close | 90.5315 |  | 0 | 32.9 | 0 | 0
2565 | 2 | 4 |  | CC Chg | 18:12:30 | 21:19:30 | 155.1339 | 4.1075 | 2.8338 | 2833.76 | 2.8338 | 2833.76 | 0 | 0 | 10.5498 | 10549.76 | 10.5498 | 10549.76 | 0 | 0 | 2024-06-28 08:53:41 | 0.6372 | 4170.2668 | 4170.2668 | 26476.82 | Close | 90.5728 |  | 0 | 32.9 | 0 | 0
2566 | 2 | 4 |  | CC Chg | 18:13:00 | 21:20:00 | 155.1339 | 4.1075 | 2.8351 | 2835.06 | 2.8351 | 2835.06 | 0 | 0 | 10.5551 | 10555.09 | 10.5551 | 10555.09 | 0 | 0 | 2024-06-28 08:54:11 | 0.6372 | 0 | 0 | 26476.82 | Close | 90.6143 |  | 0 | 32.9 | 0 | 0
2567 | 2 | 4 |  | CC Chg | 18:13:30 | 21:20:30 | 155.1339 | 4.1078 | 2.8363 | 2836.35 | 2.8363 | 2836.35 | 0 | 0 | 10.5604 | 10560.4 | 10.5604 | 10560.4 | 0 | 0 | 2024-06-28 08:54:41 | 0.6373 | 4170.2668 | 4170.2668 | 26478.82 | Close | 90.6556 |  | 0 | 32.9 | 0 | 0
2568 | 2 | 4 |  | CC Chg | 18:14:00 | 21:21:00 | 155.878 | 4.1081 | 2.8376 | 2837.65 | 2.8376 | 2837.65 | 0 | 0 | 10.5657 | 10565.74 | 10.5657 | 10565.74 | 0 | 0 | 2024-06-28 08:55:11 | 0.6404 | 4190.2682 | 4190.2682 | 26354.41 | Close | 90.6971 |  | 0 | 32.9 | 0 | 0
2569 | 2 | 4 |  | CC Chg | 18:14:30 | 21:21:30 | 155.1339 | 4.1081 | 2.8389 | 2838.95 | 2.8389 | 2838.95 | 0 | 0 | 10.5711 | 10571.07 | 10.5711 | 10571.07 | 0 | 0 | 2024-06-28 08:55:41 | 0.6373 | 0 | 0 | 26480.82 | Close | 90.7386 |  | 0 | 32.9 | 0 | 0
2570 | 2 | 4 |  | CC Chg | 18:15:00 | 21:22:00 | 155.878 | 4.1081 | 2.8402 | 2840.24 | 2.8402 | 2840.24 | 0 | 0 | 10.5764 | 10576.41 | 10.5764 | 10576.41 | 0 | 0 | 2024-06-28 08:56:11 | 0.6404 | 0 | 0 | 26354.41 | Close | 90.7801 |  | 0 | 32.9 | 0 | 0
2571 | 2 | 4 |  | CC Chg | 18:15:30 | 21:22:30 | 155.1339 | 4.1084 | 2.8415 | 2841.54 | 2.8415 | 2841.54 | 0 | 0 | 10.5817 | 10581.72 | 10.5817 | 10581.72 | 0 | 0 | 2024-06-28 08:56:41 | 0.6373 | 4170.2668 | 4170.2668 | 26482.82 | Close | 90.8215 |  | 0 | 32.9 | 0 | 0
2572 | 2 | 4 |  | CC Chg | 18:16:00 | 21:23:00 | 155.878 | 4.1087 | 2.8428 | 2842.84 | 2.8428 | 2842.84 | 0 | 0 | 10.5871 | 10587.05 | 10.5871 | 10587.05 | 0 | 0 | 2024-06-28 08:57:11 | 0.6405 | 4187.8521 | 4187.8521 | 26358.39 | Close | 90.8629 |  | 0 | 32.9 | 0 | 0
2573 | 2 | 4 |  | CC Chg | 18:16:30 | 21:23:30 | 155.878 | 4.1087 | 2.8441 | 2844.13 | 2.8441 | 2844.13 | 0 | 0 | 10.5924 | 10592.39 | 10.5924 | 10592.39 | 0 | 0 | 2024-06-28 08:57:41 | 0.6405 | 0 | 0 | 26358.39 | Close | 90.9045 |  | 0 | 32.9 | 0 | 0
2574 | 2 | 4 |  | CC Chg | 18:17:00 | 21:24:00 | 155.878 | 4.1087 | 2.8454 | 2845.43 | 2.8454 | 2845.43 | 0 | 0 | 10.5977 | 10597.73 | 10.5977 | 10597.73 | 0 | 0 | 2024-06-28 08:58:11 | 0.6405 | 0 | 0 | 26358.39 | Close | 90.946 |  | 0 | 32.9 | 0 | 0
2575 | 2 | 4 |  | CC Chg | 18:17:30 | 21:24:30 | 155.1339 | 4.109 | 2.8467 | 2846.73 | 2.8467 | 2846.73 | 0 | 0 | 10.603 | 10603.04 | 10.603 | 10603.04 | 0 | 0 | 2024-06-28 08:58:41 | 0.6374 | 4169.6429 | 4169.6429 | 26486.82 | Close | 90.9873 |  | 0 | 32.9 | 0 | 0
2576 | 2 | 4 |  | CC Chg | 18:18:00 | 21:25:00 | 155.878 | 4.1093 | 2.848 | 2848.03 | 2.848 | 2848.03 | 0 | 0 | 10.6084 | 10608.37 | 10.6084 | 10608.37 | 0 | 0 | 2024-06-28 08:59:11 | 0.6406 | 4190.2682 | 4190.2682 | 26362.37 | Close | 91.0288 |  | 0 | 33 | 0 | 0
2577 | 2 | 4 |  | CC Chg | 18:18:30 | 21:25:30 | 155.1339 | 4.1093 | 2.8493 | 2849.32 | 2.8493 | 2849.32 | 0 | 0 | 10.6137 | 10613.69 | 10.6137 | 10613.69 | 0 | 0 | 2024-06-28 08:59:41 | 0.6375 | 0 | 0 | 26488.81 | Close | 91.0701 |  | 0 | 32.9 | 0 | 0
2578 | 2 | 4 |  | CC Chg | 18:19:00 | 21:26:00 | 155.878 | 4.1096 | 2.8506 | 2850.62 | 2.8506 | 2850.62 | 0 | 0 | 10.619 | 10619.02 | 10.619 | 10619.02 | 0 | 0 | 2024-06-28 09:00:11 | 0.6406 | 4190.5403 | 4190.5403 | 26364.36 | Close | 91.1117 |  | 0 | 32.9 | 0 | 0
2579 | 2 | 4 |  | CC Chg | 18:19:30 | 21:26:30 | 155.878 | 4.1096 | 2.8519 | 2851.92 | 2.8519 | 2851.92 | 0 | 0 | 10.6244 | 10624.36 | 10.6244 | 10624.36 | 0 | 0 | 2024-06-28 09:00:41 | 0.6406 | 0 | 0 | 26364.36 | Close | 91.1532 |  | 0 | 32.9 | 0 | 0
2580 | 2 | 4 |  | CC Chg | 18:20:00 | 21:27:00 | 155.878 | 4.1099 | 2.8532 | 2853.22 | 2.8532 | 2853.22 | 0 | 0 | 10.6297 | 10629.7 | 10.6297 | 10629.7 | 0 | 0 | 2024-06-28 09:01:11 | 0.6406 | 4190.2682 | 4190.2682 | 26366.34 | Close | 91.1947 |  | 0 | 32.9 | 0 | 0
2581 | 2 | 4 |  | CC Chg | 18:20:30 | 21:27:30 | 155.878 | 4.1099 | 2.8545 | 2854.51 | 2.8545 | 2854.51 | 0 | 0 | 10.635 | 10635.01 | 10.635 | 10635.01 | 0 | 0 | 2024-06-28 09:01:41 | 0.6406 | 0 | 0 | 26366.34 | Close | 91.236 |  | 0 | 32.9 | 0 | 0
2582 | 2 | 4 |  | CC Chg | 18:21:00 | 21:28:00 | 155.1339 | 4.1102 | 2.8558 | 2855.8 | 2.8558 | 2855.8 | 0 | 0 | 10.6403 | 10640.33 | 10.6403 | 10640.33 | 0 | 0 | 2024-06-28 09:02:11 | 0.6376 | 4170.2668 | 4170.2668 | 26494.81 | Close | 91.2773 |  | 0 | 32.9 | 0 | 0
2583 | 2 | 4 |  | CC Chg | 18:21:30 | 21:28:30 | 155.1339 | 4.1102 | 2.8571 | 2857.09 | 2.8571 | 2857.09 | 0 | 0 | 10.6456 | 10645.64 | 10.6456 | 10645.64 | 0 | 0 | 2024-06-28 09:02:41 | 0.6376 | 0 | 0 | 26494.81 | Close | 91.3186 |  | 0 | 32.9 | 0 | 0
2584 | 2 | 4 |  | CC Chg | 18:22:00 | 21:29:00 | 155.1339 | 4.1106 | 2.8584 | 2858.4 | 2.8584 | 2858.4 | 0 | 0 | 10.651 | 10651 | 10.651 | 10651 | 0 | 0 | 2024-06-28 09:03:11 | 0.6377 | 4208.7495 | 4208.7495 | 26496.81 | Close | 91.3603 |  | 0 | 32.9 | 0 | 0
2585 | 2 | 4 |  | CC Chg | 18:22:30 | 21:29:30 | 155.878 | 4.1109 | 2.8597 | 2859.7 | 2.8597 | 2859.7 | 0 | 0 | 10.6563 | 10656.34 | 10.6563 | 10656.34 | 0 | 0 | 2024-06-28 09:03:41 | 0.6408 | 4190.2682 | 4190.2682 | 26372.31 | Close | 91.4019 |  | 0 | 32.9 | 0 | 0
2586 | 2 | 4 |  | CC Chg | 18:23:00 | 21:30:00 | 155.878 | 4.1109 | 2.861 | 2861 | 2.861 | 2861 | 0 | 0 | 10.6617 | 10661.68 | 10.6617 | 10661.68 | 0 | 0 | 2024-06-28 09:04:11 | 0.6408 | 0 | 0 | 26372.31 | Close | 91.4434 |  | 0 | 32.9 | 0 | 0
2587 | 2 | 4 |  | CC Chg | 18:23:30 | 21:30:30 | 155.878 | 4.1112 | 2.8623 | 2862.29 | 2.8623 | 2862.29 | 0 | 0 | 10.667 | 10667 | 10.667 | 10667 | 0 | 0 | 2024-06-28 09:04:41 | 0.6408 | 4173.2271 | 4173.2271 | 26374.3 | Close | 91.4847 |  | 0 | 32.9 | 0 | 0
2588 | 2 | 4 |  | CC Chg | 18:24:00 | 21:31:00 | 155.1339 | 4.1112 | 2.8636 | 2863.58 | 2.8636 | 2863.58 | 0 | 0 | 10.6723 | 10672.32 | 10.6723 | 10672.32 | 0 | 0 | 2024-06-28 09:05:11 | 0.6378 | 0 | 0 | 26500.8 | Close | 91.526 |  | 0 | 33 | 0 | 0
2589 | 2 | 4 |  | CC Chg | 18:24:30 | 21:31:30 | 155.878 | 4.1115 | 2.8649 | 2864.88 | 2.8649 | 2864.88 | 0 | 0 | 10.6777 | 10677.66 | 10.6777 | 10677.66 | 0 | 0 | 2024-06-28 09:05:41 | 0.6409 | 4190.2682 | 4190.2682 | 26376.29 | Close | 91.5676 |  | 0 | 32.9 | 0 | 0
2590 | 2 | 4 |  | CC Chg | 18:25:00 | 21:32:00 | 155.878 | 4.1115 | 2.8662 | 2866.18 | 2.8662 | 2866.18 | 0 | 0 | 10.683 | 10682.99 | 10.683 | 10682.99 | 0 | 0 | 2024-06-28 09:06:11 | 0.6409 | 0 | 0 | 26376.29 | Close | 91.6091 |  | 0 | 32.9 | 0 | 0
2591 | 2 | 4 |  | CC Chg | 18:25:30 | 21:32:30 | 155.878 | 4.1118 | 2.8675 | 2867.48 | 2.8675 | 2867.48 | 0 | 0 | 10.6883 | 10688.34 | 10.6883 | 10688.34 | 0 | 0 | 2024-06-28 09:06:41 | 0.6409 | 4190.2682 | 4190.2682 | 26378.28 | Close | 91.6506 |  | 0 | 33 | 0 | 0
2592 | 2 | 4 |  | CC Chg | 18:26:00 | 21:33:00 | 155.1339 | 4.1118 | 2.8688 | 2868.77 | 2.8688 | 2868.77 | 0 | 0 | 10.6937 | 10693.65 | 10.6937 | 10693.65 | 0 | 0 | 2024-06-28 09:07:11 | 0.6379 | 0 | 0 | 26504.8 | Close | 91.6919 |  | 0 | 32.9 | 0 | 0
2593 | 2 | 4 |  | CC Chg | 18:26:30 | 21:33:30 | 155.878 | 4.1121 | 2.8701 | 2870.07 | 2.8701 | 2870.07 | 0 | 0 | 10.699 | 10698.99 | 10.699 | 10698.99 | 0 | 0 | 2024-06-28 09:07:41 | 0.641 | 4190.5403 | 4190.5403 | 26380.27 | Close | 91.7334 |  | 0 | 32.9 | 0 | 0
2594 | 2 | 4 |  | CC Chg | 18:27:00 | 21:34:00 | 155.1339 | 4.1121 | 2.8714 | 2871.36 | 2.8714 | 2871.36 | 0 | 0 | 10.7043 | 10704.31 | 10.7043 | 10704.31 | 0 | 0 | 2024-06-28 09:08:11 | 0.6379 | 0 | 0 | 26506.8 | Close | 91.7747 |  | 0 | 32.9 | 0 | 0
2595 | 2 | 4 |  | CC Chg | 18:27:30 | 21:34:30 | 155.878 | 4.1124 | 2.8727 | 2872.66 | 2.8727 | 2872.66 | 0 | 0 | 10.7097 | 10709.65 | 10.7097 | 10709.65 | 0 | 0 | 2024-06-28 09:08:41 | 0.641 | 4190.2682 | 4190.2682 | 26382.25 | Close | 91.8163 |  | 0 | 33 | 0 | 0
2596 | 2 | 4 |  | CC Chg | 18:28:00 | 21:35:00 | 155.878 | 4.1127 | 2.874 | 2873.96 | 2.874 | 2873.96 | 0 | 0 | 10.715 | 10715 | 10.715 | 10715 | 0 | 0 | 2024-06-28 09:09:11 | 0.6411 | 4193.2284 | 4193.2284 | 26384.24 | Close | 91.8578 |  | 0 | 32.9 | 0 | 0
2597 | 2 | 4 |  | CC Chg | 18:28:30 | 21:35:30 | 155.1339 | 4.1127 | 2.8753 | 2875.25 | 2.8753 | 2875.25 | 0 | 0 | 10.7203 | 10720.31 | 10.7203 | 10720.31 | 0 | 0 | 2024-06-28 09:09:41 | 0.638 | 0 | 0 | 26510.79 | Close | 91.8991 |  | 0 | 33 | 0 | 0
2598 | 2 | 4 |  | CC Chg | 18:29:00 | 21:36:00 | 155.878 | 4.113 | 2.8766 | 2876.55 | 2.8766 | 2876.55 | 0 | 0 | 10.7257 | 10725.66 | 10.7257 | 10725.66 | 0 | 0 | 2024-06-28 09:10:11 | 0.6411 | 4190.2682 | 4190.2682 | 26386.23 | Close | 91.9406 |  | 0 | 32.9 | 0 | 0
2599 | 2 | 4 |  | CC Chg | 18:29:30 | 21:36:30 | 155.878 | 4.113 | 2.8779 | 2877.85 | 2.8779 | 2877.85 | 0 | 0 | 10.731 | 10731 | 10.731 | 10731 | 0 | 0 | 2024-06-28 09:10:41 | 0.6411 | 0 | 0 | 26386.23 | Close | 91.9822 |  | 0 | 32.9 | 0 | 0
2600 | 2 | 4 |  | CC Chg | 18:30:00 | 21:37:00 | 155.1339 | 4.1133 | 2.8791 | 2879.15 | 2.8791 | 2879.15 | 0 | 0 | 10.7363 | 10736.32 | 10.7363 | 10736.32 | 0 | 0 | 2024-06-28 09:11:11 | 0.6381 | 4170.2668 | 4170.2668 | 26514.79 | Close | 92.0235 |  | 0 | 33 | 0 | 0
2601 | 2 | 4 |  | CC Chg | 18:30:30 | 21:37:30 | 155.878 | 4.114 | 2.8804 | 2880.44 | 2.8804 | 2880.44 | 0 | 0 | 10.7417 | 10741.66 | 10.7417 | 10741.66 | 0 | 0 | 2024-06-28 09:11:41 | 0.6413 | 2095.1341 | 2095.1341 | 26392.2 | Close | 92.065 |  | 0 | 32.9 | 0 | 0
2602 | 2 | 4 |  | CC Chg | 18:31:00 | 21:38:00 | 155.1339 | 4.114 | 2.8817 | 2881.74 | 2.8817 | 2881.74 | 0 | 0 | 10.747 | 10747.01 | 10.747 | 10747.01 | 0 | 0 | 2024-06-28 09:12:11 | 0.6382 | 0 | 0 | 26518.79 | Close | 92.1066 |  | 0 | 32.9 | 0 | 0
2603 | 2 | 4 |  | CC Chg | 18:31:30 | 21:38:30 | 155.878 | 4.1143 | 2.883 | 2883.04 | 2.883 | 2883.04 | 0 | 0 | 10.7524 | 10752.35 | 10.7524 | 10752.35 | 0 | 0 | 2024-06-28 09:12:41 | 0.6413 | 4190.2682 | 4190.2682 | 26394.19 | Close | 92.1481 |  | 0 | 32.9 | 0 | 0
2604 | 2 | 4 |  | CC Chg | 18:32:00 | 21:39:00 | 155.1339 | 4.1143 | 2.8843 | 2884.34 | 2.8843 | 2884.34 | 0 | 0 | 10.7577 | 10757.67 | 10.7577 | 10757.67 | 0 | 0 | 2024-06-28 09:13:11 | 0.6383 | 0 | 0 | 26520.79 | Close | 92.1894 |  | 0 | 33 | 0 | 0
2605 | 2 | 4 |  | CC Chg | 18:32:30 | 21:39:30 | 155.878 | 4.1146 | 2.8856 | 2885.64 | 2.8856 | 2885.64 | 0 | 0 | 10.763 | 10763.02 | 10.763 | 10763.02 | 0 | 0 | 2024-06-28 09:13:41 | 0.6414 | 4177.959 | 4177.959 | 26396.18 | Close | 92.2309 |  | 0 | 32.9 | 0 | 0
2606 | 2 | 4 |  | CC Chg | 18:33:00 | 21:40:00 | 155.878 | 4.1146 | 2.8869 | 2886.93 | 2.8869 | 2886.93 | 0 | 0 | 10.7684 | 10768.36 | 10.7684 | 10768.36 | 0 | 0 | 2024-06-28 09:14:11 | 0.6414 | 0 | 0 | 26396.18 | Close | 92.2724 |  | 0 | 32.9 | 0 | 0
2607 | 2 | 4 |  | CC Chg | 18:33:30 | 21:40:30 | 155.878 | 4.1149 | 2.8882 | 2888.23 | 2.8882 | 2888.23 | 0 | 0 | 10.7737 | 10773.71 | 10.7737 | 10773.71 | 0 | 0 | 2024-06-28 09:14:41 | 0.6414 | 4203.8289 | 4203.8289 | 26398.16 | Close | 92.314 |  | 0 | 32.9 | 0 | 0
2608 | 2 | 4 |  | CC Chg | 18:34:00 | 21:41:00 | 155.1339 | 4.1152 | 2.8895 | 2889.53 | 2.8895 | 2889.53 | 0 | 0 | 10.779 | 10779.02 | 10.779 | 10779.02 | 0 | 0 | 2024-06-28 09:15:11 | 0.6384 | 4155.3425 | 4155.3425 | 26526.79 | Close | 92.3553 |  | 0 | 32.9 | 0 | 0
2609 | 2 | 4 |  | CC Chg | 18:34:30 | 21:41:30 | 155.878 | 4.1152 | 2.8908 | 2890.83 | 2.8908 | 2890.83 | 0 | 0 | 10.7844 | 10784.37 | 10.7844 | 10784.37 | 0 | 0 | 2024-06-28 09:15:41 | 0.6415 | 0 | 0 | 26400.16 | Close | 92.3968 |  | 0 | 32.9 | 0 | 0
2610 | 2 | 4 |  | CC Chg | 18:35:00 | 21:42:00 | 155.878 | 4.1155 | 2.8921 | 2892.12 | 2.8921 | 2892.12 | 0 | 0 | 10.7897 | 10789.72 | 10.7897 | 10789.72 | 0 | 0 | 2024-06-28 09:16:11 | 0.6415 | 4203.8289 | 4203.8289 | 26402.14 | Close | 92.4383 |  | 0 | 32.9 | 0 | 0
2611 | 2 | 4 |  | CC Chg | 18:35:30 | 21:42:30 | 155.878 | 4.1155 | 2.8934 | 2893.42 | 2.8934 | 2893.42 | 0 | 0 | 10.795 | 10795.04 | 10.795 | 10795.04 | 0 | 0 | 2024-06-28 09:16:41 | 0.6415 | 0 | 0 | 26402.14 | Close | 92.4796 |  | 0 | 33 | 0 | 0
2612 | 2 | 4 |  | CC Chg | 18:36:00 | 21:43:00 | 155.878 | 4.1158 | 2.8947 | 2894.72 | 2.8947 | 2894.72 | 0 | 0 | 10.8004 | 10800.38 | 10.8004 | 10800.38 | 0 | 0 | 2024-06-28 09:17:11 | 0.6416 | 4190.2682 | 4190.2682 | 26404.13 | Close | 92.5211 |  | 0 | 32.9 | 0 | 0
2613 | 2 | 4 |  | CC Chg | 18:36:30 | 21:43:30 | 155.878 | 4.1161 | 2.896 | 2896.01 | 2.896 | 2896.01 | 0 | 0 | 10.8057 | 10805.73 | 10.8057 | 10805.73 | 0 | 0 | 2024-06-28 09:17:41 | 0.6416 | 4190.2682 | 4190.2682 | 26406.12 | Close | 92.5627 |  | 0 | 32.9 | 0 | 0
2614 | 2 | 4 |  | CC Chg | 18:37:00 | 21:44:00 | 155.1339 | 4.1161 | 2.8973 | 2897.31 | 2.8973 | 2897.31 | 0 | 0 | 10.811 | 10811.05 | 10.811 | 10811.05 | 0 | 0 | 2024-06-28 09:18:11 | 0.6386 | 0 | 0 | 26532.78 | Close | 92.604 |  | 0 | 32.9 | 0 | 0
2615 | 2 | 4 |  | CC Chg | 18:37:30 | 21:44:30 | 155.878 | 4.1164 | 2.8986 | 2898.61 | 2.8986 | 2898.61 | 0 | 0 | 10.8164 | 10816.4 | 10.8164 | 10816.4 | 0 | 0 | 2024-06-28 09:18:41 | 0.6417 | 4176.7946 | 4176.7946 | 26408.11 | Close | 92.6455 |  | 0 | 32.9 | 0 | 0
2616 | 2 | 4 |  | CC Chg | 18:38:00 | 21:45:00 | 155.878 | 4.1168 | 2.8999 | 2899.91 | 2.8999 | 2899.91 | 0 | 0 | 10.8217 | 10821.74 | 10.8217 | 10821.74 | 0 | 0 | 2024-06-28 09:19:11 | 0.6417 | 4190.2682 | 4190.2682 | 26410.1 | Close | 92.687 |  | 0 | 32.9 | 0 | 0
2617 | 2 | 4 |  | CC Chg | 18:38:30 | 21:45:30 | 155.878 | 4.1168 | 2.9012 | 2901.2 | 2.9012 | 2901.2 | 0 | 0 | 10.8271 | 10827.06 | 10.8271 | 10827.06 | 0 | 0 | 2024-06-28 09:19:41 | 0.6417 | 0 | 0 | 26410.1 | Close | 92.7283 |  | 0 | 32.9 | 0 | 0
2618 | 2 | 4 |  | CC Chg | 18:39:00 | 21:46:00 | 155.878 | 4.1171 | 2.9025 | 2902.5 | 2.9025 | 2902.5 | 0 | 0 | 10.8324 | 10832.41 | 10.8324 | 10832.41 | 0 | 0 | 2024-06-28 09:20:11 | 0.6418 | 4190.2682 | 4190.2682 | 26412.09 | Close | 92.7698 |  | 0 | 32.9 | 0 | 0
2619 | 2 | 4 |  | CC Chg | 18:39:30 | 21:46:30 | 155.1339 | 4.1174 | 2.9038 | 2903.79 | 2.9038 | 2903.79 | 0 | 0 | 10.8377 | 10837.74 | 10.8377 | 10837.74 | 0 | 0 | 2024-06-28 09:20:41 | 0.6387 | 4183.7628 | 4183.7628 | 26540.77 | Close | 92.8112 |  | 0 | 32.9 | 0 | 0
2620 | 2 | 4 |  | CC Chg | 18:40:00 | 21:47:00 | 155.878 | 4.1174 | 2.9051 | 2905.09 | 2.9051 | 2905.09 | 0 | 0 | 10.8431 | 10843.08 | 10.8431 | 10843.08 | 0 | 0 | 2024-06-28 09:21:11 | 0.6418 | 0 | 0 | 26414.07 | Close | 92.8527 |  | 0 | 32.9 | 0 | 0
2621 | 2 | 4 |  | CC Chg | 18:40:30 | 21:47:30 | 155.878 | 4.1177 | 2.9064 | 2906.39 | 2.9064 | 2906.39 | 0 | 0 | 10.8484 | 10848.43 | 10.8484 | 10848.43 | 0 | 0 | 2024-06-28 09:21:41 | 0.6419 | 4176.7946 | 4176.7946 | 26416.07 | Close | 92.8942 |  | 0 | 32.9 | 0 | 0
2622 | 2 | 4 |  | CC Chg | 18:41:00 | 21:48:00 | 155.878 | 4.1177 | 2.9077 | 2907.69 | 2.9077 | 2907.69 | 0 | 0 | 10.8538 | 10853.78 | 10.8538 | 10853.78 | 0 | 0 | 2024-06-28 09:22:11 | 0.6419 | 0 | 0 | 26416.07 | Close | 92.9357 |  | 0 | 32.9 | 0 | 0
2623 | 2 | 4 |  | CC Chg | 18:41:30 | 21:48:30 | 155.878 | 4.118 | 2.909 | 2908.98 | 2.909 | 2908.98 | 0 | 0 | 10.8591 | 10859.1 | 10.8591 | 10859.1 | 0 | 0 | 2024-06-28 09:22:41 | 0.6419 | 4181.339 | 4181.339 | 26418.05 | Close | 92.977 |  | 0 | 32.9 | 0 | 0
2624 | 2 | 4 |  | CC Chg | 18:42:00 | 21:49:00 | 155.878 | 4.1183 | 2.9103 | 2910.28 | 2.9103 | 2910.28 | 0 | 0 | 10.8645 | 10864.45 | 10.8645 | 10864.45 | 0 | 0 | 2024-06-28 09:23:11 | 0.642 | 4176.7946 | 4176.7946 | 26420.05 | Close | 93.0185 |  | 0 | 33 | 0 | 0
2625 | 2 | 4 |  | CC Chg | 18:42:30 | 21:49:30 | 155.878 | 4.1186 | 2.9116 | 2911.58 | 2.9116 | 2911.58 | 0 | 0 | 10.8698 | 10869.8 | 10.8698 | 10869.8 | 0 | 0 | 2024-06-28 09:23:41 | 0.642 | 4190.2682 | 4190.2682 | 26422.04 | Close | 93.06 |  | 0 | 33 | 0 | 0
2626 | 2 | 4 |  | CC Chg | 18:43:00 | 21:50:00 | 155.878 | 4.1186 | 2.9129 | 2912.87 | 2.9129 | 2912.87 | 0 | 0 | 10.8751 | 10875.12 | 10.8751 | 10875.12 | 0 | 0 | 2024-06-28 09:24:11 | 0.642 | 0 | 0 | 26422.04 | Close | 93.1013 |  | 0 | 32.9 | 0 | 0
2627 | 2 | 4 |  | CC Chg | 18:43:30 | 21:50:30 | 155.1339 | 4.1189 | 2.9142 | 2914.16 | 2.9142 | 2914.16 | 0 | 0 | 10.8804 | 10880.45 | 10.8804 | 10880.45 | 0 | 0 | 2024-06-28 09:24:41 | 0.639 | 4170.2668 | 4170.2668 | 26550.77 | Close | 93.1427 |  | 0 | 33 | 0 | 0
2628 | 2 | 4 |  | CC Chg | 18:44:00 | 21:51:00 | 155.878 | 4.1189 | 2.9155 | 2915.46 | 2.9155 | 2915.46 | 0 | 0 | 10.8858 | 10885.8 | 10.8858 | 10885.8 | 0 | 0 | 2024-06-28 09:25:11 | 0.642 | 0 | 0 | 26424.02 | Close | 93.1842 |  | 0 | 33 | 0 | 0
2629 | 2 | 4 |  | CC Chg | 18:44:30 | 21:51:30 | 155.1339 | 4.1192 | 2.9168 | 2916.76 | 2.9168 | 2916.76 | 0 | 0 | 10.8911 | 10891.14 | 10.8911 | 10891.14 | 0 | 0 | 2024-06-28 09:25:41 | 0.639 | 4186.06 | 4186.06 | 26552.77 | Close | 93.2257 |  | 0 | 32.9 | 0 | 0
2630 | 2 | 4 |  | CC Chg | 18:45:00 | 21:52:00 | 155.878 | 4.1195 | 2.9181 | 2918.06 | 2.9181 | 2918.06 | 0 | 0 | 10.8965 | 10896.49 | 10.8965 | 10896.49 | 0 | 0 | 2024-06-28 09:26:11 | 0.6421 | 4203.8289 | 4203.8289 | 26427.99 | Close | 93.2672 |  | 0 | 33 | 0 | 0
2631 | 2 | 4 |  | CC Chg | 18:45:30 | 21:52:30 | 155.878 | 4.1199 | 2.9194 | 2919.36 | 2.9194 | 2919.36 | 0 | 0 | 10.9018 | 10901.85 | 10.9018 | 10901.85 | 0 | 0 | 2024-06-28 09:26:41 | 0.6422 | 4176.7946 | 4176.7946 | 26429.99 | Close | 93.3087 |  | 0 | 33 | 0 | 0
2632 | 2 | 4 |  | CC Chg | 18:46:00 | 21:53:00 | 155.878 | 4.1199 | 2.9206 | 2920.65 | 2.9206 | 2920.65 | 0 | 0 | 10.9072 | 10907.17 | 10.9072 | 10907.17 | 0 | 0 | 2024-06-28 09:27:11 | 0.6422 | 0 | 0 | 26429.99 | Close | 93.35 |  | 0 | 32.9 | 0 | 0
2633 | 2 | 4 |  | CC Chg | 18:46:30 | 21:53:30 | 155.878 | 4.1202 | 2.9219 | 2921.95 | 2.9219 | 2921.95 | 0 | 0 | 10.9125 | 10912.52 | 10.9125 | 10912.52 | 0 | 0 | 2024-06-28 09:27:41 | 0.6422 | 4190.2682 | 4190.2682 | 26431.98 | Close | 93.3915 |  | 0 | 32.9 | 0 | 0
2634 | 2 | 4 |  | CC Chg | 18:47:00 | 21:54:00 | 155.878 | 4.1205 | 2.9232 | 2923.25 | 2.9232 | 2923.25 | 0 | 0 | 10.9179 | 10917.87 | 10.9179 | 10917.87 | 0 | 0 | 2024-06-28 09:28:11 | 0.6423 | 4190.2682 | 4190.2682 | 26433.97 | Close | 93.433 |  | 0 | 32.9 | 0 | 0
2635 | 2 | 4 |  | CC Chg | 18:47:30 | 21:54:30 | 155.878 | 4.1205 | 2.9245 | 2924.54 | 2.9245 | 2924.54 | 0 | 0 | 10.9232 | 10923.2 | 10.9232 | 10923.2 | 0 | 0 | 2024-06-28 09:28:41 | 0.6423 | 0 | 0 | 26433.97 | Close | 93.4743 |  | 0 | 32.9 | 0 | 0
2636 | 2 | 4 |  | CC Chg | 18:48:00 | 21:55:00 | 155.878 | 4.1208 | 2.9258 | 2925.84 | 2.9258 | 2925.84 | 0 | 0 | 10.9285 | 10928.55 | 10.9285 | 10928.55 | 0 | 0 | 2024-06-28 09:29:11 | 0.6423 | 4190.2682 | 4190.2682 | 26435.96 | Close | 93.5158 |  | 0 | 32.9 | 0 | 0
2637 | 2 | 4 |  | CC Chg | 18:48:30 | 21:55:30 | 155.1339 | 4.1211 | 2.9271 | 2927.13 | 2.9271 | 2927.13 | 0 | 0 | 10.9339 | 10933.88 | 10.9339 | 10933.88 | 0 | 0 | 2024-06-28 09:29:41 | 0.6393 | 4170.2668 | 4170.2668 | 26564.75 | Close | 93.5572 |  | 0 | 32.9 | 0 | 0
2638 | 2 | 4 |  | CC Chg | 18:49:00 | 21:56:00 | 155.1339 | 4.1214 | 2.9284 | 2928.43 | 2.9284 | 2928.43 | 0 | 0 | 10.9392 | 10939.23 | 10.9392 | 10939.23 | 0 | 0 | 2024-06-28 09:30:11 | 0.6394 | 4188.7482 | 4188.7482 | 26566.75 | Close | 93.5987 |  | 0 | 32.9 | 0 | 0
2639 | 2 | 4 |  | CC Chg | 18:49:30 | 21:56:30 | 155.878 | 4.122 | 2.9297 | 2929.73 | 2.9297 | 2929.73 | 0 | 0 | 10.9446 | 10944.58 | 10.9446 | 10944.58 | 0 | 0 | 2024-06-28 09:30:41 | 0.6425 | 2098.5188 | 2098.5188 | 26443.9 | Close | 93.6402 |  | 0 | 32.9 | 0 | 0
2640 | 2 | 4 |  | CC Chg | 18:50:00 | 21:57:00 | 155.1339 | 4.122 | 2.931 | 2931.02 | 2.931 | 2931.02 | 0 | 0 | 10.9499 | 10949.91 | 10.9499 | 10949.91 | 0 | 0 | 2024-06-28 09:31:11 | 0.6395 | 0 | 0 | 26570.74 | Close | 93.6815 |  | 0 | 33 | 0 | 0
2641 | 2 | 4 |  | CC Chg | 18:50:30 | 21:57:30 | 155.878 | 4.1223 | 2.9323 | 2932.32 | 2.9323 | 2932.32 | 0 | 0 | 10.9553 | 10955.26 | 10.9553 | 10955.26 | 0 | 0 | 2024-06-28 09:31:41 | 0.6426 | 4173.4932 | 4173.4932 | 26445.9 | Close | 93.723 |  | 0 | 33 | 0 | 0
2642 | 2 | 4 |  | CC Chg | 18:51:00 | 21:58:00 | 155.1339 | 4.1226 | 2.9336 | 2933.61 | 2.9336 | 2933.61 | 0 | 0 | 10.9606 | 10960.59 | 10.9606 | 10960.59 | 0 | 0 | 2024-06-28 09:32:11 | 0.6396 | 4170.2668 | 4170.2668 | 26574.75 | Close | 93.7643 |  | 0 | 33 | 0 | 0
2643 | 2 | 4 |  | CC Chg | 18:51:30 | 21:58:30 | 155.1339 | 4.123 | 2.9349 | 2934.9 | 2.9349 | 2934.9 | 0 | 0 | 10.9659 | 10965.92 | 10.9659 | 10965.92 | 0 | 0 | 2024-06-28 09:32:41 | 0.6396 | 4170.2668 | 4170.2668 | 26576.74 | Close | 93.8056 |  | 0 | 32.9 | 0 | 0
2644 | 2 | 4 |  | CC Chg | 18:52:00 | 21:59:00 | 155.878 | 4.123 | 2.9362 | 2936.21 | 2.9362 | 2936.21 | 0 | 0 | 10.9713 | 10971.3 | 10.9713 | 10971.3 | 0 | 0 | 2024-06-28 09:33:11 | 0.6427 | 0 | 0 | 26449.88 | Close | 93.8473 |  | 0 | 32.9 | 0 | 0
2645 | 2 | 4 |  | CC Chg | 18:52:30 | 21:59:30 | 155.878 | 4.1233 | 2.9375 | 2937.51 | 2.9375 | 2937.51 | 0 | 0 | 10.9767 | 10976.66 | 10.9767 | 10976.66 | 0 | 0 | 2024-06-28 09:33:41 | 0.6427 | 4190.2682 | 4190.2682 | 26451.87 | Close | 93.8889 |  | 0 | 32.9 | 0 | 0
2646 | 2 | 4 |  | CC Chg | 18:53:00 | 22:00:00 | 155.1339 | 4.1236 | 2.9388 | 2938.8 | 2.9388 | 2938.8 | 0 | 0 | 10.982 | 10981.99 | 10.982 | 10981.99 | 0 | 0 | 2024-06-28 09:34:11 | 0.6397 | 4170.2668 | 4170.2668 | 26580.74 | Close | 93.9302 |  | 0 | 32.9 | 0 | 0
2647 | 2 | 4 |  | CC Chg | 18:53:30 | 22:00:30 | 155.1339 | 4.1239 | 2.9401 | 2940.1 | 2.9401 | 2940.1 | 0 | 0 | 10.9873 | 10987.34 | 10.9873 | 10987.34 | 0 | 0 | 2024-06-28 09:34:41 | 0.6398 | 4190.5403 | 4190.5403 | 26582.74 | Close | 93.9717 |  | 0 | 33 | 0 | 0
2648 | 2 | 4 |  | CC Chg | 18:54:00 | 22:01:00 | 155.1339 | 4.1242 | 2.9414 | 2941.39 | 2.9414 | 2941.39 | 0 | 0 | 10.9927 | 10992.68 | 10.9927 | 10992.68 | 0 | 0 | 2024-06-28 09:35:11 | 0.6398 | 4170.2668 | 4170.2668 | 26584.74 | Close | 94.013 |  | 0 | 32.9 | 0 | 0
2649 | 2 | 4 |  | CC Chg | 18:54:30 | 22:01:30 | 155.878 | 4.1245 | 2.9427 | 2942.69 | 2.9427 | 2942.69 | 0 | 0 | 10.998 | 10998.03 | 10.998 | 10998.03 | 0 | 0 | 2024-06-28 09:35:41 | 0.6429 | 4190.2682 | 4190.2682 | 26459.82 | Close | 94.0545 |  | 0 | 32.9 | 0 | 0
2650 | 2 | 4 |  | CC Chg | 18:55:00 | 22:02:00 | 155.878 | 4.1245 | 2.944 | 2943.99 | 2.944 | 2943.99 | 0 | 0 | 11.0034 | 11003.39 | 11.0034 | 11003.39 | 0 | 0 | 2024-06-28 09:36:11 | 0.6429 | 0 | 0 | 26459.82 | Close | 94.096 |  | 0 | 32.9 | 0 | 0
2651 | 2 | 4 |  | CC Chg | 18:55:30 | 22:02:30 | 155.878 | 4.1248 | 2.9453 | 2945.29 | 2.9453 | 2945.29 | 0 | 0 | 11.0087 | 11008.75 | 11.0087 | 11008.75 | 0 | 0 | 2024-06-28 09:36:41 | 0.643 | 4190.2682 | 4190.2682 | 26461.81 | Close | 94.1376 |  | 0 | 32.9 | 0 | 0
2652 | 2 | 4 |  | CC Chg | 18:56:00 | 22:03:00 | 155.878 | 4.1251 | 2.9466 | 2946.59 | 2.9466 | 2946.59 | 0 | 0 | 11.0141 | 11014.11 | 11.0141 | 11014.11 | 0 | 0 | 2024-06-28 09:37:11 | 0.643 | 4190.2682 | 4190.2682 | 26463.8 | Close | 94.1791 |  | 0 | 33 | 0 | 0
2653 | 2 | 4 |  | CC Chg | 18:56:30 | 22:03:30 | 155.1339 | 4.1254 | 2.9479 | 2947.88 | 2.9479 | 2947.88 | 0 | 0 | 11.0194 | 11019.44 | 11.0194 | 11019.44 | 0 | 0 | 2024-06-28 09:37:41 | 0.64 | 4169.6429 | 4169.6429 | 26592.73 | Close | 94.2204 |  | 0 | 32.9 | 0 | 0
2654 | 2 | 4 |  | CC Chg | 18:57:00 | 22:04:00 | 155.1339 | 4.1254 | 2.9492 | 2949.17 | 2.9492 | 2949.17 | 0 | 0 | 11.0248 | 11024.77 | 11.0248 | 11024.77 | 0 | 0 | 2024-06-28 09:38:11 | 0.64 | 0 | 0 | 26592.73 | Close | 94.2617 |  | 0 | 32.9 | 0 | 0
2655 | 2 | 4 |  | CC Chg | 18:57:30 | 22:04:30 | 155.878 | 4.1257 | 2.9505 | 2950.47 | 2.9505 | 2950.47 | 0 | 0 | 11.0301 | 11030.13 | 11.0301 | 11030.13 | 0 | 0 | 2024-06-28 09:38:41 | 0.6431 | 4190.2682 | 4190.2682 | 26467.78 | Close | 94.3032 |  | 0 | 33 | 0 | 0
2656 | 2 | 4 |  | CC Chg | 18:58:00 | 22:05:00 | 155.1339 | 4.1261 | 2.9518 | 2951.77 | 2.9518 | 2951.77 | 0 | 0 | 11.0355 | 11035.49 | 11.0355 | 11035.49 | 0 | 0 | 2024-06-28 09:39:11 | 0.6401 | 4191.4363 | 4191.4363 | 26596.73 | Close | 94.3448 |  | 0 | 33 | 0 | 0
2657 | 2 | 4 |  | CC Chg | 18:58:30 | 22:05:30 | 155.878 | 4.1264 | 2.9531 | 2953.07 | 2.9531 | 2953.07 | 0 | 0 | 11.0409 | 11040.85 | 11.0409 | 11040.85 | 0 | 0 | 2024-06-28 09:39:41 | 0.6432 | 4190.2682 | 4190.2682 | 26471.75 | Close | 94.3863 |  | 0 | 32.9 | 0 | 0
2658 | 2 | 4 |  | CC Chg | 18:59:00 | 22:06:00 | 155.878 | 4.1267 | 2.9544 | 2954.37 | 2.9544 | 2954.37 | 0 | 0 | 11.0462 | 11046.21 | 11.0462 | 11046.21 | 0 | 0 | 2024-06-28 09:40:11 | 0.6433 | 4190.2682 | 4190.2682 | 26473.74 | Close | 94.4278 |  | 0 | 32.9 | 0 | 0
2659 | 2 | 4 |  | CC Chg | 18:59:30 | 22:06:30 | 155.878 | 4.127 | 2.9557 | 2955.66 | 2.9557 | 2955.66 | 0 | 0 | 11.0515 | 11051.55 | 11.0515 | 11051.55 | 0 | 0 | 2024-06-28 09:40:41 | 0.6433 | 4169.6429 | 4169.6429 | 26476.72 | Close | 94.4691 |  | -0.0002 | 33 | 0 | 0
2660 | 2 | 4 |  | CC Chg | 19:00:00 | 22:07:00 | 155.878 | 4.1273 | 2.957 | 2956.96 | 2.957 | 2956.96 | 0 | 0 | 11.0569 | 11056.91 | 11.0569 | 11056.91 | 0 | 0 | 2024-06-28 09:41:11 | 0.6434 | 4190.2682 | 4190.2682 | 26477.72 | Close | 94.5106 |  | 0 | 33 | 0 | 0
2661 | 2 | 4 |  | CC Chg | 19:00:30 | 22:07:30 | 155.878 | 4.1276 | 2.9583 | 2958.26 | 2.9583 | 2958.26 | 0 | 0 | 11.0623 | 11062.27 | 11.0623 | 11062.27 | 0 | 0 | 2024-06-28 09:41:41 | 0.6434 | 4190.2682 | 4190.2682 | 26479.71 | Close | 94.5521 |  | 0 | 32.9 | 0 | 0
2662 | 2 | 4 |  | CC Chg | 19:01:00 | 22:08:00 | 155.1339 | 4.1276 | 2.9596 | 2959.55 | 2.9596 | 2959.55 | 0 | 0 | 11.0676 | 11067.6 | 11.0676 | 11067.6 | 0 | 0 | 2024-06-28 09:42:11 | 0.6403 | 0 | 0 | 26606.72 | Close | 94.5935 |  | 0 | 32.9 | 0 | 0
2663 | 2 | 4 |  | CC Chg | 19:01:30 | 22:08:30 | 155.878 | 4.1279 | 2.9609 | 2960.85 | 2.9609 | 2960.85 | 0 | 0 | 11.073 | 11072.96 | 11.073 | 11072.96 | 0 | 0 | 2024-06-28 09:42:41 | 0.6435 | 4190.2682 | 4190.2682 | 26481.7 | Close | 94.635 |  | 0 | 32.9 | 0 | 0
2664 | 2 | 4 |  | CC Chg | 19:02:00 | 22:09:00 | 155.878 | 4.1282 | 2.9622 | 2962.15 | 2.9622 | 2962.15 | 0 | 0 | 11.0783 | 11078.33 | 11.0783 | 11078.33 | 0 | 0 | 2024-06-28 09:43:11 | 0.6435 | 4190.2682 | 4190.2682 | 26483.69 | Close | 94.6765 |  | 0 | 32.9 | 0 | 0
2665 | 2 | 4 |  | CC Chg | 19:02:30 | 22:09:30 | 155.878 | 4.1285 | 2.9634 | 2963.44 | 2.9634 | 2963.44 | 0 | 0 | 11.0837 | 11083.66 | 11.0837 | 11083.66 | 0 | 0 | 2024-06-28 09:43:41 | 0.6435 | 4169.6429 | 4169.6429 | 26485.67 | Close | 94.7178 |  | 0 | 33 | 0 | 0
2666 | 2 | 4 |  | CC Chg | 19:03:00 | 22:10:00 | 155.1339 | 4.1288 | 2.9647 | 2964.74 | 2.9647 | 2964.74 | 0 | 0 | 11.089 | 11089 | 11.089 | 11089 | 0 | 0 | 2024-06-28 09:44:11 | 0.6405 | 4170.2668 | 4170.2668 | 26614.71 | Close | 94.7591 |  | 0 | 32.9 | 0 | 0
2667 | 2 | 4 |  | CC Chg | 19:03:30 | 22:10:30 | 155.1339 | 4.1292 | 2.966 | 2966.03 | 2.966 | 2966.03 | 0 | 0 | 11.0943 | 11094.34 | 11.0943 | 11094.34 | 0 | 0 | 2024-06-28 09:44:41 | 0.6406 | 4170.2668 | 4170.2668 | 26616.71 | Close | 94.8004 |  | 0 | 32.9 | 0 | 0
2668 | 2 | 4 |  | CC Chg | 19:04:00 | 22:11:00 | 155.878 | 4.1298 | 2.9673 | 2967.33 | 2.9673 | 2967.33 | 0 | 0 | 11.0997 | 11099.73 | 11.0997 | 11099.73 | 0 | 0 | 2024-06-28 09:45:11 | 0.6437 | 2103.4787 | 2103.4787 | 26493.63 | Close | 94.8421 |  | 0 | 33 | 0 | 0
2669 | 2 | 4 |  | CC Chg | 19:04:30 | 22:11:30 | 155.878 | 4.1301 | 2.9686 | 2968.63 | 2.9686 | 2968.63 | 0 | 0 | 11.1051 | 11105.09 | 11.1051 | 11105.09 | 0 | 0 | 2024-06-28 09:45:41 | 0.6438 | 4190.2682 | 4190.2682 | 26495.62 | Close | 94.8836 |  | 0 | 33 | 0 | 0
2670 | 2 | 4 |  | CC Chg | 19:05:00 | 22:12:00 | 155.878 | 4.1304 | 2.9699 | 2969.93 | 2.9699 | 2969.93 | 0 | 0 | 11.1105 | 11110.46 | 11.1105 | 11110.46 | 0 | 0 | 2024-06-28 09:46:11 | 0.6438 | 4176.7946 | 4176.7946 | 26497.61 | Close | 94.9252 |  | 0 | 32.9 | 0 | 0
2671 | 2 | 4 |  | CC Chg | 19:05:30 | 22:12:30 | 155.1339 | 4.1307 | 2.9712 | 2971.22 | 2.9712 | 2971.22 | 0 | 0 | 11.1158 | 11115.79 | 11.1158 | 11115.79 | 0 | 0 | 2024-06-28 09:46:41 | 0.6408 | 4182.2379 | 4182.2379 | 26626.7 | Close | 94.9665 |  | 0 | 32.9 | 0 | 0
2672 | 2 | 4 |  | CC Chg | 19:06:00 | 22:13:00 | 155.1339 | 4.131 | 2.9725 | 2972.52 | 2.9725 | 2972.52 | 0 | 0 | 11.1211 | 11121.13 | 11.1211 | 11121.13 | 0 | 0 | 2024-06-28 09:47:11 | 0.6409 | 4170.2668 | 4170.2668 | 26628.7 | Close | 95.0078 |  | 0 | 33 | 0 | 0
2673 | 2 | 4 |  | CC Chg | 19:06:30 | 22:13:30 | 155.878 | 4.1313 | 2.9738 | 2973.81 | 2.9738 | 2973.81 | 0 | 0 | 11.1265 | 11126.5 | 11.1265 | 11126.5 | 0 | 0 | 2024-06-28 09:47:41 | 0.644 | 4190.2682 | 4190.2682 | 26503.57 | Close | 95.0493 |  | 0 | 32.9 | 0 | 0
2674 | 2 | 4 |  | CC Chg | 19:07:00 | 22:14:00 | 155.1339 | 4.1316 | 2.9751 | 2975.11 | 2.9751 | 2975.11 | 0 | 0 | 11.1319 | 11131.86 | 11.1319 | 11131.86 | 0 | 0 | 2024-06-28 09:48:11 | 0.641 | 4187.8521 | 4187.8521 | 26632.7 | Close | 95.0908 |  | 0 | 32.9 | 0 | 0
2675 | 2 | 4 |  | CC Chg | 19:07:30 | 22:14:30 | 155.878 | 4.1319 | 2.9764 | 2976.41 | 2.9764 | 2976.41 | 0 | 0 | 11.1372 | 11137.23 | 11.1372 | 11137.23 | 0 | 0 | 2024-06-28 09:48:41 | 0.6441 | 4176.7946 | 4176.7946 | 26507.56 | Close | 95.1323 |  | 0 | 32.9 | 0 | 0
2676 | 2 | 4 |  | CC Chg | 19:08:00 | 22:15:00 | 155.878 | 4.1323 | 2.9777 | 2977.71 | 2.9777 | 2977.71 | 0 | 0 | 11.1426 | 11142.6 | 11.1426 | 11142.6 | 0 | 0 | 2024-06-28 09:49:11 | 0.6441 | 4190.2682 | 4190.2682 | 26509.55 | Close | 95.1738 |  | 0 | 33 | 0 | 0
2677 | 2 | 4 |  | CC Chg | 19:08:30 | 22:15:30 | 155.878 | 4.1326 | 2.979 | 2979 | 2.979 | 2979 | 0 | 0 | 11.1479 | 11147.94 | 11.1479 | 11147.94 | 0 | 0 | 2024-06-28 09:49:41 | 0.6442 | 4184.9348 | 4184.9348 | 26511.53 | Close | 95.2152 |  | 0 | 32.9 | 0 | 0
2678 | 2 | 4 |  | CC Chg | 19:09:00 | 22:16:00 | 155.1339 | 4.1329 | 2.9803 | 2980.3 | 2.9803 | 2980.3 | 0 | 0 | 11.1533 | 11153.28 | 11.1533 | 11153.28 | 0 | 0 | 2024-06-28 09:50:11 | 0.6411 | 4156.8576 | 4156.8576 | 26640.7 | Close | 95.2565 |  | 0 | 32.9 | 0 | 0
2679 | 2 | 4 |  | CC Chg | 19:09:30 | 22:16:30 | 155.878 | 4.1332 | 2.9816 | 2981.6 | 2.9816 | 2981.6 | 0 | 0 | 11.1587 | 11158.65 | 11.1587 | 11158.65 | 0 | 0 | 2024-06-28 09:50:41 | 0.6443 | 4203.8289 | 4203.8289 | 26515.51 | Close | 95.298 |  | 0 | 33 | 0 | 0
2680 | 2 | 4 |  | CC Chg | 19:10:00 | 22:17:00 | 155.878 | 4.1335 | 2.9829 | 2982.9 | 2.9829 | 2982.9 | 0 | 0 | 11.164 | 11164.02 | 11.164 | 11164.02 | 0 | 0 | 2024-06-28 09:51:11 | 0.6443 | 4178.8522 | 4178.8522 | 26517.5 | Close | 95.3395 |  | 0 | 32.9 | 0 | 0
2681 | 2 | 4 |  | CC Chg | 19:10:30 | 22:17:30 | 155.1339 | 4.1338 | 2.9842 | 2984.19 | 2.9842 | 2984.19 | 0 | 0 | 11.1694 | 11169.37 | 11.1694 | 11169.37 | 0 | 0 | 2024-06-28 09:51:41 | 0.6413 | 4170.2668 | 4170.2668 | 26646.69 | Close | 95.3809 |  | 0 | 32.9 | 0 | 0
2682 | 2 | 4 |  | CC Chg | 19:11:00 | 22:18:00 | 155.878 | 4.1341 | 2.9855 | 2985.49 | 2.9855 | 2985.49 | 0 | 0 | 11.1747 | 11174.74 | 11.1747 | 11174.74 | 0 | 0 | 2024-06-28 09:52:11 | 0.6444 | 4190.2682 | 4190.2682 | 26521.48 | Close | 95.4224 |  | 0 | 33 | 0 | 0
2683 | 2 | 4 |  | CC Chg | 19:11:30 | 22:18:30 | 155.878 | 4.1344 | 2.9868 | 2986.79 | 2.9868 | 2986.79 | 0 | 0 | 11.1801 | 11180.11 | 11.1801 | 11180.11 | 0 | 0 | 2024-06-28 09:52:41 | 0.6445 | 4190.5403 | 4190.5403 | 26523.47 | Close | 95.4639 |  | 0 | 33 | 0 | 0
2684 | 2 | 4 |  | CC Chg | 19:12:00 | 22:19:00 | 155.878 | 4.1347 | 2.9881 | 2988.09 | 2.9881 | 2988.09 | 0 | 0 | 11.1855 | 11185.48 | 11.1855 | 11185.48 | 0 | 0 | 2024-06-28 09:53:11 | 0.6445 | 4190.2682 | 4190.2682 | 26525.46 | Close | 95.5054 |  | 0 | 33 | 0 | 0
2685 | 2 | 4 |  | CC Chg | 19:12:30 | 22:19:30 | 155.878 | 4.135 | 2.9894 | 2989.38 | 2.9894 | 2989.38 | 0 | 0 | 11.1909 | 11190.85 | 11.1909 | 11190.85 | 0 | 0 | 2024-06-28 09:53:41 | 0.6446 | 4190.2682 | 4190.2682 | 26527.44 | Close | 95.5469 |  | 0 | 32.9 | 0 | 0
2686 | 2 | 4 |  | CC Chg | 19:13:00 | 22:20:00 | 155.878 | 4.1354 | 2.9907 | 2990.68 | 2.9907 | 2990.68 | 0 | 0 | 11.1962 | 11196.2 | 11.1962 | 11196.2 | 0 | 0 | 2024-06-28 09:54:11 | 0.6446 | 4170.539 | 4170.539 | 26529.43 | Close | 95.5883 |  | 0 | 33 | 0 | 0
2687 | 2 | 4 |  | CC Chg | 19:13:30 | 22:20:30 | 155.1339 | 4.1357 | 2.992 | 2991.97 | 2.992 | 2991.97 | 0 | 0 | 11.2015 | 11201.54 | 11.2015 | 11201.54 | 0 | 0 | 2024-06-28 09:54:41 | 0.6416 | 4183.7628 | 4183.7628 | 26658.67 | Close | 95.6296 |  | 0 | 32.9 | 0 | 0
2688 | 2 | 4 |  | CC Chg | 19:14:00 | 22:21:00 | 155.878 | 4.1363 | 2.9933 | 2993.27 | 2.9933 | 2993.27 | 0 | 0 | 11.2069 | 11206.92 | 11.2069 | 11206.92 | 0 | 0 | 2024-06-28 09:55:11 | 0.6448 | 2091.7603 | 2091.7603 | 26535.4 | Close | 95.6711 |  | 0 | 33 | 0 | 0
2689 | 2 | 4 |  | CC Chg | 19:14:30 | 22:21:30 | 155.878 | 4.1366 | 2.9946 | 2994.57 | 2.9946 | 2994.57 | 0 | 0 | 11.2123 | 11212.29 | 11.2123 | 11212.29 | 0 | 0 | 2024-06-28 09:55:41 | 0.6448 | 4189.6442 | 4189.6442 | 26537.39 | Close | 95.7126 |  | 0 | 33 | 0 | 0
2690 | 2 | 4 |  | CC Chg | 19:15:00 | 22:22:00 | 155.878 | 4.1369 | 2.9959 | 2995.87 | 2.9959 | 2995.87 | 0 | 0 | 11.2177 | 11217.66 | 11.2177 | 11217.66 | 0 | 0 | 2024-06-28 09:56:11 | 0.6449 | 4190.2682 | 4190.2682 | 26539.38 | Close | 95.7541 |  | 0 | 32.9 | 0 | 0
2691 | 2 | 4 |  | CC Chg | 19:15:30 | 22:22:30 | 155.1339 | 4.1372 | 2.9972 | 2997.16 | 2.9972 | 2997.16 | 0 | 0 | 11.223 | 11223.01 | 11.223 | 11223.01 | 0 | 0 | 2024-06-28 09:56:41 | 0.6418 | 4170.2668 | 4170.2668 | 26668.67 | Close | 95.7955 |  | 0 | 32.9 | 0 | 0
2692 | 2 | 4 |  | CC Chg | 19:16:00 | 22:23:00 | 155.878 | 4.1378 | 2.9985 | 2998.46 | 2.9985 | 2998.46 | 0 | 0 | 11.2284 | 11228.38 | 11.2284 | 11228.38 | 0 | 0 | 2024-06-28 09:57:11 | 0.645 | 2093.478 | 2093.478 | 26545.34 | Close | 95.8369 |  | 0 | 33 | 0 | 0
2693 | 2 | 4 |  | CC Chg | 19:16:30 | 22:23:30 | 155.878 | 4.1381 | 2.9998 | 2999.76 | 2.9998 | 2999.76 | 0 | 0 | 11.2338 | 11233.76 | 11.2338 | 11233.76 | 0 | 0 | 2024-06-28 09:57:41 | 0.645 | 4190.2682 | 4190.2682 | 26547.33 | Close | 95.8785 |  | 0 | 32.9 | 0 | 0
2694 | 2 | 4 |  | CC Chg | 19:17:00 | 22:24:00 | 155.1339 | 4.1385 | 3.001 | 3001.05 | 3.001 | 3001.05 | 0 | 0 | 11.2391 | 11239.11 | 11.2391 | 11239.11 | 0 | 0 | 2024-06-28 09:58:11 | 0.642 | 4170.2668 | 4170.2668 | 26676.66 | Close | 95.9198 |  | 0 | 32.9 | 0 | 0
2695 | 2 | 4 |  | CC Chg | 19:17:30 | 22:24:30 | 155.878 | 4.1391 | 3.0023 | 3002.35 | 3.0023 | 3002.35 | 0 | 0 | 11.2445 | 11244.48 | 11.2445 | 11244.48 | 0 | 0 | 2024-06-28 09:58:41 | 0.6452 | 2093.478 | 2093.478 | 26553.3 | Close | 95.9613 |  | 0 | 32.9 | 0 | 0
2696 | 2 | 4 |  | CC Chg | 19:18:00 | 22:25:00 | 155.878 | 4.1394 | 3.0036 | 3003.65 | 3.0036 | 3003.65 | 0 | 0 | 11.2499 | 11249.85 | 11.2499 | 11249.85 | 0 | 0 | 2024-06-28 09:59:11 | 0.6452 | 4190.2682 | 4190.2682 | 26555.29 | Close | 96.0028 |  | 0 | 33 | 0 | 0
2697 | 2 | 4 |  | CC Chg | 19:18:30 | 22:25:30 | 155.878 | 4.1397 | 3.0049 | 3004.95 | 3.0049 | 3004.95 | 0 | 0 | 11.2552 | 11255.23 | 11.2552 | 11255.23 | 0 | 0 | 2024-06-28 09:59:41 | 0.6453 | 4190.2682 | 4190.2682 | 26557.28 | Close | 96.0443 |  | 0 | 33 | 0 | 0
2698 | 2 | 4 |  | CC Chg | 19:19:00 | 22:26:00 | 155.878 | 4.14 | 3.0062 | 3006.24 | 3.0062 | 3006.24 | 0 | 0 | 11.2606 | 11260.58 | 11.2606 | 11260.58 | 0 | 0 | 2024-06-28 10:00:11 | 0.6453 | 4169.6429 | 4169.6429 | 26559.26 | Close | 96.0856 |  | 0 | 32.9 | 0 | 0
2699 | 2 | 4 |  | CC Chg | 19:19:30 | 22:26:30 | 155.878 | 4.1406 | 3.0075 | 3007.54 | 3.0075 | 3007.54 | 0 | 0 | 11.266 | 11265.96 | 11.266 | 11265.96 | 0 | 0 | 2024-06-28 10:00:41 | 0.6454 | 2095.1341 | 2095.1341 | 26563.24 | Close | 96.1271 |  | 0 | 32.9 | 0 | 0
2700 | 2 | 4 |  | CC Chg | 19:20:00 | 22:27:00 | 155.878 | 4.1409 | 3.0088 | 3008.84 | 3.0088 | 3008.84 | 0 | 0 | 11.2713 | 11271.34 | 11.2713 | 11271.34 | 0 | 0 | 2024-06-28 10:01:11 | 0.6455 | 4190.2682 | 4190.2682 | 26565.23 | Close | 96.1686 |  | 0 | 32.9 | 0 | 0
2701 | 2 | 4 |  | CC Chg | 19:20:30 | 22:27:30 | 155.1339 | 4.1412 | 3.0101 | 3010.13 | 3.0101 | 3010.13 | 0 | 0 | 11.2767 | 11276.69 | 11.2767 | 11276.69 | 0 | 0 | 2024-06-28 10:01:41 | 0.6424 | 4170.539 | 4170.539 | 26694.65 | Close | 96.21 |  | 0 | 32.9 | 0 | 0
2702 | 2 | 4 |  | CC Chg | 19:21:00 | 22:28:00 | 155.878 | 4.1416 | 3.0114 | 3011.43 | 3.0114 | 3011.43 | 0 | 0 | 11.2821 | 11282.07 | 11.2821 | 11282.07 | 0 | 0 | 2024-06-28 10:02:11 | 0.6456 | 4190.2682 | 4190.2682 | 26569.21 | Close | 96.2515 |  | 0 | 33 | 0 | 0
2703 | 2 | 4 |  | CC Chg | 19:21:30 | 22:28:30 | 155.1339 | 4.1419 | 3.0127 | 3012.72 | 3.0127 | 3012.72 | 0 | 0 | 11.2874 | 11287.43 | 11.2874 | 11287.43 | 0 | 0 | 2024-06-28 10:02:41 | 0.6425 | 4170.2668 | 4170.2668 | 26698.65 | Close | 96.2928 |  | 0 | 32.9 | 0 | 0
2704 | 2 | 4 |  | CC Chg | 19:22:00 | 22:29:00 | 155.1339 | 4.1425 | 3.014 | 3014.02 | 3.014 | 3014.02 | 0 | 0 | 11.2928 | 11292.81 | 11.2928 | 11292.81 | 0 | 0 | 2024-06-28 10:03:11 | 0.6426 | 2095.2701 | 2095.2701 | 26702.64 | Close | 96.3343 |  | 0 | 32.9 | 0 | 0
2705 | 2 | 4 |  | CC Chg | 19:22:30 | 22:29:30 | 155.878 | 4.1428 | 3.0153 | 3015.32 | 3.0153 | 3015.32 | 0 | 0 | 11.2982 | 11298.19 | 11.2982 | 11298.19 | 0 | 0 | 2024-06-28 10:03:41 | 0.6458 | 4190.2682 | 4190.2682 | 26577.16 | Close | 96.3758 |  | 0 | 32.9 | 0 | 0
2706 | 2 | 4 |  | CC Chg | 19:23:00 | 22:30:00 | 155.878 | 4.1434 | 3.0166 | 3016.62 | 3.0166 | 3016.62 | 0 | 0 | 11.3036 | 11303.57 | 11.3036 | 11303.57 | 0 | 0 | 2024-06-28 10:04:11 | 0.6459 | 2095.1341 | 2095.1341 | 26581.14 | Close | 96.4174 |  | 0 | 33 | 0 | 0
2707 | 2 | 4 |  | CC Chg | 19:23:30 | 22:30:30 | 155.1339 | 4.1437 | 3.0179 | 3017.91 | 3.0179 | 3017.91 | 0 | 0 | 11.3089 | 11308.93 | 11.3089 | 11308.93 | 0 | 0 | 2024-06-28 10:04:41 | 0.6428 | 4171.435 | 4171.435 | 26710.64 | Close | 96.4587 |  | 0 | 32.9 | 0 | 0
2708 | 2 | 4 |  | CC Chg | 19:24:00 | 22:31:00 | 155.1339 | 4.144 | 3.0192 | 3019.2 | 3.0192 | 3019.2 | 0 | 0 | 11.3143 | 11314.29 | 11.3143 | 11314.29 | 0 | 0 | 2024-06-28 10:05:11 | 0.6429 | 4170.2668 | 4170.2668 | 26712.63 | Close | 96.5 |  | 0 | 33 | 0 | 0
2709 | 2 | 4 |  | CC Chg | 19:24:30 | 22:31:30 | 155.878 | 4.1443 | 3.0205 | 3020.5 | 3.0205 | 3020.5 | 0 | 0 | 11.3197 | 11319.67 | 11.3197 | 11319.67 | 0 | 0 | 2024-06-28 10:05:41 | 0.646 | 4190.2682 | 4190.2682 | 26587.11 | Close | 96.5415 |  | 0 | 33 | 0 | 0
2710 | 2 | 4 |  | CC Chg | 19:25:00 | 22:32:00 | 155.1339 | 4.145 | 3.0218 | 3021.8 | 3.0218 | 3021.8 | 0 | 0 | 11.3251 | 11325.05 | 11.3251 | 11325.05 | 0 | 0 | 2024-06-28 10:06:11 | 0.643 | 2094.8221 | 2094.8221 | 26717.64 | Close | 96.583 |  | 0.0002 | 32.9 | 0 | 0
2711 | 2 | 4 |  | CC Chg | 19:25:30 | 22:32:30 | 155.1339 | 4.1456 | 3.0231 | 3023.09 | 3.0231 | 3023.09 | 0 | 0 | 11.3304 | 11330.41 | 11.3304 | 11330.41 | 0 | 0 | 2024-06-28 10:06:41 | 0.6431 | 2081.7757 | 2081.7757 | 26722.63 | Close | 96.6244 |  | 0 | 32.9 | 0 | 0
2712 | 2 | 4 |  | CC Chg | 19:26:00 | 22:33:00 | 155.1339 | 4.1462 | 3.0244 | 3024.39 | 3.0244 | 3024.39 | 0 | 0 | 11.3358 | 11335.77 | 11.3358 | 11335.77 | 0 | 0 | 2024-06-28 10:07:11 | 0.6432 | 2088.502 | 2088.502 | 26726.62 | Close | 96.6657 |  | 0 | 32.9 | 0 | 0
2713 | 2 | 4 |  | CC Chg | 19:26:30 | 22:33:30 | 155.878 | 4.1465 | 3.0257 | 3025.69 | 3.0257 | 3025.69 | 0 | 0 | 11.3412 | 11341.18 | 11.3412 | 11341.18 | 0 | 0 | 2024-06-28 10:07:41 | 0.6464 | 4206.9574 | 4206.9574 | 26601.03 | Close | 96.7074 |  | 0 | 32.9 | 0 | 0
2714 | 2 | 4 |  | CC Chg | 19:27:00 | 22:34:00 | 155.1339 | 4.1471 | 3.027 | 3026.98 | 3.027 | 3026.98 | 0 | 0 | 11.3465 | 11346.54 | 11.3465 | 11346.54 | 0 | 0 | 2024-06-28 10:08:11 | 0.6434 | 2085.1334 | 2085.1334 | 26732.62 | Close | 96.7487 |  | 0 | 32.9 | 0 | 0
2715 | 2 | 4 |  | CC Chg | 19:27:30 | 22:34:30 | 155.878 | 4.1474 | 3.0283 | 3028.28 | 3.0283 | 3028.28 | 0 | 0 | 11.3519 | 11351.93 | 11.3519 | 11351.93 | 0 | 0 | 2024-06-28 10:08:41 | 0.6465 | 4190.2682 | 4190.2682 | 26606.99 | Close | 96.7902 |  | 0 | 32.9 | 0 | 0
2716 | 2 | 4 |  | CC Chg | 19:28:00 | 22:35:00 | 155.878 | 4.1478 | 3.0296 | 3029.58 | 3.0296 | 3029.58 | 0 | 0 | 11.3573 | 11357.31 | 11.3573 | 11357.31 | 0 | 0 | 2024-06-28 10:09:11 | 0.6465 | 4189.6442 | 4189.6442 | 26608.98 | Close | 96.8317 |  | 0 | 33 | 0 | 0
2717 | 2 | 4 |  | CC Chg | 19:28:30 | 22:35:30 | 155.1339 | 4.1484 | 3.0309 | 3030.87 | 3.0309 | 3030.87 | 0 | 0 | 11.3627 | 11362.68 | 11.3627 | 11362.68 | 0 | 0 | 2024-06-28 10:09:41 | 0.6436 | 2085.1334 | 2085.1334 | 26740.61 | Close | 96.873 |  | 0 | 32.9 | 0 | 0
2718 | 2 | 4 |  | CC Chg | 19:29:00 | 22:36:00 | 155.1339 | 4.1487 | 3.0322 | 3032.17 | 3.0322 | 3032.17 | 0 | 0 | 11.368 | 11368.04 | 11.368 | 11368.04 | 0 | 0 | 2024-06-28 10:10:11 | 0.6436 | 4156.8576 | 4156.8576 | 26742.61 | Close | 96.9144 |  | 0 | 32.9 | 0 | 0
2719 | 2 | 4 |  | CC Chg | 19:29:30 | 22:36:30 | 155.878 | 4.1493 | 3.0335 | 3033.47 | 3.0335 | 3033.47 | 0 | 0 | 11.3735 | 11373.45 | 11.3735 | 11373.45 | 0 | 0 | 2024-06-28 10:10:41 | 0.6468 | 2108.2231 | 2108.2231 | 26618.93 | Close | 96.9561 |  | 0 | 32.9 | 0 | 0
2720 | 2 | 4 |  | CC Chg | 19:30:00 | 22:37:00 | 155.878 | 4.1496 | 3.0348 | 3034.77 | 3.0348 | 3034.77 | 0 | 0 | 11.3788 | 11378.84 | 11.3788 | 11378.84 | 0 | 0 | 2024-06-28 10:11:11 | 0.6468 | 4176.7946 | 4176.7946 | 26620.92 | Close | 96.9976 |  | 0 | 32.9 | 0 | 0
2721 | 2 | 4 |  | CC Chg | 19:30:30 | 22:37:30 | 155.878 | 4.1502 | 3.0361 | 3036.07 | 3.0361 | 3036.07 | 0 | 0 | 11.3842 | 11384.23 | 11.3842 | 11384.23 | 0 | 0 | 2024-06-28 10:11:41 | 0.6469 | 2095.1341 | 2095.1341 | 26624.9 | Close | 97.0391 |  | 0 | 32.9 | 0 | 0
2722 | 2 | 4 |  | CC Chg | 19:31:00 | 22:38:00 | 155.1339 | 4.1505 | 3.0374 | 3037.36 | 3.0374 | 3037.36 | 0 | 0 | 11.3896 | 11389.6 | 11.3896 | 11389.6 | 0 | 0 | 2024-06-28 10:12:11 | 0.6439 | 4170.539 | 4170.539 | 26754.6 | Close | 97.0804 |  | 0 | 32.9 | 0 | 0
2723 | 2 | 4 |  | CC Chg | 19:31:30 | 22:38:30 | 155.1339 | 4.1512 | 3.0387 | 3038.66 | 3.0387 | 3038.66 | 0 | 0 | 11.395 | 11394.97 | 11.395 | 11394.97 | 0 | 0 | 2024-06-28 10:12:41 | 0.644 | 2085.1334 | 2085.1334 | 26758.6 | Close | 97.1218 |  | 0 | 32.9 | 0 | 0
2724 | 2 | 4 |  | CC Chg | 19:32:00 | 22:39:00 | 155.878 | 4.1518 | 3.04 | 3039.95 | 3.04 | 3039.95 | 0 | 0 | 11.4004 | 11400.36 | 11.4004 | 11400.36 | 0 | 0 | 2024-06-28 10:13:11 | 0.6472 | 2095.1341 | 2095.1341 | 26634.84 | Close | 97.1633 |  | 0 | 33 | 0 | 0
2725 | 2 | 4 |  | CC Chg | 19:32:30 | 22:39:30 | 155.878 | 4.1521 | 3.0413 | 3041.25 | 3.0413 | 3041.25 | 0 | 0 | 11.4058 | 11405.76 | 11.4058 | 11405.76 | 0 | 0 | 2024-06-28 10:13:41 | 0.6472 | 4192.3324 | 4192.3324 | 26636.83 | Close | 97.2048 |  | 0 | 32.9 | 0 | 0
2726 | 2 | 4 |  | CC Chg | 19:33:00 | 22:40:00 | 155.878 | 4.1527 | 3.0426 | 3042.55 | 3.0426 | 3042.55 | 0 | 0 | 11.4111 | 11411.15 | 11.4111 | 11411.15 | 0 | 0 | 2024-06-28 10:14:11 | 0.6473 | 2095.1341 | 2095.1341 | 26640.81 | Close | 97.2463 |  | 0 | 33 | 0 | 0
2727 | 2 | 4 |  | CC Chg | 19:33:30 | 22:40:30 | 155.1339 | 4.1533 | 3.0438 | 3043.85 | 3.0438 | 3043.85 | 0 | 0 | 11.4165 | 11416.52 | 11.4165 | 11416.52 | 0 | 0 | 2024-06-28 10:14:41 | 0.6443 | 2085.1334 | 2085.1334 | 26773.58 | Close | 97.2876 |  | -0.0002 | 33 | 0 | 0
2728 | 2 | 4 |  | CC Chg | 19:34:00 | 22:41:00 | 155.1339 | 4.154 | 3.0451 | 3045.14 | 3.0451 | 3045.14 | 0 | 0 | 11.4219 | 11421.91 | 11.4219 | 11421.91 | 0 | 0 | 2024-06-28 10:15:11 | 0.6444 | 2093.9261 | 2093.9261 | 26776.58 | Close | 97.3291 |  | 0 | 32.9 | 0 | 0
2729 | 2 | 4 |  | CC Chg | 19:34:30 | 22:41:30 | 155.878 | 4.1543 | 3.0464 | 3046.44 | 3.0464 | 3046.44 | 0 | 0 | 11.4273 | 11427.31 | 11.4273 | 11427.31 | 0 | 0 | 2024-06-28 10:15:41 | 0.6476 | 4190.2682 | 4190.2682 | 26650.75 | Close | 97.3707 |  | 0 | 32.9 | 0 | 0
2730 | 2 | 4 |  | CC Chg | 19:35:00 | 22:42:00 | 155.878 | 4.1549 | 3.0477 | 3047.74 | 3.0477 | 3047.74 | 0 | 0 | 11.4327 | 11432.7 | 11.4327 | 11432.7 | 0 | 0 | 2024-06-28 10:16:11 | 0.6477 | 2095.1341 | 2095.1341 | 26654.73 | Close | 97.4122 |  | 0 | 32.9 | 0 | 0
2731 | 2 | 4 |  | CC Chg | 19:35:30 | 22:42:30 | 155.878 | 4.1555 | 3.049 | 3049.04 | 3.049 | 3049.04 | 0 | 0 | 11.4381 | 11438.08 | 11.4381 | 11438.08 | 0 | 0 | 2024-06-28 10:16:41 | 0.6478 | 2085.7175 | 2085.7175 | 26658.71 | Close | 97.4535 |  | 0 | 32.9 | 0 | 0
2732 | 2 | 4 |  | CC Chg | 19:36:00 | 22:43:00 | 155.878 | 4.1561 | 3.0503 | 3050.33 | 3.0503 | 3050.33 | 0 | 0 | 11.4435 | 11443.48 | 11.4435 | 11443.48 | 0 | 0 | 2024-06-28 10:17:11 | 0.6478 | 2095.1341 | 2095.1341 | 26662.68 | Close | 97.495 |  | 0 | 32.9 | 0 | 0
2733 | 2 | 4 |  | CC Chg | 19:36:30 | 22:43:30 | 155.878 | 4.1564 | 3.0516 | 3051.63 | 3.0516 | 3051.63 | 0 | 0 | 11.4489 | 11448.88 | 11.4489 | 11448.88 | 0 | 0 | 2024-06-28 10:17:41 | 0.6479 | 4190.2682 | 4190.2682 | 26664.67 | Close | 97.5365 |  | 0 | 33 | 0 | 0
2734 | 2 | 4 |  | CC Chg | 19:37:00 | 22:44:00 | 155.878 | 4.1571 | 3.0529 | 3052.93 | 3.0529 | 3052.93 | 0 | 0 | 11.4543 | 11454.25 | 11.4543 | 11454.25 | 0 | 0 | 2024-06-28 10:18:11 | 0.648 | 2086.1655 | 2086.1655 | 26668.65 | Close | 97.5779 |  | 0 | 32.9 | 0 | 0
2735 | 2 | 4 |  | CC Chg | 19:37:30 | 22:44:30 | 155.1339 | 4.1577 | 3.0542 | 3054.22 | 3.0542 | 3054.22 | 0 | 0 | 11.4596 | 11459.62 | 11.4596 | 11459.62 | 0 | 0 | 2024-06-28 10:18:41 | 0.645 | 2085.1334 | 2085.1334 | 26800.56 | Close | 97.6192 |  | 0 | 32.9 | 0 | 0
2736 | 2 | 4 |  | CC Chg | 19:38:00 | 22:45:00 | 155.878 | 4.158 | 3.0555 | 3055.52 | 3.0555 | 3055.52 | 0 | 0 | 11.465 | 11465.03 | 11.465 | 11465.03 | 0 | 0 | 2024-06-28 10:19:11 | 0.6481 | 4190.2682 | 4190.2682 | 26674.62 | Close | 97.6607 |  | 0 | 32.9 | 0 | 0
2737 | 2 | 4 |  | CC Chg | 19:38:30 | 22:45:30 | 155.1339 | 4.1586 | 3.0568 | 3056.82 | 3.0568 | 3056.82 | 0 | 0 | 11.4704 | 11470.43 | 11.4704 | 11470.43 | 0 | 0 | 2024-06-28 10:19:41 | 0.6451 | 2094.3741 | 2094.3741 | 26806.56 | Close | 97.7022 |  | 0 | 33 | 0 | 0
2738 | 2 | 4 |  | CC Chg | 19:39:00 | 22:46:00 | 155.1339 | 4.1592 | 3.0581 | 3058.11 | 3.0581 | 3058.11 | 0 | 0 | 11.4758 | 11475.8 | 11.4758 | 11475.8 | 0 | 0 | 2024-06-28 10:20:11 | 0.6452 | 2081.7757 | 2081.7757 | 26810.56 | Close | 97.7435 |  | 0 | 32.9 | 0 | 0
2739 | 2 | 4 |  | CC Chg | 19:39:30 | 22:46:30 | 155.878 | 4.1598 | 3.0594 | 3059.41 | 3.0594 | 3059.41 | 0 | 0 | 11.4812 | 11481.21 | 11.4812 | 11481.21 | 0 | 0 | 2024-06-28 10:20:41 | 0.6484 | 2098.5188 | 2098.5188 | 26686.55 | Close | 97.7851 |  | 0 | 33 | 0 | 0
2740 | 2 | 4 |  | CC Chg | 19:40:00 | 22:47:00 | 155.1339 | 4.1605 | 3.0607 | 3060.71 | 3.0607 | 3060.71 | 0 | 0 | 11.4866 | 11486.61 | 11.4866 | 11486.61 | 0 | 0 | 2024-06-28 10:21:11 | 0.6454 | 2097.5103 | 2097.5103 | 26818.55 | Close | 97.8266 |  | 0 | 33 | 0 | 0
2741 | 2 | 4 |  | CC Chg | 19:40:30 | 22:47:30 | 155.878 | 4.1608 | 3.062 | 3062.01 | 3.062 | 3062.01 | 0 | 0 | 11.492 | 11492.02 | 11.492 | 11492.02 | 0 | 0 | 2024-06-28 10:21:41 | 0.6486 | 4190.2682 | 4190.2682 | 26692.52 | Close | 97.8682 |  | 0 | 32.9 | 0 | 0
2742 | 2 | 4 |  | CC Chg | 19:41:00 | 22:48:00 | 155.878 | 4.1617 | 3.0633 | 3063.31 | 3.0633 | 3063.31 | 0 | 0 | 11.4974 | 11497.43 | 11.4974 | 11497.43 | 0 | 0 | 2024-06-28 10:22:11 | 0.6487 | 1395.2558 | 1395.2558 | 26698.49 | Close | 97.9097 |  | 0 | 32.9 | 0 | 0
2743 | 2 | 4 |  | CC Chg | 19:41:30 | 22:48:30 | 155.878 | 4.1623 | 3.0646 | 3064.6 | 3.0646 | 3064.6 | 0 | 0 | 11.5028 | 11502.81 | 11.5028 | 11502.81 | 0 | 0 | 2024-06-28 10:22:41 | 0.6488 | 2091.3308 | 2091.3308 | 26702.46 | Close | 97.951 |  | 0 | 32.9 | 0 | 0
2744 | 2 | 4 |  | CC Chg | 19:42:00 | 22:49:00 | 155.1339 | 4.1629 | 3.0659 | 3065.89 | 3.0659 | 3065.89 | 0 | 0 | 11.5082 | 11508.19 | 11.5082 | 11508.19 | 0 | 0 | 2024-06-28 10:23:11 | 0.6458 | 2085.1334 | 2085.1334 | 26834.53 | Close | 97.9924 |  | 0 | 33 | 0 | 0
2745 | 2 | 4 |  | CC Chg | 19:42:30 | 22:49:30 | 155.1339 | 4.1636 | 3.0672 | 3067.19 | 3.0672 | 3067.19 | 0 | 0 | 11.5136 | 11513.58 | 11.5136 | 11513.58 | 0 | 0 | 2024-06-28 10:23:41 | 0.6459 | 2085.1334 | 2085.1334 | 26838.53 | Close | 98.0337 |  | 0 | 33 | 0 | 0
2746 | 2 | 4 |  | CC Chg | 19:43:00 | 22:50:00 | 155.878 | 4.1642 | 3.0685 | 3068.49 | 3.0685 | 3068.49 | 0 | 0 | 11.519 | 11519.02 | 11.519 | 11519.02 | 0 | 0 | 2024-06-28 10:24:11 | 0.6491 | 2106.6149 | 2106.6149 | 26714.39 | Close | 98.0754 |  | 0 | 33 | 0 | 0
2747 | 2 | 4 |  | CC Chg | 19:43:30 | 22:50:30 | 155.878 | 4.1648 | 3.0698 | 3069.79 | 3.0698 | 3069.79 | 0 | 0 | 11.5244 | 11524.43 | 11.5244 | 11524.43 | 0 | 0 | 2024-06-28 10:24:41 | 0.6492 | 2095.1341 | 2095.1341 | 26717.38 | Close | 98.1169 |  | 0.0002 | 33 | 0 | 0
2748 | 2 | 4 |  | CC Chg | 19:44:00 | 22:51:00 | 155.878 | 4.1654 | 3.0711 | 3071.09 | 3.0711 | 3071.09 | 0 | 0 | 11.5298 | 11529.84 | 11.5298 | 11529.84 | 0 | 0 | 2024-06-28 10:25:11 | 0.6493 | 2091.7603 | 2091.7603 | 26722.35 | Close | 98.1585 |  | 0 | 32.9 | 0 | 0
2749 | 2 | 4 |  | CC Chg | 19:44:30 | 22:51:30 | 155.1339 | 4.166 | 3.0724 | 3072.39 | 3.0724 | 3072.39 | 0 | 0 | 11.5352 | 11535.22 | 11.5352 | 11535.22 | 0 | 0 | 2024-06-28 10:25:41 | 0.6463 | 2090.4333 | 2090.4333 | 26854.52 | Close | 98.1998 |  | 0 | 33 | 0 | 0
2750 | 2 | 4 |  | CC Chg | 19:45:00 | 22:52:00 | 155.878 | 4.1667 | 3.0737 | 3073.68 | 3.0737 | 3073.68 | 0 | 0 | 11.5406 | 11540.64 | 11.5406 | 11540.64 | 0 | 0 | 2024-06-28 10:26:11 | 0.6495 | 2095.1341 | 2095.1341 | 26730.3 | Close | 98.2413 |  | 0 | 33 | 0 | 0
2751 | 2 | 4 |  | CC Chg | 19:45:30 | 22:52:30 | 155.878 | 4.1673 | 3.075 | 3074.98 | 3.075 | 3074.98 | 0 | 0 | 11.5461 | 11546.05 | 11.5461 | 11546.05 | 0 | 0 | 2024-06-28 10:26:41 | 0.6496 | 2091.7603 | 2091.7603 | 26734.29 | Close | 98.2829 |  | 0 | 32.9 | 0 | 0
2752 | 2 | 4 |  | CC Chg | 19:46:00 | 22:53:00 | 155.878 | 4.1679 | 3.0763 | 3076.28 | 3.0763 | 3076.28 | 0 | 0 | 11.5514 | 11551.44 | 11.5514 | 11551.44 | 0 | 0 | 2024-06-28 10:27:11 | 0.6497 | 2086.6136 | 2086.6136 | 26738.26 | Close | 98.3242 |  | 0 | 32.9 | 0 | 0
2753 | 2 | 4 |  | CC Chg | 19:46:30 | 22:53:30 | 155.1339 | 4.1685 | 3.0776 | 3077.57 | 3.0776 | 3077.57 | 0 | 0 | 11.5568 | 11556.83 | 11.5568 | 11556.83 | 0 | 0 | 2024-06-28 10:27:41 | 0.6467 | 2085.1334 | 2085.1334 | 26870.51 | Close | 98.3655 |  | 0 | 33 | 0 | 0
2754 | 2 | 4 |  | CC Chg | 19:47:00 | 22:54:00 | 155.878 | 4.1695 | 3.0789 | 3078.87 | 3.0789 | 3078.87 | 0 | 0 | 11.5622 | 11562.25 | 11.5622 | 11562.25 | 0 | 0 | 2024-06-28 10:28:11 | 0.6499 | 1396.7561 | 1396.7561 | 26748.21 | Close | 98.407 |  | 0 | 32.9 | 0 | 0
2755 | 2 | 4 |  | CC Chg | 19:47:30 | 22:54:30 | 155.878 | 4.1701 | 3.0802 | 3080.17 | 3.0802 | 3080.17 | 0 | 0 | 11.5677 | 11567.66 | 11.5677 | 11567.66 | 0 | 0 | 2024-06-28 10:28:41 | 0.65 | 2096.1662 | 2096.1662 | 26752.18 | Close | 98.4486 |  | 0 | 32.9 | 0 | 0
2756 | 2 | 4 |  | CC Chg | 19:48:00 | 22:55:00 | 155.878 | 4.1707 | 3.0815 | 3081.47 | 3.0815 | 3081.47 | 0 | 0 | 11.5731 | 11573.08 | 11.5731 | 11573.08 | 0 | 0 | 2024-06-28 10:29:11 | 0.6501 | 2095.1341 | 2095.1341 | 26756.16 | Close | 98.4901 |  | 0 | 32.9 | 0 | 0
2757 | 2 | 4 |  | CC Chg | 19:48:30 | 22:55:30 | 155.878 | 4.1713 | 3.0828 | 3082.77 | 3.0828 | 3082.77 | 0 | 0 | 11.5785 | 11578.5 | 11.5785 | 11578.5 | 0 | 0 | 2024-06-28 10:29:41 | 0.6502 | 2095.1341 | 2095.1341 | 26760.14 | Close | 98.5316 |  | 0 | 32.9 | 0 | 0
2758 | 2 | 4 |  | CC Chg | 19:49:00 | 22:56:00 | 155.1339 | 4.1719 | 3.0841 | 3084.06 | 3.0841 | 3084.06 | 0 | 0 | 11.5839 | 11583.9 | 11.5839 | 11583.9 | 0 | 0 | 2024-06-28 10:30:11 | 0.6472 | 2086.6136 | 2086.6136 | 26892.49 | Close | 98.573 |  | 0 | 33 | 0 | 0
2759 | 2 | 4 |  | CC Chg | 19:49:30 | 22:56:30 | 155.1339 | 4.1729 | 3.0854 | 3085.35 | 3.0854 | 3085.35 | 0 | 0 | 11.5893 | 11589.29 | 11.5893 | 11589.29 | 0 | 0 | 2024-06-28 10:30:41 | 0.6474 | 1390.0889 | 1390.0889 | 26898.49 | Close | 98.6143 |  | 0 | 33 | 0 | 0
2760 | 2 | 4 |  | CC Chg | 19:50:00 | 22:57:00 | 155.878 | 4.1735 | 3.0867 | 3086.65 | 3.0867 | 3086.65 | 0 | 0 | 11.5947 | 11594.71 | 11.5947 | 11594.71 | 0 | 0 | 2024-06-28 10:31:11 | 0.6506 | 2095.1341 | 2095.1341 | 26774.06 | Close | 98.6558 |  | 0 | 32.9 | 0 | 0
2761 | 2 | 4 |  | CC Chg | 19:50:30 | 22:57:30 | 155.1339 | 4.1741 | 3.088 | 3087.95 | 3.088 | 3087.95 | 0 | 0 | 11.6001 | 11600.13 | 11.6001 | 11600.13 | 0 | 0 | 2024-06-28 10:31:41 | 0.6475 | 2095.2701 | 2095.2701 | 26906.48 | Close | 98.6973 |  | 0 | 32.9 | 0 | 0
2762 | 2 | 4 |  | CC Chg | 19:51:00 | 22:58:00 | 155.878 | 4.1747 | 3.0892 | 3089.25 | 3.0892 | 3089.25 | 0 | 0 | 11.6056 | 11605.56 | 11.6056 | 11605.56 | 0 | 0 | 2024-06-28 10:32:11 | 0.6507 | 2095.1341 | 2095.1341 | 26782.02 | Close | 98.7389 |  | 0 | 32.9 | 0 | 0
2763 | 2 | 4 |  | CC Chg | 19:51:30 | 22:58:30 | 155.1339 | 4.1757 | 3.0905 | 3090.54 | 3.0905 | 3090.54 | 0 | 0 | 11.611 | 11610.95 | 11.611 | 11610.95 | 0 | 0 | 2024-06-28 10:32:41 | 0.6478 | 1390.0889 | 1390.0889 | 26916.47 | Close | 98.7802 |  | 0 | 33 | 0 | 0
2764 | 2 | 4 |  | CC Chg | 19:52:00 | 22:59:00 | 155.878 | 4.1763 | 3.0918 | 3091.84 | 3.0918 | 3091.84 | 0 | 0 | 11.6164 | 11616.38 | 11.6164 | 11616.38 | 0 | 0 | 2024-06-28 10:33:11 | 0.651 | 2097.5103 | 2097.5103 | 26791.96 | Close | 98.8217 |  | 0 | 32.9 | 0 | 0
2765 | 2 | 4 |  | CC Chg | 19:52:30 | 22:59:30 | 155.878 | 4.1772 | 3.0931 | 3093.14 | 3.0931 | 3093.14 | 0 | 0 | 11.6218 | 11621.81 | 11.6218 | 11621.81 | 0 | 0 | 2024-06-28 10:33:41 | 0.6511 | 1396.7561 | 1396.7561 | 26797.93 | Close | 98.8633 |  | 0 | 33 | 0 | 0
2766 | 2 | 4 |  | CC Chg | 19:53:00 | 23:00:00 | 155.878 | 4.1778 | 3.0944 | 3094.44 | 3.0944 | 3094.44 | 0 | 0 | 11.6272 | 11627.24 | 11.6272 | 11627.24 | 0 | 0 | 2024-06-28 10:34:11 | 0.6512 | 2095.1341 | 2095.1341 | 26801.9 | Close | 98.9048 |  | 0 | 32.9 | 0 | 0
2767 | 2 | 4 |  | CC Chg | 19:53:30 | 23:00:30 | 155.878 | 4.1788 | 3.0957 | 3095.73 | 3.0957 | 3095.73 | 0 | 0 | 11.6326 | 11632.64 | 11.6326 | 11632.64 | 0 | 0 | 2024-06-28 10:34:41 | 0.6514 | 1388.9848 | 1388.9848 | 26807.88 | Close | 98.9461 |  | 0 | 33 | 0 | 0
2768 | 2 | 4 |  | CC Chg | 19:54:00 | 23:01:00 | 155.878 | 4.1794 | 3.097 | 3097.03 | 3.097 | 3097.03 | 0 | 0 | 11.6381 | 11638.07 | 11.6381 | 11638.07 | 0 | 0 | 2024-06-28 10:35:11 | 0.6515 | 2095.1341 | 2095.1341 | 26811.85 | Close | 98.9876 |  | 0 | 32.9 | 0 | 0
2769 | 2 | 4 |  | CC Chg | 19:54:30 | 23:01:30 | 155.1339 | 4.18 | 3.0983 | 3098.33 | 3.0983 | 3098.33 | 0 | 0 | 11.6435 | 11643.47 | 11.6435 | 11643.47 | 0 | 0 | 2024-06-28 10:35:41 | 0.6485 | 2088.502 | 2088.502 | 26944.45 | Close | 99.0289 |  | 0 | 32.9 | 0 | 0
2770 | 2 | 4 |  | CC Chg | 19:55:00 | 23:02:00 | 155.878 | 4.1809 | 3.0996 | 3099.63 | 3.0996 | 3099.63 | 0 | 0 | 11.6489 | 11648.91 | 11.6489 | 11648.91 | 0 | 0 | 2024-06-28 10:36:11 | 0.6517 | 1395.9431 | 1395.9431 | 26821.8 | Close | 99.0705 |  | 0 | 32.9 | 0 | 0
2771 | 2 | 4 |  | CC Chg | 19:55:30 | 23:02:30 | 155.878 | 4.1815 | 3.1009 | 3100.92 | 3.1009 | 3100.92 | 0 | 0 | 11.6543 | 11654.34 | 11.6543 | 11654.34 | 0 | 0 | 2024-06-28 10:36:41 | 0.6518 | 2095.1341 | 2095.1341 | 26825.77 | Close | 99.112 |  | 0 | 32.9 | 0 | 0
2772 | 2 | 4 |  | CC Chg | 19:56:00 | 23:03:00 | 155.1339 | 4.1822 | 3.1022 | 3102.22 | 3.1022 | 3102.22 | 0 | 0 | 11.6597 | 11659.74 | 11.6597 | 11659.74 | 0 | 0 | 2024-06-28 10:37:11 | 0.6488 | 2085.1334 | 2085.1334 | 26958.44 | Close | 99.1533 |  | 0 | 32.9 | 0 | 0
2773 | 2 | 4 |  | CC Chg | 19:56:30 | 23:03:30 | 155.878 | 4.1831 | 3.1035 | 3103.52 | 3.1035 | 3103.52 | 0 | 0 | 11.6652 | 11665.18 | 11.6652 | 11665.18 | 0 | 0 | 2024-06-28 10:37:41 | 0.6521 | 1397.1454 | 1397.1454 | 26835.72 | Close | 99.1948 |  | 0 | 33 | 0 | 0
2774 | 2 | 4 |  | CC Chg | 19:57:00 | 23:04:00 | 155.1339 | 4.184 | 3.1048 | 3104.81 | 3.1048 | 3104.81 | 0 | 0 | 11.6706 | 11670.59 | 11.6706 | 11670.59 | 0 | 0 | 2024-06-28 10:38:11 | 0.6491 | 1390.0889 | 1390.0889 | 26970.43 | Close | 99.2362 |  | 0 | 33 | 0 | 0
2775 | 2 | 4 |  | CC Chg | 19:57:30 | 23:04:30 | 155.878 | 4.185 | 3.1061 | 3106.11 | 3.1061 | 3106.11 | 0 | 0 | 11.676 | 11676.02 | 11.676 | 11676.02 | 0 | 0 | 2024-06-28 10:38:41 | 0.6523 | 1396.7561 | 1396.7561 | 26847.65 | Close | 99.2777 |  | 0 | 32.9 | 0 | 0
2776 | 2 | 4 |  | CC Chg | 19:58:00 | 23:05:00 | 155.878 | 4.1859 | 3.1074 | 3107.41 | 3.1074 | 3107.41 | 0 | 0 | 11.6815 | 11681.46 | 11.6815 | 11681.46 | 0 | 0 | 2024-06-28 10:39:11 | 0.6525 | 1396.8468 | 1396.8468 | 26853.62 | Close | 99.3192 |  | 0 | 32.9 | 0 | 0
2777 | 2 | 4 |  | CC Chg | 19:58:30 | 23:05:30 | 155.878 | 4.1865 | 3.1087 | 3108.71 | 3.1087 | 3108.71 | 0 | 0 | 11.6869 | 11686.9 | 11.6869 | 11686.9 | 0 | 0 | 2024-06-28 10:39:41 | 0.6526 | 2095.1341 | 2095.1341 | 26857.59 | Close | 99.3607 |  | 0 | 33 | 0 | 0
2778 | 2 | 4 |  | CC Chg | 19:59:00 | 23:06:00 | 155.878 | 4.1874 | 3.11 | 3110.01 | 3.11 | 3110.01 | 0 | 0 | 11.6923 | 11692.34 | 11.6923 | 11692.34 | 0 | 0 | 2024-06-28 10:40:11 | 0.6527 | 1396.7561 | 1396.7561 | 26863.56 | Close | 99.4022 |  | 0 | 32.9 | 0 | 0
2779 | 2 | 4 |  | CC Chg | 19:59:30 | 23:06:30 | 155.1339 | 4.1881 | 3.1113 | 3111.3 | 3.1113 | 3111.3 | 0 | 0 | 11.6977 | 11697.75 | 11.6977 | 11697.75 | 0 | 0 | 2024-06-28 10:40:41 | 0.6497 | 2084.3734 | 2084.3734 | 26996.41 | Close | 99.4435 |  | 0 | 33 | 0 | 0
2780 | 2 | 4 |  | CC Chg | 20:00:00 | 23:07:00 | 155.878 | 4.189 | 3.1126 | 3112.6 | 3.1126 | 3112.6 | 0 | 0 | 11.7032 | 11703.19 | 11.7032 | 11703.19 | 0 | 0 | 2024-06-28 10:41:11 | 0.653 | 1396.7561 | 1396.7561 | 26873.5 | Close | 99.4851 |  | 0 | 32.9 | 0 | 0
2781 | 2 | 4 |  | CC Chg | 20:00:30 | 23:07:30 | 155.1339 | 4.1899 | 3.1139 | 3113.89 | 3.1139 | 3113.89 | 0 | 0 | 11.7086 | 11708.6 | 11.7086 | 11708.6 | 0 | 0 | 2024-06-28 10:41:41 | 0.65 | 1390.0889 | 1390.0889 | 27008.4 | Close | 99.5264 |  | 0 | 32.9 | 0 | 0
2782 | 2 | 4 |  | CC Chg | 20:01:00 | 23:08:00 | 155.1339 | 4.1905 | 3.1152 | 3115.19 | 3.1152 | 3115.19 | 0 | 0 | 11.714 | 11714.04 | 11.714 | 11714.04 | 0 | 0 | 2024-06-28 10:42:11 | 0.6501 | 2094.3741 | 2094.3741 | 27012.39 | Close | 99.5679 |  | 0 | 32.9 | 0 | 0
2783 | 2 | 4 |  | CC Chg | 20:01:30 | 23:08:30 | 155.878 | 4.1915 | 3.1165 | 3116.49 | 3.1165 | 3116.49 | 0 | 0 | 11.7195 | 11719.49 | 11.7195 | 11719.49 | 0 | 0 | 2024-06-28 10:42:41 | 0.6534 | 1396.7561 | 1396.7561 | 26889.41 | Close | 99.6094 |  | 0 | 32.9 | 0 | 0
2784 | 2 | 4 |  | CC Chg | 20:02:00 | 23:09:00 | 155.1339 | 4.1924 | 3.1178 | 3117.78 | 3.1178 | 3117.78 | 0 | 0 | 11.7249 | 11724.91 | 11.7249 | 11724.91 | 0 | 0 | 2024-06-28 10:43:11 | 0.6504 | 1390.0889 | 1390.0889 | 27023.39 | Close | 99.6507 |  | 0.0002 | 32.9 | 0 | 0
2785 | 2 | 4 |  | CC Chg | 20:02:30 | 23:09:30 | 155.1339 | 4.1933 | 3.1191 | 3119.08 | 3.1191 | 3119.08 | 0 | 0 | 11.7303 | 11730.35 | 11.7303 | 11730.35 | 0 | 0 | 2024-06-28 10:43:41 | 0.6505 | 1394.1529 | 1394.1529 | 27030.38 | Close | 99.6922 |  | 0 | 32.9 | 0 | 0
2786 | 2 | 4 |  | CC Chg | 20:03:00 | 23:10:00 | 155.878 | 4.1943 | 3.1204 | 3120.38 | 3.1204 | 3120.38 | 0 | 0 | 11.7358 | 11735.8 | 11.7358 | 11735.8 | 0 | 0 | 2024-06-28 10:44:11 | 0.6538 | 1398.2596 | 1398.2596 | 26907.31 | Close | 99.7337 |  | 0 | 32.9 | 0 | 0
2787 | 2 | 4 |  | CC Chg | 20:03:30 | 23:10:30 | 155.1339 | 4.1952 | 3.1217 | 3121.67 | 3.1217 | 3121.67 | 0 | 0 | 11.7412 | 11741.22 | 11.7412 | 11741.22 | 0 | 0 | 2024-06-28 10:44:41 | 0.6508 | 1388.5958 | 1388.5958 | 27042.37 | Close | 99.7751 |  | 0 | 33 | 0 | 0
2788 | 2 | 4 |  | CC Chg | 20:04:00 | 23:11:00 | 155.878 | 4.1961 | 3.123 | 3122.97 | 3.123 | 3122.97 | 0 | 0 | 11.7467 | 11746.66 | 11.7467 | 11746.66 | 0 | 0 | 2024-06-28 10:45:11 | 0.6541 | 1396.8553 | 1396.8553 | 26919.24 | Close | 99.8165 |  | 0 | 33 | 0 | 0
2789 | 2 | 4 |  | CC Chg | 20:04:30 | 23:11:30 | 155.878 | 4.197 | 3.1243 | 3124.27 | 3.1243 | 3124.27 | 0 | 0 | 11.7521 | 11752.12 | 11.7521 | 11752.12 | 0 | 0 | 2024-06-28 10:45:41 | 0.6542 | 1395.2558 | 1395.2558 | 26925.22 | Close | 99.858 |  | 0 | 33 | 0 | 0
2790 | 2 | 4 |  | CC Chg | 20:05:00 | 23:12:00 | 155.878 | 4.1977 | 3.1256 | 3125.57 | 3.1256 | 3125.57 | 0 | 0 | 11.7576 | 11757.57 | 11.7576 | 11757.57 | 0 | 0 | 2024-06-28 10:46:11 | 0.6543 | 2098.5188 | 2098.5188 | 26929.19 | Close | 99.8996 |  | 0 | 32.9 | 0 | 0
2791 | 2 | 4 |  | CC Chg | 20:05:30 | 23:12:30 | 155.1339 | 4.1986 | 3.1269 | 3126.86 | 3.1269 | 3126.86 | 0 | 0 | 11.763 | 11762.99 | 11.763 | 11762.99 | 0 | 0 | 2024-06-28 10:46:41 | 0.6513 | 1388.0897 | 1388.0897 | 27064.36 | Close | 99.9409 |  | 0 | 33 | 0 | 0
2792 | 2 | 4 |  | CC Chg | 20:06:00 | 23:13:00 | 155.1339 | 4.1995 | 3.1282 | 3128.15 | 3.1282 | 3128.15 | 0 | 0 | 11.7684 | 11768.42 | 11.7684 | 11768.42 | 0 | 0 | 2024-06-28 10:47:11 | 0.6515 | 1390.0889 | 1390.0889 | 27070.35 | Close | 99.9822 |  | 0 | 33 | 0 | 0
2793 | 2 | 4 | 1 | CC Chg | 20:06:12 | 23:13:13 | 155.1339 | 4.2001 | 3.1287 | 3128.71 | 3.1287 | 3128.71 | 0 | 0 | 11.7708 | 11770.76 | 11.7708 | 11770.76 | 0 | 0 | 2024-06-28 10:47:24 | 0.6516 | 900.1895 | 900.1895 | 27074.34 | Close | 100 |  | 0 | 32.9 | 0 | 0
2794 | 2 | 5 | 0 | Rest | 00:00:00 | 23:13:13 | 0 | 4.1961 | 0 | 0 | 0 | 0 | 0 | 0 | 0 | 0 | 0 | 0 | 0 | 0 | 2024-06-28 10:47:24 | 0 | 0 | 0 | 0 | Close | 0 |  | 0 | 32.9 | 0 | 0
2795 | 2 | 5 |  | Rest | 00:00:30 | 23:13:43 | 0 | 4.1933 | 0 | 0 | 0 | 0 | 0 | 0 | 0 | 0 | 0 | 0 | 0 | 0 | 2024-06-28 10:47:54 | 0 | 0 | 0 | 0 | Close | 0 |  | 0 | 32.9 | 0 | 0
2796 | 2 | 5 |  | Rest | 00:01:00 | 23:14:13 | 0 | 4.1921 | 0 | 0 | 0 | 0 | 0 | 0 | 0 | 0 | 0 | 0 | 0 | 0 | 2024-06-28 10:48:24 | 0 | 0 | 0 | 0 | Close | 0 |  | 0 | 32.9 | 0 | 0
2797 | 2 | 5 |  | Rest | 00:01:30 | 23:14:43 | 0 | 4.1915 | 0 | 0 | 0 | 0 | 0 | 0 | 0 | 0 | 0 | 0 | 0 | 0 | 2024-06-28 10:48:54 | 0 | 0 | 0 | 0 | Close | 0 |  | 0 | 33 | 0 | 0
2798 | 2 | 5 |  | Rest | 00:02:00 | 23:15:13 | 0 | 4.1912 | 0 | 0 | 0 | 0 | 0 | 0 | 0 | 0 | 0 | 0 | 0 | 0 | 2024-06-28 10:49:24 | 0 | 0 | 0 | 0 | Close | 0 |  | 0 | 33 | 0 | 0
2799 | 2 | 5 |  | Rest | 00:02:30 | 23:15:43 | 0 | 4.1908 | 0 | 0 | 0 | 0 | 0 | 0 | 0 | 0 | 0 | 0 | 0 | 0 | 2024-06-28 10:49:54 | 0 | 0 | 0 | 0 | Close | 0 |  | 0 | 32.9 | 0 | 0
2800 | 2 | 5 |  | Rest | 00:03:00 | 23:16:13 | 0 | 4.1905 | 0 | 0 | 0 | 0 | 0 | 0 | 0 | 0 | 0 | 0 | 0 | 0 | 2024-06-28 10:50:24 | 0 | 0 | 0 | 0 | Close | 0 |  | 0 | 32.9 | 0 | 0
2801 | 2 | 5 |  | Rest | 00:03:30 | 23:16:43 | 0 | 4.1902 | 0 | 0 | 0 | 0 | 0 | 0 | 0 | 0 | 0 | 0 | 0 | 0 | 2024-06-28 10:50:54 | 0 | 0 | 0 | 0 | Close | 0 |  | 0 | 32.9 | 0 | 0
2802 | 2 | 5 |  | Rest | 00:04:00 | 23:17:13 | 0 | 4.1899 | 0 | 0 | 0 | 0 | 0 | 0 | 0 | 0 | 0 | 0 | 0 | 0 | 2024-06-28 10:51:24 | 0 | 0 | 0 | 0 | Close | 0 |  | 0 | 32.9 | 0 | 0
2803 | 2 | 5 |  | Rest | 00:04:30 | 23:17:43 | 0 | 4.1899 | 0 | 0 | 0 | 0 | 0 | 0 | 0 | 0 | 0 | 0 | 0 | 0 | 2024-06-28 10:51:54 | 0 | 0 | 0 | 0 | Close | 0 |  | 0 | 33 | 0 | 0
2804 | 2 | 5 | 1 | Rest | 00:05:00 | 23:18:13 | 0 | 4.1896 | 0 | 0 | 0 | 0 | 0 | 0 | 0 | 0 | 0 | 0 | 0 | 0 | 2024-06-28 10:52:24 | 0 | 0 | 0 | 0 | Close | 0 | #DIV/0! | 0 | 32.9 | 0 | 0
2805 | 2 | 6 | 0 | CC DChg | 00:00:00 | 23:18:13 | -139.881 | 4.1896 | 0 | 0 | 0 | 0 | 0 | 0 | 0 | 0 | 0 | 0 | 0 | 0 | 2024-06-28 10:52:24 | -0.586 | 0 | 0 | 29950.13 | Close | 0 |  | 0.0002 | 33 | 0 | 0
2806 | 2 | 6 |  | CC DChg | 00:00:30 | 23:18:43 | -155.878 | 4.1815 | 0.0013 | 1.3 | 0 | 0 | 0.0013 | 1.3 | 0.0054 | 5.43 | 0 | 0 | 0.0054 | 5.43 | 2024-06-28 10:52:54 | -0.6518 | -160.9731 | -160.9731 | 26825.77 | Close | 0.041918 |  | 0 | 32.9 | 0 | 0
2807 | 2 | 6 |  | CC DChg | 00:01:00 | 23:19:13 | -155.878 | 4.1794 | 0.0026 | 2.6 | 0 | 0 | 0.0026 | 2.6 | 0.0109 | 10.86 | 0 | 0 | 0.0109 | 10.86 | 2024-06-28 10:53:24 | -0.6515 | -598.4382 | -598.4382 | 26811.85 | Close | 0.083873 |  | 0 | 33 | 0 | 0
2808 | 2 | 6 |  | CC DChg | 00:01:30 | 23:19:43 | -155.506 | 4.1778 | 0.0039 | 3.89 | 0 | 0 | 0.0039 | 3.89 | 0.0163 | 16.27 | 0 | 0 | 0.0163 | 16.27 | 2024-06-28 10:53:54 | -0.6497 | -835.5145 | -835.5145 | 26866.02 | Close | 0.12574 |  | 0 | 32.9 | 0 | 0
2809 | 2 | 6 |  | CC DChg | 00:02:00 | 23:20:13 | -155.878 | 4.1766 | 0.0052 | 5.19 | 0 | 0 | 0.0052 | 5.19 | 0.0217 | 21.7 | 0 | 0 | 0.0217 | 21.7 | 2024-06-28 10:54:24 | -0.651 | -1047.567 | -1047.567 | 26793.95 | Close | 0.16771 |  | 0 | 33 | 0 | 0
2810 | 2 | 6 |  | CC DChg | 00:02:30 | 23:20:43 | -155.506 | 4.1753 | 0.0065 | 6.49 | 0 | 0 | 0.0065 | 6.49 | 0.0271 | 27.13 | 0 | 0 | 0.0271 | 27.13 | 2024-06-28 10:54:54 | -0.6493 | -1048.8755 | -1048.8755 | 26850.07 | Close | 0.20973 |  | 0 | 32.9 | 0 | 0
2811 | 2 | 6 |  | CC DChg | 00:03:00 | 23:21:13 | -155.878 | 4.1741 | 0.0078 | 7.79 | 0 | 0 | 0.0078 | 7.79 | 0.0326 | 32.55 | 0 | 0 | 0.0326 | 32.55 | 2024-06-28 10:55:24 | -0.6507 | -1047.567 | -1047.567 | 26778.04 | Close | 0.25169 |  | 0 | 32.9 | 0 | 0
2812 | 2 | 6 |  | CC DChg | 00:03:30 | 23:21:43 | -155.878 | 4.1729 | 0.0091 | 9.09 | 0 | 0 | 0.0091 | 9.09 | 0.038 | 37.97 | 0 | 0 | 0.038 | 37.97 | 2024-06-28 10:55:54 | -0.6505 | -1047.567 | -1047.567 | 26770.08 | Close | 0.29366 |  | 0 | 32.9 | 0 | 0
2813 | 2 | 6 |  | CC DChg | 00:04:00 | 23:22:13 | -155.506 | 4.1713 | 0.0104 | 10.39 | 0 | 0 | 0.0104 | 10.39 | 0.0434 | 43.39 | 0 | 0 | 0.0434 | 43.39 | 2024-06-28 10:56:24 | -0.6487 | -837.2534 | -837.2534 | 26824.15 | Close | 0.33559 |  | 0 | 32.9 | 0 | 0
2814 | 2 | 6 |  | CC DChg | 00:04:30 | 23:22:43 | -155.878 | 4.1701 | 0.0117 | 11.69 | 0 | 0 | 0.0117 | 11.69 | 0.0488 | 48.8 | 0 | 0 | 0.0488 | 48.8 | 2024-06-28 10:56:54 | -0.65 | -1047.567 | -1047.567 | 26752.18 | Close | 0.37756 |  | 0 | 32.9 | 0 | 0
2815 | 2 | 6 |  | CC DChg | 00:05:00 | 23:23:13 | -155.878 | 4.1691 | 0.013 | 12.99 | 0 | 0 | 0.013 | 12.99 | 0.0542 | 54.22 | 0 | 0 | 0.0542 | 54.22 | 2024-06-28 10:57:24 | -0.6499 | -1396.7561 | -1396.7561 | 26746.22 | Close | 0.41952 |  | 0 | 32.9 | 0 | 0
2816 | 2 | 6 |  | CC DChg | 00:05:30 | 23:23:43 | -155.878 | 4.1679 | 0.0143 | 14.28 | 0 | 0 | 0.0143 | 14.28 | 0.0596 | 59.63 | 0 | 0 | 0.0596 | 59.63 | 2024-06-28 10:57:54 | -0.6497 | -1045.9845 | -1045.9845 | 26738.26 | Close | 0.46143 |  | 0 | 32.9 | 0 | 0
2817 | 2 | 6 |  | CC DChg | 00:06:00 | 23:24:13 | -155.878 | 4.167 | 0.0156 | 15.58 | 0 | 0 | 0.0156 | 15.58 | 0.065 | 65.04 | 0 | 0 | 0.065 | 65.04 | 2024-06-28 10:58:24 | -0.6495 | -1396.7561 | -1396.7561 | 26732.3 | Close | 0.50339 |  | 0 | 32.9 | 0 | 0
2818 | 2 | 6 |  | CC DChg | 00:06:30 | 23:24:43 | -155.878 | 4.166 | 0.0169 | 16.88 | 0 | 0 | 0.0169 | 16.88 | 0.0705 | 70.45 | 0 | 0 | 0.0705 | 70.45 | 2024-06-28 10:58:54 | -0.6494 | -1395.2558 | -1395.2558 | 26726.32 | Close | 0.54536 |  | 0 | 32.9 | 0 | 0
2819 | 2 | 6 |  | CC DChg | 00:07:00 | 23:25:13 | -155.878 | 4.1648 | 0.0182 | 18.18 | 0 | 0 | 0.0182 | 18.18 | 0.0759 | 75.86 | 0 | 0 | 0.0759 | 75.86 | 2024-06-28 10:59:24 | -0.6492 | -1046.2741 | -1046.2741 | 26718.37 | Close | 0.58728 |  | 0 | 32.9 | 0 | 0
2820 | 2 | 6 |  | CC DChg | 00:07:30 | 23:25:43 | -155.878 | 4.1636 | 0.0195 | 19.48 | 0 | 0 | 0.0195 | 19.48 | 0.0813 | 81.27 | 0 | 0 | 0.0813 | 81.27 | 2024-06-28 10:59:54 | -0.649 | -1047.567 | -1047.567 | 26710.41 | Close | 0.62924 |  | 0 | 32.9 | 0 | 0
2821 | 2 | 6 |  | CC DChg | 00:08:00 | 23:26:13 | -155.506 | 4.1626 | 0.0208 | 20.77 | 0 | 0 | 0.0208 | 20.77 | 0.0867 | 86.66 | 0 | 0 | 0.0867 | 86.66 | 2024-06-28 11:00:24 | -0.6473 | -1393.4225 | -1393.4225 | 26768.33 | Close | 0.67111 |  | 0 | 32.9 | 0 | 0
2822 | 2 | 6 |  | CC DChg | 00:08:30 | 23:26:43 | -155.506 | 4.1617 | 0.0221 | 22.07 | 0 | 0 | 0.0221 | 22.07 | 0.0921 | 92.07 | 0 | 0 | 0.0921 | 92.07 | 2024-06-28 11:00:54 | -0.6472 | -1399.8312 | -1399.8312 | 26762.36 | Close | 0.71313 |  | 0 | 32.9 | 0 | 0
2823 | 2 | 6 |  | CC DChg | 00:09:00 | 23:27:13 | -155.878 | 4.1608 | 0.0234 | 23.37 | 0 | 0 | 0.0234 | 23.37 | 0.0975 | 97.48 | 0 | 0 | 0.0975 | 97.48 | 2024-06-28 11:01:24 | -0.6486 | -1395.2558 | -1395.2558 | 26692.52 | Close | 0.75509 |  | 0 | 32.9 | 0 | 0
2824 | 2 | 6 |  | CC DChg | 00:09:30 | 23:27:43 | -155.878 | 4.1598 | 0.0247 | 24.67 | 0 | 0 | 0.0247 | 24.67 | 0.1029 | 102.88 | 0 | 0 | 0.1029 | 102.88 | 2024-06-28 11:01:54 | -0.6484 | -1396.7561 | -1396.7561 | 26686.55 | Close | 0.79706 |  | 0 | 32.9 | 0 | 0
2825 | 2 | 6 |  | CC DChg | 00:10:00 | 23:28:13 | -155.878 | 4.1589 | 0.026 | 25.97 | 0 | 0 | 0.026 | 25.97 | 0.1083 | 108.28 | 0 | 0 | 0.1083 | 108.28 | 2024-06-28 11:02:24 | -0.6483 | -1395.3203 | -1395.3203 | 26680.58 | Close | 0.83898 |  | 0 | 32.9 | 0 | 0
2826 | 2 | 6 |  | CC DChg | 00:10:30 | 23:28:43 | -155.878 | 4.158 | 0.0273 | 27.27 | 0 | 0 | 0.0273 | 27.27 | 0.1137 | 113.68 | 0 | 0 | 0.1137 | 113.68 | 2024-06-28 11:02:54 | -0.6481 | -1396.7561 | -1396.7561 | 26674.62 | Close | 0.88095 |  | 0 | 32.9 | 0 | 0
2827 | 2 | 6 |  | CC DChg | 00:11:00 | 23:29:13 | -155.878 | 4.1571 | 0.0286 | 28.57 | 0 | 0 | 0.0286 | 28.57 | 0.1191 | 119.08 | 0 | 0 | 0.1191 | 119.08 | 2024-06-28 11:03:24 | -0.648 | -1396.7561 | -1396.7561 | 26668.65 | Close | 0.92292 |  | 0 | 32.9 | 0 | 0
2828 | 2 | 6 |  | CC DChg | 00:11:30 | 23:29:43 | -155.878 | 4.1558 | 0.0299 | 29.86 | 0 | 0 | 0.0299 | 29.86 | 0.1245 | 124.48 | 0 | 0 | 0.1245 | 124.48 | 2024-06-28 11:03:54 | -0.6478 | -1046.5987 | -1046.5987 | 26660.7 | Close | 0.96485 |  | 0 | 32.9 | 0 | 0
2829 | 2 | 6 |  | CC DChg | 00:12:00 | 23:30:13 | -155.878 | 4.1549 | 0.0312 | 31.16 | 0 | 0 | 0.0312 | 31.16 | 0.1299 | 129.87 | 0 | 0 | 0.1299 | 129.87 | 2024-06-28 11:04:24 | -0.6477 | -1396.7561 | -1396.7561 | 26654.73 | Close | 1.0068 |  | 0 | 32.9 | 0 | 0
2830 | 2 | 6 |  | CC DChg | 00:12:30 | 23:30:43 | -155.878 | 4.1543 | 0.0325 | 32.46 | 0 | 0 | 0.0325 | 32.46 | 0.1353 | 135.27 | 0 | 0 | 0.1353 | 135.27 | 2024-06-28 11:04:54 | -0.6476 | -2095.1341 | -2095.1341 | 26650.75 | Close | 1.0488 |  | 0 | 32.9 | 0 | 0
2831 | 2 | 6 |  | CC DChg | 00:13:00 | 23:31:13 | -155.878 | 4.1533 | 0.0338 | 33.76 | 0 | 0 | 0.0338 | 33.76 | 0.1407 | 140.66 | 0 | 0 | 0.1407 | 140.66 | 2024-06-28 11:05:24 | -0.6474 | -1395.5047 | -1395.5047 | 26644.79 | Close | 1.0907 |  | 0 | 32.9 | 0 | 0
2832 | 2 | 6 |  | CC DChg | 00:13:30 | 23:31:43 | -155.878 | 4.1527 | 0.0351 | 35.06 | 0 | 0 | 0.0351 | 35.06 | 0.1461 | 146.06 | 0 | 0 | 0.1461 | 146.06 | 2024-06-28 11:05:54 | -0.6473 | -2095.1341 | -2095.1341 | 26640.81 | Close | 1.1327 |  | 0 | 32.9 | 0 | 0
2833 | 2 | 6 |  | CC DChg | 00:14:00 | 23:32:13 | -155.878 | 4.1518 | 0.0364 | 36.36 | 0 | 0 | 0.0364 | 36.36 | 0.1515 | 151.45 | 0 | 0 | 0.1515 | 151.45 | 2024-06-28 11:06:24 | -0.6472 | -1396.7561 | -1396.7561 | 26634.84 | Close | 1.1746 |  | 0 | 32.9 | 0 | 0
2834 | 2 | 6 |  | CC DChg | 00:14:30 | 23:32:43 | -155.878 | 4.1509 | 0.0377 | 37.66 | 0 | 0 | 0.0377 | 37.66 | 0.1568 | 156.84 | 0 | 0 | 0.1568 | 156.84 | 2024-06-28 11:06:54 | -0.647 | -1393.712 | -1393.712 | 26628.87 | Close | 1.2166 |  | 0 | 32.9 | 0 | 0
2835 | 2 | 6 |  | CC DChg | 00:15:00 | 23:33:13 | -155.878 | 4.1502 | 0.039 | 38.95 | 0 | 0 | 0.039 | 38.95 | 0.1622 | 162.23 | 0 | 0 | 0.1622 | 162.23 | 2024-06-28 11:07:24 | -0.6469 | -2098.5188 | -2098.5188 | 26624.9 | Close | 1.2585 |  | 0 | 32.9 | 0 | 0
2836 | 2 | 6 |  | CC DChg | 00:15:30 | 23:33:43 | -155.878 | 4.1493 | 0.0403 | 40.25 | 0 | 0 | 0.0403 | 40.25 | 0.1676 | 167.62 | 0 | 0 | 0.1676 | 167.62 | 2024-06-28 11:07:54 | -0.6468 | -1395.2558 | -1395.2558 | 26618.93 | Close | 1.3005 |  | 0 | 32.9 | 0 | 0
2837 | 2 | 6 |  | CC DChg | 00:16:00 | 23:34:13 | -155.878 | 4.1487 | 0.0416 | 41.55 | 0 | 0 | 0.0416 | 41.55 | 0.173 | 173 | 0 | 0 | 0.173 | 173 | 2024-06-28 11:08:24 | -0.6467 | -2096.5335 | -2096.5335 | 26614.96 | Close | 1.3424 |  | 0 | 32.9 | 0 | 0
2838 | 2 | 6 |  | CC DChg | 00:16:30 | 23:34:43 | -155.878 | 4.1474 | 0.0429 | 42.85 | 0 | 0 | 0.0429 | 42.85 | 0.1784 | 178.39 | 0 | 0 | 0.1784 | 178.39 | 2024-06-28 11:08:54 | -0.6465 | -1046.7229 | -1046.7229 | 26606.99 | Close | 1.3844 |  | 0 | 32.9 | 0 | 0
2839 | 2 | 6 |  | CC DChg | 00:17:00 | 23:35:13 | -155.878 | 4.1468 | 0.0441 | 44.15 | 0 | 0 | 0.0441 | 44.15 | 0.1838 | 183.78 | 0 | 0 | 0.1838 | 183.78 | 2024-06-28 11:09:24 | -0.6464 | -2095.1341 | -2095.1341 | 26603.02 | Close | 1.4264 |  | 0 | 32.9 | 0 | 0
2840 | 2 | 6 |  | CC DChg | 00:17:30 | 23:35:43 | -155.878 | 4.1459 | 0.0454 | 45.45 | 0 | 0 | 0.0454 | 45.45 | 0.1892 | 189.16 | 0 | 0 | 0.1892 | 189.16 | 2024-06-28 11:09:54 | -0.6463 | -1395.766 | -1395.766 | 26597.05 | Close | 1.4683 |  | 0 | 32.9 | 0 | 0
2841 | 2 | 6 |  | CC DChg | 00:18:00 | 23:36:13 | -155.878 | 4.1453 | 0.0467 | 46.75 | 0 | 0 | 0.0467 | 46.75 | 0.1945 | 194.55 | 0 | 0 | 0.1945 | 194.55 | 2024-06-28 11:10:24 | -0.6462 | -2095.1341 | -2095.1341 | 26593.07 | Close | 1.5103 |  | 0 | 32.9 | 0 | 0
2842 | 2 | 6 |  | CC DChg | 00:18:30 | 23:36:43 | -155.506 | 4.1447 | 0.048 | 48.04 | 0 | 0 | 0.048 | 48.04 | 0.1999 | 199.92 | 0 | 0 | 0.1999 | 199.92 | 2024-06-28 11:10:54 | -0.6445 | -2090.1337 | -2090.1337 | 26652.7 | Close | 1.5521 |  | 0 | 32.9 | 0 | 0
2843 | 2 | 6 |  | CC DChg | 00:18:34 | 23:36:47 | -155.1339 | 4.1487 | 0.0482 | 48.23 | 0 | 0 | 0.0482 | 48.23 | 0.2007 | 200.72 | 0 | 0 | 0.2007 | 200.72 | 2024-06-28 11:20:05 | -0.6436 | 47.8323 | 47.8323 | 26742.61 | Close | 1.5584 |  | 0 | 32.9 | 0 | 0
2844 | 2 | 6 |  | CC DChg | 00:19:04 | 23:37:17 | -155.506 | 4.1453 | 0.0495 | 49.53 | 0 | 0 | 0.0495 | 49.53 | 0.2061 | 206.1 | 0 | 0 | 0.2061 | 206.1 | 2024-06-28 11:20:35 | -0.6446 | -380.5066 | -380.5066 | 26656.69 | Close | 1.6003 |  | 0 | 32.9 | 0 | 0
2845 | 2 | 6 |  | CC DChg | 00:19:34 | 23:37:47 | -155.506 | 4.144 | 0.0508 | 50.83 | 0 | 0 | 0.0508 | 50.83 | 0.2115 | 211.47 | 0 | 0 | 0.2115 | 211.47 | 2024-06-28 11:21:05 | -0.6444 | -1045.0669 | -1045.0669 | 26648.71 | Close | 1.6422 |  | 0 | 32.9 | 0 | 0
2846 | 2 | 6 |  | CC DChg | 00:20:04 | 23:38:17 | -155.878 | 4.1431 | 0.0521 | 52.13 | 0 | 0 | 0.0521 | 52.13 | 0.2169 | 216.85 | 0 | 0 | 0.2169 | 216.85 | 2024-06-28 11:21:35 | -0.6458 | -1396.7561 | -1396.7561 | 26579.15 | Close | 1.6841 |  | 0 | 32.9 | 0 | 0
2847 | 2 | 6 |  | CC DChg | 00:20:34 | 23:38:47 | -155.878 | 4.1422 | 0.0534 | 53.43 | 0 | 0 | 0.0534 | 53.43 | 0.2222 | 222.23 | 0 | 0 | 0.2222 | 222.23 | 2024-06-28 11:22:05 | -0.6457 | -1396.8314 | -1396.8314 | 26573.19 | Close | 1.7261 |  | 0 | 32.9 | 0 | 0
2848 | 2 | 6 |  | CC DChg | 00:21:04 | 23:39:17 | -155.506 | 4.1412 | 0.0547 | 54.72 | 0 | 0 | 0.0547 | 54.72 | 0.2276 | 227.6 | 0 | 0 | 0.2276 | 227.6 | 2024-06-28 11:22:35 | -0.644 | -1393.4225 | -1393.4225 | 26630.77 | Close | 1.768 |  | 0 | 32.9 | 0 | 0
2849 | 2 | 6 |  | CC DChg | 00:21:34 | 23:39:47 | -155.506 | 4.1406 | 0.056 | 56.02 | 0 | 0 | 0.056 | 56.02 | 0.233 | 232.97 | 0 | 0 | 0.233 | 232.97 | 2024-06-28 11:23:05 | -0.6439 | -2090.1337 | -2090.1337 | 26626.79 | Close | 1.8098 |  | 0 | 32.9 | 0 | 0
2850 | 2 | 6 |  | CC DChg | 00:22:04 | 23:40:17 | -155.878 | 4.1394 | 0.0573 | 57.32 | 0 | 0 | 0.0573 | 57.32 | 0.2384 | 238.36 | 0 | 0 | 0.2384 | 238.36 | 2024-06-28 11:23:35 | -0.6452 | -1049.8157 | -1049.8157 | 26555.29 | Close | 1.8519 |  | 0 | 32.9 | 0 | 0
2851 | 2 | 6 |  | CC DChg | 00:22:34 | 23:40:47 | -155.506 | 4.1388 | 0.0586 | 58.62 | 0 | 0 | 0.0586 | 58.62 | 0.2437 | 243.72 | 0 | 0 | 0.2437 | 243.72 | 2024-06-28 11:24:05 | -0.6436 | -2090.1337 | -2090.1337 | 26614.83 | Close | 1.8938 |  | 0 | 32.9 | 0 | 0
2852 | 2 | 6 |  | CC DChg | 00:23:04 | 23:41:17 | -155.878 | 4.1381 | 0.0599 | 59.92 | 0 | 0 | 0.0599 | 59.92 | 0.2491 | 249.09 | 0 | 0 | 0.2491 | 249.09 | 2024-06-28 11:24:35 | -0.645 | -2095.1341 | -2095.1341 | 26547.33 | Close | 1.9357 |  | 0 | 32.9 | 0 | 0
2853 | 2 | 6 |  | CC DChg | 00:23:34 | 23:41:47 | -155.878 | 4.1372 | 0.0612 | 61.21 | 0 | 0 | 0.0612 | 61.21 | 0.2545 | 254.47 | 0 | 0 | 0.2545 | 254.47 | 2024-06-28 11:25:05 | -0.6449 | -1396.7987 | -1396.7987 | 26541.37 | Close | 1.9777 |  | 0 | 32.9 | 0 | 0
2854 | 2 | 6 |  | CC DChg | 00:24:04 | 23:42:17 | -155.878 | 4.1366 | 0.0625 | 62.51 | 0 | 0 | 0.0625 | 62.51 | 0.2598 | 259.84 | 0 | 0 | 0.2598 | 259.84 | 2024-06-28 11:25:35 | -0.6448 | -2095.1341 | -2095.1341 | 26537.39 | Close | 2.0197 |  | 0 | 32.9 | 0 | 0
2855 | 2 | 6 |  | CC DChg | 00:24:34 | 23:42:47 | -155.878 | 4.136 | 0.0638 | 63.81 | 0 | 0 | 0.0638 | 63.81 | 0.2652 | 265.22 | 0 | 0 | 0.2652 | 265.22 | 2024-06-28 11:26:05 | -0.6447 | -2095.1341 | -2095.1341 | 26533.41 | Close | 2.0616 |  | 0 | 32.9 | 0 | 0
2856 | 2 | 6 |  | CC DChg | 00:25:04 | 23:43:17 | -155.506 | 4.1354 | 0.0651 | 65.11 | 0 | 0 | 0.0651 | 65.11 | 0.2706 | 270.58 | 0 | 0 | 0.2706 | 270.58 | 2024-06-28 11:26:35 | -0.6431 | -2090.6318 | -2090.6318 | 26592.9 | Close | 2.1035 |  | 0 | 32.9 | 0 | 0
2857 | 2 | 6 |  | CC DChg | 00:25:34 | 23:43:47 | -155.878 | 4.1347 | 0.0664 | 66.41 | 0 | 0 | 0.0664 | 66.41 | 0.2759 | 275.95 | 0 | 0 | 0.2759 | 275.95 | 2024-06-28 11:27:05 | -0.6445 | -2095.1341 | -2095.1341 | 26525.46 | Close | 2.1455 |  | 0 | 32.9 | 0 | 0
2858 | 2 | 6 |  | CC DChg | 00:26:04 | 23:44:17 | -155.878 | 4.1341 | 0.0677 | 67.71 | 0 | 0 | 0.0677 | 67.71 | 0.2813 | 281.32 | 0 | 0 | 0.2813 | 281.32 | 2024-06-28 11:27:35 | -0.6444 | -2095.1341 | -2095.1341 | 26521.48 | Close | 2.1874 |  | 0 | 32.9 | 0 | 0
2859 | 2 | 6 |  | CC DChg | 00:26:34 | 23:44:47 | -155.506 | 4.1335 | 0.069 | 69 | 0 | 0 | 0.069 | 69 | 0.2867 | 286.68 | 0 | 0 | 0.2867 | 286.68 | 2024-06-28 11:28:05 | -0.6428 | -2090.6528 | -2090.6528 | 26580.94 | Close | 2.2293 |  | 0 | 32.9 | 0 | 0
2860 | 2 | 6 |  | CC DChg | 00:27:04 | 23:45:17 | -155.878 | 4.1329 | 0.0703 | 70.3 | 0 | 0 | 0.0703 | 70.3 | 0.292 | 292.05 | 0 | 0 | 0.292 | 292.05 | 2024-06-28 11:28:35 | -0.6442 | -2095.1341 | -2095.1341 | 26513.52 | Close | 2.2713 |  | 0 | 32.9 | 0 | 0
2861 | 2 | 6 |  | CC DChg | 00:27:34 | 23:45:47 | -155.506 | 4.1319 | 0.0716 | 71.6 | 0 | 0 | 0.0716 | 71.6 | 0.2974 | 297.4 | 0 | 0 | 0.2974 | 297.4 | 2024-06-28 11:29:05 | -0.6425 | -1393.4225 | -1393.4225 | 26570.97 | Close | 2.3132 |  | 0 | 32.9 | 0 | 0
2862 | 2 | 6 |  | CC DChg | 00:28:04 | 23:46:17 | -155.878 | 4.1313 | 0.0729 | 72.9 | 0 | 0 | 0.0729 | 72.9 | 0.3028 | 302.77 | 0 | 0 | 0.3028 | 302.77 | 2024-06-28 11:29:35 | -0.644 | -2091.7753 | -2091.7753 | 26503.57 | Close | 2.3551 |  | 0 | 32.9 | 0 | 0
2863 | 2 | 6 |  | CC DChg | 00:28:34 | 23:46:47 | -155.878 | 4.1307 | 0.0742 | 74.2 | 0 | 0 | 0.0742 | 74.2 | 0.3081 | 308.13 | 0 | 0 | 0.3081 | 308.13 | 2024-06-28 11:30:05 | -0.6439 | -2095.1341 | -2095.1341 | 26499.6 | Close | 2.3971 |  | 0 | 32.9 | 0 | 0
2864 | 2 | 6 |  | CC DChg | 00:29:04 | 23:47:17 | -155.878 | 4.1301 | 0.0755 | 75.49 | 0 | 0 | 0.0755 | 75.49 | 0.3135 | 313.5 | 0 | 0 | 0.3135 | 313.5 | 2024-06-28 11:30:35 | -0.6438 | -2095.1341 | -2095.1341 | 26495.62 | Close | 2.4391 |  | 0 | 32.9 | 0 | 0
2865 | 2 | 6 |  | CC DChg | 00:29:34 | 23:47:47 | -155.506 | 4.1298 | 0.0768 | 76.79 | 0 | 0 | 0.0768 | 76.79 | 0.3189 | 318.85 | 0 | 0 | 0.3189 | 318.85 | 2024-06-28 11:31:05 | -0.6422 | -4180.9556 | -4180.9556 | 26557.01 | Close | 2.4809 |  | 0 | 32.9 | 0 | 0
2866 | 2 | 6 |  | CC DChg | 00:30:04 | 23:48:17 | -155.878 | 4.1292 | 0.0781 | 78.09 | 0 | 0 | 0.0781 | 78.09 | 0.3242 | 324.22 | 0 | 0 | 0.3242 | 324.22 | 2024-06-28 11:31:35 | -0.6436 | -2095.1341 | -2095.1341 | 26489.65 | Close | 2.5229 |  | 0 | 32.9 | 0 | 0
2867 | 2 | 6 |  | CC DChg | 00:30:34 | 23:48:47 | -155.878 | 4.1285 | 0.0794 | 79.39 | 0 | 0 | 0.0794 | 79.39 | 0.3296 | 329.58 | 0 | 0 | 0.3296 | 329.58 | 2024-06-28 11:32:05 | -0.6435 | -2095.1341 | -2095.1341 | 26485.67 | Close | 2.5649 |  | 0 | 32.9 | 0 | 0
2868 | 2 | 6 |  | CC DChg | 00:31:04 | 23:49:17 | -155.506 | 4.1279 | 0.0807 | 80.68 | 0 | 0 | 0.0807 | 80.68 | 0.3349 | 334.93 | 0 | 0 | 0.3349 | 334.93 | 2024-06-28 11:32:35 | -0.6419 | -2089.9458 | -2089.9458 | 26545.05 | Close | 2.6067 |  | 0 | 32.9 | 0 | 0
2869 | 2 | 6 |  | CC DChg | 00:31:34 | 23:49:47 | -155.878 | 4.1276 | 0.082 | 81.98 | 0 | 0 | 0.082 | 81.98 | 0.3403 | 340.29 | 0 | 0 | 0.3403 | 340.29 | 2024-06-28 11:33:05 | -0.6434 | -4190.2682 | -4190.2682 | 26479.71 | Close | 2.6487 |  | 0 | 32.9 | 0 | 0
2870 | 2 | 6 |  | CC DChg | 00:32:04 | 23:50:17 | -155.878 | 4.127 | 0.0833 | 83.28 | 0 | 0 | 0.0833 | 83.28 | 0.3457 | 345.65 | 0 | 0 | 0.3457 | 345.65 | 2024-06-28 11:33:35 | -0.6433 | -2095.1341 | -2095.1341 | 26475.73 | Close | 2.6907 |  | 0 | 32.9 | 0 | 0
2871 | 2 | 6 |  | CC DChg | 00:32:34 | 23:50:47 | -155.878 | 4.1264 | 0.0846 | 84.58 | 0 | 0 | 0.0846 | 84.58 | 0.351 | 351 | 0 | 0 | 0.351 | 351 | 2024-06-28 11:34:05 | -0.6432 | -2090.6178 | -2090.6178 | 26471.75 | Close | 2.7325 |  | 0 | 32.9 | 0 | 0
2872 | 2 | 6 |  | CC DChg | 00:33:04 | 23:51:17 | -155.506 | 4.1257 | 0.0859 | 85.87 | 0 | 0 | 0.0859 | 85.87 | 0.3563 | 356.35 | 0 | 0 | 0.3563 | 356.35 | 2024-06-28 11:34:35 | -0.6416 | -2090.1337 | -2090.1337 | 26531.09 | Close | 2.7744 |  | 0 | 32.9 | 0 | 0
2873 | 2 | 6 |  | CC DChg | 00:33:34 | 23:51:47 | -155.506 | 4.1254 | 0.0872 | 87.17 | 0 | 0 | 0.0872 | 87.17 | 0.3617 | 361.69 | 0 | 0 | 0.3617 | 361.69 | 2024-06-28 11:35:05 | -0.6415 | -4180.2675 | -4180.2675 | 26529.1 | Close | 2.8163 |  | 0 | 32.9 | 0 | 0
2874 | 2 | 6 |  | CC DChg | 00:34:04 | 23:52:17 | -155.506 | 4.1248 | 0.0885 | 88.47 | 0 | 0 | 0.0885 | 88.47 | 0.3671 | 367.07 | 0 | 0 | 0.3671 | 367.07 | 2024-06-28 11:35:35 | -0.6414 | -2099.8764 | -2099.8764 | 26525.11 | Close | 2.8583 |  | 0 | 32.9 | 0 | 0
2875 | 2 | 6 |  | CC DChg | 00:34:34 | 23:52:47 | -155.506 | 4.1242 | 0.0898 | 89.77 | 0 | 0 | 0.0898 | 89.77 | 0.3724 | 372.41 | 0 | 0 | 0.3724 | 372.41 | 2024-06-28 11:36:05 | -0.6413 | -2090.1337 | -2090.1337 | 26520.14 | Close | 2.9002 |  | 0.0002 | 32.9 | 0 | 0
2876 | 2 | 6 |  | CC DChg | 00:35:04 | 23:53:17 | -155.878 | 4.1236 | 0.0911 | 91.07 | 0 | 0 | 0.0911 | 91.07 | 0.3778 | 377.77 | 0 | 0 | 0.3778 | 377.77 | 2024-06-28 11:36:35 | -0.6428 | -2095.1341 | -2095.1341 | 26453.85 | Close | 2.9422 |  | 0 | 32.9 | 0 | 0
2877 | 2 | 6 |  | CC DChg | 00:35:34 | 23:53:47 | -155.878 | 4.123 | 0.0924 | 92.37 | 0 | 0 | 0.0924 | 92.37 | 0.3831 | 383.12 | 0 | 0 | 0.3831 | 383.12 | 2024-06-28 11:37:05 | -0.6427 | -2095.5761 | -2095.5761 | 26449.88 | Close | 2.9841 |  | 0 | 32.9 | 0 | 0
2878 | 2 | 6 |  | CC DChg | 00:36:04 | 23:54:17 | -155.878 | 4.1226 | 0.0937 | 93.67 | 0 | 0 | 0.0937 | 93.67 | 0.3885 | 388.48 | 0 | 0 | 0.3885 | 388.48 | 2024-06-28 11:37:35 | -0.6426 | -4190.2682 | -4190.2682 | 26447.89 | Close | 3.0261 |  | 0 | 32.9 | 0 | 0
2879 | 2 | 6 |  | CC DChg | 00:36:34 | 23:54:47 | -155.878 | 4.1223 | 0.095 | 94.96 | 0 | 0 | 0.095 | 94.96 | 0.3938 | 393.83 | 0 | 0 | 0.3938 | 393.83 | 2024-06-28 11:38:05 | -0.6426 | -4190.2682 | -4190.2682 | 26445.9 | Close | 3.0681 |  | 0 | 32.9 | 0 | 0
2880 | 2 | 6 |  | CC DChg | 00:37:04 | 23:55:17 | -155.506 | 4.1217 | 0.0963 | 96.26 | 0 | 0 | 0.0963 | 96.26 | 0.3992 | 399.17 | 0 | 0 | 0.3992 | 399.17 | 2024-06-28 11:38:35 | -0.641 | -2089.2877 | -2089.2877 | 26505.18 | Close | 3.1099 |  | 0 | 32.9 | 0 | 0
2881 | 2 | 6 |  | CC DChg | 00:37:34 | 23:55:47 | -155.878 | 4.1211 | 0.0976 | 97.56 | 0 | 0 | 0.0976 | 97.56 | 0.4045 | 404.53 | 0 | 0 | 0.4045 | 404.53 | 2024-06-28 11:39:05 | -0.6424 | -2095.1341 | -2095.1341 | 26437.95 | Close | 3.1519 |  | 0 | 32.9 | 0 | 0
2882 | 2 | 6 |  | CC DChg | 00:38:04 | 23:56:17 | -155.878 | 4.1208 | 0.0989 | 98.86 | 0 | 0 | 0.0989 | 98.86 | 0.4099 | 409.88 | 0 | 0 | 0.4099 | 409.88 | 2024-06-28 11:39:35 | -0.6423 | -4190.2682 | -4190.2682 | 26435.96 | Close | 3.1939 |  | 0 | 32.9 | 0 | 0
2883 | 2 | 6 |  | CC DChg | 00:38:34 | 23:56:47 | -155.878 | 4.1202 | 0.1002 | 100.15 | 0 | 0 | 0.1002 | 100.15 | 0.4152 | 415.22 | 0 | 0 | 0.4152 | 415.22 | 2024-06-28 11:40:05 | -0.6422 | -2090.0718 | -2090.0718 | 26431.98 | Close | 3.2357 |  | 0 | 32.9 | 0 | 0
2884 | 2 | 6 |  | CC DChg | 00:39:04 | 23:57:17 | -155.878 | 4.1199 | 0.1015 | 101.45 | 0 | 0 | 0.1015 | 101.45 | 0.4206 | 420.57 | 0 | 0 | 0.4206 | 420.57 | 2024-06-28 11:40:35 | -0.6422 | -4190.2682 | -4190.2682 | 26429.99 | Close | 3.2777 |  | 0 | 32.9 | 0 | 0
2885 | 2 | 6 |  | CC DChg | 00:39:34 | 23:57:47 | -155.506 | 4.1192 | 0.1027 | 102.75 | 0 | 0 | 0.1027 | 102.75 | 0.4259 | 425.91 | 0 | 0 | 0.4259 | 425.91 | 2024-06-28 11:41:05 | -0.6406 | -2090.1337 | -2090.1337 | 26489.23 | Close | 3.3196 |  | 0 | 32.9 | 0 | 0
2886 | 2 | 6 |  | CC DChg | 00:40:04 | 23:58:17 | -155.506 | 4.1189 | 0.104 | 104.05 | 0 | 0 | 0.104 | 104.05 | 0.4313 | 431.26 | 0 | 0 | 0.4313 | 431.26 | 2024-06-28 11:41:35 | -0.6405 | -4189.3882 | -4189.3882 | 26487.24 | Close | 3.3615 |  | 0 | 32.9 | 0 | 0
2887 | 2 | 6 |  | CC DChg | 00:40:34 | 23:58:47 | -155.878 | 4.1183 | 0.1053 | 105.35 | 0 | 0 | 0.1053 | 105.35 | 0.4366 | 436.61 | 0 | 0 | 0.4366 | 436.61 | 2024-06-28 11:42:05 | -0.642 | -2095.1341 | -2095.1341 | 26420.05 | Close | 3.4035 |  | 0 | 32.9 | 0 | 0
2888 | 2 | 6 |  | CC DChg | 00:41:04 | 23:59:17 | -155.878 | 4.118 | 0.1066 | 106.64 | 0 | 0 | 0.1066 | 106.64 | 0.442 | 441.96 | 0 | 0 | 0.442 | 441.96 | 2024-06-28 11:42:35 | -0.6419 | -4176.7946 | -4176.7946 | 26418.05 | Close | 3.4455 |  | 0 | 32.9 | 0 | 0
2889 | 2 | 6 |  | CC DChg | 00:41:34 | 23:59:47 | -155.878 | 4.1177 | 0.1079 | 107.94 | 0 | 0 | 0.1079 | 107.94 | 0.4473 | 447.3 | 0 | 0 | 0.4473 | 447.3 | 2024-06-28 11:43:05 | -0.6419 | -4193.7558 | -4193.7558 | 26416.07 | Close | 3.4873 |  | 0 | 32.9 | 0 | 0
2890 | 2 | 6 |  | CC DChg | 00:42:04 | 24:00:17 | -155.878 | 4.1174 | 0.1092 | 109.24 | 0 | 0 | 0.1092 | 109.24 | 0.4526 | 452.64 | 0 | 0 | 0.4526 | 452.64 | 2024-06-28 11:43:35 | -0.6418 | -4176.7946 | -4176.7946 | 26414.07 | Close | 3.5293 |  | 0 | 32.9 | 0 | 0
2891 | 2 | 6 |  | CC DChg | 00:42:34 | 24:00:47 | -155.506 | 4.1168 | 0.1105 | 110.54 | 0 | 0 | 0.1105 | 110.54 | 0.458 | 457.98 | 0 | 0 | 0.458 | 457.98 | 2024-06-28 11:44:05 | -0.6402 | -2093.5104 | -2093.5104 | 26473.28 | Close | 3.5712 |  | 0 | 32.9 | 0 | 0
2892 | 2 | 6 |  | CC DChg | 00:43:04 | 24:01:17 | -155.878 | 4.1161 | 0.1118 | 111.83 | 0 | 0 | 0.1118 | 111.83 | 0.4633 | 463.33 | 0 | 0 | 0.4633 | 463.33 | 2024-06-28 11:44:35 | -0.6416 | -2091.8522 | -2091.8522 | 26406.12 | Close | 3.6131 |  | 0 | 32.9 | 0 | 0
2893 | 2 | 6 |  | CC DChg | 00:43:34 | 24:01:47 | -155.878 | 4.1155 | 0.1131 | 113.13 | 0 | 0 | 0.1131 | 113.13 | 0.4687 | 468.67 | 0 | 0 | 0.4687 | 468.67 | 2024-06-28 11:45:05 | -0.6415 | -2095.1341 | -2095.1341 | 26402.14 | Close | 3.6551 |  | 0 | 32.9 | 0 | 0
2894 | 2 | 6 |  | CC DChg | 00:44:04 | 24:02:17 | -155.878 | 4.1152 | 0.1144 | 114.43 | 0 | 0 | 0.1144 | 114.43 | 0.474 | 474.02 | 0 | 0 | 0.474 | 474.02 | 2024-06-28 11:45:35 | -0.6415 | -4203.8289 | -4203.8289 | 26400.16 | Close | 3.6971 |  | 0 | 32.9 | 0 | 0
2895 | 2 | 6 |  | CC DChg | 00:44:34 | 24:02:47 | -155.506 | 4.1149 | 0.1157 | 115.73 | 0 | 0 | 0.1157 | 115.73 | 0.4794 | 479.35 | 0 | 0 | 0.4794 | 479.35 | 2024-06-28 11:46:05 | -0.6399 | -4167.3446 | -4167.3446 | 26461.31 | Close | 3.7389 |  | 0 | 32.9 | 0 | 0
2896 | 2 | 6 |  | CC DChg | 00:45:04 | 24:03:17 | -155.878 | 4.1143 | 0.117 | 117.03 | 0 | 0 | 0.117 | 117.03 | 0.4847 | 484.7 | 0 | 0 | 0.4847 | 484.7 | 2024-06-28 11:46:35 | -0.6413 | -2095.1341 | -2095.1341 | 26394.19 | Close | 3.7809 |  | 0 | 32.9 | 0 | 0
2897 | 2 | 6 |  | CC DChg | 00:45:34 | 24:03:47 | -155.878 | 4.114 | 0.1183 | 118.33 | 0 | 0 | 0.1183 | 118.33 | 0.49 | 490.04 | 0 | 0 | 0.49 | 490.04 | 2024-06-28 11:47:05 | -0.6413 | -4190.2682 | -4190.2682 | 26392.2 | Close | 3.8229 |  | 0 | 32.9 | 0 | 0
2898 | 2 | 6 |  | CC DChg | 00:46:04 | 24:04:17 | -155.878 | 4.1137 | 0.1196 | 119.62 | 0 | 0 | 0.1196 | 119.62 | 0.4954 | 495.37 | 0 | 0 | 0.4954 | 495.37 | 2024-06-28 11:47:35 | -0.6412 | -4179.7235 | -4179.7235 | 26390.21 | Close | 3.8647 |  | 0 | 32.9 | 0 | 0
2899 | 2 | 6 |  | CC DChg | 00:46:34 | 24:04:47 | -155.506 | 4.1133 | 0.1209 | 120.92 | 0 | 0 | 0.1209 | 120.92 | 0.5007 | 500.7 | 0 | 0 | 0.5007 | 500.7 | 2024-06-28 11:48:05 | -0.6396 | -4180.2675 | -4180.2675 | 26451.35 | Close | 3.9066 |  | 0 | 32.9 | 0 | 0
2900 | 2 | 6 |  | CC DChg | 00:47:04 | 24:05:17 | -155.506 | 4.1127 | 0.1222 | 122.21 | 0 | 0 | 0.1222 | 122.21 | 0.506 | 506.03 | 0 | 0 | 0.506 | 506.03 | 2024-06-28 11:48:35 | -0.6396 | -2090.1337 | -2090.1337 | 26447.36 | Close | 3.9485 |  | 0 | 32.9 | 0 | 0
2901 | 2 | 6 |  | CC DChg | 00:47:34 | 24:05:47 | -155.878 | 4.1124 | 0.1235 | 123.52 | 0 | 0 | 0.1235 | 123.52 | 0.5114 | 511.39 | 0 | 0 | 0.5114 | 511.39 | 2024-06-28 11:49:05 | -0.641 | -4201.321 | -4201.321 | 26382.25 | Close | 3.9905 |  | 0 | 32.9 | 0 | 0
2902 | 2 | 6 |  | CC DChg | 00:48:04 | 24:06:17 | -155.506 | 4.1121 | 0.1248 | 124.81 | 0 | 0 | 0.1248 | 124.81 | 0.5167 | 516.72 | 0 | 0 | 0.5167 | 516.72 | 2024-06-28 11:49:35 | -0.6395 | -4180.2675 | -4180.2675 | 26443.37 | Close | 4.0324 |  | 0 | 32.9 | 0 | 0
2903 | 2 | 6 |  | CC DChg | 00:48:34 | 24:06:47 | -155.878 | 4.1118 | 0.1261 | 126.11 | 0 | 0 | 0.1261 | 126.11 | 0.5221 | 522.06 | 0 | 0 | 0.5221 | 522.06 | 2024-06-28 11:50:05 | -0.6409 | -4190.2682 | -4190.2682 | 26378.28 | Close | 4.0744 |  | 0 | 32.9 | 0 | 0
2904 | 2 | 6 |  | CC DChg | 00:49:04 | 24:07:17 | -155.878 | 4.1112 | 0.1274 | 127.41 | 0 | 0 | 0.1274 | 127.41 | 0.5274 | 527.4 | 0 | 0 | 0.5274 | 527.4 | 2024-06-28 11:50:35 | -0.6408 | -2095.3101 | -2095.3101 | 26374.3 | Close | 4.1163 |  | 0 | 32.9 | 0 | 0
2905 | 2 | 6 |  | CC DChg | 00:49:34 | 24:07:47 | -155.878 | 4.1109 | 0.1287 | 128.71 | 0 | 0 | 0.1287 | 128.71 | 0.5327 | 532.74 | 0 | 0 | 0.5327 | 532.74 | 2024-06-28 11:51:05 | -0.6408 | -4190.2682 | -4190.2682 | 26372.31 | Close | 4.1583 |  | 0 | 32.9 | 0 | 0
2906 | 2 | 6 |  | CC DChg | 00:50:04 | 24:08:17 | -155.878 | 4.1106 | 0.13 | 130.01 | 0 | 0 | 0.13 | 130.01 | 0.5381 | 538.08 | 0 | 0 | 0.5381 | 538.08 | 2024-06-28 11:51:35 | -0.6407 | -4190.2682 | -4190.2682 | 26370.32 | Close | 4.2003 |  | 0 | 32.9 | 0 | 0
2907 | 2 | 6 |  | CC DChg | 00:50:34 | 24:08:47 | -155.878 | 4.1102 | 0.1313 | 131.3 | 0 | 0 | 0.1313 | 131.3 | 0.5434 | 543.41 | 0 | 0 | 0.5434 | 543.41 | 2024-06-28 11:52:05 | -0.6407 | -4181.5717 | -4181.5717 | 26368.33 | Close | 4.2422 |  | 0 | 32.9 | 0 | 0
2908 | 2 | 6 |  | CC DChg | 00:51:04 | 24:09:17 | -155.878 | 4.1099 | 0.1326 | 132.6 | 0 | 0 | 0.1326 | 132.6 | 0.5487 | 548.75 | 0 | 0 | 0.5487 | 548.75 | 2024-06-28 11:52:35 | -0.6406 | -4190.2682 | -4190.2682 | 26366.34 | Close | 4.2841 |  | 0 | 32.9 | 0 | 0
2909 | 2 | 6 |  | CC DChg | 00:51:34 | 24:09:47 | -155.878 | 4.1096 | 0.1339 | 133.9 | 0 | 0 | 0.1339 | 133.9 | 0.5541 | 554.08 | 0 | 0 | 0.5541 | 554.08 | 2024-06-28 11:53:05 | -0.6406 | -4190.2682 | -4190.2682 | 26364.36 | Close | 4.3261 |  | 0 | 32.9 | 0 | 0
2910 | 2 | 6 |  | CC DChg | 00:52:04 | 24:10:17 | -155.878 | 4.1093 | 0.1352 | 135.2 | 0 | 0 | 0.1352 | 135.2 | 0.5594 | 559.41 | 0 | 0 | 0.5594 | 559.41 | 2024-06-28 11:53:35 | -0.6406 | -4180.7596 | -4180.7596 | 26362.37 | Close | 4.368 |  | 0 | 32.9 | 0 | 0
2911 | 2 | 6 |  | CC DChg | 00:52:34 | 24:10:47 | -155.878 | 4.109 | 0.1365 | 136.5 | 0 | 0 | 0.1365 | 136.5 | 0.5647 | 564.75 | 0 | 0 | 0.5647 | 564.75 | 2024-06-28 11:54:05 | -0.6405 | -4190.2682 | -4190.2682 | 26360.38 | Close | 4.4099 |  | 0 | 32.9 | 0 | 0
2912 | 2 | 6 |  | CC DChg | 00:53:04 | 24:11:17 | -155.878 | 4.1081 | 0.1378 | 137.8 | 0 | 0 | 0.1378 | 137.8 | 0.5701 | 570.08 | 0 | 0 | 0.5701 | 570.08 | 2024-06-28 11:54:35 | -0.6404 | -1396.7561 | -1396.7561 | 26354.41 | Close | 4.4519 |  | 0 | 32.9 | 0 | 0
2913 | 2 | 6 |  | CC DChg | 00:53:34 | 24:11:47 | -155.878 | 4.1078 | 0.1391 | 139.09 | 0 | 0 | 0.1391 | 139.09 | 0.5754 | 575.41 | 0 | 0 | 0.5754 | 575.41 | 2024-06-28 11:55:05 | -0.6403 | -4181.3196 | -4181.3196 | 26352.42 | Close | 4.4938 |  | 0 | 32.9 | 0 | 0
2914 | 2 | 6 |  | CC DChg | 00:54:04 | 24:12:17 | -155.878 | 4.1075 | 0.1404 | 140.39 | 0 | 0 | 0.1404 | 140.39 | 0.5807 | 580.75 | 0 | 0 | 0.5807 | 580.75 | 2024-06-28 11:55:35 | -0.6403 | -4190.2682 | -4190.2682 | 26350.43 | Close | 4.5357 |  | 0 | 32.9 | 0 | 0
2915 | 2 | 6 |  | CC DChg | 00:54:34 | 24:12:47 | -155.878 | 4.1071 | 0.1417 | 141.69 | 0 | 0 | 0.1417 | 141.69 | 0.5861 | 586.08 | 0 | 0 | 0.5861 | 586.08 | 2024-06-28 11:56:05 | -0.6402 | -4190.2682 | -4190.2682 | 26348.45 | Close | 4.5777 |  | 0 | 32.9 | 0 | 0
2916 | 2 | 6 |  | CC DChg | 00:55:04 | 24:13:17 | -155.878 | 4.1068 | 0.143 | 142.99 | 0 | 0 | 0.143 | 142.99 | 0.5914 | 591.41 | 0 | 0 | 0.5914 | 591.41 | 2024-06-28 11:56:35 | -0.6402 | -4181.5157 | -4181.5157 | 26346.46 | Close | 4.6196 |  | 0 | 32.9 | 0 | 0
2917 | 2 | 6 |  | CC DChg | 00:55:34 | 24:13:47 | -155.878 | 4.1065 | 0.1443 | 144.29 | 0 | 0 | 0.1443 | 144.29 | 0.5967 | 596.74 | 0 | 0 | 0.5967 | 596.74 | 2024-06-28 11:57:05 | -0.6401 | -4190.2682 | -4190.2682 | 26344.47 | Close | 4.6616 |  | 0 | 32.9 | 0 | 0
2918 | 2 | 6 |  | CC DChg | 00:56:04 | 24:14:17 | -155.878 | 4.1062 | 0.1456 | 145.59 | 0 | 0 | 0.1456 | 145.59 | 0.6021 | 602.07 | 0 | 0 | 0.6021 | 602.07 | 2024-06-28 11:57:35 | -0.6401 | -4190.2682 | -4190.2682 | 26342.48 | Close | 4.7035 |  | 0 | 32.9 | 0 | 0
2919 | 2 | 6 |  | CC DChg | 00:56:34 | 24:14:47 | -155.506 | 4.1059 | 0.1469 | 146.88 | 0 | 0 | 0.1469 | 146.88 | 0.6074 | 607.4 | 0 | 0 | 0.6074 | 607.4 | 2024-06-28 11:58:05 | -0.6385 | -4182.1597 | -4182.1597 | 26403.5 | Close | 4.7454 |  | 0 | 32.9 | 0 | 0
2920 | 2 | 6 |  | CC DChg | 00:57:04 | 24:15:17 | -155.506 | 4.1056 | 0.1482 | 148.18 | 0 | 0 | 0.1482 | 148.18 | 0.6127 | 612.72 | 0 | 0 | 0.6127 | 612.72 | 2024-06-28 11:58:35 | -0.6384 | -4180.2675 | -4180.2675 | 26401.51 | Close | 4.7873 |  | 0 | 32.9 | 0 | 0
2921 | 2 | 6 |  | CC DChg | 00:57:34 | 24:15:47 | -155.878 | 4.1053 | 0.1495 | 149.48 | 0 | 0 | 0.1495 | 149.48 | 0.6181 | 618.05 | 0 | 0 | 0.6181 | 618.05 | 2024-06-28 11:59:05 | -0.6399 | -4190.2682 | -4190.2682 | 26336.51 | Close | 4.8293 |  | 0 | 32.9 | 0 | 0
2922 | 2 | 6 |  | CC DChg | 00:58:04 | 24:16:17 | -155.506 | 4.105 | 0.1508 | 150.78 | 0 | 0 | 0.1508 | 150.78 | 0.6234 | 623.39 | 0 | 0 | 0.6234 | 623.39 | 2024-06-28 11:59:35 | -0.6383 | -4191.9083 | -4191.9083 | 26397.52 | Close | 4.8712 |  | 0 | 32.9 | 0 | 0
2923 | 2 | 6 |  | CC DChg | 00:58:34 | 24:16:47 | -155.878 | 4.1047 | 0.1521 | 152.07 | 0 | 0 | 0.1521 | 152.07 | 0.6287 | 628.72 | 0 | 0 | 0.6287 | 628.72 | 2024-06-28 12:00:05 | -0.6398 | -4190.2682 | -4190.2682 | 26332.54 | Close | 4.9132 |  | 0 | 32.9 | 0 | 0
2924 | 2 | 6 |  | CC DChg | 00:59:04 | 24:17:17 | -155.878 | 4.1044 | 0.1534 | 153.37 | 0 | 0 | 0.1534 | 153.37 | 0.634 | 634.05 | 0 | 0 | 0.634 | 634.05 | 2024-06-28 12:00:35 | -0.6398 | -4176.7946 | -4176.7946 | 26330.54 | Close | 4.9552 |  | 0 | 32.9 | 0 | 0
2925 | 2 | 6 |  | CC DChg | 00:59:34 | 24:17:47 | -155.878 | 4.104 | 0.1547 | 154.67 | 0 | 0 | 0.1547 | 154.67 | 0.6394 | 639.37 | 0 | 0 | 0.6394 | 639.37 | 2024-06-28 12:01:05 | -0.6397 | -4196.228 | -4196.228 | 26328.56 | Close | 4.9971 |  | 0 | 32.9 | 0 | 0
2926 | 2 | 6 |  | CC DChg | 01:00:04 | 24:18:17 | -155.878 | 4.1037 | 0.156 | 155.97 | 0 | 0 | 0.156 | 155.97 | 0.6447 | 644.7 | 0 | 0 | 0.6447 | 644.7 | 2024-06-28 12:01:35 | -0.6397 | -4176.7946 | -4176.7946 | 26326.56 | Close | 5.039 |  | 0 | 32.9 | 0 | 0
2927 | 2 | 6 |  | CC DChg | 01:00:34 | 24:18:47 | -155.878 | 4.1034 | 0.1573 | 157.27 | 0 | 0 | 0.1573 | 157.27 | 0.65 | 650.03 | 0 | 0 | 0.65 | 650.03 | 2024-06-28 12:02:05 | -0.6396 | -4203.8289 | -4203.8289 | 26324.58 | Close | 5.081 |  | 0 | 32.9 | 0 | 0
2928 | 2 | 6 |  | CC DChg | 01:01:04 | 24:19:17 | -155.878 | 4.1031 | 0.1586 | 158.56 | 0 | 0 | 0.1586 | 158.56 | 0.6554 | 655.35 | 0 | 0 | 0.6554 | 655.35 | 2024-06-28 12:02:35 | -0.6396 | -4180.7876 | -4180.7876 | 26322.59 | Close | 5.1229 |  | 0 | 32.9 | 0 | 0
2929 | 2 | 6 |  | CC DChg | 01:01:34 | 24:19:47 | -155.878 | 4.1028 | 0.1599 | 159.86 | 0 | 0 | 0.1599 | 159.86 | 0.6607 | 660.68 | 0 | 0 | 0.6607 | 660.68 | 2024-06-28 12:03:05 | -0.6395 | -4190.2682 | -4190.2682 | 26320.6 | Close | 5.1648 |  | 0 | 32.9 | 0 | 0
2930 | 2 | 6 |  | CC DChg | 01:02:04 | 24:20:17 | -155.506 | 4.1025 | 0.1612 | 161.16 | 0 | 0 | 0.1612 | 161.16 | 0.666 | 666 | 0 | 0 | 0.666 | 666 | 2024-06-28 12:03:35 | -0.638 | -4166.8261 | -4166.8261 | 26381.57 | Close | 5.2067 |  | 0 | 32.9 | 0 | 0
2931 | 2 | 6 |  | CC DChg | 01:02:34 | 24:20:47 | -155.878 | 4.1022 | 0.1625 | 162.46 | 0 | 0 | 0.1625 | 162.46 | 0.6713 | 671.33 | 0 | 0 | 0.6713 | 671.33 | 2024-06-28 12:04:05 | -0.6394 | -4192.3564 | -4192.3564 | 26316.62 | Close | 5.2487 |  | 0 | 32.9 | 0 | 0
2932 | 2 | 6 |  | CC DChg | 01:03:04 | 24:21:17 | -155.878 | 4.1022 | 0.1638 | 163.76 | 0 | 0 | 0.1638 | 163.76 | 0.6767 | 676.66 | 0 | 0 | 0.6767 | 676.66 | 2024-06-28 12:04:35 | -0.6394 | 0 | 0 | 26316.62 | Close | 5.2907 |  | 0 | 32.9 | 0 | 0
2933 | 2 | 6 |  | CC DChg | 01:03:34 | 24:21:47 | -155.878 | 4.1016 | 0.1651 | 165.06 | 0 | 0 | 0.1651 | 165.06 | 0.682 | 681.98 | 0 | 0 | 0.682 | 681.98 | 2024-06-28 12:05:05 | -0.6393 | -2098.5188 | -2098.5188 | 26312.65 | Close | 5.3326 |  | 0 | 32.9 | 0 | 0
2934 | 2 | 6 |  | CC DChg | 01:04:04 | 24:22:17 | -155.506 | 4.1016 | 0.1664 | 166.35 | 0 | 0 | 0.1664 | 166.35 | 0.6873 | 687.3 | 0 | 0 | 0.6873 | 687.3 | 2024-06-28 12:05:35 | -0.6378 | 0 | 0 | 26375.59 | Close | 5.3745 |  | 0 | 32.9 | 0 | 0
2935 | 2 | 6 |  | CC DChg | 01:04:34 | 24:22:47 | -155.506 | 4.1013 | 0.1676 | 167.65 | 0 | 0 | 0.1676 | 167.65 | 0.6926 | 692.62 | 0 | 0 | 0.6926 | 692.62 | 2024-06-28 12:06:05 | -0.6378 | -4180.2675 | -4180.2675 | 26373.6 | Close | 5.4164 |  | 0 | 32.9 | 0 | 0
2936 | 2 | 6 |  | CC DChg | 01:05:04 | 24:23:17 | -155.506 | 4.1009 | 0.1689 | 168.95 | 0 | 0 | 0.1689 | 168.95 | 0.6979 | 697.93 | 0 | 0 | 0.6979 | 697.93 | 2024-06-28 12:06:35 | -0.6377 | -4180.2675 | -4180.2675 | 26371.61 | Close | 5.4582 |  | 0 | 32.9 | 0 | 0
2937 | 2 | 6 |  | CC DChg | 01:05:34 | 24:23:47 | -155.878 | 4.1003 | 0.1702 | 170.25 | 0 | 0 | 0.1702 | 170.25 | 0.7033 | 703.27 | 0 | 0 | 0.7033 | 703.27 | 2024-06-28 12:07:05 | -0.6391 | -2098.3262 | -2098.3262 | 26304.69 | Close | 5.5003 |  | 0 | 32.9 | 0 | 0
2938 | 2 | 6 |  | CC DChg | 01:06:04 | 24:24:17 | -155.506 | 4.1 | 0.1715 | 171.54 | 0 | 0 | 0.1715 | 171.54 | 0.7086 | 708.59 | 0 | 0 | 0.7086 | 708.59 | 2024-06-28 12:07:35 | -0.6376 | -4180.2675 | -4180.2675 | 26365.62 | Close | 5.5422 |  | 0 | 32.9 | 0 | 0
2939 | 2 | 6 |  | CC DChg | 01:06:34 | 24:24:47 | -155.878 | 4.0997 | 0.1728 | 172.84 | 0 | 0 | 0.1728 | 172.84 | 0.7139 | 713.91 | 0 | 0 | 0.7139 | 713.91 | 2024-06-28 12:08:05 | -0.6391 | -4190.2682 | -4190.2682 | 26300.71 | Close | 5.5842 |  | 0 | 32.9 | 0 | 0
2940 | 2 | 6 |  | CC DChg | 01:07:04 | 24:25:17 | -155.506 | 4.0994 | 0.1741 | 174.14 | 0 | 0 | 0.1741 | 174.14 | 0.7192 | 719.24 | 0 | 0 | 0.7192 | 719.24 | 2024-06-28 12:08:35 | -0.6375 | -4206.5981 | -4206.5981 | 26361.64 | Close | 5.6262 |  | 0 | 32.9 | 0 | 0
2941 | 2 | 6 |  | CC DChg | 01:07:34 | 24:25:47 | -155.506 | 4.0991 | 0.1754 | 175.44 | 0 | 0 | 0.1754 | 175.44 | 0.7246 | 724.55 | 0 | 0 | 0.7246 | 724.55 | 2024-06-28 12:09:05 | -0.6374 | -4166.8261 | -4166.8261 | 26359.64 | Close | 5.668 |  | 0 | 32.9 | 0 | 0
2942 | 2 | 6 |  | CC DChg | 01:08:04 | 24:26:17 | -155.878 | 4.0991 | 0.1767 | 176.74 | 0 | 0 | 0.1767 | 176.74 | 0.7299 | 729.88 | 0 | 0 | 0.7299 | 729.88 | 2024-06-28 12:09:35 | -0.639 | 0 | 0 | 26296.73 | Close | 5.71 |  | 0 | 32.9 | 0 | 0
2943 | 2 | 6 |  | CC DChg | 01:08:34 | 24:26:47 | -155.878 | 4.0988 | 0.178 | 178.04 | 0 | 0 | 0.178 | 178.04 | 0.7352 | 735.21 | 0 | 0 | 0.7352 | 735.21 | 2024-06-28 12:10:05 | -0.6389 | -4205.6429 | -4205.6429 | 26294.75 | Close | 5.752 |  | 0 | 32.9 | 0 | 0
2944 | 2 | 6 |  | CC DChg | 01:09:04 | 24:27:17 | -155.506 | 4.0985 | 0.1793 | 179.33 | 0 | 0 | 0.1793 | 179.33 | 0.7405 | 740.52 | 0 | 0 | 0.7405 | 740.52 | 2024-06-28 12:10:35 | -0.6373 | -4166.8261 | -4166.8261 | 26355.65 | Close | 5.7939 |  | 0 | 32.9 | 0 | 0
2945 | 2 | 6 |  | CC DChg | 01:09:34 | 24:27:47 | -155.878 | 4.0982 | 0.1806 | 180.63 | 0 | 0 | 0.1806 | 180.63 | 0.7458 | 745.84 | 0 | 0 | 0.7458 | 745.84 | 2024-06-28 12:11:05 | -0.6388 | -4190.2682 | -4190.2682 | 26290.77 | Close | 5.8358 |  | 0 | 32.9 | 0 | 0
2946 | 2 | 6 |  | CC DChg | 01:10:04 | 24:28:17 | -155.878 | 4.0978 | 0.1819 | 181.93 | 0 | 0 | 0.1819 | 181.93 | 0.7512 | 751.17 | 0 | 0 | 0.7512 | 751.17 | 2024-06-28 12:11:35 | -0.6388 | -4193.4764 | -4193.4764 | 26288.78 | Close | 5.8778 |  | 0 | 32.9 | 0 | 0
2947 | 2 | 6 |  | CC DChg | 01:10:34 | 24:28:47 | -155.878 | 4.0978 | 0.1832 | 183.23 | 0 | 0 | 0.1832 | 183.23 | 0.7565 | 756.49 | 0 | 0 | 0.7565 | 756.49 | 2024-06-28 12:12:05 | -0.6388 | 0 | 0 | 26288.78 | Close | 5.9198 |  | 0 | 32.9 | 0 | 0
2948 | 2 | 6 |  | CC DChg | 01:11:04 | 24:29:17 | -155.506 | 4.0975 | 0.1845 | 184.53 | 0 | 0 | 0.1845 | 184.53 | 0.7618 | 761.8 | 0 | 0 | 0.7618 | 761.8 | 2024-06-28 12:12:35 | -0.6372 | -4180.2675 | -4180.2675 | 26349.67 | Close | 5.9617 |  | 0 | 32.9 | 0 | 0
2949 | 2 | 6 |  | CC DChg | 01:11:34 | 24:29:47 | -155.878 | 4.0972 | 0.1858 | 185.83 | 0 | 0 | 0.1858 | 185.83 | 0.7671 | 767.13 | 0 | 0 | 0.7671 | 767.13 | 2024-06-28 12:13:05 | -0.6387 | -4193.0844 | -4193.0844 | 26284.8 | Close | 6.0037 |  | 0 | 32.9 | 0 | 0
2950 | 2 | 6 |  | CC DChg | 01:12:04 | 24:30:17 | -155.506 | 4.0969 | 0.1871 | 187.12 | 0 | 0 | 0.1871 | 187.12 | 0.7724 | 772.44 | 0 | 0 | 0.7724 | 772.44 | 2024-06-28 12:13:35 | -0.6371 | -4193.7959 | -4193.7959 | 26345.69 | Close | 6.0455 |  | 0 | 32.9 | 0 | 0
2951 | 2 | 6 |  | CC DChg | 01:12:34 | 24:30:47 | -155.878 | 4.0969 | 0.1884 | 188.42 | 0 | 0 | 0.1884 | 188.42 | 0.7778 | 777.76 | 0 | 0 | 0.7778 | 777.76 | 2024-06-28 12:14:05 | -0.6386 | 0 | 0 | 26282.82 | Close | 6.0875 |  | 0 | 32.9 | 0 | 0
2952 | 2 | 6 |  | CC DChg | 01:13:04 | 24:31:17 | -155.506 | 4.0966 | 0.1897 | 189.72 | 0 | 0 | 0.1897 | 189.72 | 0.7831 | 783.08 | 0 | 0 | 0.7831 | 783.08 | 2024-06-28 12:14:35 | -0.637 | -4178.9319 | -4178.9319 | 26343.69 | Close | 6.1295 |  | 0 | 32.9 | 0 | 0
2953 | 2 | 6 |  | CC DChg | 01:13:34 | 24:31:47 | -155.878 | 4.0963 | 0.191 | 191.02 | 0 | 0 | 0.191 | 191.02 | 0.7884 | 788.4 | 0 | 0 | 0.7884 | 788.4 | 2024-06-28 12:15:05 | -0.6385 | -4190.2682 | -4190.2682 | 26278.83 | Close | 6.1714 |  | 0 | 32.9 | 0 | 0
2954 | 2 | 6 |  | CC DChg | 01:14:04 | 24:32:17 | -155.878 | 4.096 | 0.1923 | 192.32 | 0 | 0 | 0.1923 | 192.32 | 0.7937 | 793.72 | 0 | 0 | 0.7937 | 793.72 | 2024-06-28 12:15:35 | -0.6385 | -4190.2682 | -4190.2682 | 26276.84 | Close | 6.2134 |  | 0 | 32.9 | 0 | 0
2955 | 2 | 6 |  | CC DChg | 01:14:34 | 24:32:47 | -155.878 | 4.0957 | 0.1936 | 193.62 | 0 | 0 | 0.1936 | 193.62 | 0.799 | 799.04 | 0 | 0 | 0.799 | 799.04 | 2024-06-28 12:16:05 | -0.6384 | -4182.8037 | -4182.8037 | 26274.86 | Close | 6.2553 |  | 0 | 32.9 | 0 | 0
2956 | 2 | 6 |  | CC DChg | 01:15:04 | 24:33:17 | -155.506 | 4.0954 | 0.1949 | 194.91 | 0 | 0 | 0.1949 | 194.91 | 0.8043 | 804.34 | 0 | 0 | 0.8043 | 804.34 | 2024-06-28 12:16:35 | -0.6369 | -4180.2675 | -4180.2675 | 26335.72 | Close | 6.2972 |  | 0 | 32.9 | 0 | 0
2957 | 2 | 6 |  | CC DChg | 01:15:34 | 24:33:47 | -155.878 | 4.0954 | 0.1962 | 196.21 | 0 | 0 | 0.1962 | 196.21 | 0.8097 | 809.66 | 0 | 0 | 0.8097 | 809.66 | 2024-06-28 12:17:05 | -0.6384 | 0 | 0 | 26272.87 | Close | 6.3391 |  | 0 | 32.9 | 0 | 0
2958 | 2 | 6 |  | CC DChg | 01:16:04 | 24:34:17 | -155.506 | 4.0951 | 0.1975 | 197.51 | 0 | 0 | 0.1975 | 197.51 | 0.815 | 814.99 | 0 | 0 | 0.815 | 814.99 | 2024-06-28 12:17:35 | -0.6368 | -4193.3644 | -4193.3644 | 26333.72 | Close | 6.3811 |  | 0 | 32.9 | 0 | 0
2959 | 2 | 6 |  | CC DChg | 01:16:34 | 24:34:47 | -155.878 | 4.0947 | 0.1988 | 198.81 | 0 | 0 | 0.1988 | 198.81 | 0.8203 | 820.31 | 0 | 0 | 0.8203 | 820.31 | 2024-06-28 12:18:05 | -0.6383 | -4190.2682 | -4190.2682 | 26268.89 | Close | 6.4231 |  | 0 | 32.9 | 0 | 0
2960 | 2 | 6 |  | CC DChg | 01:17:04 | 24:35:17 | -155.878 | 4.0947 | 0.2001 | 200.11 | 0 | 0 | 0.2001 | 200.11 | 0.8256 | 825.62 | 0 | 0 | 0.8256 | 825.62 | 2024-06-28 12:18:35 | -0.6383 | 0 | 0 | 26268.89 | Close | 6.4651 |  | 0 | 32.9 | 0 | 0
2961 | 2 | 6 |  | CC DChg | 01:17:34 | 24:35:47 | -155.878 | 4.0944 | 0.2014 | 201.41 | 0 | 0 | 0.2014 | 201.41 | 0.8309 | 830.93 | 0 | 0 | 0.8309 | 830.93 | 2024-06-28 12:19:05 | -0.6382 | -4182.8597 | -4182.8597 | 26266.9 | Close | 6.507 |  | 0 | 32.9 | 0 | 0
2962 | 2 | 6 |  | CC DChg | 01:18:04 | 24:36:17 | -155.878 | 4.0941 | 0.2027 | 202.7 | 0 | 0 | 0.2027 | 202.7 | 0.8363 | 836.25 | 0 | 0 | 0.8363 | 836.25 | 2024-06-28 12:19:35 | -0.6382 | -4190.2682 | -4190.2682 | 26264.91 | Close | 6.5489 |  | 0 | 32.9 | 0 | 0
2963 | 2 | 6 |  | CC DChg | 01:18:34 | 24:36:47 | -155.878 | 4.0938 | 0.204 | 204 | 0 | 0 | 0.204 | 204 | 0.8416 | 841.57 | 0 | 0 | 0.8416 | 841.57 | 2024-06-28 12:20:05 | -0.6381 | -4190.2682 | -4190.2682 | 26262.92 | Close | 6.5909 |  | 0 | 32.9 | 0 | 0
2964 | 2 | 6 |  | CC DChg | 01:19:04 | 24:37:17 | -155.878 | 4.0938 | 0.2053 | 205.3 | 0 | 0 | 0.2053 | 205.3 | 0.8469 | 846.88 | 0 | 0 | 0.8469 | 846.88 | 2024-06-28 12:20:35 | -0.6381 | 0 | 0 | 26262.92 | Close | 6.6328 |  | 0 | 32.9 | 0 | 0
2965 | 2 | 6 |  | CC DChg | 01:19:34 | 24:37:47 | -155.506 | 4.0935 | 0.2066 | 206.6 | 0 | 0 | 0.2066 | 206.6 | 0.8522 | 852.18 | 0 | 0 | 0.8522 | 852.18 | 2024-06-28 12:21:05 | -0.6366 | -4180.2675 | -4180.2675 | 26323.76 | Close | 6.6747 |  | 0 | 32.9 | 0 | 0
2966 | 2 | 6 |  | CC DChg | 01:20:04 | 24:38:17 | -155.878 | 4.0935 | 0.2079 | 207.89 | 0 | 0 | 0.2079 | 207.89 | 0.8575 | 857.5 | 0 | 0 | 0.8575 | 857.5 | 2024-06-28 12:21:35 | -0.6381 | 0 | 0 | 26260.93 | Close | 6.7166 |  | 0 | 32.9 | 0 | 0
2967 | 2 | 6 |  | CC DChg | 01:20:34 | 24:38:47 | -155.506 | 4.0932 | 0.2092 | 209.19 | 0 | 0 | 0.2092 | 209.19 | 0.8628 | 862.82 | 0 | 0 | 0.8628 | 862.82 | 2024-06-28 12:22:05 | -0.6365 | -4192.9164 | -4192.9164 | 26321.76 | Close | 6.7586 |  | 0 | 32.9 | 0 | 0
2968 | 2 | 6 |  | CC DChg | 01:21:04 | 24:39:17 | -155.878 | 4.0926 | 0.2105 | 210.49 | 0 | 0 | 0.2105 | 210.49 | 0.8681 | 868.14 | 0 | 0 | 0.8681 | 868.14 | 2024-06-28 12:22:35 | -0.6379 | -2095.1341 | -2095.1341 | 26254.97 | Close | 6.8006 |  | 0 | 32.9 | 0 | 0
2969 | 2 | 6 |  | CC DChg | 01:21:34 | 24:39:47 | -155.878 | 4.0923 | 0.2118 | 211.79 | 0 | 0 | 0.2118 | 211.79 | 0.8735 | 873.45 | 0 | 0 | 0.8735 | 873.45 | 2024-06-28 12:23:05 | -0.6379 | -4190.2682 | -4190.2682 | 26252.98 | Close | 6.8425 |  | 0 | 32.9 | 0 | 0
2970 | 2 | 6 |  | CC DChg | 01:22:04 | 24:40:17 | -155.878 | 4.0923 | 0.2131 | 213.09 | 0 | 0 | 0.2131 | 213.09 | 0.8788 | 878.76 | 0 | 0 | 0.8788 | 878.76 | 2024-06-28 12:23:35 | -0.6379 | 0 | 0 | 26252.98 | Close | 6.8844 |  | 0 | 32.9 | 0 | 0
2971 | 2 | 6 |  | CC DChg | 01:22:34 | 24:40:47 | -155.878 | 4.092 | 0.2144 | 214.39 | 0 | 0 | 0.2144 | 214.39 | 0.8841 | 884.07 | 0 | 0 | 0.8841 | 884.07 | 2024-06-28 12:24:05 | -0.6378 | -4190.2682 | -4190.2682 | 26250.99 | Close | 6.9264 |  | 0 | 32.9 | 0 | 0
2972 | 2 | 6 |  | CC DChg | 01:23:04 | 24:41:17 | -155.506 | 4.0916 | 0.2157 | 215.68 | 0 | 0 | 0.2157 | 215.68 | 0.8894 | 889.38 | 0 | 0 | 0.8894 | 889.38 | 2024-06-28 12:24:35 | -0.6363 | -4180.2675 | -4180.2675 | 26311.8 | Close | 6.9683 |  | 0 | 32.9 | 0 | 0
2973 | 2 | 6 |  | CC DChg | 01:23:34 | 24:41:47 | -155.878 | 4.0916 | 0.217 | 216.98 | 0 | 0 | 0.217 | 216.98 | 0.8947 | 894.7 | 0 | 0 | 0.8947 | 894.7 | 2024-06-28 12:25:05 | -0.6378 | 0 | 0 | 26249 | Close | 7.0103 |  | 0 | 32.9 | 0 | 0
2974 | 2 | 6 |  | CC DChg | 01:24:04 | 24:42:17 | -155.878 | 4.0913 | 0.2183 | 218.28 | 0 | 0 | 0.2183 | 218.28 | 0.9 | 900.01 | 0 | 0 | 0.9 | 900.01 | 2024-06-28 12:25:35 | -0.6377 | -4190.2682 | -4190.2682 | 26247.01 | Close | 7.0523 |  | 0 | 32.9 | 0 | 0
2975 | 2 | 6 |  | CC DChg | 01:24:34 | 24:42:47 | -155.878 | 4.091 | 0.2196 | 219.58 | 0 | 0 | 0.2196 | 219.58 | 0.9053 | 905.33 | 0 | 0 | 0.9053 | 905.33 | 2024-06-28 12:26:05 | -0.6377 | -4190.2682 | -4190.2682 | 26245.02 | Close | 7.0942 |  | 0 | 32.9 | 0 | 0
2976 | 2 | 6 |  | CC DChg | 01:25:04 | 24:43:17 | -155.878 | 4.091 | 0.2209 | 220.88 | 0 | 0 | 0.2209 | 220.88 | 0.9106 | 910.63 | 0 | 0 | 0.9106 | 910.63 | 2024-06-28 12:26:35 | -0.6377 | 0 | 0 | 26245.02 | Close | 7.1361 |  | 0 | 32.9 | 0 | 0
2977 | 2 | 6 |  | CC DChg | 01:25:34 | 24:43:47 | -155.878 | 4.0907 | 0.2222 | 222.18 | 0 | 0 | 0.2222 | 222.18 | 0.9159 | 915.95 | 0 | 0 | 0.9159 | 915.95 | 2024-06-28 12:27:05 | -0.6377 | -4190.2682 | -4190.2682 | 26243.04 | Close | 7.1781 |  | 0 | 32.9 | 0 | 0
2978 | 2 | 6 |  | CC DChg | 01:26:04 | 24:44:17 | -155.878 | 4.0904 | 0.2235 | 223.48 | 0 | 0 | 0.2235 | 223.48 | 0.9213 | 921.26 | 0 | 0 | 0.9213 | 921.26 | 2024-06-28 12:27:35 | -0.6376 | -4190.2682 | -4190.2682 | 26241.05 | Close | 7.2201 |  | 0 | 32.9 | 0 | 0
2979 | 2 | 6 |  | CC DChg | 01:26:34 | 24:44:47 | -155.878 | 4.0904 | 0.2248 | 224.77 | 0 | 0 | 0.2248 | 224.77 | 0.9266 | 926.57 | 0 | 0 | 0.9266 | 926.57 | 2024-06-28 12:28:05 | -0.6376 | 0 | 0 | 26241.05 | Close | 7.262 |  | 0 | 32.9 | 0 | 0
2980 | 2 | 6 |  | CC DChg | 01:27:04 | 24:45:17 | -155.506 | 4.0901 | 0.2261 | 226.07 | 0 | 0 | 0.2261 | 226.07 | 0.9319 | 931.87 | 0 | 0 | 0.9319 | 931.87 | 2024-06-28 12:28:35 | -0.636 | -4180.2675 | -4180.2675 | 26301.83 | Close | 7.3038 |  | 0 | 32.9 | 0 | 0
2981 | 2 | 6 |  | CC DChg | 01:27:34 | 24:45:47 | -155.878 | 4.0901 | 0.2274 | 227.37 | 0 | 0 | 0.2274 | 227.37 | 0.9372 | 937.18 | 0 | 0 | 0.9372 | 937.18 | 2024-06-28 12:29:05 | -0.6376 | 0 | 0 | 26239.06 | Close | 7.3458 |  | 0 | 32.9 | 0 | 0
2982 | 2 | 6 |  | CC DChg | 01:28:04 | 24:46:17 | -155.878 | 4.0898 | 0.2287 | 228.67 | 0 | 0 | 0.2287 | 228.67 | 0.9425 | 942.5 | 0 | 0 | 0.9425 | 942.5 | 2024-06-28 12:29:35 | -0.6375 | -4192.9724 | -4192.9724 | 26237.07 | Close | 7.3878 |  | 0 | 32.9 | 0 | 0
2983 | 2 | 6 |  | CC DChg | 01:28:34 | 24:46:47 | -155.878 | 4.0895 | 0.23 | 229.97 | 0 | 0 | 0.23 | 229.97 | 0.9478 | 947.81 | 0 | 0 | 0.9478 | 947.81 | 2024-06-28 12:30:05 | -0.6375 | -4190.2682 | -4190.2682 | 26235.08 | Close | 7.4298 |  | 0 | 32.9 | 0 | 0
2984 | 2 | 6 |  | CC DChg | 01:29:04 | 24:47:17 | -155.506 | 4.0892 | 0.2313 | 231.26 | 0 | 0 | 0.2313 | 231.26 | 0.9531 | 953.11 | 0 | 0 | 0.9531 | 953.11 | 2024-06-28 12:30:35 | -0.6359 | -4180.2675 | -4180.2675 | 26295.85 | Close | 7.4716 |  | 0 | 32.9 | 0 | 0
2985 | 2 | 6 |  | CC DChg | 01:29:34 | 24:47:47 | -155.878 | 4.0892 | 0.2326 | 232.56 | 0 | 0 | 0.2326 | 232.56 | 0.9584 | 958.42 | 0 | 0 | 0.9584 | 958.42 | 2024-06-28 12:31:05 | -0.6374 | 0 | 0 | 26233.09 | Close | 7.5136 |  | 0 | 32.9 | 0 | 0
2986 | 2 | 6 |  | CC DChg | 01:30:04 | 24:48:17 | -155.878 | 4.0892 | 0.2339 | 233.86 | 0 | 0 | 0.2339 | 233.86 | 0.9637 | 963.73 | 0 | 0 | 0.9637 | 963.73 | 2024-06-28 12:31:35 | -0.6374 | 0 | 0 | 26233.09 | Close | 7.5556 |  | 0 | 32.9 | 0 | 0
2987 | 2 | 6 |  | CC DChg | 01:30:34 | 24:48:47 | -155.878 | 4.0889 | 0.2352 | 235.16 | 0 | 0 | 0.2352 | 235.16 | 0.969 | 969.04 | 0 | 0 | 0.969 | 969.04 | 2024-06-28 12:32:05 | -0.6374 | -4190.2682 | -4190.2682 | 26231.1 | Close | 7.5975 |  | 0 | 32.9 | 0 | 0
2988 | 2 | 6 |  | CC DChg | 01:31:04 | 24:49:17 | -155.878 | 4.0885 | 0.2365 | 236.46 | 0 | 0 | 0.2365 | 236.46 | 0.9743 | 974.35 | 0 | 0 | 0.9743 | 974.35 | 2024-06-28 12:32:35 | -0.6373 | -4169.6333 | -4169.6333 | 26229.11 | Close | 7.6394 |  | 0 | 32.9 | 0 | 0
2989 | 2 | 6 |  | CC DChg | 01:31:34 | 24:49:47 | -155.878 | 4.0882 | 0.2378 | 237.76 | 0 | 0 | 0.2378 | 237.76 | 0.9797 | 979.66 | 0 | 0 | 0.9797 | 979.66 | 2024-06-28 12:33:05 | -0.6373 | -4203.8289 | -4203.8289 | 26227.13 | Close | 7.6814 |  | 0 | 32.9 | 0 | 0
2990 | 2 | 6 |  | CC DChg | 01:32:04 | 24:50:17 | -155.878 | 4.0882 | 0.2391 | 239.06 | 0 | 0 | 0.2391 | 239.06 | 0.985 | 984.97 | 0 | 0 | 0.985 | 984.97 | 2024-06-28 12:33:35 | -0.6373 | 0 | 0 | 26227.13 | Close | 7.7234 |  | 0 | 32.9 | 0 | 0
2991 | 2 | 6 |  | CC DChg | 01:32:34 | 24:50:47 | -155.878 | 4.0879 | 0.2404 | 240.35 | 0 | 0 | 0.2404 | 240.35 | 0.9903 | 990.27 | 0 | 0 | 0.9903 | 990.27 | 2024-06-28 12:34:05 | -0.6372 | -4168.796 | -4168.796 | 26225.13 | Close | 7.7653 |  | 0 | 32.9 | 0 | 0
2992 | 2 | 6 |  | CC DChg | 01:33:04 | 24:51:17 | -155.878 | 4.0879 | 0.2417 | 241.65 | 0 | 0 | 0.2417 | 241.65 | 0.9956 | 995.58 | 0 | 0 | 0.9956 | 995.58 | 2024-06-28 12:34:35 | -0.6372 | 0 | 0 | 26225.13 | Close | 7.8072 |  | 0 | 32.9 | 0 | 0
2993 | 2 | 6 |  | CC DChg | 01:33:34 | 24:51:47 | -155.506 | 4.0876 | 0.2429 | 242.95 | 0 | 0 | 0.2429 | 242.95 | 1.0009 | 1000.88 | 0 | 0 | 1.0009 | 1000.88 | 2024-06-28 12:35:05 | -0.6356 | -4193.7959 | -4193.7959 | 26285.88 | Close | 7.8491 |  | 0 | 32.9 | 0 | 0
2994 | 2 | 6 |  | CC DChg | 01:34:04 | 24:52:17 | -155.878 | 4.0876 | 0.2442 | 244.25 | 0 | 0 | 0.2442 | 244.25 | 1.0062 | 1006.19 | 0 | 0 | 1.0062 | 1006.19 | 2024-06-28 12:35:35 | -0.6372 | 0 | 0 | 26223.15 | Close | 7.8911 |  | 0 | 32.9 | 0 | 0
2995 | 2 | 6 |  | CC DChg | 01:34:34 | 24:52:47 | -155.878 | 4.0873 | 0.2455 | 245.55 | 0 | 0 | 0.2455 | 245.55 | 1.0115 | 1011.5 | 0 | 0 | 1.0115 | 1011.5 | 2024-06-28 12:36:05 | -0.6371 | -4190.2682 | -4190.2682 | 26221.16 | Close | 7.933 |  | 0 | 32.9 | 0 | 0
2996 | 2 | 6 |  | CC DChg | 01:35:04 | 24:53:17 | -155.506 | 4.087 | 0.2468 | 246.84 | 0 | 0 | 0.2468 | 246.84 | 1.0168 | 1016.79 | 0 | 0 | 1.0168 | 1016.79 | 2024-06-28 12:36:35 | -0.6356 | -4180.2675 | -4180.2675 | 26281.89 | Close | 7.9749 |  | 0 | 32.9 | 0 | 0
2997 | 2 | 6 |  | CC DChg | 01:35:34 | 24:53:47 | -155.878 | 4.087 | 0.2481 | 248.14 | 0 | 0 | 0.2481 | 248.14 | 1.0221 | 1022.1 | 0 | 0 | 1.0221 | 1022.1 | 2024-06-28 12:37:05 | -0.6371 | 0 | 0 | 26219.17 | Close | 8.0169 |  | 0 | 32.9 | 0 | 0
2998 | 2 | 6 |  | CC DChg | 01:36:04 | 24:54:17 | -155.878 | 4.0867 | 0.2494 | 249.44 | 0 | 0 | 0.2494 | 249.44 | 1.0274 | 1027.41 | 0 | 0 | 1.0274 | 1027.41 | 2024-06-28 12:37:35 | -0.637 | -4176.7946 | -4176.7946 | 26217.18 | Close | 8.0588 |  | 0 | 32.9 | 0 | 0
2999 | 2 | 6 |  | CC DChg | 01:36:34 | 24:54:47 | -155.878 | 4.0867 | 0.2507 | 250.74 | 0 | 0 | 0.2507 | 250.74 | 1.0327 | 1032.72 | 0 | 0 | 1.0327 | 1032.72 | 2024-06-28 12:38:05 | -0.637 | 0 | 0 | 26217.18 | Close | 8.1008 |  | 0 | 32.9 | 0 | 0
3000 | 2 | 6 |  | CC DChg | 01:37:04 | 24:55:17 | -155.878 | 4.0864 | 0.252 | 252.03 | 0 | 0 | 0.252 | 252.03 | 1.038 | 1038.01 | 0 | 0 | 1.038 | 1038.01 | 2024-06-28 12:38:35 | -0.637 | -4180.8996 | -4180.8996 | 26215.19 | Close | 8.1427 |  | 0 | 32.9 | 0 | 0
3001 | 2 | 6 |  | CC DChg | 01:37:34 | 24:55:47 | -155.506 | 4.0864 | 0.2533 | 253.33 | 0 | 0 | 0.2533 | 253.33 | 1.0433 | 1043.31 | 0 | 0 | 1.0433 | 1043.31 | 2024-06-28 12:39:05 | -0.6355 | 0 | 0 | 26277.9 | Close | 8.1845 |  | 0 | 32.9 | 0 | 0
3002 | 2 | 6 |  | CC DChg | 01:38:04 | 24:56:17 | -155.506 | 4.0861 | 0.2546 | 254.63 | 0 | 0 | 0.2546 | 254.63 | 1.0486 | 1048.6 | 0 | 0 | 1.0486 | 1048.6 | 2024-06-28 12:39:35 | -0.6354 | -4180.2675 | -4180.2675 | 26275.91 | Close | 8.2264 |  | 0 | 32.9 | 0 | 0
3003 | 2 | 6 |  | CC DChg | 01:38:34 | 24:56:47 | -155.506 | 4.0858 | 0.2559 | 255.93 | 0 | 0 | 0.2559 | 255.93 | 1.0539 | 1053.93 | 0 | 0 | 1.0539 | 1053.93 | 2024-06-28 12:40:05 | -0.6354 | -4213.8219 | -4213.8219 | 26273.92 | Close | 8.2685 |  | 0 | 32.9 | 0 | 0
3004 | 2 | 6 |  | CC DChg | 01:39:04 | 24:57:17 | -155.506 | 4.0858 | 0.2572 | 257.22 | 0 | 0 | 0.2572 | 257.22 | 1.0592 | 1059.22 | 0 | 0 | 1.0592 | 1059.22 | 2024-06-28 12:40:35 | -0.6354 | 0 | 0 | 26273.92 | Close | 8.3103 |  | 0 | 32.9 | 0 | 0
3005 | 2 | 6 |  | CC DChg | 01:39:34 | 24:57:47 | -155.506 | 4.0858 | 0.2585 | 258.52 | 0 | 0 | 0.2585 | 258.52 | 1.0645 | 1064.51 | 0 | 0 | 1.0645 | 1064.51 | 2024-06-28 12:41:05 | -0.6354 | 0 | 0 | 26273.92 | Close | 8.3522 |  | 0 | 32.9 | 0 | 0
3006 | 2 | 6 |  | CC DChg | 01:40:04 | 24:58:17 | -155.878 | 4.0854 | 0.2598 | 259.82 | 0 | 0 | 0.2598 | 259.82 | 1.0698 | 1069.84 | 0 | 0 | 1.0698 | 1069.84 | 2024-06-28 12:41:35 | -0.6368 | -4187.8956 | -4187.8956 | 26209.22 | Close | 8.3943 |  | 0 | 32.9 | 0 | 0
3007 | 2 | 6 |  | CC DChg | 01:40:34 | 24:58:47 | -155.878 | 4.0854 | 0.2611 | 261.12 | 0 | 0 | 0.2611 | 261.12 | 1.0751 | 1075.14 | 0 | 0 | 1.0751 | 1075.14 | 2024-06-28 12:42:05 | -0.6368 | 0 | 0 | 26209.22 | Close | 8.4363 |  | 0 | 32.9 | 0 | 0
3008 | 2 | 6 |  | CC DChg | 01:41:04 | 24:59:17 | -155.878 | 4.0851 | 0.2624 | 262.42 | 0 | 0 | 0.2624 | 262.42 | 1.0804 | 1080.45 | 0 | 0 | 1.0804 | 1080.45 | 2024-06-28 12:42:35 | -0.6368 | -4203.8289 | -4203.8289 | 26207.24 | Close | 8.4782 |  | 0 | 32.9 | 0 | 0
3009 | 2 | 6 |  | CC DChg | 01:41:34 | 24:59:47 | -155.506 | 4.0845 | 0.2637 | 263.72 | 0 | 0 | 0.2637 | 263.72 | 1.0857 | 1085.74 | 0 | 0 | 1.0857 | 1085.74 | 2024-06-28 12:43:05 | -0.6352 | -2086.9158 | -2086.9158 | 26265.94 | Close | 8.5201 |  | 0 | 32.9 | 0 | 0
3010 | 2 | 6 |  | CC DChg | 01:42:04 | 25:00:17 | -155.506 | 4.0845 | 0.265 | 265.01 | 0 | 0 | 0.265 | 265.01 | 1.091 | 1091.04 | 0 | 0 | 1.091 | 1091.04 | 2024-06-28 12:43:35 | -0.6352 | 0 | 0 | 26265.94 | Close | 8.562 |  | 0 | 32.9 | 0 | 0
3011 | 2 | 6 |  | CC DChg | 01:42:34 | 25:00:47 | -155.878 | 4.0842 | 0.2663 | 266.31 | 0 | 0 | 0.2663 | 266.31 | 1.0963 | 1096.34 | 0 | 0 | 1.0963 | 1096.34 | 2024-06-28 12:44:05 | -0.6366 | -4190.2682 | -4190.2682 | 26201.27 | Close | 8.6039 |  | 0 | 32.9 | 0 | 0
3012 | 2 | 6 |  | CC DChg | 01:43:04 | 25:01:17 | -155.878 | 4.0842 | 0.2676 | 267.61 | 0 | 0 | 0.2676 | 267.61 | 1.1016 | 1101.65 | 0 | 0 | 1.1016 | 1101.65 | 2024-06-28 12:44:35 | -0.6366 | 0 | 0 | 26201.27 | Close | 8.6459 |  | 0 | 32.9 | 0 | 0
3013 | 2 | 6 |  | CC DChg | 01:43:34 | 25:01:47 | -155.506 | 4.0839 | 0.2689 | 268.91 | 0 | 0 | 0.2689 | 268.91 | 1.1069 | 1106.94 | 0 | 0 | 1.1069 | 1106.94 | 2024-06-28 12:45:05 | -0.6351 | -4180.2675 | -4180.2675 | 26261.95 | Close | 8.6878 |  | 0 | 32.9 | 0 | 0
3014 | 2 | 6 |  | CC DChg | 01:44:04 | 25:02:17 | -155.878 | 4.0839 | 0.2702 | 270.21 | 0 | 0 | 0.2702 | 270.21 | 1.1122 | 1112.24 | 0 | 0 | 1.1122 | 1112.24 | 2024-06-28 12:45:35 | -0.6366 | 0 | 0 | 26199.28 | Close | 8.7297 |  | 0 | 32.9 | 0 | 0
3015 | 2 | 6 |  | CC DChg | 01:44:34 | 25:02:47 | -155.878 | 4.0836 | 0.2715 | 271.5 | 0 | 0 | 0.2715 | 271.5 | 1.1175 | 1117.55 | 0 | 0 | 1.1175 | 1117.55 | 2024-06-28 12:46:05 | -0.6365 | -4203.7888 | -4203.7888 | 26197.3 | Close | 8.7717 |  | 0 | 32.9 | 0 | 0
3016 | 2 | 6 |  | CC DChg | 01:45:04 | 25:03:17 | -155.506 | 4.0833 | 0.2728 | 272.8 | 0 | 0 | 0.2728 | 272.8 | 1.1228 | 1122.84 | 0 | 0 | 1.1228 | 1122.84 | 2024-06-28 12:46:35 | -0.635 | -4166.8261 | -4166.8261 | 26257.96 | Close | 8.8136 |  | 0 | 32.9 | 0 | 0
3017 | 2 | 6 |  | CC DChg | 01:45:34 | 25:03:47 | -155.878 | 4.0833 | 0.2741 | 274.1 | 0 | 0 | 0.2741 | 274.1 | 1.1281 | 1128.14 | 0 | 0 | 1.1281 | 1128.14 | 2024-06-28 12:47:05 | -0.6365 | 0 | 0 | 26195.3 | Close | 8.8555 |  | 0 | 32.9 | 0 | 0
3018 | 2 | 6 |  | CC DChg | 01:46:04 | 25:04:17 | -155.878 | 4.083 | 0.2754 | 275.4 | 0 | 0 | 0.2754 | 275.4 | 1.1334 | 1133.45 | 0 | 0 | 1.1334 | 1133.45 | 2024-06-28 12:47:35 | -0.6364 | -4190.5083 | -4190.5083 | 26193.31 | Close | 8.8975 |  | 0 | 32.9 | 0 | 0
3019 | 2 | 6 |  | CC DChg | 01:46:34 | 25:04:47 | -155.878 | 4.083 | 0.2767 | 276.7 | 0 | 0 | 0.2767 | 276.7 | 1.1388 | 1138.75 | 0 | 0 | 1.1388 | 1138.75 | 2024-06-28 12:48:05 | -0.6364 | 0 | 0 | 26193.31 | Close | 8.9395 |  | 0 | 32.9 | 0 | 0
3020 | 2 | 6 |  | CC DChg | 01:47:04 | 25:05:17 | -155.878 | 4.0827 | 0.278 | 278 | 0 | 0 | 0.278 | 278 | 1.1441 | 1144.06 | 0 | 0 | 1.1441 | 1144.06 | 2024-06-28 12:48:35 | -0.6364 | -4190.2682 | -4190.2682 | 26191.32 | Close | 8.9814 |  | 0 | 32.9 | 0 | 0
3021 | 2 | 6 |  | CC DChg | 01:47:34 | 25:05:47 | -155.878 | 4.0827 | 0.2793 | 279.29 | 0 | 0 | 0.2793 | 279.29 | 1.1493 | 1149.35 | 0 | 0 | 1.1493 | 1149.35 | 2024-06-28 12:49:05 | -0.6364 | 0 | 0 | 26191.32 | Close | 9.0233 |  | 0 | 32.9 | 0 | 0
3022 | 2 | 6 |  | CC DChg | 01:48:04 | 25:06:17 | -155.878 | 4.0827 | 0.2806 | 280.59 | 0 | 0 | 0.2806 | 280.59 | 1.1546 | 1154.65 | 0 | 0 | 1.1546 | 1154.65 | 2024-06-28 12:49:35 | -0.6364 | 0 | 0 | 26191.32 | Close | 9.0653 |  | 0 | 32.9 | 0 | 0
3023 | 2 | 6 |  | CC DChg | 01:48:34 | 25:06:47 | -155.878 | 4.0823 | 0.2819 | 281.89 | 0 | 0 | 0.2819 | 281.89 | 1.16 | 1159.95 | 0 | 0 | 1.16 | 1159.95 | 2024-06-28 12:50:05 | -0.6363 | -4190.2682 | -4190.2682 | 26189.33 | Close | 9.1072 |  | 0 | 32.9 | 0 | 0
3024 | 2 | 6 |  | CC DChg | 01:49:04 | 25:07:17 | -155.878 | 4.0823 | 0.2832 | 283.19 | 0 | 0 | 0.2832 | 283.19 | 1.1652 | 1165.24 | 0 | 0 | 1.1652 | 1165.24 | 2024-06-28 12:50:35 | -0.6363 | 0 | 0 | 26189.33 | Close | 9.1491 |  | 0 | 32.9 | 0 | 0
3025 | 2 | 6 |  | CC DChg | 01:49:34 | 25:07:47 | -155.878 | 4.082 | 0.2845 | 284.48 | 0 | 0 | 0.2845 | 284.48 | 1.1705 | 1170.55 | 0 | 0 | 1.1705 | 1170.55 | 2024-06-28 12:51:05 | -0.6363 | -4190.2682 | -4190.2682 | 26187.35 | Close | 9.1911 |  | 0 | 32.9 | 0 | 0
3026 | 2 | 6 |  | CC DChg | 01:50:04 | 25:08:17 | -155.878 | 4.0817 | 0.2858 | 285.78 | 0 | 0 | 0.2858 | 285.78 | 1.1758 | 1175.85 | 0 | 0 | 1.1758 | 1175.85 | 2024-06-28 12:51:35 | -0.6363 | -4190.2682 | -4190.2682 | 26185.36 | Close | 9.233 |  | 0 | 32.9 | 0 | 0
3027 | 2 | 6 |  | CC DChg | 01:50:34 | 25:08:47 | -155.506 | 4.0817 | 0.2871 | 287.08 | 0 | 0 | 0.2871 | 287.08 | 1.1811 | 1181.14 | 0 | 0 | 1.1811 | 1181.14 | 2024-06-28 12:52:05 | -0.6347 | 0 | 0 | 26248 | Close | 9.2749 |  | 0 | 32.9 | 0 | 0
3028 | 2 | 6 |  | CC DChg | 01:51:04 | 25:09:17 | -155.878 | 4.0817 | 0.2884 | 288.38 | 0 | 0 | 0.2884 | 288.38 | 1.1864 | 1186.44 | 0 | 0 | 1.1864 | 1186.44 | 2024-06-28 12:52:35 | -0.6363 | 0 | 0 | 26185.36 | Close | 9.3169 |  | 0 | 32.9 | 0 | 0
3029 | 2 | 6 |  | CC DChg | 01:51:34 | 25:09:47 | -155.878 | 4.0814 | 0.2897 | 289.68 | 0 | 0 | 0.2897 | 289.68 | 1.1917 | 1191.74 | 0 | 0 | 1.1917 | 1191.74 | 2024-06-28 12:53:05 | -0.6362 | -4190.2682 | -4190.2682 | 26183.37 | Close | 9.3588 |  | 0 | 32.9 | 0 | 0
3030 | 2 | 6 |  | CC DChg | 01:52:04 | 25:10:17 | -155.506 | 4.0811 | 0.291 | 290.97 | 0 | 0 | 0.291 | 290.97 | 1.197 | 1197.03 | 0 | 0 | 1.197 | 1197.03 | 2024-06-28 12:53:35 | -0.6346 | -4194.6548 | -4194.6548 | 26244.02 | Close | 9.4007 |  | 0 | 32.9 | 0 | 0
3031 | 2 | 6 |  | CC DChg | 01:52:34 | 25:10:47 | -155.506 | 4.0811 | 0.2923 | 292.27 | 0 | 0 | 0.2923 | 292.27 | 1.2023 | 1202.32 | 0 | 0 | 1.2023 | 1202.32 | 2024-06-28 12:54:05 | -0.6346 | 0 | 0 | 26244.02 | Close | 9.4426 |  | 0 | 32.9 | 0 | 0
3032 | 2 | 6 |  | CC DChg | 01:53:04 | 25:11:17 | -155.506 | 4.0808 | 0.2936 | 293.57 | 0 | 0 | 0.2936 | 293.57 | 1.2076 | 1207.61 | 0 | 0 | 1.2076 | 1207.61 | 2024-06-28 12:54:35 | -0.6346 | -4166.8261 | -4166.8261 | 26242.02 | Close | 9.4844 |  | 0 | 32.9 | 0 | 0
3033 | 2 | 6 |  | CC DChg | 01:53:34 | 25:11:47 | -155.878 | 4.0808 | 0.2949 | 294.87 | 0 | 0 | 0.2949 | 294.87 | 1.2129 | 1212.92 | 0 | 0 | 1.2129 | 1212.92 | 2024-06-28 12:55:05 | -0.6361 | 0 | 0 | 26179.39 | Close | 9.5265 |  | 0 | 32.9 | 0 | 0
3034 | 2 | 6 |  | CC DChg | 01:54:04 | 25:12:17 | -155.878 | 4.0805 | 0.2962 | 296.17 | 0 | 0 | 0.2962 | 296.17 | 1.2182 | 1218.22 | 0 | 0 | 1.2182 | 1218.22 | 2024-06-28 12:55:35 | -0.6361 | -4190.2682 | -4190.2682 | 26177.4 | Close | 9.5685 |  | 0 | 32.9 | 0 | 0
3035 | 2 | 6 |  | CC DChg | 01:54:34 | 25:12:47 | -155.878 | 4.0805 | 0.2975 | 297.47 | 0 | 0 | 0.2975 | 297.47 | 1.2235 | 1223.52 | 0 | 0 | 1.2235 | 1223.52 | 2024-06-28 12:56:05 | -0.6361 | 0 | 0 | 26177.4 | Close | 9.6105 |  | 0 | 32.9 | 0 | 0
3036 | 2 | 6 |  | CC DChg | 01:55:04 | 25:13:17 | -155.506 | 4.0802 | 0.2988 | 298.76 | 0 | 0 | 0.2988 | 298.76 | 1.2288 | 1228.81 | 0 | 0 | 1.2288 | 1228.81 | 2024-06-28 12:56:35 | -0.6345 | -4179.7235 | -4179.7235 | 26238.03 | Close | 9.6523 |  | 0 | 32.9 | 0 | 0
3037 | 2 | 6 |  | CC DChg | 01:55:34 | 25:13:47 | -155.878 | 4.0802 | 0.3001 | 300.06 | 0 | 0 | 0.3001 | 300.06 | 1.2341 | 1234.11 | 0 | 0 | 1.2341 | 1234.11 | 2024-06-28 12:57:05 | -0.636 | 0 | 0 | 26175.41 | Close | 9.6943 |  | 0 | 32.9 | 0 | 0
3038 | 2 | 6 |  | CC DChg | 01:56:04 | 25:14:17 | -155.506 | 4.0799 | 0.3014 | 301.36 | 0 | 0 | 0.3014 | 301.36 | 1.2394 | 1239.4 | 0 | 0 | 1.2394 | 1239.4 | 2024-06-28 12:57:35 | -0.6344 | -4180.2675 | -4180.2675 | 26236.04 | Close | 9.7361 |  | 0 | 32.9 | 0 | 0
3039 | 2 | 6 |  | CC DChg | 01:56:34 | 25:14:47 | -155.878 | 4.0799 | 0.3027 | 302.66 | 0 | 0 | 0.3027 | 302.66 | 1.2447 | 1244.7 | 0 | 0 | 1.2447 | 1244.7 | 2024-06-28 12:58:05 | -0.636 | 0 | 0 | 26173.42 | Close | 9.7781 |  | 0 | 32.9 | 0 | 0
3040 | 2 | 6 |  | CC DChg | 01:57:04 | 25:15:17 | -155.878 | 4.0796 | 0.304 | 303.95 | 0 | 0 | 0.304 | 303.95 | 1.25 | 1250 | 0 | 0 | 1.25 | 1250 | 2024-06-28 12:58:35 | -0.6359 | -4190.2682 | -4190.2682 | 26171.44 | Close | 9.8201 |  | 0 | 32.9 | 0 | 0
3041 | 2 | 6 |  | CC DChg | 01:57:34 | 25:15:47 | -155.878 | 4.0796 | 0.3053 | 305.25 | 0 | 0 | 0.3053 | 305.25 | 1.2553 | 1255.3 | 0 | 0 | 1.2553 | 1255.3 | 2024-06-28 12:59:05 | -0.6359 | 0 | 0 | 26171.44 | Close | 9.8621 |  | 0 | 32.9 | 0 | 0
3042 | 2 | 6 |  | CC DChg | 01:58:04 | 25:16:17 | -155.878 | 4.0792 | 0.3065 | 306.55 | 0 | 0 | 0.3065 | 306.55 | 1.2606 | 1260.58 | 0 | 0 | 1.2606 | 1260.58 | 2024-06-28 12:59:35 | -0.6359 | -4179.6115 | -4179.6115 | 26169.45 | Close | 9.9039 |  | 0 | 32.9 | 0 | 0
3043 | 2 | 6 |  | CC DChg | 01:58:34 | 25:16:47 | -155.878 | 4.0792 | 0.3078 | 307.85 | 0 | 0 | 0.3078 | 307.85 | 1.2659 | 1265.88 | 0 | 0 | 1.2659 | 1265.88 | 2024-06-28 13:00:05 | -0.6359 | 0 | 0 | 26169.45 | Close | 9.9459 |  | 0 | 32.9 | 0 | 0
3044 | 2 | 6 |  | CC DChg | 01:59:04 | 25:17:17 | -155.878 | 4.0789 | 0.3091 | 309.15 | 0 | 0 | 0.3091 | 309.15 | 1.2712 | 1271.18 | 0 | 0 | 1.2712 | 1271.18 | 2024-06-28 13:00:35 | -0.6358 | -4190.2682 | -4190.2682 | 26167.46 | Close | 9.9879 |  | 0 | 32.9 | 0 | 0
3045 | 2 | 6 |  | CC DChg | 01:59:34 | 25:17:47 | -155.878 | 4.0789 | 0.3104 | 310.44 | 0 | 0 | 0.3104 | 310.44 | 1.2765 | 1276.47 | 0 | 0 | 1.2765 | 1276.47 | 2024-06-28 13:01:05 | -0.6358 | 0 | 0 | 26167.46 | Close | 10.0297 |  | 0 | 32.9 | 0 | 0
3046 | 2 | 6 |  | CC DChg | 02:00:04 | 25:18:17 | -155.878 | 4.0786 | 0.3117 | 311.74 | 0 | 0 | 0.3117 | 311.74 | 1.2818 | 1281.76 | 0 | 0 | 1.2818 | 1281.76 | 2024-06-28 13:01:35 | -0.6358 | -4190.2682 | -4190.2682 | 26165.47 | Close | 10.0717 |  | 0 | 32.9 | 0 | 0
3047 | 2 | 6 |  | CC DChg | 02:00:34 | 25:18:47 | -155.878 | 4.0786 | 0.313 | 313.04 | 0 | 0 | 0.313 | 313.04 | 1.2871 | 1287.06 | 0 | 0 | 1.2871 | 1287.06 | 2024-06-28 13:02:05 | -0.6358 | 0 | 0 | 26165.47 | Close | 10.1137 |  | 0 | 32.9 | 0 | 0
3048 | 2 | 6 |  | CC DChg | 02:01:04 | 25:19:17 | -155.506 | 4.0786 | 0.3143 | 314.34 | 0 | 0 | 0.3143 | 314.34 | 1.2923 | 1292.35 | 0 | 0 | 1.2923 | 1292.35 | 2024-06-28 13:02:35 | -0.6343 | 0 | 0 | 26228.06 | Close | 10.1555 |  | 0 | 32.9 | 0 | 0
3049 | 2 | 6 |  | CC DChg | 02:01:34 | 25:19:47 | -155.506 | 4.0783 | 0.3156 | 315.63 | 0 | 0 | 0.3156 | 315.63 | 1.2976 | 1297.63 | 0 | 0 | 1.2976 | 1297.63 | 2024-06-28 13:03:05 | -0.6342 | -4180.2675 | -4180.2675 | 26226.07 | Close | 10.1974 |  | 0 | 32.9 | 0 | 0
3050 | 2 | 6 |  | CC DChg | 02:02:04 | 25:20:17 | -155.878 | 4.078 | 0.3169 | 316.93 | 0 | 0 | 0.3169 | 316.93 | 1.3029 | 1302.93 | 0 | 0 | 1.3029 | 1302.93 | 2024-06-28 13:03:35 | -0.6357 | -4190.2682 | -4190.2682 | 26161.49 | Close | 10.2394 |  | 0 | 32.9 | 0 | 0
3051 | 2 | 6 |  | CC DChg | 02:02:34 | 25:20:47 | -155.506 | 4.078 | 0.3182 | 318.23 | 0 | 0 | 0.3182 | 318.23 | 1.3082 | 1308.23 | 0 | 0 | 1.3082 | 1308.23 | 2024-06-28 13:04:05 | -0.6342 | 0 | 0 | 26224.07 | Close | 10.2813 |  | 0 | 32.9 | 0 | 0
3052 | 2 | 6 |  | CC DChg | 02:03:04 | 25:21:17 | -155.878 | 4.0777 | 0.3195 | 319.53 | 0 | 0 | 0.3195 | 319.53 | 1.3135 | 1313.53 | 0 | 0 | 1.3135 | 1313.53 | 2024-06-28 13:04:35 | -0.6356 | -4190.2682 | -4190.2682 | 26159.5 | Close | 10.3233 |  | 0 | 32.9 | 0 | 0
3053 | 2 | 6 |  | CC DChg | 02:03:34 | 25:21:47 | -155.506 | 4.0777 | 0.3208 | 320.83 | 0 | 0 | 0.3208 | 320.83 | 1.3188 | 1318.81 | 0 | 0 | 1.3188 | 1318.81 | 2024-06-28 13:05:05 | -0.6341 | 0 | 0 | 26222.08 | Close | 10.3652 |  | 0 | 32.9 | 0 | 0
3054 | 2 | 6 |  | CC DChg | 02:04:04 | 25:22:17 | -155.506 | 4.0774 | 0.3221 | 322.12 | 0 | 0 | 0.3221 | 322.12 | 1.3241 | 1324.11 | 0 | 0 | 1.3241 | 1324.11 | 2024-06-28 13:05:35 | -0.6341 | -4190.3962 | -4190.3962 | 26220.09 | Close | 10.4071 |  | 0 | 32.9 | 0 | 0
3055 | 2 | 6 |  | CC DChg | 02:04:34 | 25:22:47 | -155.878 | 4.0774 | 0.3234 | 323.42 | 0 | 0 | 0.3234 | 323.42 | 1.3294 | 1329.4 | 0 | 0 | 1.3294 | 1329.4 | 2024-06-28 13:06:05 | -0.6356 | 0 | 0 | 26157.51 | Close | 10.4491 |  | 0 | 32.9 | 0 | 0
3056 | 2 | 6 |  | CC DChg | 02:05:04 | 25:23:17 | -155.506 | 4.0768 | 0.3247 | 324.72 | 0 | 0 | 0.3247 | 324.72 | 1.3347 | 1334.69 | 0 | 0 | 1.3347 | 1334.69 | 2024-06-28 13:06:35 | -0.634 | -2090.1337 | -2090.1337 | 26216.1 | Close | 10.491 |  | 0 | 32.9 | 0 | 0
3057 | 2 | 6 |  | CC DChg | 02:05:34 | 25:23:47 | -155.878 | 4.0768 | 0.326 | 326.02 | 0 | 0 | 0.326 | 326.02 | 1.34 | 1339.98 | 0 | 0 | 1.34 | 1339.98 | 2024-06-28 13:07:05 | -0.6355 | 0 | 0 | 26153.54 | Close | 10.5329 |  | 0 | 32.9 | 0 | 0
3058 | 2 | 6 |  | CC DChg | 02:06:04 | 25:24:17 | -155.878 | 4.0765 | 0.3273 | 327.32 | 0 | 0 | 0.3273 | 327.32 | 1.3453 | 1345.28 | 0 | 0 | 1.3453 | 1345.28 | 2024-06-28 13:07:35 | -0.6354 | -4190.2682 | -4190.2682 | 26151.55 | Close | 10.5749 |  | 0 | 32.9 | 0 | 0
3059 | 2 | 6 |  | CC DChg | 02:06:34 | 25:24:47 | -155.506 | 4.0765 | 0.3286 | 328.61 | 0 | 0 | 0.3286 | 328.61 | 1.3506 | 1350.56 | 0 | 0 | 1.3506 | 1350.56 | 2024-06-28 13:08:05 | -0.6339 | 0 | 0 | 26214.11 | Close | 10.6168 |  | 0 | 32.9 | 0 | 0
3060 | 2 | 6 |  | CC DChg | 02:07:04 | 25:25:17 | -155.878 | 4.0761 | 0.3299 | 329.91 | 0 | 0 | 0.3299 | 329.91 | 1.3559 | 1355.85 | 0 | 0 | 1.3559 | 1355.85 | 2024-06-28 13:08:35 | -0.6354 | -4190.2842 | -4190.2842 | 26149.56 | Close | 10.6587 |  | 0 | 32.9 | 0 | 0
3061 | 2 | 6 |  | CC DChg | 02:07:34 | 25:25:47 | -155.506 | 4.0761 | 0.3312 | 331.21 | 0 | 0 | 0.3312 | 331.21 | 1.3611 | 1361.14 | 0 | 0 | 1.3611 | 1361.14 | 2024-06-28 13:09:05 | -0.6339 | 0 | 0 | 26212.11 | Close | 10.7006 |  | 0 | 32.9 | 0 | 0
3062 | 2 | 6 |  | CC DChg | 02:08:04 | 25:26:17 | -155.506 | 4.0758 | 0.3325 | 332.5 | 0 | 0 | 0.3325 | 332.5 | 1.3664 | 1366.42 | 0 | 0 | 1.3664 | 1366.42 | 2024-06-28 13:09:35 | -0.6338 | -4180.2675 | -4180.2675 | 26210.12 | Close | 10.7425 |  | 0 | 32.9 | 0 | 0
3063 | 2 | 6 |  | CC DChg | 02:08:34 | 25:26:47 | -155.506 | 4.0758 | 0.3338 | 333.81 | 0 | 0 | 0.3338 | 333.81 | 1.3717 | 1371.73 | 0 | 0 | 1.3717 | 1371.73 | 2024-06-28 13:10:05 | -0.6338 | 0 | 0 | 26210.12 | Close | 10.7845 |  | 0 | 32.9 | 0 | 0
3064 | 2 | 6 |  | CC DChg | 02:09:04 | 25:27:17 | -155.506 | 4.0755 | 0.3351 | 335.1 | 0 | 0 | 0.3351 | 335.1 | 1.377 | 1377.01 | 0 | 0 | 1.377 | 1377.01 | 2024-06-28 13:10:35 | -0.6338 | -4180.2675 | -4180.2675 | 26208.13 | Close | 10.8264 |  | 0 | 32.9 | 0 | 0
3065 | 2 | 6 |  | CC DChg | 02:09:34 | 25:27:47 | -155.878 | 4.0755 | 0.3364 | 336.4 | 0 | 0 | 0.3364 | 336.4 | 1.3823 | 1382.3 | 0 | 0 | 1.3823 | 1382.3 | 2024-06-28 13:11:05 | -0.6353 | 0 | 0 | 26145.58 | Close | 10.8684 |  | 0 | 32.9 | 0 | 0
3066 | 2 | 6 |  | CC DChg | 02:10:04 | 25:28:17 | -155.878 | 4.0752 | 0.3377 | 337.7 | 0 | 0 | 0.3377 | 337.7 | 1.3876 | 1387.59 | 0 | 0 | 1.3876 | 1387.59 | 2024-06-28 13:11:35 | -0.6352 | -4188.8281 | -4188.8281 | 26143.59 | Close | 10.9103 |  | 0 | 32.9 | 0 | 0
3067 | 2 | 6 |  | CC DChg | 02:10:34 | 25:28:47 | -155.878 | 4.0752 | 0.339 | 339 | 0 | 0 | 0.339 | 339 | 1.3929 | 1392.89 | 0 | 0 | 1.3929 | 1392.89 | 2024-06-28 13:12:05 | -0.6352 | 0 | 0 | 26142.61 | Close | 10.9523 |  | 0.0002 | 32.9 | 0 | 0
3068 | 2 | 6 |  | CC DChg | 02:11:04 | 25:29:17 | -155.878 | 4.0749 | 0.3403 | 340.3 | 0 | 0 | 0.3403 | 340.3 | 1.3982 | 1398.18 | 0 | 0 | 1.3982 | 1398.18 | 2024-06-28 13:12:35 | -0.6352 | -4190.2682 | -4190.2682 | 26141.6 | Close | 10.9942 |  | 0 | 32.9 | 0 | 0
3069 | 2 | 6 |  | CC DChg | 02:11:34 | 25:29:47 | -155.506 | 4.0749 | 0.3416 | 341.59 | 0 | 0 | 0.3416 | 341.59 | 1.4035 | 1403.46 | 0 | 0 | 1.4035 | 1403.46 | 2024-06-28 13:13:05 | -0.6337 | 0 | 0 | 26204.14 | Close | 11.0361 |  | 0 | 32.9 | 0 | 0
3070 | 2 | 6 |  | CC DChg | 02:12:04 | 25:30:17 | -155.878 | 4.0746 | 0.3429 | 342.89 | 0 | 0 | 0.3429 | 342.89 | 1.4088 | 1408.75 | 0 | 0 | 1.4088 | 1408.75 | 2024-06-28 13:13:35 | -0.6351 | -4190.2682 | -4190.2682 | 26139.62 | Close | 11.0781 |  | 0 | 32.9 | 0 | 0
3071 | 2 | 6 |  | CC DChg | 02:12:34 | 25:30:47 | -155.878 | 4.0746 | 0.3442 | 344.19 | 0 | 0 | 0.3442 | 344.19 | 1.414 | 1414.04 | 0 | 0 | 1.414 | 1414.04 | 2024-06-28 13:14:05 | -0.6351 | 0 | 0 | 26139.62 | Close | 11.12 |  | 0 | 32.9 | 0 | 0
3072 | 2 | 6 |  | CC DChg | 02:13:04 | 25:31:17 | -155.878 | 4.0743 | 0.3455 | 345.49 | 0 | 0 | 0.3455 | 345.49 | 1.4193 | 1419.32 | 0 | 0 | 1.4193 | 1419.32 | 2024-06-28 13:14:35 | -0.6351 | -4179.4995 | -4179.4995 | 26137.63 | Close | 11.1619 |  | 0 | 32.9 | 0 | 0
3073 | 2 | 6 |  | CC DChg | 02:13:34 | 25:31:47 | -155.878 | 4.0743 | 0.3468 | 346.79 | 0 | 0 | 0.3468 | 346.79 | 1.4246 | 1424.62 | 0 | 0 | 1.4246 | 1424.62 | 2024-06-28 13:15:05 | -0.6351 | 0 | 0 | 26137.63 | Close | 11.2039 |  | 0 | 32.9 | 0 | 0
3074 | 2 | 6 |  | CC DChg | 02:14:04 | 25:32:17 | -155.878 | 4.074 | 0.3481 | 348.08 | 0 | 0 | 0.3481 | 348.08 | 1.4299 | 1429.91 | 0 | 0 | 1.4299 | 1429.91 | 2024-06-28 13:15:35 | -0.635 | -4190.2682 | -4190.2682 | 26135.64 | Close | 11.2458 |  | 0 | 32.9 | 0 | 0
3075 | 2 | 6 |  | CC DChg | 02:14:34 | 25:32:47 | -155.878 | 4.074 | 0.3494 | 349.38 | 0 | 0 | 0.3494 | 349.38 | 1.4352 | 1435.19 | 0 | 0 | 1.4352 | 1435.19 | 2024-06-28 13:16:05 | -0.635 | 0 | 0 | 26135.64 | Close | 11.2877 |  | 0 | 32.9 | 0 | 0
3076 | 2 | 6 |  | CC DChg | 02:15:04 | 25:33:17 | -155.878 | 4.0737 | 0.3507 | 350.68 | 0 | 0 | 0.3507 | 350.68 | 1.4405 | 1440.48 | 0 | 0 | 1.4405 | 1440.48 | 2024-06-28 13:16:35 | -0.635 | -4190.2682 | -4190.2682 | 26133.65 | Close | 11.3297 |  | 0 | 32.9 | 0 | 0
3077 | 2 | 6 |  | CC DChg | 02:15:34 | 25:33:47 | -155.878 | 4.0737 | 0.352 | 351.98 | 0 | 0 | 0.352 | 351.98 | 1.4458 | 1445.77 | 0 | 0 | 1.4458 | 1445.77 | 2024-06-28 13:17:05 | -0.635 | 0 | 0 | 26133.65 | Close | 11.3716 |  | 0 | 32.9 | 0 | 0
3078 | 2 | 6 |  | CC DChg | 02:16:04 | 25:34:17 | -155.878 | 4.0734 | 0.3533 | 353.27 | 0 | 0 | 0.3533 | 353.27 | 1.4511 | 1451.05 | 0 | 0 | 1.4511 | 1451.05 | 2024-06-28 13:17:35 | -0.6349 | -4180.9556 | -4180.9556 | 26131.66 | Close | 11.4135 |  | 0 | 32.9 | 0 | 0
3079 | 2 | 6 |  | CC DChg | 02:16:34 | 25:34:47 | -155.506 | 4.0734 | 0.3546 | 354.57 | 0 | 0 | 0.3546 | 354.57 | 1.4563 | 1456.33 | 0 | 0 | 1.4563 | 1456.33 | 2024-06-28 13:18:05 | -0.6334 | 0 | 0 | 26194.17 | Close | 11.4554 |  | 0 | 32.9 | 0 | 0
3080 | 2 | 6 |  | CC DChg | 02:17:04 | 25:35:17 | -155.878 | 4.073 | 0.3559 | 355.87 | 0 | 0 | 0.3559 | 355.87 | 1.4616 | 1461.62 | 0 | 0 | 1.4616 | 1461.62 | 2024-06-28 13:18:35 | -0.6349 | -4190.2682 | -4190.2682 | 26129.67 | Close | 11.4973 |  | 0 | 32.9 | 0 | 0
3081 | 2 | 6 |  | CC DChg | 02:17:34 | 25:35:47 | -155.878 | 4.073 | 0.3572 | 357.17 | 0 | 0 | 0.3572 | 357.17 | 1.4669 | 1466.91 | 0 | 0 | 1.4669 | 1466.91 | 2024-06-28 13:19:05 | -0.6349 | 0 | 0 | 26129.67 | Close | 11.5393 |  | 0 | 32.9 | 0 | 0
3082 | 2 | 6 |  | CC DChg | 02:18:04 | 25:36:17 | -155.506 | 4.0727 | 0.3585 | 358.46 | 0 | 0 | 0.3585 | 358.46 | 1.4722 | 1472.19 | 0 | 0 | 1.4722 | 1472.19 | 2024-06-28 13:19:35 | -0.6333 | -4166.8261 | -4166.8261 | 26190.18 | Close | 11.5812 |  | 0 | 32.9 | 0 | 0
3083 | 2 | 6 |  | CC DChg | 02:18:34 | 25:36:47 | -155.506 | 4.0724 | 0.3598 | 359.76 | 0 | 0 | 0.3598 | 359.76 | 1.4775 | 1477.46 | 0 | 0 | 1.4775 | 1477.46 | 2024-06-28 13:20:05 | -0.6333 | -4193.7959 | -4193.7959 | 26188.19 | Close | 11.623 |  | 0 | 32.9 | 0 | 0
3084 | 2 | 6 |  | CC DChg | 02:19:04 | 25:37:17 | -155.506 | 4.0724 | 0.3611 | 361.06 | 0 | 0 | 0.3611 | 361.06 | 1.4828 | 1482.77 | 0 | 0 | 1.4828 | 1482.77 | 2024-06-28 13:20:35 | -0.6333 | 0 | 0 | 26188.19 | Close | 11.6651 |  | 0 | 32.9 | 0 | 0
3085 | 2 | 6 |  | CC DChg | 02:19:34 | 25:37:47 | -155.878 | 4.0724 | 0.3624 | 362.36 | 0 | 0 | 0.3624 | 362.36 | 1.4881 | 1488.06 | 0 | 0 | 1.4881 | 1488.06 | 2024-06-28 13:21:05 | -0.6348 | 0 | 0 | 26125.69 | Close | 11.7071 |  | 0 | 32.9 | 0 | 0
3086 | 2 | 6 |  | CC DChg | 02:20:04 | 25:38:17 | -155.878 | 4.0721 | 0.3637 | 363.66 | 0 | 0 | 0.3637 | 363.66 | 1.4933 | 1493.35 | 0 | 0 | 1.4933 | 1493.35 | 2024-06-28 13:21:35 | -0.6348 | -4190.2682 | -4190.2682 | 26123.71 | Close | 11.749 |  | 0 | 32.9 | 0 | 0
3087 | 2 | 6 |  | CC DChg | 02:20:34 | 25:38:47 | -155.506 | 4.0718 | 0.365 | 364.95 | 0 | 0 | 0.365 | 364.95 | 1.4986 | 1498.62 | 0 | 0 | 1.4986 | 1498.62 | 2024-06-28 13:22:05 | -0.6332 | -4179.3875 | -4179.3875 | 26184.21 | Close | 11.7909 |  | 0 | 32.9 | 0 | 0
3088 | 2 | 6 |  | CC DChg | 02:21:04 | 25:39:17 | -155.878 | 4.0718 | 0.3663 | 366.25 | 0 | 0 | 0.3663 | 366.25 | 1.5039 | 1503.91 | 0 | 0 | 1.5039 | 1503.91 | 2024-06-28 13:22:35 | -0.6347 | 0 | 0 | 26121.72 | Close | 11.8329 |  | 0 | 32.9 | 0 | 0
3089 | 2 | 6 |  | CC DChg | 02:21:34 | 25:39:47 | -155.506 | 4.0715 | 0.3675 | 367.55 | 0 | 0 | 0.3675 | 367.55 | 1.5092 | 1509.19 | 0 | 0 | 1.5092 | 1509.19 | 2024-06-28 13:23:05 | -0.6331 | -4180.2675 | -4180.2675 | 26182.21 | Close | 11.8747 |  | 0 | 32.9 | 0 | 0
3090 | 2 | 6 |  | CC DChg | 02:22:04 | 25:40:17 | -155.878 | 4.0715 | 0.3688 | 368.85 | 0 | 0 | 0.3688 | 368.85 | 1.5145 | 1514.47 | 0 | 0 | 1.5145 | 1514.47 | 2024-06-28 13:23:35 | -0.6347 | 0 | 0 | 26119.73 | Close | 11.9167 |  | 0 | 32.9 | 0 | 0
3091 | 2 | 6 |  | CC DChg | 02:22:34 | 25:40:47 | -155.506 | 4.0712 | 0.3701 | 370.14 | 0 | 0 | 0.3701 | 370.14 | 1.5197 | 1519.75 | 0 | 0 | 1.5197 | 1519.75 | 2024-06-28 13:24:05 | -0.6331 | -4166.8261 | -4166.8261 | 26180.21 | Close | 11.9585 |  | 0 | 32.9 | 0 | 0
3092 | 2 | 6 |  | CC DChg | 02:23:04 | 25:41:17 | -155.878 | 4.0709 | 0.3714 | 371.44 | 0 | 0 | 0.3714 | 371.44 | 1.525 | 1525.04 | 0 | 0 | 1.525 | 1525.04 | 2024-06-28 13:24:35 | -0.6346 | -4190.2682 | -4190.2682 | 26115.74 | Close | 12.0005 |  | 0 | 32.9 | 0 | 0
3093 | 2 | 6 |  | CC DChg | 02:23:34 | 25:41:47 | -155.506 | 4.0709 | 0.3727 | 372.74 | 0 | 0 | 0.3727 | 372.74 | 1.5303 | 1530.33 | 0 | 0 | 1.5303 | 1530.33 | 2024-06-28 13:25:05 | -0.633 | 0 | 0 | 26178.22 | Close | 12.0425 |  | 0 | 32.9 | 0 | 0
3094 | 2 | 6 |  | CC DChg | 02:24:04 | 25:42:17 | -155.878 | 4.0709 | 0.374 | 374.04 | 0 | 0 | 0.374 | 374.04 | 1.5356 | 1535.61 | 0 | 0 | 1.5356 | 1535.61 | 2024-06-28 13:25:35 | -0.6346 | 0 | 0 | 26115.74 | Close | 12.0844 |  | 0 | 32.9 | 0 | 0
3095 | 2 | 6 |  | CC DChg | 02:24:34 | 25:42:47 | -155.878 | 4.0706 | 0.3753 | 375.34 | 0 | 0 | 0.3753 | 375.34 | 1.5409 | 1540.9 | 0 | 0 | 1.5409 | 1540.9 | 2024-06-28 13:26:05 | -0.6345 | -4203.8289 | -4203.8289 | 26113.76 | Close | 12.1264 |  | 0 | 32.9 | 0 | 0
3096 | 2 | 6 |  | CC DChg | 02:25:04 | 25:43:17 | -155.506 | 4.0703 | 0.3766 | 376.63 | 0 | 0 | 0.3766 | 376.63 | 1.5462 | 1546.17 | 0 | 0 | 1.5462 | 1546.17 | 2024-06-28 13:26:35 | -0.6329 | -4164.8325 | -4164.8325 | 26174.23 | Close | 12.1682 |  | 0 | 32.9 | 0 | 0
3097 | 2 | 6 |  | CC DChg | 02:25:34 | 25:43:47 | -155.506 | 4.0703 | 0.3779 | 377.93 | 0 | 0 | 0.3779 | 377.93 | 1.5514 | 1551.45 | 0 | 0 | 1.5514 | 1551.45 | 2024-06-28 13:27:05 | -0.6329 | 0 | 0 | 26174.23 | Close | 12.2101 |  | 0 | 32.9 | 0 | 0
3098 | 2 | 6 |  | CC DChg | 02:26:04 | 25:44:17 | -155.878 | 4.0699 | 0.3792 | 379.23 | 0 | 0 | 0.3792 | 379.23 | 1.5567 | 1556.73 | 0 | 0 | 1.5567 | 1556.73 | 2024-06-28 13:27:35 | -0.6344 | -4203.8289 | -4203.8289 | 26109.78 | Close | 12.2521 |  | 0 | 32.9 | 0 | 0
3099 | 2 | 6 |  | CC DChg | 02:26:34 | 25:44:47 | -155.506 | 4.0696 | 0.3805 | 380.53 | 0 | 0 | 0.3805 | 380.53 | 1.562 | 1562.02 | 0 | 0 | 1.562 | 1562.02 | 2024-06-28 13:28:05 | -0.6329 | -4174.9127 | -4174.9127 | 26170.24 | Close | 12.294 |  | 0 | 32.9 | 0 | 0
3100 | 2 | 6 |  | CC DChg | 02:27:04 | 25:45:17 | -155.506 | 4.0696 | 0.3818 | 381.82 | 0 | 0 | 0.3818 | 381.82 | 1.5673 | 1567.29 | 0 | 0 | 1.5673 | 1567.29 | 2024-06-28 13:28:35 | -0.6329 | 0 | 0 | 26170.24 | Close | 12.3359 |  | 0 | 32.9 | 0 | 0
3101 | 2 | 6 |  | CC DChg | 02:27:34 | 25:45:47 | -155.878 | 4.0696 | 0.3831 | 383.12 | 0 | 0 | 0.3831 | 383.12 | 1.5726 | 1572.58 | 0 | 0 | 1.5726 | 1572.58 | 2024-06-28 13:29:05 | -0.6344 | 0 | 0 | 26107.79 | Close | 12.3779 |  | 0 | 32.9 | 0 | 0
3102 | 2 | 6 |  | CC DChg | 02:28:04 | 25:46:17 | -155.506 | 4.0693 | 0.3844 | 384.42 | 0 | 0 | 0.3844 | 384.42 | 1.5779 | 1577.87 | 0 | 0 | 1.5779 | 1577.87 | 2024-06-28 13:29:35 | -0.6328 | -4190.1722 | -4190.1722 | 26168.25 | Close | 12.4198 |  | 0 | 32.9 | 0 | 0
3103 | 2 | 6 |  | CC DChg | 02:28:34 | 25:46:47 | -155.506 | 4.0687 | 0.3857 | 385.72 | 0 | 0 | 0.3857 | 385.72 | 1.5831 | 1583.14 | 0 | 0 | 1.5831 | 1583.14 | 2024-06-28 13:30:05 | -0.6327 | -2090.1337 | -2090.1337 | 26164.26 | Close | 12.4617 |  | 0 | 32.9 | 0 | 0
3104 | 2 | 6 |  | CC DChg | 02:29:04 | 25:47:17 | -155.878 | 4.0687 | 0.387 | 387.02 | 0 | 0 | 0.387 | 387.02 | 1.5884 | 1588.42 | 0 | 0 | 1.5884 | 1588.42 | 2024-06-28 13:30:35 | -0.6342 | 0 | 0 | 26101.82 | Close | 12.5037 |  | 0 | 32.9 | 0 | 0
3105 | 2 | 6 |  | CC DChg | 02:29:34 | 25:47:47 | -155.878 | 4.0684 | 0.3883 | 388.32 | 0 | 0 | 0.3883 | 388.32 | 1.5937 | 1593.71 | 0 | 0 | 1.5937 | 1593.71 | 2024-06-28 13:31:05 | -0.6342 | -4189.3882 | -4189.3882 | 26099.83 | Close | 12.5456 |  | 0 | 32.9 | 0 | 0
3106 | 2 | 6 |  | CC DChg | 02:30:04 | 25:48:17 | -155.506 | 4.0681 | 0.3896 | 389.61 | 0 | 0 | 0.3896 | 389.61 | 1.599 | 1598.98 | 0 | 0 | 1.599 | 1598.98 | 2024-06-28 13:31:35 | -0.6326 | -4180.2675 | -4180.2675 | 26160.28 | Close | 12.5875 |  | 0 | 32.9 | 0 | 0
3107 | 2 | 6 |  | CC DChg | 02:30:34 | 25:48:47 | -155.878 | 4.0681 | 0.3909 | 390.91 | 0 | 0 | 0.3909 | 390.91 | 1.6043 | 1604.26 | 0 | 0 | 1.6043 | 1604.26 | 2024-06-28 13:32:05 | -0.6341 | 0 | 0 | 26097.85 | Close | 12.6295 |  | 0 | 32.9 | 0 | 0
3108 | 2 | 6 |  | CC DChg | 02:31:04 | 25:49:17 | -155.878 | 4.0678 | 0.3922 | 392.21 | 0 | 0 | 0.3922 | 392.21 | 1.6095 | 1609.55 | 0 | 0 | 1.6095 | 1609.55 | 2024-06-28 13:32:35 | -0.6341 | -4188.6041 | -4188.6041 | 26095.86 | Close | 12.6714 |  | 0 | 32.9 | 0 | 0
3109 | 2 | 6 |  | CC DChg | 02:31:34 | 25:49:47 | -155.506 | 4.0675 | 0.3935 | 393.5 | 0 | 0 | 0.3935 | 393.5 | 1.6148 | 1614.82 | 0 | 0 | 1.6148 | 1614.82 | 2024-06-28 13:33:05 | -0.6325 | -4193.7959 | -4193.7959 | 26156.3 | Close | 12.7133 |  | 0 | 32.9 | 0 | 0
3110 | 2 | 6 |  | CC DChg | 02:32:04 | 25:50:17 | -155.878 | 4.0675 | 0.3948 | 394.8 | 0 | 0 | 0.3948 | 394.8 | 1.6201 | 1620.1 | 0 | 0 | 1.6201 | 1620.1 | 2024-06-28 13:33:35 | -0.634 | 0 | 0 | 26093.87 | Close | 12.7552 |  | 0 | 32.9 | 0 | 0
3111 | 2 | 6 |  | CC DChg | 02:32:34 | 25:50:47 | -155.878 | 4.0672 | 0.3961 | 396.1 | 0 | 0 | 0.3961 | 396.1 | 1.6254 | 1625.38 | 0 | 0 | 1.6254 | 1625.38 | 2024-06-28 13:34:05 | -0.634 | -4177.1456 | -4177.1456 | 26091.88 | Close | 12.7972 |  | 0 | 32.9 | 0 | 0
3112 | 2 | 6 |  | CC DChg | 02:33:04 | 25:51:17 | -155.878 | 4.0672 | 0.3974 | 397.4 | 0 | 0 | 0.3974 | 397.4 | 1.6307 | 1630.67 | 0 | 0 | 1.6307 | 1630.67 | 2024-06-28 13:34:35 | -0.634 | 0 | 0 | 26091.88 | Close | 12.8392 |  | 0 | 32.9 | 0 | 0
3113 | 2 | 6 |  | CC DChg | 02:33:34 | 25:51:47 | -155.506 | 4.0668 | 0.3987 | 398.7 | 0 | 0 | 0.3987 | 398.7 | 1.6359 | 1635.94 | 0 | 0 | 1.6359 | 1635.94 | 2024-06-28 13:35:05 | -0.6324 | -4180.2675 | -4180.2675 | 26152.3 | Close | 12.881 |  | 0 | 32.9 | 0 | 0
3114 | 2 | 6 |  | CC DChg | 02:34:04 | 25:52:17 | -155.878 | 4.0665 | 0.4 | 400 | 0 | 0 | 0.4 | 400 | 1.6412 | 1641.22 | 0 | 0 | 1.6412 | 1641.22 | 2024-06-28 13:35:35 | -0.6339 | -4188.7161 | -4188.7161 | 26087.9 | Close | 12.923 |  | 0 | 32.9 | 0 | 0
3115 | 2 | 6 |  | CC DChg | 02:34:34 | 25:52:47 | -155.506 | 4.0665 | 0.4013 | 401.29 | 0 | 0 | 0.4013 | 401.29 | 1.6465 | 1646.49 | 0 | 0 | 1.6465 | 1646.49 | 2024-06-28 13:36:05 | -0.6324 | 0 | 0 | 26150.31 | Close | 12.9649 |  | 0 | 32.9 | 0 | 0
3116 | 2 | 6 |  | CC DChg | 02:35:04 | 25:53:17 | -155.878 | 4.0662 | 0.4026 | 402.59 | 0 | 0 | 0.4026 | 402.59 | 1.6518 | 1651.77 | 0 | 0 | 1.6518 | 1651.77 | 2024-06-28 13:36:35 | -0.6338 | -4190.2682 | -4190.2682 | 26085.91 | Close | 13.0068 |  | 0 | 32.9 | 0 | 0
3117 | 2 | 6 |  | CC DChg | 02:35:34 | 25:53:47 | -155.878 | 4.0659 | 0.4039 | 403.89 | 0 | 0 | 0.4039 | 403.89 | 1.657 | 1657.05 | 0 | 0 | 1.657 | 1657.05 | 2024-06-28 13:37:05 | -0.6338 | -4188.7161 | -4188.7161 | 26083.92 | Close | 13.0488 |  | 0 | 32.9 | 0 | 0
3118 | 2 | 6 |  | CC DChg | 02:36:04 | 25:54:17 | -155.878 | 4.0659 | 0.4052 | 405.19 | 0 | 0 | 0.4052 | 405.19 | 1.6623 | 1662.33 | 0 | 0 | 1.6623 | 1662.33 | 2024-06-28 13:37:35 | -0.6338 | 0 | 0 | 26083.92 | Close | 13.0907 |  | 0 | 32.9 | 0 | 0
3119 | 2 | 6 |  | CC DChg | 02:36:34 | 25:54:47 | -155.878 | 4.0656 | 0.4065 | 406.49 | 0 | 0 | 0.4065 | 406.49 | 1.6676 | 1667.61 | 0 | 0 | 1.6676 | 1667.61 | 2024-06-28 13:38:05 | -0.6337 | -4190.2682 | -4190.2682 | 26081.94 | Close | 13.1327 |  | 0 | 32.9 | 0 | 0
3120 | 2 | 6 |  | CC DChg | 02:37:04 | 25:55:17 | -155.878 | 4.0653 | 0.4078 | 407.78 | 0 | 0 | 0.4078 | 407.78 | 1.6729 | 1672.88 | 0 | 0 | 1.6729 | 1672.88 | 2024-06-28 13:38:35 | -0.6337 | -4179.2755 | -4179.2755 | 26079.95 | Close | 13.1746 |  | 0 | 32.9 | 0 | 0
3121 | 2 | 6 |  | CC DChg | 02:37:34 | 25:55:47 | -155.506 | 4.0653 | 0.4091 | 409.08 | 0 | 0 | 0.4091 | 409.08 | 1.6781 | 1678.15 | 0 | 0 | 1.6781 | 1678.15 | 2024-06-28 13:39:05 | -0.6322 | 0 | 0 | 26142.34 | Close | 13.2164 |  | 0 | 32.9 | 0 | 0
3122 | 2 | 6 |  | CC DChg | 02:38:04 | 25:56:17 | -155.878 | 4.065 | 0.4104 | 410.38 | 0 | 0 | 0.4104 | 410.38 | 1.6834 | 1683.43 | 0 | 0 | 1.6834 | 1683.43 | 2024-06-28 13:39:35 | -0.6336 | -4190.2682 | -4190.2682 | 26077.96 | Close | 13.2584 |  | 0 | 32.9 | 0 | 0
3123 | 2 | 6 |  | CC DChg | 02:38:34 | 25:56:47 | -155.878 | 4.0647 | 0.4117 | 411.68 | 0 | 0 | 0.4117 | 411.68 | 1.6887 | 1688.71 | 0 | 0 | 1.6887 | 1688.71 | 2024-06-28 13:40:05 | -0.6336 | -4188.2681 | -4188.2681 | 26075.97 | Close | 13.3004 |  | 0 | 32.9 | 0 | 0
3124 | 2 | 6 |  | CC DChg | 02:39:04 | 25:57:17 | -155.506 | 4.0644 | 0.413 | 412.97 | 0 | 0 | 0.413 | 412.97 | 1.694 | 1693.97 | 0 | 0 | 1.694 | 1693.97 | 2024-06-28 13:40:35 | -0.632 | -4180.2675 | -4180.2675 | 26136.35 | Close | 13.3422 |  | 0 | 32.9 | 0 | 0
3125 | 2 | 6 |  | CC DChg | 02:39:34 | 25:57:47 | -155.878 | 4.0644 | 0.4143 | 414.27 | 0 | 0 | 0.4143 | 414.27 | 1.6993 | 1699.25 | 0 | 0 | 1.6993 | 1699.25 | 2024-06-28 13:41:05 | -0.6335 | 0 | 0 | 26073.98 | Close | 13.3842 |  | 0 | 32.9 | 0 | 0
3126 | 2 | 6 |  | CC DChg | 02:40:04 | 25:58:17 | -155.878 | 4.0641 | 0.4156 | 415.57 | 0 | 0 | 0.4156 | 415.57 | 1.7045 | 1704.53 | 0 | 0 | 1.7045 | 1704.53 | 2024-06-28 13:41:35 | -0.6335 | -4189.6122 | -4189.6122 | 26071.99 | Close | 13.4261 |  | 0 | 32.9 | 0 | 0
3127 | 2 | 6 |  | CC DChg | 02:40:34 | 25:58:47 | -155.878 | 4.0637 | 0.4169 | 416.87 | 0 | 0 | 0.4169 | 416.87 | 1.7098 | 1709.81 | 0 | 0 | 1.7098 | 1709.81 | 2024-06-28 13:42:05 | -0.6334 | -4190.2682 | -4190.2682 | 26070 | Close | 13.4681 |  | 0 | 32.9 | 0 | 0
3128 | 2 | 6 |  | CC DChg | 02:41:04 | 25:59:17 | -155.878 | 4.0637 | 0.4182 | 418.17 | 0 | 0 | 0.4182 | 418.17 | 1.7151 | 1715.09 | 0 | 0 | 1.7151 | 1715.09 | 2024-06-28 13:42:35 | -0.6334 | 0 | 0 | 26070 | Close | 13.5101 |  | 0 | 32.9 | 0 | 0
3129 | 2 | 6 |  | CC DChg | 02:41:34 | 25:59:47 | -155.878 | 4.0634 | 0.4195 | 419.46 | 0 | 0 | 0.4195 | 419.46 | 1.7204 | 1720.35 | 0 | 0 | 1.7204 | 1720.35 | 2024-06-28 13:43:05 | -0.6334 | -4179.1635 | -4179.1635 | 26068.01 | Close | 13.5519 |  | 0 | 32.9 | 0 | 0
3130 | 2 | 6 |  | CC DChg | 02:42:04 | 26:00:17 | -155.878 | 4.0631 | 0.4208 | 420.76 | 0 | 0 | 0.4208 | 420.76 | 1.7256 | 1725.63 | 0 | 0 | 1.7256 | 1725.63 | 2024-06-28 13:43:35 | -0.6334 | -4190.2682 | -4190.2682 | 26066.03 | Close | 13.5939 |  | 0 | 32.9 | 0 | 0
3131 | 2 | 6 |  | CC DChg | 02:42:34 | 26:00:47 | -155.506 | 4.0628 | 0.4221 | 422.06 | 0 | 0 | 0.4221 | 422.06 | 1.7309 | 1730.9 | 0 | 0 | 1.7309 | 1730.9 | 2024-06-28 13:44:05 | -0.6318 | -4180.2675 | -4180.2675 | 26126.39 | Close | 13.6358 |  | 0 | 32.9 | 0 | 0
3132 | 2 | 6 |  | CC DChg | 02:43:04 | 26:01:17 | -155.506 | 4.0625 | 0.4234 | 423.36 | 0 | 0 | 0.4234 | 423.36 | 1.7362 | 1736.17 | 0 | 0 | 1.7362 | 1736.17 | 2024-06-28 13:44:35 | -0.6317 | -4188.9402 | -4188.9402 | 26124.39 | Close | 13.6777 |  | 0 | 32.9 | 0 | 0
3133 | 2 | 6 |  | CC DChg | 02:43:34 | 26:01:47 | -155.506 | 4.0625 | 0.4247 | 424.65 | 0 | 0 | 0.4247 | 424.65 | 1.7414 | 1741.44 | 0 | 0 | 1.7414 | 1741.44 | 2024-06-28 13:45:05 | -0.6317 | 0 | 0 | 26124.39 | Close | 13.7196 |  | 0 | 32.9 | 0 | 0
3134 | 2 | 6 |  | CC DChg | 02:44:04 | 26:02:17 | -155.878 | 4.0622 | 0.426 | 425.95 | 0 | 0 | 0.426 | 425.95 | 1.7467 | 1746.71 | 0 | 0 | 1.7467 | 1746.71 | 2024-06-28 13:45:35 | -0.6332 | -4190.2682 | -4190.2682 | 26060.06 | Close | 13.7616 |  | 0 | 32.9 | 0 | 0
3135 | 2 | 6 |  | CC DChg | 02:44:34 | 26:02:47 | -155.878 | 4.0619 | 0.4273 | 427.25 | 0 | 0 | 0.4273 | 427.25 | 1.752 | 1751.99 | 0 | 0 | 1.752 | 1751.99 | 2024-06-28 13:46:05 | -0.6332 | -4189.2762 | -4189.2762 | 26058.07 | Close | 13.8035 |  | 0 | 32.9 | 0 | 0
3136 | 2 | 6 |  | CC DChg | 02:45:04 | 26:03:17 | -155.878 | 4.0616 | 0.4285 | 428.55 | 0 | 0 | 0.4285 | 428.55 | 1.7573 | 1757.27 | 0 | 0 | 1.7573 | 1757.27 | 2024-06-28 13:46:35 | -0.6331 | -4190.2682 | -4190.2682 | 26056.08 | Close | 13.8455 |  | 0 | 32.9 | 0 | 0
3137 | 2 | 6 |  | CC DChg | 02:45:34 | 26:03:47 | -155.878 | 4.0616 | 0.4298 | 429.85 | 0 | 0 | 0.4298 | 429.85 | 1.7625 | 1762.54 | 0 | 0 | 1.7625 | 1762.54 | 2024-06-28 13:47:05 | -0.6331 | 0 | 0 | 26056.08 | Close | 13.8875 |  | 0 | 32.9 | 0 | 0
3138 | 2 | 6 |  | CC DChg | 02:46:04 | 26:04:17 | -155.878 | 4.0613 | 0.4311 | 431.14 | 0 | 0 | 0.4311 | 431.14 | 1.7678 | 1767.8 | 0 | 0 | 1.7678 | 1767.8 | 2024-06-28 13:47:35 | -0.6331 | -4179.7235 | -4179.7235 | 26054.09 | Close | 13.9293 |  | 0 | 32.9 | 0 | 0
3139 | 2 | 6 |  | CC DChg | 02:46:34 | 26:04:47 | -155.878 | 4.0606 | 0.4324 | 432.44 | 0 | 0 | 0.4324 | 432.44 | 1.7731 | 1773.08 | 0 | 0 | 1.7731 | 1773.08 | 2024-06-28 13:48:05 | -0.633 | -2095.1341 | -2095.1341 | 26050.12 | Close | 13.9713 |  | 0 | 32.9 | 0 | 0
3140 | 2 | 6 |  | CC DChg | 02:47:04 | 26:05:17 | -155.506 | 4.0606 | 0.4337 | 433.74 | 0 | 0 | 0.4337 | 433.74 | 1.7783 | 1778.34 | 0 | 0 | 1.7783 | 1778.34 | 2024-06-28 13:48:35 | -0.6315 | 0 | 0 | 26112.43 | Close | 14.0131 |  | 0 | 32.9 | 0 | 0
3141 | 2 | 6 |  | CC DChg | 02:47:34 | 26:05:47 | -155.506 | 4.0603 | 0.435 | 435.04 | 0 | 0 | 0.435 | 435.04 | 1.7836 | 1783.62 | 0 | 0 | 1.7836 | 1783.62 | 2024-06-28 13:49:05 | -0.6314 | -4189.9482 | -4189.9482 | 26110.44 | Close | 14.0551 |  | 0 | 32.9 | 0 | 0
3142 | 2 | 6 |  | CC DChg | 02:48:04 | 26:06:17 | -155.878 | 4.06 | 0.4363 | 436.34 | 0 | 0 | 0.4363 | 436.34 | 1.7889 | 1788.89 | 0 | 0 | 1.7889 | 1788.89 | 2024-06-28 13:49:35 | -0.6329 | -4190.2682 | -4190.2682 | 26046.14 | Close | 14.0971 |  | 0 | 32.9 | 0 | 0
3143 | 2 | 6 |  | CC DChg | 02:48:34 | 26:06:47 | -155.878 | 4.0597 | 0.4376 | 437.64 | 0 | 0 | 0.4376 | 437.64 | 1.7942 | 1794.16 | 0 | 0 | 1.7942 | 1794.16 | 2024-06-28 13:50:05 | -0.6328 | -4190.2682 | -4190.2682 | 26044.15 | Close | 14.139 |  | 0 | 32.9 | 0 | 0
3144 | 2 | 6 |  | CC DChg | 02:49:04 | 26:07:17 | -155.506 | 4.0594 | 0.4389 | 438.93 | 0 | 0 | 0.4389 | 438.93 | 1.7994 | 1799.42 | 0 | 0 | 1.7994 | 1799.42 | 2024-06-28 13:50:35 | -0.6313 | -4179.4995 | -4179.4995 | 26104.46 | Close | 14.1809 |  | 0 | 32.9 | 0 | 0
3145 | 2 | 6 |  | CC DChg | 02:49:34 | 26:07:47 | -155.878 | 4.0591 | 0.4402 | 440.23 | 0 | 0 | 0.4402 | 440.23 | 1.8047 | 1804.7 | 0 | 0 | 1.8047 | 1804.7 | 2024-06-28 13:51:05 | -0.6327 | -4190.2682 | -4190.2682 | 26040.17 | Close | 14.2229 |  | 0 | 32.9 | 0 | 0
3146 | 2 | 6 |  | CC DChg | 02:50:04 | 26:08:17 | -155.878 | 4.0591 | 0.4415 | 441.53 | 0 | 0 | 0.4415 | 441.53 | 1.81 | 1809.97 | 0 | 0 | 1.81 | 1809.97 | 2024-06-28 13:51:35 | -0.6327 | 0 | 0 | 26040.17 | Close | 14.2648 |  | 0 | 32.9 | 0 | 0
3147 | 2 | 6 |  | CC DChg | 02:50:34 | 26:08:47 | -155.878 | 4.0588 | 0.4428 | 442.83 | 0 | 0 | 0.4428 | 442.83 | 1.8152 | 1815.23 | 0 | 0 | 1.8152 | 1815.23 | 2024-06-28 13:52:05 | -0.6327 | -4180.8436 | -4180.8436 | 26038.18 | Close | 14.3067 |  | 0 | 32.9 | 0 | 0
3148 | 2 | 6 |  | CC DChg | 02:51:04 | 26:09:17 | -155.878 | 4.0585 | 0.4441 | 444.12 | 0 | 0 | 0.4441 | 444.12 | 1.8205 | 1820.5 | 0 | 0 | 1.8205 | 1820.5 | 2024-06-28 13:52:35 | -0.6326 | -4190.2682 | -4190.2682 | 26036.19 | Close | 14.3487 |  | 0 | 32.9 | 0 | 0
3149 | 2 | 6 |  | CC DChg | 02:51:34 | 26:09:47 | -155.878 | 4.0582 | 0.4454 | 445.42 | 0 | 0 | 0.4454 | 445.42 | 1.8258 | 1825.77 | 0 | 0 | 1.8258 | 1825.77 | 2024-06-28 13:53:05 | -0.6326 | -4190.2682 | -4190.2682 | 26034.21 | Close | 14.3906 |  | 0 | 32.9 | 0 | 0
3150 | 2 | 6 |  | CC DChg | 02:52:04 | 26:10:17 | -155.878 | 4.0579 | 0.4467 | 446.72 | 0 | 0 | 0.4467 | 446.72 | 1.831 | 1831.03 | 0 | 0 | 1.831 | 1831.03 | 2024-06-28 13:53:35 | -0.6325 | -4180.2836 | -4180.2836 | 26032.22 | Close | 14.4325 |  | 0 | 32.9 | 0 | 0
3151 | 2 | 6 |  | CC DChg | 02:52:34 | 26:10:47 | -155.878 | 4.0575 | 0.448 | 448.02 | 0 | 0 | 0.448 | 448.02 | 1.8363 | 1836.3 | 0 | 0 | 1.8363 | 1836.3 | 2024-06-28 13:54:05 | -0.6325 | -4176.7946 | -4176.7946 | 26030.22 | Close | 14.4745 |  | 0 | 32.9 | 0 | 0
3152 | 2 | 6 |  | CC DChg | 02:53:04 | 26:11:17 | -155.878 | 4.0572 | 0.4493 | 449.32 | 0 | 0 | 0.4493 | 449.32 | 1.8416 | 1841.57 | 0 | 0 | 1.8416 | 1841.57 | 2024-06-28 13:54:35 | -0.6324 | -4203.8289 | -4203.8289 | 26028.24 | Close | 14.5165 |  | 0 | 32.9 | 0 | 0
3153 | 2 | 6 |  | CC DChg | 02:53:34 | 26:11:47 | -155.878 | 4.0572 | 0.4506 | 450.61 | 0 | 0 | 0.4506 | 450.61 | 1.8468 | 1846.83 | 0 | 0 | 1.8468 | 1846.83 | 2024-06-28 13:55:05 | -0.6324 | 0 | 0 | 26028.24 | Close | 14.5583 |  | 0 | 32.9 | 0 | 0
3154 | 2 | 6 |  | CC DChg | 02:54:04 | 26:12:17 | -155.506 | 4.0566 | 0.4519 | 451.91 | 0 | 0 | 0.4519 | 451.91 | 1.8521 | 1852.09 | 0 | 0 | 1.8521 | 1852.09 | 2024-06-28 13:55:35 | -0.6308 | -2090.1337 | -2090.1337 | 26086.52 | Close | 14.6002 |  | 0 | 32.9 | 0 | 0
3155 | 2 | 6 |  | CC DChg | 02:54:34 | 26:12:47 | -155.506 | 4.0566 | 0.4532 | 453.2 | 0 | 0 | 0.4532 | 453.2 | 1.8573 | 1857.34 | 0 | 0 | 1.8573 | 1857.34 | 2024-06-28 13:56:05 | -0.6308 | 0 | 0 | 26086.52 | Close | 14.642 |  | 0 | 32.9 | 0 | 0
3156 | 2 | 6 |  | CC DChg | 02:55:04 | 26:13:17 | -155.878 | 4.0563 | 0.4545 | 454.51 | 0 | 0 | 0.4545 | 454.51 | 1.8626 | 1862.62 | 0 | 0 | 1.8626 | 1862.62 | 2024-06-28 13:56:35 | -0.6323 | -4199.7249 | -4199.7249 | 26022.27 | Close | 14.6841 |  | 0 | 32.9 | 0 | 0
3157 | 2 | 6 |  | CC DChg | 02:55:34 | 26:13:47 | -155.506 | 4.056 | 0.4558 | 455.8 | 0 | 0 | 0.4558 | 455.8 | 1.8679 | 1867.88 | 0 | 0 | 1.8679 | 1867.88 | 2024-06-28 13:57:05 | -0.6307 | -4180.2675 | -4180.2675 | 26082.53 | Close | 14.726 |  | 0 | 32.9 | 0 | 0
3158 | 2 | 6 |  | CC DChg | 02:56:04 | 26:14:17 | -155.506 | 4.0557 | 0.4571 | 457.1 | 0 | 0 | 0.4571 | 457.1 | 1.8731 | 1873.14 | 0 | 0 | 1.8731 | 1873.14 | 2024-06-28 13:57:35 | -0.6307 | -4180.2675 | -4180.2675 | 26080.54 | Close | 14.7678 |  | 0 | 32.9 | 0 | 0
3159 | 2 | 6 |  | CC DChg | 02:56:34 | 26:14:47 | -155.878 | 4.0554 | 0.4584 | 458.4 | 0 | 0 | 0.4584 | 458.4 | 1.8784 | 1878.42 | 0 | 0 | 1.8784 | 1878.42 | 2024-06-28 13:58:05 | -0.6321 | -4200.1729 | -4200.1729 | 26016.31 | Close | 14.8099 |  | 0 | 32.9 | 0 | 0
3160 | 2 | 6 |  | CC DChg | 02:57:04 | 26:15:17 | -155.506 | 4.0551 | 0.4597 | 459.7 | 0 | 0 | 0.4597 | 459.7 | 1.8837 | 1883.67 | 0 | 0 | 1.8837 | 1883.67 | 2024-06-28 13:58:35 | -0.6306 | -4166.8261 | -4166.8261 | 26076.54 | Close | 14.8518 |  | 0 | 32.9 | 0 | 0
3161 | 2 | 6 |  | CC DChg | 02:57:34 | 26:15:47 | -155.878 | 4.0547 | 0.461 | 461 | 0 | 0 | 0.461 | 461 | 1.8889 | 1888.94 | 0 | 0 | 1.8889 | 1888.94 | 2024-06-28 13:59:05 | -0.632 | -4203.8289 | -4203.8289 | 26012.33 | Close | 14.8937 |  | 0 | 32.9 | 0 | 0
3162 | 2 | 6 |  | CC DChg | 02:58:04 | 26:16:17 | -155.878 | 4.0547 | 0.4623 | 462.29 | 0 | 0 | 0.4623 | 462.29 | 1.8942 | 1894.21 | 0 | 0 | 1.8942 | 1894.21 | 2024-06-28 13:59:35 | -0.632 | 0 | 0 | 26012.33 | Close | 14.9357 |  | 0 | 32.9 | 0 | 0
3163 | 2 | 6 |  | CC DChg | 02:58:34 | 26:16:47 | -155.878 | 4.0544 | 0.4636 | 463.59 | 0 | 0 | 0.4636 | 463.59 | 1.8995 | 1899.47 | 0 | 0 | 1.8995 | 1899.47 | 2024-06-28 14:00:05 | -0.632 | -4176.7946 | -4176.7946 | 26010.34 | Close | 14.9777 |  | 0 | 32.9 | 0 | 0
3164 | 2 | 6 |  | CC DChg | 02:59:04 | 26:17:17 | -155.878 | 4.0541 | 0.4649 | 464.89 | 0 | 0 | 0.4649 | 464.89 | 1.9047 | 1904.74 | 0 | 0 | 1.9047 | 1904.74 | 2024-06-28 14:00:35 | -0.6319 | -4203.8289 | -4203.8289 | 26008.35 | Close | 15.0196 |  | 0 | 32.9 | 0 | 0
3165 | 2 | 6 |  | CC DChg | 02:59:34 | 26:17:47 | -155.878 | 4.0538 | 0.4662 | 466.19 | 0 | 0 | 0.4662 | 466.19 | 1.91 | 1909.99 | 0 | 0 | 1.91 | 1909.99 | 2024-06-28 14:01:05 | -0.6319 | -4179.9476 | -4179.9476 | 26006.36 | Close | 15.0615 |  | 0 | 32.9 | 0 | 0
3166 | 2 | 6 |  | CC DChg | 03:00:04 | 26:18:17 | -155.506 | 4.0535 | 0.4675 | 467.48 | 0 | 0 | 0.4675 | 467.48 | 1.9152 | 1915.24 | 0 | 0 | 1.9152 | 1915.24 | 2024-06-28 14:01:35 | -0.6303 | -4166.8261 | -4166.8261 | 26065.59 | Close | 15.1034 |  | 0.0002 | 32.9 | 0 | 0
3167 | 2 | 6 |  | CC DChg | 03:00:34 | 26:18:47 | -155.506 | 4.0529 | 0.4688 | 468.78 | 0 | 0 | 0.4688 | 468.78 | 1.9205 | 1920.5 | 0 | 0 | 1.9205 | 1920.5 | 2024-06-28 14:02:05 | -0.6302 | -2090.1337 | -2090.1337 | 26062.59 | Close | 15.1452 |  | 0 | 32.9 | 0 | 0
3168 | 2 | 6 |  | CC DChg | 03:01:04 | 26:19:17 | -155.506 | 4.0526 | 0.4701 | 470.08 | 0 | 0 | 0.4701 | 470.08 | 1.9258 | 1925.77 | 0 | 0 | 1.9258 | 1925.77 | 2024-06-28 14:02:35 | -0.6302 | -4199.1648 | -4199.1648 | 26060.6 | Close | 15.1873 |  | 0 | 32.9 | 0 | 0
3169 | 2 | 6 |  | CC DChg | 03:01:34 | 26:19:47 | -155.506 | 4.0523 | 0.4714 | 471.38 | 0 | 0 | 0.4714 | 471.38 | 1.931 | 1931.02 | 0 | 0 | 1.931 | 1931.02 | 2024-06-28 14:03:05 | -0.6302 | -4193.7959 | -4193.7959 | 26058.61 | Close | 15.2291 |  | 0 | 32.9 | 0 | 0
3170 | 2 | 6 |  | CC DChg | 03:02:04 | 26:20:17 | -155.878 | 4.052 | 0.4727 | 472.68 | 0 | 0 | 0.4727 | 472.68 | 1.9363 | 1936.29 | 0 | 0 | 1.9363 | 1936.29 | 2024-06-28 14:03:35 | -0.6316 | -4176.7946 | -4176.7946 | 25994.43 | Close | 15.2711 |  | 0 | 32.9 | 0 | 0
3171 | 2 | 6 |  | CC DChg | 03:02:34 | 26:20:47 | -155.506 | 4.0516 | 0.474 | 473.97 | 0 | 0 | 0.474 | 473.97 | 1.9415 | 1941.55 | 0 | 0 | 1.9415 | 1941.55 | 2024-06-28 14:04:05 | -0.6301 | -4189.5002 | -4189.5002 | 26054.62 | Close | 15.3131 |  | 0 | 32.9 | 0 | 0
3172 | 2 | 6 |  | CC DChg | 03:03:04 | 26:21:17 | -155.506 | 4.0513 | 0.4753 | 475.27 | 0 | 0 | 0.4753 | 475.27 | 1.9468 | 1946.8 | 0 | 0 | 1.9468 | 1946.8 | 2024-06-28 14:04:35 | -0.63 | -4180.2675 | -4180.2675 | 26052.62 | Close | 15.3549 |  | 0 | 32.9 | 0 | 0
3173 | 2 | 6 |  | CC DChg | 03:03:34 | 26:21:47 | -155.506 | 4.051 | 0.4766 | 476.57 | 0 | 0 | 0.4766 | 476.57 | 1.952 | 1952.05 | 0 | 0 | 1.952 | 1952.05 | 2024-06-28 14:05:05 | -0.63 | -4180.2675 | -4180.2675 | 26050.63 | Close | 15.3968 |  | 0 | 32.9 | 0 | 0
3174 | 2 | 6 |  | CC DChg | 03:04:04 | 26:22:17 | -155.878 | 4.0507 | 0.4779 | 477.87 | 0 | 0 | 0.4779 | 477.87 | 1.9573 | 1957.33 | 0 | 0 | 1.9573 | 1957.33 | 2024-06-28 14:05:35 | -0.6314 | -4200.8449 | -4200.8449 | 25986.47 | Close | 15.4389 |  | 0 | 32.9 | 0 | 0
3175 | 2 | 6 |  | CC DChg | 03:04:34 | 26:22:47 | -155.878 | 4.0504 | 0.4792 | 479.17 | 0 | 0 | 0.4792 | 479.17 | 1.9626 | 1962.59 | 0 | 0 | 1.9626 | 1962.59 | 2024-06-28 14:06:05 | -0.6314 | -4190.2682 | -4190.2682 | 25984.48 | Close | 15.4809 |  | 0 | 32.9 | 0 | 0
3176 | 2 | 6 |  | CC DChg | 03:05:04 | 26:23:17 | -155.878 | 4.0501 | 0.4805 | 480.47 | 0 | 0 | 0.4805 | 480.47 | 1.9678 | 1967.85 | 0 | 0 | 1.9678 | 1967.85 | 2024-06-28 14:06:35 | -0.6313 | -4190.2682 | -4190.2682 | 25982.49 | Close | 15.5228 |  | 0 | 32.9 | 0 | 0
3177 | 2 | 6 |  | CC DChg | 03:05:34 | 26:23:47 | -155.506 | 4.0498 | 0.4818 | 481.76 | 0 | 0 | 0.4818 | 481.76 | 1.9731 | 1973.1 | 0 | 0 | 1.9731 | 1973.1 | 2024-06-28 14:07:05 | -0.6298 | -4179.4995 | -4179.4995 | 26042.65 | Close | 15.5647 |  | 0 | 32.9 | 0 | 0
3178 | 2 | 6 |  | CC DChg | 03:06:04 | 26:24:17 | -155.878 | 4.0495 | 0.4831 | 483.06 | 0 | 0 | 0.4831 | 483.06 | 1.9784 | 1978.36 | 0 | 0 | 1.9784 | 1978.36 | 2024-06-28 14:07:35 | -0.6312 | -4190.2682 | -4190.2682 | 25978.52 | Close | 15.6066 |  | 0 | 32.9 | 0 | 0
3179 | 2 | 6 |  | CC DChg | 03:06:34 | 26:24:47 | -155.878 | 4.0492 | 0.4844 | 484.36 | 0 | 0 | 0.4844 | 484.36 | 1.9836 | 1983.62 | 0 | 0 | 1.9836 | 1983.62 | 2024-06-28 14:08:05 | -0.6312 | -4190.2682 | -4190.2682 | 25976.53 | Close | 15.6486 |  | 0 | 32.9 | 0 | 0
3180 | 2 | 6 |  | CC DChg | 03:07:04 | 26:25:17 | -155.878 | 4.0489 | 0.4857 | 485.66 | 0 | 0 | 0.4857 | 485.66 | 1.9889 | 1988.86 | 0 | 0 | 1.9889 | 1988.86 | 2024-06-28 14:08:35 | -0.6311 | -4180.5076 | -4180.5076 | 25974.54 | Close | 15.6905 |  | 0 | 32.9 | 0 | 0
3181 | 2 | 6 |  | CC DChg | 03:07:34 | 26:25:47 | -155.506 | 4.0485 | 0.487 | 486.95 | 0 | 0 | 0.487 | 486.95 | 1.9941 | 1994.11 | 0 | 0 | 1.9941 | 1994.11 | 2024-06-28 14:09:05 | -0.6296 | -4180.2675 | -4180.2675 | 26034.68 | Close | 15.7323 |  | 0 | 32.9 | 0 | 0
3182 | 2 | 6 |  | CC DChg | 03:08:04 | 26:26:17 | -155.506 | 4.0482 | 0.4882 | 488.25 | 0 | 0 | 0.4882 | 488.25 | 1.9994 | 1999.36 | 0 | 0 | 1.9994 | 1999.36 | 2024-06-28 14:09:35 | -0.6295 | -4180.2675 | -4180.2675 | 26032.69 | Close | 15.7742 |  | 0 | 32.9 | 0 | 0
3183 | 2 | 6 |  | CC DChg | 03:08:34 | 26:26:47 | -155.878 | 4.0479 | 0.4896 | 489.55 | 0 | 0 | 0.4896 | 489.55 | 2.0046 | 2004.63 | 0 | 0 | 2.0046 | 2004.63 | 2024-06-28 14:10:05 | -0.631 | -4200.8449 | -4200.8449 | 25968.57 | Close | 15.8163 |  | 0 | 32.9 | 0 | 0
3184 | 2 | 6 |  | CC DChg | 03:09:04 | 26:27:17 | -155.506 | 4.0476 | 0.4908 | 490.85 | 0 | 0 | 0.4908 | 490.85 | 2.0099 | 2009.87 | 0 | 0 | 2.0099 | 2009.87 | 2024-06-28 14:10:35 | -0.6294 | -4180.2675 | -4180.2675 | 26028.7 | Close | 15.8582 |  | 0 | 32.9 | 0 | 0
3185 | 2 | 6 |  | CC DChg | 03:09:34 | 26:27:47 | -155.506 | 4.0473 | 0.4921 | 492.14 | 0 | 0 | 0.4921 | 492.14 | 2.0151 | 2015.12 | 0 | 0 | 2.0151 | 2015.12 | 2024-06-28 14:11:05 | -0.6294 | -4180.2675 | -4180.2675 | 26026.71 | Close | 15.9 |  | 0 | 32.9 | 0 | 0
3186 | 2 | 6 |  | CC DChg | 03:10:04 | 26:28:17 | -155.878 | 4.047 | 0.4934 | 493.44 | 0 | 0 | 0.4934 | 493.44 | 2.0204 | 2020.39 | 0 | 0 | 2.0204 | 2020.39 | 2024-06-28 14:11:35 | -0.6308 | -4200.6209 | -4200.6209 | 25962.61 | Close | 15.9421 |  | 0 | 32.9 | 0 | 0
3187 | 2 | 6 |  | CC DChg | 03:10:34 | 26:28:47 | -155.878 | 4.0467 | 0.4947 | 494.74 | 0 | 0 | 0.4947 | 494.74 | 2.0256 | 2025.64 | 0 | 0 | 2.0256 | 2025.64 | 2024-06-28 14:12:05 | -0.6308 | -4190.2682 | -4190.2682 | 25960.62 | Close | 15.9841 |  | 0 | 32.9 | 0 | 0
3188 | 2 | 6 |  | CC DChg | 03:11:04 | 26:29:17 | -155.878 | 4.0464 | 0.496 | 496.04 | 0 | 0 | 0.496 | 496.04 | 2.0309 | 2030.9 | 0 | 0 | 2.0309 | 2030.9 | 2024-06-28 14:12:35 | -0.6307 | -4190.2682 | -4190.2682 | 25958.63 | Close | 16.026 |  | 0 | 32.9 | 0 | 0
3189 | 2 | 6 |  | CC DChg | 03:11:34 | 26:29:47 | -155.878 | 4.0461 | 0.4973 | 497.34 | 0 | 0 | 0.4973 | 497.34 | 2.0361 | 2036.15 | 0 | 0 | 2.0361 | 2036.15 | 2024-06-28 14:13:05 | -0.6307 | -4180.2836 | -4180.2836 | 25956.64 | Close | 16.0679 |  | 0 | 32.9 | 0 | 0
3190 | 2 | 6 |  | CC DChg | 03:12:04 | 26:30:17 | -155.506 | 4.0458 | 0.4986 | 498.63 | 0 | 0 | 0.4986 | 498.63 | 2.0414 | 2041.39 | 0 | 0 | 2.0414 | 2041.39 | 2024-06-28 14:13:35 | -0.6291 | -4180.2675 | -4180.2675 | 26016.74 | Close | 16.1098 |  | 0 | 32.9 | 0 | 0
3191 | 2 | 6 |  | CC DChg | 03:12:34 | 26:30:47 | -155.878 | 4.0454 | 0.4999 | 499.93 | 0 | 0 | 0.4999 | 499.93 | 2.0466 | 2046.64 | 0 | 0 | 2.0466 | 2046.64 | 2024-06-28 14:14:05 | -0.6306 | -4190.2682 | -4190.2682 | 25952.66 | Close | 16.1517 |  | 0 | 32.9 | 0 | 0
3192 | 2 | 6 |  | CC DChg | 03:13:04 | 26:31:17 | -155.506 | 4.0448 | 0.5012 | 501.23 | 0 | 0 | 0.5012 | 501.23 | 2.0519 | 2051.9 | 0 | 0 | 2.0519 | 2051.9 | 2024-06-28 14:14:35 | -0.629 | -2094.8621 | -2094.8621 | 26010.76 | Close | 16.1937 |  | 0 | 32.9 | 0 | 0
3193 | 2 | 6 |  | CC DChg | 03:13:34 | 26:31:47 | -155.878 | 4.0445 | 0.5025 | 502.53 | 0 | 0 | 0.5025 | 502.53 | 2.0572 | 2057.15 | 0 | 0 | 2.0572 | 2057.15 | 2024-06-28 14:15:05 | -0.6305 | -4190.2682 | -4190.2682 | 25946.7 | Close | 16.2357 |  | 0 | 32.9 | 0 | 0
3194 | 2 | 6 |  | CC DChg | 03:14:04 | 26:32:17 | -155.878 | 4.0442 | 0.5038 | 503.83 | 0 | 0 | 0.5038 | 503.83 | 2.0624 | 2062.4 | 0 | 0 | 2.0624 | 2062.4 | 2024-06-28 14:15:35 | -0.6304 | -4190.2682 | -4190.2682 | 25944.71 | Close | 16.2776 |  | 0 | 32.9 | 0 | 0
3195 | 2 | 6 |  | CC DChg | 03:14:34 | 26:32:47 | -155.878 | 4.0436 | 0.5051 | 505.12 | 0 | 0 | 0.5051 | 505.12 | 2.0676 | 2067.64 | 0 | 0 | 2.0676 | 2067.64 | 2024-06-28 14:16:05 | -0.6303 | -2088.7417 | -2088.7417 | 25940.73 | Close | 16.3195 |  | 0 | 32.9 | 0 | 0
3196 | 2 | 6 |  | CC DChg | 03:15:04 | 26:33:17 | -155.878 | 4.0433 | 0.5064 | 506.42 | 0 | 0 | 0.5064 | 506.42 | 2.0729 | 2072.89 | 0 | 0 | 2.0729 | 2072.89 | 2024-06-28 14:16:35 | -0.6303 | -4190.2682 | -4190.2682 | 25938.74 | Close | 16.3614 |  | 0 | 32.9 | 0 | 0
3197 | 2 | 6 |  | CC DChg | 03:15:34 | 26:33:47 | -155.878 | 4.043 | 0.5077 | 507.72 | 0 | 0 | 0.5077 | 507.72 | 2.0781 | 2078.14 | 0 | 0 | 2.0781 | 2078.14 | 2024-06-28 14:17:05 | -0.6302 | -4190.2682 | -4190.2682 | 25936.75 | Close | 16.4034 |  | 0 | 32.9 | 0 | 0
3198 | 2 | 6 |  | CC DChg | 03:16:04 | 26:34:17 | -155.878 | 4.0427 | 0.509 | 509.02 | 0 | 0 | 0.509 | 509.02 | 2.0834 | 2083.38 | 0 | 0 | 2.0834 | 2083.38 | 2024-06-28 14:17:35 | -0.6302 | -4178.0434 | -4178.0434 | 25934.76 | Close | 16.4452 |  | 0 | 32.9 | 0 | 0
3199 | 2 | 6 |  | CC DChg | 03:16:34 | 26:34:47 | -155.878 | 4.0423 | 0.5103 | 510.32 | 0 | 0 | 0.5103 | 510.32 | 2.0886 | 2088.63 | 0 | 0 | 2.0886 | 2088.63 | 2024-06-28 14:18:05 | -0.6301 | -4190.2682 | -4190.2682 | 25932.77 | Close | 16.4872 |  | 0 | 32.9 | 0 | 0
3200 | 2 | 6 |  | CC DChg | 03:17:04 | 26:35:17 | -155.878 | 4.042 | 0.5116 | 511.62 | 0 | 0 | 0.5116 | 511.62 | 2.0939 | 2093.88 | 0 | 0 | 2.0939 | 2093.88 | 2024-06-28 14:18:35 | -0.6301 | -4190.2682 | -4190.2682 | 25930.79 | Close | 16.5292 |  | 0 | 32.9 | 0 | 0
3201 | 2 | 6 |  | CC DChg | 03:17:34 | 26:35:47 | -155.878 | 4.0417 | 0.5129 | 512.91 | 0 | 0 | 0.5129 | 512.91 | 2.0991 | 2099.12 | 0 | 0 | 2.0991 | 2099.12 | 2024-06-28 14:19:05 | -0.63 | -4178.9395 | -4178.9395 | 25928.8 | Close | 16.571 |  | 0 | 32.9 | 0 | 0
3202 | 2 | 6 |  | CC DChg | 03:18:04 | 26:36:17 | -155.878 | 4.0414 | 0.5142 | 514.21 | 0 | 0 | 0.5142 | 514.21 | 2.1044 | 2104.37 | 0 | 0 | 2.1044 | 2104.37 | 2024-06-28 14:19:35 | -0.63 | -4176.7946 | -4176.7946 | 25926.8 | Close | 16.613 |  | 0 | 32.9 | 0 | 0
3203 | 2 | 6 |  | CC DChg | 03:18:34 | 26:36:47 | -155.506 | 4.0408 | 0.5155 | 515.51 | 0 | 0 | 0.5155 | 515.51 | 2.1096 | 2109.61 | 0 | 0 | 2.1096 | 2109.61 | 2024-06-28 14:20:05 | -0.6284 | -2093.5104 | -2093.5104 | 25984.84 | Close | 16.6549 |  | 0 | 32.9 | 0 | 0
3204 | 2 | 6 |  | CC DChg | 03:19:04 | 26:37:17 | -155.878 | 4.0405 | 0.5168 | 516.8 | 0 | 0 | 0.5168 | 516.8 | 2.1149 | 2114.85 | 0 | 0 | 2.1149 | 2114.85 | 2024-06-28 14:20:35 | -0.6298 | -4189.0522 | -4189.0522 | 25920.84 | Close | 16.6968 |  | 0 | 32.9 | 0 | 0
3205 | 2 | 6 |  | CC DChg | 03:19:34 | 26:37:47 | -155.878 | 4.0402 | 0.5181 | 518.1 | 0 | 0 | 0.5181 | 518.1 | 2.1201 | 2120.1 | 0 | 0 | 2.1201 | 2120.1 | 2024-06-28 14:21:05 | -0.6298 | -4190.2682 | -4190.2682 | 25918.85 | Close | 16.7388 |  | 0 | 32.9 | 0 | 0
3206 | 2 | 6 |  | CC DChg | 03:20:04 | 26:38:17 | -155.506 | 4.0399 | 0.5194 | 519.4 | 0 | 0 | 0.5194 | 519.4 | 2.1253 | 2125.34 | 0 | 0 | 2.1253 | 2125.34 | 2024-06-28 14:21:35 | -0.6282 | -4166.8261 | -4166.8261 | 25979.85 | Close | 16.7807 |  | -0.0002 | 32.9 | 0 | 0
3207 | 2 | 6 |  | CC DChg | 03:20:34 | 26:38:47 | -155.506 | 4.0396 | 0.5207 | 520.7 | 0 | 0 | 0.5207 | 520.7 | 2.1306 | 2130.58 | 0 | 0 | 2.1306 | 2130.58 | 2024-06-28 14:22:05 | -0.6282 | -4202.8337 | -4202.8337 | 25976.87 | Close | 16.8226 |  | 0 | 32.9 | 0 | 0
3208 | 2 | 6 |  | CC DChg | 03:21:04 | 26:39:17 | -155.878 | 4.0392 | 0.522 | 522 | 0 | 0 | 0.522 | 522 | 2.1358 | 2135.83 | 0 | 0 | 2.1358 | 2135.83 | 2024-06-28 14:22:35 | -0.6296 | -4176.7946 | -4176.7946 | 25912.88 | Close | 16.8646 |  | 0 | 32.9 | 0 | 0
3209 | 2 | 6 |  | CC DChg | 03:21:34 | 26:39:47 | -155.506 | 4.0389 | 0.5233 | 523.29 | 0 | 0 | 0.5233 | 523.29 | 2.1411 | 2141.06 | 0 | 0 | 2.1411 | 2141.06 | 2024-06-28 14:23:05 | -0.6281 | -4193.7959 | -4193.7959 | 25972.88 | Close | 16.9064 |  | 0 | 32.9 | 0 | 0
3210 | 2 | 6 |  | CC DChg | 03:22:04 | 26:40:17 | -155.878 | 4.0383 | 0.5246 | 524.59 | 0 | 0 | 0.5246 | 524.59 | 2.1463 | 2146.31 | 0 | 0 | 2.1463 | 2146.31 | 2024-06-28 14:23:35 | -0.6295 | -2094.4701 | -2094.4701 | 25906.92 | Close | 16.9484 |  | 0 | 32.9 | 0 | 0
3211 | 2 | 6 |  | CC DChg | 03:22:34 | 26:40:47 | -155.506 | 4.038 | 0.5259 | 525.89 | 0 | 0 | 0.5259 | 525.89 | 2.1515 | 2151.54 | 0 | 0 | 2.1515 | 2151.54 | 2024-06-28 14:24:05 | -0.6279 | -4166.8261 | -4166.8261 | 25966.9 | Close | 16.9903 |  | 0 | 32.9 | 0 | 0
3212 | 2 | 6 |  | CC DChg | 03:23:04 | 26:41:17 | -155.506 | 4.0377 | 0.5272 | 527.18 | 0 | 0 | 0.5272 | 527.18 | 2.1568 | 2156.77 | 0 | 0 | 2.1568 | 2156.77 | 2024-06-28 14:24:35 | -0.6279 | -4180.2675 | -4180.2675 | 25964.9 | Close | 17.0321 |  | 0 | 32.9 | 0 | 0
3213 | 2 | 6 |  | CC DChg | 03:23:34 | 26:41:47 | -155.878 | 4.0371 | 0.5285 | 528.49 | 0 | 0 | 0.5285 | 528.49 | 2.162 | 2162.03 | 0 | 0 | 2.162 | 2162.03 | 2024-06-28 14:25:05 | -0.6293 | -2102.8621 | -2102.8621 | 25898.97 | Close | 17.0742 |  | 0 | 32.9 | 0 | 0
3214 | 2 | 6 |  | CC DChg | 03:24:04 | 26:42:17 | -155.878 | 4.0368 | 0.5298 | 529.78 | 0 | 0 | 0.5298 | 529.78 | 2.1673 | 2167.27 | 0 | 0 | 2.1673 | 2167.27 | 2024-06-28 14:25:35 | -0.6292 | -4176.7946 | -4176.7946 | 25896.97 | Close | 17.1162 |  | 0 | 32.9 | 0 | 0
3215 | 2 | 6 |  | CC DChg | 03:24:34 | 26:42:47 | -155.878 | 4.0365 | 0.5311 | 531.08 | 0 | 0 | 0.5311 | 531.08 | 2.1725 | 2172.52 | 0 | 0 | 2.1725 | 2172.52 | 2024-06-28 14:26:05 | -0.6292 | -4203.8289 | -4203.8289 | 25894.99 | Close | 17.1581 |  | 0 | 32.9 | 0 | 0
3216 | 2 | 6 |  | CC DChg | 03:25:04 | 26:43:17 | -155.878 | 4.0361 | 0.5324 | 532.38 | 0 | 0 | 0.5324 | 532.38 | 2.1777 | 2177.75 | 0 | 0 | 2.1777 | 2177.75 | 2024-06-28 14:26:35 | -0.6291 | -4166.1723 | -4166.1723 | 25892.99 | Close | 17.2 |  | 0 | 32.9 | 0 | 0
3217 | 2 | 6 |  | CC DChg | 03:25:34 | 26:43:47 | -155.878 | 4.0358 | 0.5337 | 533.68 | 0 | 0 | 0.5337 | 533.68 | 2.183 | 2182.99 | 0 | 0 | 2.183 | 2182.99 | 2024-06-28 14:27:05 | -0.6291 | -4190.2682 | -4190.2682 | 25891 | Close | 17.242 |  | 0 | 32.9 | 0 | 0
3218 | 2 | 6 |  | CC DChg | 03:26:04 | 26:44:17 | -155.878 | 4.0352 | 0.535 | 534.98 | 0 | 0 | 0.535 | 534.98 | 2.1882 | 2188.23 | 0 | 0 | 2.1882 | 2188.23 | 2024-06-28 14:27:35 | -0.629 | -2095.1341 | -2095.1341 | 25887.03 | Close | 17.2839 |  | 0 | 32.9 | 0 | 0
3219 | 2 | 6 |  | CC DChg | 03:26:34 | 26:44:47 | -155.878 | 4.0349 | 0.5363 | 536.27 | 0 | 0 | 0.5363 | 536.27 | 2.1935 | 2193.46 | 0 | 0 | 2.1935 | 2193.46 | 2024-06-28 14:28:05 | -0.629 | -4180.3956 | -4180.3956 | 25885.04 | Close | 17.3258 |  | 0 | 32.9 | 0 | 0
3220 | 2 | 6 |  | CC DChg | 03:27:04 | 26:45:17 | -155.878 | 4.0346 | 0.5376 | 537.57 | 0 | 0 | 0.5376 | 537.57 | 2.1987 | 2198.7 | 0 | 0 | 2.1987 | 2198.7 | 2024-06-28 14:28:35 | -0.6289 | -4190.2682 | -4190.2682 | 25883.05 | Close | 17.3678 |  | 0 | 32.9 | 0 | 0
3221 | 2 | 6 |  | CC DChg | 03:27:34 | 26:45:47 | -155.878 | 4.0343 | 0.5389 | 538.87 | 0 | 0 | 0.5389 | 538.87 | 2.2039 | 2203.94 | 0 | 0 | 2.2039 | 2203.94 | 2024-06-28 14:29:05 | -0.6289 | -4190.2682 | -4190.2682 | 25881.06 | Close | 17.4097 |  | 0 | 32.9 | 0 | 0
3222 | 2 | 6 |  | CC DChg | 03:28:04 | 26:46:17 | -155.878 | 4.034 | 0.5402 | 540.17 | 0 | 0 | 0.5402 | 540.17 | 2.2092 | 2209.17 | 0 | 0 | 2.2092 | 2209.17 | 2024-06-28 14:29:35 | -0.6288 | -4179.2755 | -4179.2755 | 25879.07 | Close | 17.4516 |  | 0 | 32.9 | 0 | 0
3223 | 2 | 6 |  | CC DChg | 03:28:34 | 26:46:47 | -155.506 | 4.0334 | 0.5415 | 541.46 | 0 | 0 | 0.5415 | 541.46 | 2.2144 | 2214.4 | 0 | 0 | 2.2144 | 2214.4 | 2024-06-28 14:30:05 | -0.6272 | -2090.1337 | -2090.1337 | 25936.99 | Close | 17.4934 |  | 0 | 32.9 | 0 | 0
3224 | 2 | 6 |  | CC DChg | 03:29:04 | 26:47:17 | -155.878 | 4.033 | 0.5428 | 542.76 | 0 | 0 | 0.5428 | 542.76 | 2.2196 | 2219.64 | 0 | 0 | 2.2196 | 2219.64 | 2024-06-28 14:30:35 | -0.6287 | -4190.2682 | -4190.2682 | 25873.11 | Close | 17.5354 |  | 0 | 32.9 | 0 | 0
3225 | 2 | 6 |  | CC DChg | 03:29:34 | 26:47:47 | -155.878 | 4.0327 | 0.5441 | 544.06 | 0 | 0 | 0.5441 | 544.06 | 2.2249 | 2224.87 | 0 | 0 | 2.2249 | 2224.87 | 2024-06-28 14:31:05 | -0.6286 | -4189.3882 | -4189.3882 | 25871.12 | Close | 17.5774 |  | 0 | 32.9 | 0 | 0
3226 | 2 | 6 |  | CC DChg | 03:30:04 | 26:48:17 | -155.506 | 4.0324 | 0.5454 | 545.36 | 0 | 0 | 0.5454 | 545.36 | 2.2301 | 2230.1 | 0 | 0 | 2.2301 | 2230.1 | 2024-06-28 14:31:35 | -0.6271 | -4180.2675 | -4180.2675 | 25931.01 | Close | 17.6192 |  | 0 | 32.9 | 0 | 0
3227 | 2 | 6 |  | CC DChg | 03:30:34 | 26:48:47 | -155.878 | 4.0321 | 0.5467 | 546.65 | 0 | 0 | 0.5467 | 546.65 | 2.2353 | 2235.34 | 0 | 0 | 2.2353 | 2235.34 | 2024-06-28 14:32:05 | -0.6285 | -4190.2682 | -4190.2682 | 25867.14 | Close | 17.6612 |  | 0 | 32.9 | 0 | 0
3228 | 2 | 6 |  | CC DChg | 03:31:04 | 26:49:17 | -155.506 | 4.0315 | 0.548 | 547.95 | 0 | 0 | 0.548 | 547.95 | 2.2406 | 2240.57 | 0 | 0 | 2.2406 | 2240.57 | 2024-06-28 14:32:35 | -0.6269 | -2095.1981 | -2095.1981 | 25925.03 | Close | 17.7032 |  | 0 | 32.9 | 0 | 0
3229 | 2 | 6 |  | CC DChg | 03:31:34 | 26:49:47 | -155.878 | 4.0312 | 0.5493 | 549.25 | 0 | 0 | 0.5493 | 549.25 | 2.2458 | 2245.81 | 0 | 0 | 2.2458 | 2245.81 | 2024-06-28 14:33:05 | -0.6284 | -4190.2682 | -4190.2682 | 25861.17 | Close | 17.7451 |  | 0 | 32.9 | 0 | 0
3230 | 2 | 6 |  | CC DChg | 03:32:04 | 26:50:17 | -155.878 | 4.0309 | 0.5506 | 550.55 | 0 | 0 | 0.5506 | 550.55 | 2.251 | 2251.05 | 0 | 0 | 2.251 | 2251.05 | 2024-06-28 14:33:35 | -0.6283 | -4190.2682 | -4190.2682 | 25859.18 | Close | 17.7871 |  | 0 | 32.9 | 0 | 0
3231 | 2 | 6 |  | CC DChg | 03:32:34 | 26:50:47 | -155.506 | 4.0306 | 0.5518 | 551.85 | 0 | 0 | 0.5518 | 551.85 | 2.2563 | 2256.27 | 0 | 0 | 2.2563 | 2256.27 | 2024-06-28 14:34:05 | -0.6268 | -4179.3875 | -4179.3875 | 25919.05 | Close | 17.829 |  | 0 | 32.9 | 0 | 0
3232 | 2 | 6 |  | CC DChg | 03:33:04 | 26:51:17 | -155.878 | 4.0299 | 0.5531 | 553.15 | 0 | 0 | 0.5531 | 553.15 | 2.2615 | 2261.5 | 0 | 0 | 2.2615 | 2261.5 | 2024-06-28 14:34:35 | -0.6282 | -2095.1341 | -2095.1341 | 25853.22 | Close | 17.8709 |  | 0 | 32.9 | 0 | 0
3233 | 2 | 6 |  | CC DChg | 03:33:34 | 26:51:47 | -155.878 | 4.0296 | 0.5544 | 554.45 | 0 | 0 | 0.5544 | 554.45 | 2.2667 | 2266.74 | 0 | 0 | 2.2667 | 2266.74 | 2024-06-28 14:35:05 | -0.6281 | -4190.2682 | -4190.2682 | 25851.23 | Close | 17.9129 |  | 0 | 32.9 | 0 | 0
3234 | 2 | 6 |  | CC DChg | 03:34:04 | 26:52:17 | -155.878 | 4.029 | 0.5557 | 555.74 | 0 | 0 | 0.5557 | 555.74 | 2.272 | 2271.96 | 0 | 0 | 2.272 | 2271.96 | 2024-06-28 14:35:35 | -0.628 | -2089.5818 | -2089.5818 | 25847.25 | Close | 17.9548 |  | 0 | 32.9 | 0 | 0
3235 | 2 | 6 |  | CC DChg | 03:34:34 | 26:52:47 | -155.878 | 4.0287 | 0.557 | 557.04 | 0 | 0 | 0.557 | 557.04 | 2.2772 | 2277.19 | 0 | 0 | 2.2772 | 2277.19 | 2024-06-28 14:36:05 | -0.628 | -4190.2682 | -4190.2682 | 25845.26 | Close | 17.9967 |  | 0 | 32.9 | 0 | 0
3236 | 2 | 6 |  | CC DChg | 03:35:04 | 26:53:17 | -155.878 | 4.0284 | 0.5583 | 558.34 | 0 | 0 | 0.5583 | 558.34 | 2.2824 | 2282.43 | 0 | 0 | 2.2824 | 2282.43 | 2024-06-28 14:36:35 | -0.6279 | -4190.2682 | -4190.2682 | 25843.27 | Close | 18.0387 |  | 0 | 32.9 | 0 | 0
3237 | 2 | 6 |  | CC DChg | 03:35:34 | 26:53:47 | -155.878 | 4.0278 | 0.5596 | 559.63 | 0 | 0 | 0.5596 | 559.63 | 2.2876 | 2287.65 | 0 | 0 | 2.2876 | 2287.65 | 2024-06-28 14:37:05 | -0.6278 | -2090.2538 | -2090.2538 | 25839.3 | Close | 18.0806 |  | 0 | 32.9 | 0 | 0
3238 | 2 | 6 |  | CC DChg | 03:36:04 | 26:54:17 | -155.878 | 4.0275 | 0.5609 | 560.93 | 0 | 0 | 0.5609 | 560.93 | 2.2929 | 2292.88 | 0 | 0 | 2.2929 | 2292.88 | 2024-06-28 14:37:35 | -0.6278 | -4190.2682 | -4190.2682 | 25837.31 | Close | 18.1225 |  | 0 | 32.9 | 0 | 0
3239 | 2 | 6 |  | CC DChg | 03:36:34 | 26:54:47 | -155.878 | 4.0272 | 0.5622 | 562.23 | 0 | 0 | 0.5622 | 562.23 | 2.2981 | 2298.11 | 0 | 0 | 2.2981 | 2298.11 | 2024-06-28 14:38:05 | -0.6277 | -4190.2682 | -4190.2682 | 25835.32 | Close | 18.1645 |  | 0 | 32.9 | 0 | 0
3240 | 2 | 6 |  | CC DChg | 03:37:04 | 26:55:17 | -155.878 | 4.0265 | 0.5635 | 563.53 | 0 | 0 | 0.5635 | 563.53 | 2.3033 | 2303.33 | 0 | 0 | 2.3033 | 2303.33 | 2024-06-28 14:38:35 | -0.6276 | -2089.9738 | -2089.9738 | 25831.34 | Close | 18.2064 |  | 0 | 32.9 | 0 | 0
3241 | 2 | 6 |  | CC DChg | 03:37:34 | 26:55:47 | -155.878 | 4.0262 | 0.5648 | 564.83 | 0 | 0 | 0.5648 | 564.83 | 2.3086 | 2308.56 | 0 | 0 | 2.3086 | 2308.56 | 2024-06-28 14:39:05 | -0.6276 | -4176.7946 | -4176.7946 | 25829.35 | Close | 18.2483 |  | 0 | 32.9 | 0 | 0
3242 | 2 | 6 |  | CC DChg | 03:38:04 | 26:56:17 | -155.878 | 4.0259 | 0.5661 | 566.13 | 0 | 0 | 0.5661 | 566.13 | 2.3138 | 2313.79 | 0 | 0 | 2.3138 | 2313.79 | 2024-06-28 14:39:35 | -0.6276 | -4203.8289 | -4203.8289 | 25827.36 | Close | 18.2903 |  | 0 | 32.9 | 0 | 0
3243 | 2 | 6 |  | CC DChg | 03:38:34 | 26:56:47 | -155.878 | 4.0256 | 0.5674 | 567.42 | 0 | 0 | 0.5674 | 567.42 | 2.319 | 2319 | 0 | 0 | 2.319 | 2319 | 2024-06-28 14:40:05 | -0.6275 | -4165.3907 | -4165.3907 | 25825.37 | Close | 18.3321 |  | 0 | 32.9 | 0 | 0
3244 | 2 | 6 |  | CC DChg | 03:39:04 | 26:57:17 | -155.878 | 4.0253 | 0.5687 | 568.72 | 0 | 0 | 0.5687 | 568.72 | 2.3242 | 2324.23 | 0 | 0 | 2.3242 | 2324.23 | 2024-06-28 14:40:35 | -0.6275 | -4203.8289 | -4203.8289 | 25823.39 | Close | 18.3741 |  | 0 | 32.9 | 0 | 0
3245 | 2 | 6 |  | CC DChg | 03:39:34 | 26:57:47 | -155.878 | 4.025 | 0.57 | 570.02 | 0 | 0 | 0.57 | 570.02 | 2.3295 | 2329.46 | 0 | 0 | 2.3295 | 2329.46 | 2024-06-28 14:41:05 | -0.6274 | -4190.2682 | -4190.2682 | 25821.4 | Close | 18.4161 |  | 0 | 32.9 | 0 | 0
3246 | 2 | 6 |  | CC DChg | 03:40:04 | 26:58:17 | -155.878 | 4.0244 | 0.5713 | 571.32 | 0 | 0 | 0.5713 | 571.32 | 2.3347 | 2334.67 | 0 | 0 | 2.3347 | 2334.67 | 2024-06-28 14:41:35 | -0.6273 | -2086.0491 | -2086.0491 | 25817.41 | Close | 18.4579 |  | 0 | 32.9 | 0 | 0
3247 | 2 | 6 |  | CC DChg | 03:40:34 | 26:58:47 | -155.878 | 4.0241 | 0.5726 | 572.61 | 0 | 0 | 0.5726 | 572.61 | 2.3399 | 2339.9 | 0 | 0 | 2.3399 | 2339.9 | 2024-06-28 14:42:05 | -0.6273 | -4190.2682 | -4190.2682 | 25815.43 | Close | 18.4999 |  | 0 | 32.9 | 0 | 0
3248 | 2 | 6 |  | CC DChg | 03:41:04 | 26:59:17 | -155.878 | 4.0234 | 0.5739 | 573.91 | 0 | 0 | 0.5739 | 573.91 | 2.3451 | 2345.13 | 0 | 0 | 2.3451 | 2345.13 | 2024-06-28 14:42:35 | -0.6272 | -2098.5188 | -2098.5188 | 25811.46 | Close | 18.5419 |  | 0 | 32.9 | 0 | 0
3249 | 2 | 6 |  | CC DChg | 03:41:34 | 26:59:47 | -155.878 | 4.0231 | 0.5752 | 575.21 | 0 | 0 | 0.5752 | 575.21 | 2.3503 | 2350.34 | 0 | 0 | 2.3503 | 2350.34 | 2024-06-28 14:43:05 | -0.6271 | -4178.9395 | -4178.9395 | 25809.47 | Close | 18.5837 |  | 0 | 32.9 | 0 | 0
3250 | 2 | 6 |  | CC DChg | 03:42:04 | 27:00:17 | -155.878 | 4.0228 | 0.5765 | 576.51 | 0 | 0 | 0.5765 | 576.51 | 2.3556 | 2355.57 | 0 | 0 | 2.3556 | 2355.57 | 2024-06-28 14:43:35 | -0.6271 | -4190.2682 | -4190.2682 | 25807.48 | Close | 18.6257 |  | 0 | 32.9 | 0 | 0
3251 | 2 | 6 |  | CC DChg | 03:42:34 | 27:00:47 | -155.506 | 4.0225 | 0.5778 | 577.8 | 0 | 0 | 0.5778 | 577.8 | 2.3608 | 2360.78 | 0 | 0 | 2.3608 | 2360.78 | 2024-06-28 14:44:05 | -0.6255 | -4180.2675 | -4180.2675 | 25867.22 | Close | 18.6676 |  | 0 | 32.9 | 0 | 0
3252 | 2 | 6 |  | CC DChg | 03:43:04 | 27:01:17 | -155.878 | 4.0222 | 0.5791 | 579.1 | 0 | 0 | 0.5791 | 579.1 | 2.366 | 2366 | 0 | 0 | 2.366 | 2366 | 2024-06-28 14:44:35 | -0.627 | -4176.2524 | -4176.2524 | 25803.49 | Close | 18.7095 |  | 0 | 32.9 | 0 | 0
3253 | 2 | 6 |  | CC DChg | 03:43:34 | 27:01:47 | -155.878 | 4.0213 | 0.5804 | 580.4 | 0 | 0 | 0.5804 | 580.4 | 2.3712 | 2371.23 | 0 | 0 | 2.3712 | 2371.23 | 2024-06-28 14:45:05 | -0.6268 | -1398.2596 | -1398.2596 | 25797.53 | Close | 18.7515 |  | 0 | 32.9 | 0 | 0
3254 | 2 | 6 |  | CC DChg | 03:44:04 | 27:02:17 | -155.506 | 4.021 | 0.5817 | 581.7 | 0 | 0 | 0.5817 | 581.7 | 2.3764 | 2376.44 | 0 | 0 | 2.3764 | 2376.44 | 2024-06-28 14:45:35 | -0.6253 | -4166.8261 | -4166.8261 | 25857.25 | Close | 18.7934 |  | 0 | 32.9 | 0 | 0
3255 | 2 | 6 |  | CC DChg | 03:44:34 | 27:02:47 | -155.878 | 4.0206 | 0.583 | 583 | 0 | 0 | 0.583 | 583 | 2.3817 | 2381.66 | 0 | 0 | 2.3817 | 2381.66 | 2024-06-28 14:46:05 | -0.6267 | -4203.0584 | -4203.0584 | 25793.56 | Close | 18.8353 |  | 0 | 32.9 | 0 | 0
3256 | 2 | 6 |  | CC DChg | 03:45:04 | 27:03:17 | -155.506 | 4.02 | 0.5843 | 584.29 | 0 | 0 | 0.5843 | 584.29 | 2.3869 | 2386.87 | 0 | 0 | 2.3869 | 2386.87 | 2024-06-28 14:46:35 | -0.6251 | -2086.768 | -2086.768 | 25851.27 | Close | 18.8772 |  | 0 | 32.9 | 0 | 0
3257 | 2 | 6 |  | CC DChg | 03:45:34 | 27:03:47 | -155.878 | 4.0197 | 0.5856 | 585.59 | 0 | 0 | 0.5856 | 585.59 | 2.3921 | 2392.09 | 0 | 0 | 2.3921 | 2392.09 | 2024-06-28 14:47:05 | -0.6266 | -4190.2682 | -4190.2682 | 25787.58 | Close | 18.9191 |  | 0 | 32.9 | 0 | 0
3258 | 2 | 6 |  | CC DChg | 03:46:04 | 27:04:17 | -155.506 | 4.0194 | 0.5869 | 586.89 | 0 | 0 | 0.5869 | 586.89 | 2.3973 | 2397.31 | 0 | 0 | 2.3973 | 2397.31 | 2024-06-28 14:47:35 | -0.625 | -4189.2762 | -4189.2762 | 25847.28 | Close | 18.9611 |  | 0 | 32.9 | 0 | 0
3259 | 2 | 6 |  | CC DChg | 03:46:34 | 27:04:47 | -155.878 | 4.0191 | 0.5882 | 588.19 | 0 | 0 | 0.5882 | 588.19 | 2.4025 | 2402.53 | 0 | 0 | 2.4025 | 2402.53 | 2024-06-28 14:48:05 | -0.6265 | -4190.2682 | -4190.2682 | 25783.61 | Close | 19.0031 |  | 0 | 32.9 | 0 | 0
3260 | 2 | 6 |  | CC DChg | 03:47:04 | 27:05:17 | -155.878 | 4.0185 | 0.5895 | 589.49 | 0 | 0 | 0.5895 | 589.49 | 2.4078 | 2407.75 | 0 | 0 | 2.4078 | 2407.75 | 2024-06-28 14:48:35 | -0.6264 | -2095.1341 | -2095.1341 | 25779.63 | Close | 19.045 |  | 0 | 32.9 | 0 | 0
3261 | 2 | 6 |  | CC DChg | 03:47:34 | 27:05:47 | -155.878 | 4.0182 | 0.5908 | 590.78 | 0 | 0 | 0.5908 | 590.78 | 2.413 | 2412.96 | 0 | 0 | 2.413 | 2412.96 | 2024-06-28 14:49:05 | -0.6263 | -4181.9637 | -4181.9637 | 25777.64 | Close | 19.0869 |  | 0 | 32.9 | 0 | 0
3262 | 2 | 6 |  | CC DChg | 03:48:04 | 27:06:17 | -155.506 | 4.0179 | 0.5921 | 592.08 | 0 | 0 | 0.5921 | 592.08 | 2.4182 | 2418.17 | 0 | 0 | 2.4182 | 2418.17 | 2024-06-28 14:49:35 | -0.6248 | -4180.2675 | -4180.2675 | 25837.31 | Close | 19.1288 |  | 0 | 32.9 | 0 | 0
3263 | 2 | 6 |  | CC DChg | 03:48:34 | 27:06:47 | -155.878 | 4.0175 | 0.5934 | 593.38 | 0 | 0 | 0.5934 | 593.38 | 2.4234 | 2423.39 | 0 | 0 | 2.4234 | 2423.39 | 2024-06-28 14:50:05 | -0.6262 | -4190.2682 | -4190.2682 | 25773.66 | Close | 19.1708 |  | 0 | 32.9 | 0 | 0
3264 | 2 | 6 |  | CC DChg | 03:49:04 | 27:07:17 | -155.878 | 4.0169 | 0.5947 | 594.68 | 0 | 0 | 0.5947 | 594.68 | 2.4286 | 2428.61 | 0 | 0 | 2.4286 | 2428.61 | 2024-06-28 14:50:35 | -0.6262 | -2095.3101 | -2095.3101 | 25769.69 | Close | 19.2127 |  | 0 | 32.9 | 0 | 0
3265 | 2 | 6 |  | CC DChg | 03:49:34 | 27:07:47 | -155.506 | 4.0166 | 0.596 | 595.97 | 0 | 0 | 0.596 | 595.97 | 2.4338 | 2433.81 | 0 | 0 | 2.4338 | 2433.81 | 2024-06-28 14:51:05 | -0.6246 | -4180.2675 | -4180.2675 | 25829.34 | Close | 19.2546 |  | 0 | 32.9 | 0 | 0
3266 | 2 | 6 |  | CC DChg | 03:50:04 | 27:08:17 | -155.878 | 4.0163 | 0.5973 | 597.27 | 0 | 0 | 0.5973 | 597.27 | 2.439 | 2439.03 | 0 | 0 | 2.439 | 2439.03 | 2024-06-28 14:51:35 | -0.6261 | -4190.2682 | -4190.2682 | 25765.71 | Close | 19.2966 |  | 0 | 32.9 | 0 | 0
3267 | 2 | 6 |  | CC DChg | 03:50:34 | 27:08:47 | -155.878 | 4.0157 | 0.5986 | 598.57 | 0 | 0 | 0.5986 | 598.57 | 2.4442 | 2444.25 | 0 | 0 | 2.4442 | 2444.25 | 2024-06-28 14:52:05 | -0.626 | -2095.0861 | -2095.0861 | 25761.73 | Close | 19.3385 |  | 0 | 32.9 | 0 | 0
3268 | 2 | 6 |  | CC DChg | 03:51:04 | 27:09:17 | -155.878 | 4.0154 | 0.5999 | 599.87 | 0 | 0 | 0.5999 | 599.87 | 2.4495 | 2449.46 | 0 | 0 | 2.4495 | 2449.46 | 2024-06-28 14:52:35 | -0.6259 | -4190.2682 | -4190.2682 | 25759.74 | Close | 19.3805 |  | 0 | 32.9 | 0 | 0
3269 | 2 | 6 |  | CC DChg | 03:51:34 | 27:09:47 | -155.878 | 4.0151 | 0.6012 | 601.17 | 0 | 0 | 0.6012 | 601.17 | 2.4547 | 2454.68 | 0 | 0 | 2.4547 | 2454.68 | 2024-06-28 14:53:05 | -0.6259 | -4190.2682 | -4190.2682 | 25757.75 | Close | 19.4225 |  | 0 | 32.9 | 0 | 0
3270 | 2 | 6 |  | CC DChg | 03:52:04 | 27:10:17 | -155.506 | 4.0144 | 0.6025 | 602.47 | 0 | 0 | 0.6025 | 602.47 | 2.4599 | 2459.88 | 0 | 0 | 2.4599 | 2459.88 | 2024-06-28 14:53:35 | -0.6243 | -2089.9738 | -2089.9738 | 25815.38 | Close | 19.4643 |  | 0 | 32.9 | 0 | 0
3271 | 2 | 6 |  | CC DChg | 03:52:34 | 27:10:47 | -155.878 | 4.0141 | 0.6038 | 603.76 | 0 | 0 | 0.6038 | 603.76 | 2.4651 | 2465.1 | 0 | 0 | 2.4651 | 2465.1 | 2024-06-28 14:54:05 | -0.6257 | -4190.2682 | -4190.2682 | 25751.79 | Close | 19.5063 |  | 0 | 32.9 | 0 | 0
3272 | 2 | 6 |  | CC DChg | 03:53:04 | 27:11:17 | -155.506 | 4.0138 | 0.6051 | 605.06 | 0 | 0 | 0.6051 | 605.06 | 2.4703 | 2470.3 | 0 | 0 | 2.4703 | 2470.3 | 2024-06-28 14:54:35 | -0.6242 | -4180.2675 | -4180.2675 | 25811.4 | Close | 19.5482 |  | 0 | 32.9 | 0 | 0
3273 | 2 | 6 |  | CC DChg | 03:53:34 | 27:11:47 | -155.878 | 4.0129 | 0.6064 | 606.36 | 0 | 0 | 0.6064 | 606.36 | 2.4755 | 2475.51 | 0 | 0 | 2.4755 | 2475.51 | 2024-06-28 14:55:05 | -0.6255 | -1397.0228 | -1397.0228 | 25743.83 | Close | 19.5901 |  | 0 | 32.9 | 0 | 0
3274 | 2 | 6 |  | CC DChg | 03:54:04 | 27:12:17 | -155.878 | 4.0126 | 0.6077 | 607.66 | 0 | 0 | 0.6077 | 607.66 | 2.4807 | 2480.72 | 0 | 0 | 2.4807 | 2480.72 | 2024-06-28 14:55:35 | -0.6255 | -4190.2682 | -4190.2682 | 25741.84 | Close | 19.6321 |  | 0 | 32.9 | 0 | 0
3275 | 2 | 6 |  | CC DChg | 03:54:34 | 27:12:47 | -155.878 | 4.012 | 0.609 | 608.96 | 0 | 0 | 0.609 | 608.96 | 2.4859 | 2485.93 | 0 | 0 | 2.4859 | 2485.93 | 2024-06-28 14:56:05 | -0.6254 | -2095.1341 | -2095.1341 | 25737.87 | Close | 19.6741 |  | 0 | 32.9 | 0 | 0
3276 | 2 | 6 |  | CC DChg | 03:55:04 | 27:13:17 | -155.878 | 4.0117 | 0.6103 | 610.25 | 0 | 0 | 0.6103 | 610.25 | 2.4911 | 2491.14 | 0 | 0 | 2.4911 | 2491.14 | 2024-06-28 14:56:35 | -0.6253 | -4181.2916 | -4181.2916 | 25735.88 | Close | 19.716 |  | 0 | 32.9 | 0 | 0
3277 | 2 | 6 |  | CC DChg | 03:55:34 | 27:13:47 | -155.878 | 4.0113 | 0.6116 | 611.55 | 0 | 0 | 0.6116 | 611.55 | 2.4963 | 2496.35 | 0 | 0 | 2.4963 | 2496.35 | 2024-06-28 14:57:05 | -0.6253 | -4190.2682 | -4190.2682 | 25733.89 | Close | 19.7579 |  | 0 | 32.9 | 0 | 0
3278 | 2 | 6 |  | CC DChg | 03:56:04 | 27:14:17 | -155.506 | 4.0107 | 0.6128 | 612.85 | 0 | 0 | 0.6128 | 612.85 | 2.5015 | 2501.54 | 0 | 0 | 2.5015 | 2501.54 | 2024-06-28 14:57:35 | -0.6237 | -2090.1337 | -2090.1337 | 25791.46 | Close | 19.7998 |  | 0 | 32.9 | 0 | 0
3279 | 2 | 6 |  | CC DChg | 03:56:34 | 27:14:47 | -155.878 | 4.0104 | 0.6141 | 614.15 | 0 | 0 | 0.6141 | 614.15 | 2.5068 | 2506.76 | 0 | 0 | 2.5068 | 2506.76 | 2024-06-28 14:58:05 | -0.6251 | -4177.8155 | -4177.8155 | 25727.92 | Close | 19.8418 |  | 0 | 32.9 | 0 | 0
3280 | 2 | 6 |  | CC DChg | 03:57:04 | 27:15:17 | -155.878 | 4.0101 | 0.6154 | 615.45 | 0 | 0 | 0.6154 | 615.45 | 2.512 | 2511.97 | 0 | 0 | 2.512 | 2511.97 | 2024-06-28 14:58:35 | -0.6251 | -4203.8289 | -4203.8289 | 25725.93 | Close | 19.8837 |  | 0 | 32.9 | 0 | 0
3281 | 2 | 6 |  | CC DChg | 03:57:34 | 27:15:47 | -155.878 | 4.0098 | 0.6167 | 616.75 | 0 | 0 | 0.6167 | 616.75 | 2.5172 | 2517.17 | 0 | 0 | 2.5172 | 2517.17 | 2024-06-28 14:59:05 | -0.625 | -4176.7946 | -4176.7946 | 25722.95 | Close | 19.9257 |  | 0.0002 | 32.9 | 0 | 0
3282 | 2 | 6 |  | CC DChg | 03:58:04 | 27:16:17 | -155.878 | 4.0092 | 0.618 | 618.04 | 0 | 0 | 0.618 | 618.04 | 2.5224 | 2522.37 | 0 | 0 | 2.5224 | 2522.37 | 2024-06-28 14:59:35 | -0.6249 | -2094.472 | -2094.472 | 25719.97 | Close | 19.9676 |  | 0 | 32.9 | 0 | 0
3283 | 2 | 6 |  | CC DChg | 03:58:34 | 27:16:47 | -155.878 | 4.0089 | 0.6193 | 619.34 | 0 | 0 | 0.6193 | 619.34 | 2.5276 | 2527.58 | 0 | 0 | 2.5276 | 2527.58 | 2024-06-28 15:00:05 | -0.6249 | -4190.2682 | -4190.2682 | 25717.98 | Close | 20.0096 |  | 0 | 32.9 | 0 | 0
3284 | 2 | 6 |  | CC DChg | 03:59:04 | 27:17:17 | -155.878 | 4.0086 | 0.6206 | 620.64 | 0 | 0 | 0.6206 | 620.64 | 2.5328 | 2532.79 | 0 | 0 | 2.5328 | 2532.79 | 2024-06-28 15:00:35 | -0.6248 | -4176.7946 | -4176.7946 | 25715.98 | Close | 20.0515 |  | 0 | 32.9 | 0 | 0
3285 | 2 | 6 |  | CC DChg | 03:59:34 | 27:17:47 | -155.506 | 4.0082 | 0.6219 | 621.94 | 0 | 0 | 0.6219 | 621.94 | 2.538 | 2537.98 | 0 | 0 | 2.538 | 2537.98 | 2024-06-28 15:01:05 | -0.6233 | -4179.4995 | -4179.4995 | 25775.51 | Close | 20.0934 |  | 0 | 32.9 | 0 | 0
3286 | 2 | 6 |  | CC DChg | 04:00:04 | 27:18:17 | -155.878 | 4.0076 | 0.6232 | 623.24 | 0 | 0 | 0.6232 | 623.24 | 2.5432 | 2543.19 | 0 | 0 | 2.5432 | 2543.19 | 2024-06-28 15:01:35 | -0.6247 | -2098.5188 | -2098.5188 | 25710.02 | Close | 20.1353 |  | 0 | 32.9 | 0 | 0
3287 | 2 | 6 |  | CC DChg | 04:00:34 | 27:18:47 | -155.506 | 4.0073 | 0.6245 | 624.53 | 0 | 0 | 0.6245 | 624.53 | 2.5484 | 2548.38 | 0 | 0 | 2.5484 | 2548.38 | 2024-06-28 15:02:05 | -0.6232 | -4166.8261 | -4166.8261 | 25769.53 | Close | 20.1772 |  | 0 | 32.9 | 0 | 0
3288 | 2 | 6 |  | CC DChg | 04:01:04 | 27:19:17 | -155.506 | 4.0067 | 0.6258 | 625.83 | 0 | 0 | 0.6258 | 625.83 | 2.5536 | 2553.59 | 0 | 0 | 2.5536 | 2553.59 | 2024-06-28 15:02:35 | -0.6231 | -2095.3101 | -2095.3101 | 25765.54 | Close | 20.2192 |  | 0 | 32.9 | 0 | 0
3289 | 2 | 6 |  | CC DChg | 04:01:34 | 27:19:47 | -155.506 | 4.0064 | 0.6271 | 627.13 | 0 | 0 | 0.6271 | 627.13 | 2.5588 | 2558.78 | 0 | 0 | 2.5588 | 2558.78 | 2024-06-28 15:03:05 | -0.623 | -4180.2675 | -4180.2675 | 25763.55 | Close | 20.2611 |  | 0 | 32.9 | 0 | 0
3290 | 2 | 6 |  | CC DChg | 04:02:04 | 27:20:17 | -155.506 | 4.0061 | 0.6284 | 628.42 | 0 | 0 | 0.6284 | 628.42 | 2.564 | 2563.97 | 0 | 0 | 2.564 | 2563.97 | 2024-06-28 15:03:35 | -0.623 | -4180.2675 | -4180.2675 | 25761.55 | Close | 20.3029 |  | 0 | 32.9 | 0 | 0
3291 | 2 | 6 |  | CC DChg | 04:02:34 | 27:20:47 | -155.878 | 4.0051 | 0.6297 | 629.72 | 0 | 0 | 0.6297 | 629.72 | 2.5692 | 2569.18 | 0 | 0 | 2.5692 | 2569.18 | 2024-06-28 15:04:05 | -0.6243 | -1400.207 | -1400.207 | 25694.11 | Close | 20.345 |  | 0 | 32.9 | 0 | 0
3292 | 2 | 6 |  | CC DChg | 04:03:04 | 27:21:17 | -155.506 | 4.0048 | 0.631 | 631.02 | 0 | 0 | 0.631 | 631.02 | 2.5744 | 2574.37 | 0 | 0 | 2.5744 | 2574.37 | 2024-06-28 15:04:35 | -0.6228 | -4180.2675 | -4180.2675 | 25753.58 | Close | 20.3869 |  | 0 | 32.9 | 0 | 0
3293 | 2 | 6 |  | CC DChg | 04:03:34 | 27:21:47 | -155.878 | 4.0042 | 0.6323 | 632.32 | 0 | 0 | 0.6323 | 632.32 | 2.5796 | 2579.58 | 0 | 0 | 2.5796 | 2579.58 | 2024-06-28 15:05:05 | -0.6242 | -2095.1341 | -2095.1341 | 25688.14 | Close | 20.4288 |  | 0 | 32.9 | 0 | 0
3294 | 2 | 6 |  | CC DChg | 04:04:04 | 27:22:17 | -155.878 | 4.0039 | 0.6336 | 633.62 | 0 | 0 | 0.6336 | 633.62 | 2.5848 | 2584.78 | 0 | 0 | 2.5848 | 2584.78 | 2024-06-28 15:05:35 | -0.6241 | -4191.7403 | -4191.7403 | 25686.15 | Close | 20.4708 |  | 0 | 32.9 | 0 | 0
3295 | 2 | 6 |  | CC DChg | 04:04:34 | 27:22:47 | -155.878 | 4.0036 | 0.6349 | 634.92 | 0 | 0 | 0.6349 | 634.92 | 2.59 | 2589.98 | 0 | 0 | 2.59 | 2589.98 | 2024-06-28 15:06:05 | -0.6241 | -4190.2682 | -4190.2682 | 25684.16 | Close | 20.5128 |  | 0 | 32.9 | 0 | 0
3296 | 2 | 6 |  | CC DChg | 04:05:04 | 27:23:17 | -155.878 | 4.0033 | 0.6362 | 636.22 | 0 | 0 | 0.6362 | 636.22 | 2.5952 | 2595.18 | 0 | 0 | 2.5952 | 2595.18 | 2024-06-28 15:06:35 | -0.624 | -4190.2682 | -4190.2682 | 25682.17 | Close | 20.5547 |  | 0 | 32.9 | 0 | 0
3297 | 2 | 6 |  | CC DChg | 04:05:34 | 27:23:47 | -155.878 | 4.0027 | 0.6375 | 637.51 | 0 | 0 | 0.6375 | 637.51 | 2.6004 | 2600.37 | 0 | 0 | 2.6004 | 2600.37 | 2024-06-28 15:07:05 | -0.6239 | -2090.4218 | -2090.4218 | 25678.2 | Close | 20.5966 |  | 0 | 32.9 | 0 | 0
3298 | 2 | 6 |  | CC DChg | 04:06:04 | 27:24:17 | -155.878 | 4.0024 | 0.6388 | 638.81 | 0 | 0 | 0.6388 | 638.81 | 2.6056 | 2605.57 | 0 | 0 | 2.6056 | 2605.57 | 2024-06-28 15:07:35 | -0.6239 | -4190.2682 | -4190.2682 | 25676.21 | Close | 20.6386 |  | 0 | 32.9 | 0 | 0
3299 | 2 | 6 |  | CC DChg | 04:06:34 | 27:24:47 | -155.506 | 4.002 | 0.6401 | 640.11 | 0 | 0 | 0.6401 | 640.11 | 2.6108 | 2610.75 | 0 | 0 | 2.6108 | 2610.75 | 2024-06-28 15:08:05 | -0.6223 | -4180.2675 | -4180.2675 | 25735.64 | Close | 20.6804 |  | 0 | 32.9 | 0 | 0
3300 | 2 | 6 |  | CC DChg | 04:07:04 | 27:25:17 | -155.878 | 4.0014 | 0.6414 | 641.41 | 0 | 0 | 0.6414 | 641.41 | 2.616 | 2615.95 | 0 | 0 | 2.616 | 2615.95 | 2024-06-28 15:08:35 | -0.6237 | -2095.1981 | -2095.1981 | 25670.24 | Close | 20.7224 |  | 0 | 32.9 | 0 | 0
3301 | 2 | 6 |  | CC DChg | 04:07:34 | 27:25:47 | -155.878 | 4.0011 | 0.6427 | 642.71 | 0 | 0 | 0.6427 | 642.71 | 2.6212 | 2621.15 | 0 | 0 | 2.6212 | 2621.15 | 2024-06-28 15:09:05 | -0.6237 | -4190.2682 | -4190.2682 | 25668.25 | Close | 20.7644 |  | 0 | 32.9 | 0 | 0
3302 | 2 | 6 |  | CC DChg | 04:08:04 | 27:26:17 | -155.878 | 4.0008 | 0.644 | 644 | 0 | 0 | 0.644 | 644 | 2.6263 | 2626.35 | 0 | 0 | 2.6263 | 2626.35 | 2024-06-28 15:09:35 | -0.6236 | -4190.2682 | -4190.2682 | 25666.26 | Close | 20.8064 |  | 0 | 32.9 | 0 | 0
3303 | 2 | 6 |  | CC DChg | 04:08:34 | 27:26:47 | -155.506 | 4.0002 | 0.6453 | 645.3 | 0 | 0 | 0.6453 | 645.3 | 2.6315 | 2631.53 | 0 | 0 | 2.6315 | 2631.53 | 2024-06-28 15:10:05 | -0.6221 | -2089.6378 | -2089.6378 | 25723.68 | Close | 20.8482 |  | 0 | 32.9 | 0 | 0
3304 | 2 | 6 |  | CC DChg | 04:09:04 | 27:27:17 | -155.878 | 3.9999 | 0.6466 | 646.6 | 0 | 0 | 0.6466 | 646.6 | 2.6367 | 2636.73 | 0 | 0 | 2.6367 | 2636.73 | 2024-06-28 15:10:35 | -0.6235 | -4190.2682 | -4190.2682 | 25660.3 | Close | 20.8902 |  | 0 | 32.9 | 0 | 0
3305 | 2 | 6 |  | CC DChg | 04:09:34 | 27:27:47 | -155.878 | 3.9993 | 0.6479 | 647.9 | 0 | 0 | 0.6479 | 647.9 | 2.6419 | 2641.92 | 0 | 0 | 2.6419 | 2641.92 | 2024-06-28 15:11:05 | -0.6234 | -2095.1341 | -2095.1341 | 25656.32 | Close | 20.9321 |  | 0 | 32.9 | 0 | 0
3306 | 2 | 6 |  | CC DChg | 04:10:04 | 27:28:17 | -155.506 | 3.9989 | 0.6492 | 649.19 | 0 | 0 | 0.6492 | 649.19 | 2.6471 | 2647.1 | 0 | 0 | 2.6471 | 2647.1 | 2024-06-28 15:11:35 | -0.6219 | -4180.6196 | -4180.6196 | 25715.7 | Close | 20.974 |  | 0 | 32.9 | 0 | 0
3307 | 2 | 6 |  | CC DChg | 04:10:34 | 27:28:47 | -155.878 | 3.9986 | 0.6505 | 650.49 | 0 | 0 | 0.6505 | 650.49 | 2.6523 | 2652.3 | 0 | 0 | 2.6523 | 2652.3 | 2024-06-28 15:12:05 | -0.6233 | -4190.2682 | -4190.2682 | 25652.34 | Close | 21.016 |  | 0 | 32.9 | 0 | 0
3308 | 2 | 6 |  | CC DChg | 04:11:04 | 27:29:17 | -155.878 | 3.9983 | 0.6518 | 651.79 | 0 | 0 | 0.6518 | 651.79 | 2.6575 | 2657.49 | 0 | 0 | 2.6575 | 2657.49 | 2024-06-28 15:12:35 | -0.6233 | -4190.2682 | -4190.2682 | 25650.35 | Close | 21.0579 |  | 0 | 32.9 | 0 | 0
3309 | 2 | 6 |  | CC DChg | 04:11:34 | 27:29:47 | -155.878 | 3.9974 | 0.6531 | 653.09 | 0 | 0 | 0.6531 | 653.09 | 2.6627 | 2662.67 | 0 | 0 | 2.6627 | 2662.67 | 2024-06-28 15:13:05 | -0.6231 | -1393.0172 | -1393.0172 | 25644.39 | Close | 21.0998 |  | 0 | 32.9 | 0 | 0
3310 | 2 | 6 |  | CC DChg | 04:12:04 | 27:30:17 | -155.506 | 3.9971 | 0.6544 | 654.38 | 0 | 0 | 0.6544 | 654.38 | 2.6679 | 2667.85 | 0 | 0 | 2.6679 | 2667.85 | 2024-06-28 15:13:35 | -0.6216 | -4180.2675 | -4180.2675 | 25703.74 | Close | 21.1417 |  | 0 | 32.9 | 0 | 0
3311 | 2 | 6 |  | CC DChg | 04:12:34 | 27:30:47 | -155.506 | 3.9965 | 0.6557 | 655.68 | 0 | 0 | 0.6557 | 655.68 | 2.673 | 2673.03 | 0 | 0 | 2.673 | 2673.03 | 2024-06-28 15:14:05 | -0.6215 | -2090.1337 | -2090.1337 | 25699.75 | Close | 21.1835 |  | 0 | 32.9 | 0 | 0
3312 | 2 | 6 |  | CC DChg | 04:13:04 | 27:31:17 | -155.878 | 3.9962 | 0.657 | 656.98 | 0 | 0 | 0.657 | 656.98 | 2.6782 | 2678.24 | 0 | 0 | 2.6782 | 2678.24 | 2024-06-28 15:14:35 | -0.6229 | -4199.9489 | -4199.9489 | 25636.43 | Close | 21.2256 |  | 0 | 32.9 | 0 | 0
3313 | 2 | 6 |  | CC DChg | 04:13:34 | 27:31:47 | -155.878 | 3.9958 | 0.6583 | 658.28 | 0 | 0 | 0.6583 | 658.28 | 2.6834 | 2683.43 | 0 | 0 | 2.6834 | 2683.43 | 2024-06-28 15:15:05 | -0.6229 | -4190.2682 | -4190.2682 | 25634.44 | Close | 21.2676 |  | 0 | 32.9 | 0 | 0
3314 | 2 | 6 |  | CC DChg | 04:14:04 | 27:32:17 | -155.506 | 3.9952 | 0.6596 | 659.58 | 0 | 0 | 0.6596 | 659.58 | 2.6886 | 2688.6 | 0 | 0 | 2.6886 | 2688.6 | 2024-06-28 15:15:35 | -0.6213 | -2090.1337 | -2090.1337 | 25691.78 | Close | 21.3094 |  | 0 | 32.9 | 0 | 0
3315 | 2 | 6 |  | CC DChg | 04:14:34 | 27:32:47 | -155.878 | 3.9949 | 0.6609 | 660.87 | 0 | 0 | 0.6609 | 660.87 | 2.6938 | 2693.79 | 0 | 0 | 2.6938 | 2693.79 | 2024-06-28 15:16:05 | -0.6227 | -4190.3962 | -4190.3962 | 25628.48 | Close | 21.3514 |  | 0 | 32.9 | 0 | 0
3316 | 2 | 6 |  | CC DChg | 04:15:04 | 27:33:17 | -155.878 | 3.9946 | 0.6622 | 662.17 | 0 | 0 | 0.6622 | 662.17 | 2.699 | 2698.98 | 0 | 0 | 2.699 | 2698.98 | 2024-06-28 15:16:35 | -0.6227 | -4176.7946 | -4176.7946 | 25626.48 | Close | 21.3934 |  | 0 | 32.9 | 0 | 0
3317 | 2 | 6 |  | CC DChg | 04:15:34 | 27:33:47 | -155.506 | 3.994 | 0.6635 | 663.47 | 0 | 0 | 0.6635 | 663.47 | 2.7042 | 2704.16 | 0 | 0 | 2.7042 | 2704.16 | 2024-06-28 15:17:05 | -0.6211 | -2093.5104 | -2093.5104 | 25683.81 | Close | 21.4352 |  | 0 | 32.9 | 0 | 0
3318 | 2 | 6 |  | CC DChg | 04:16:04 | 27:34:17 | -155.506 | 3.9937 | 0.6648 | 664.77 | 0 | 0 | 0.6648 | 664.77 | 2.7093 | 2709.34 | 0 | 0 | 2.7093 | 2709.34 | 2024-06-28 15:17:35 | -0.621 | -4188.3801 | -4188.3801 | 25681.81 | Close | 21.4772 |  | 0 | 32.9 | 0 | 0
3319 | 2 | 6 |  | CC DChg | 04:16:34 | 27:34:47 | -155.506 | 3.9934 | 0.6661 | 666.06 | 0 | 0 | 0.6661 | 666.06 | 2.7145 | 2714.52 | 0 | 0 | 2.7145 | 2714.52 | 2024-06-28 15:18:05 | -0.621 | -4180.2675 | -4180.2675 | 25679.82 | Close | 21.5191 |  | 0 | 32.9 | 0 | 0
3320 | 2 | 6 |  | CC DChg | 04:17:04 | 27:35:17 | -155.878 | 3.9927 | 0.6674 | 667.36 | 0 | 0 | 0.6674 | 667.36 | 2.7197 | 2719.71 | 0 | 0 | 2.7197 | 2719.71 | 2024-06-28 15:18:35 | -0.6224 | -2095.1341 | -2095.1341 | 25614.56 | Close | 21.561 |  | 0 | 32.9 | 0 | 0
3321 | 2 | 6 |  | CC DChg | 04:17:34 | 27:35:47 | -155.506 | 3.9924 | 0.6687 | 668.66 | 0 | 0 | 0.6687 | 668.66 | 2.7249 | 2724.89 | 0 | 0 | 2.7249 | 2724.89 | 2024-06-28 15:19:05 | -0.6208 | -4190.1722 | -4190.1722 | 25673.84 | Close | 21.603 |  | 0 | 32.9 | 0 | 0
3322 | 2 | 6 |  | CC DChg | 04:18:04 | 27:36:17 | -155.878 | 3.9921 | 0.67 | 669.96 | 0 | 0 | 0.67 | 669.96 | 2.7301 | 2730.08 | 0 | 0 | 2.7301 | 2730.08 | 2024-06-28 15:19:35 | -0.6223 | -4176.7946 | -4176.7946 | 25610.57 | Close | 21.645 |  | 0 | 32.9 | 0 | 0
3323 | 2 | 6 |  | CC DChg | 04:18:34 | 27:36:47 | -155.506 | 3.9915 | 0.6713 | 671.26 | 0 | 0 | 0.6713 | 671.26 | 2.7352 | 2735.25 | 0 | 0 | 2.7352 | 2735.25 | 2024-06-28 15:20:05 | -0.6207 | -2090.1337 | -2090.1337 | 25667.85 | Close | 21.6868 |  | 0 | 32.9 | 0 | 0
3324 | 2 | 6 |  | CC DChg | 04:19:04 | 27:37:17 | -155.878 | 3.9912 | 0.6726 | 672.56 | 0 | 0 | 0.6726 | 672.56 | 2.7404 | 2740.43 | 0 | 0 | 2.7404 | 2740.43 | 2024-06-28 15:20:35 | -0.6221 | -4189.2762 | -4189.2762 | 25604.61 | Close | 21.7288 |  | 0 | 32.9 | 0 | 0
3325 | 2 | 6 |  | CC DChg | 04:19:34 | 27:37:47 | -155.878 | 3.9906 | 0.6739 | 673.85 | 0 | 0 | 0.6739 | 673.85 | 2.7456 | 2745.62 | 0 | 0 | 2.7456 | 2745.62 | 2024-06-28 15:21:05 | -0.622 | -2095.1341 | -2095.1341 | 25600.63 | Close | 21.7707 |  | 0 | 32.9 | 0 | 0
3326 | 2 | 6 |  | CC DChg | 04:20:04 | 27:38:17 | -155.506 | 3.9903 | 0.6752 | 675.15 | 0 | 0 | 0.6752 | 675.15 | 2.7508 | 2750.79 | 0 | 0 | 2.7508 | 2750.79 | 2024-06-28 15:21:35 | -0.6205 | -4180.2675 | -4180.2675 | 25659.88 | Close | 21.8126 |  | 0 | 32.9 | 0 | 0
3327 | 2 | 6 |  | CC DChg | 04:20:34 | 27:38:47 | -155.878 | 3.9896 | 0.6764 | 676.45 | 0 | 0 | 0.6764 | 676.45 | 2.756 | 2755.97 | 0 | 0 | 2.756 | 2755.97 | 2024-06-28 15:22:05 | -0.6219 | -2094.5261 | -2094.5261 | 25594.66 | Close | 21.8546 |  | 0 | 32.9 | 0 | 0
3328 | 2 | 6 |  | CC DChg | 04:21:04 | 27:39:17 | -155.506 | 3.989 | 0.6777 | 677.74 | 0 | 0 | 0.6777 | 677.74 | 2.7611 | 2761.14 | 0 | 0 | 2.7611 | 2761.14 | 2024-06-28 15:22:35 | -0.6203 | -2090.1337 | -2090.1337 | 25651.9 | Close | 21.8964 |  | 0 | 32.9 | 0 | 0
3329 | 2 | 6 |  | CC DChg | 04:21:34 | 27:39:47 | -155.878 | 3.9887 | 0.679 | 679.04 | 0 | 0 | 0.679 | 679.04 | 2.7663 | 2766.32 | 0 | 0 | 2.7663 | 2766.32 | 2024-06-28 15:23:05 | -0.6218 | -4190.2682 | -4190.2682 | 25588.7 | Close | 21.9384 |  | 0 | 32.9 | 0 | 0
3330 | 2 | 6 |  | CC DChg | 04:22:04 | 27:40:17 | -155.506 | 3.9884 | 0.6803 | 680.34 | 0 | 0 | 0.6803 | 680.34 | 2.7715 | 2771.5 | 0 | 0 | 2.7715 | 2771.5 | 2024-06-28 15:23:35 | -0.6202 | -4188.8281 | -4188.8281 | 25647.92 | Close | 21.9804 |  | 0 | 32.9 | 0 | 0
3331 | 2 | 6 |  | CC DChg | 04:22:34 | 27:40:47 | -155.878 | 3.9878 | 0.6816 | 681.64 | 0 | 0 | 0.6816 | 681.64 | 2.7767 | 2776.68 | 0 | 0 | 2.7767 | 2776.68 | 2024-06-28 15:24:05 | -0.6216 | -2095.1341 | -2095.1341 | 25582.73 | Close | 22.0223 |  | 0 | 32.9 | 0 | 0
3332 | 2 | 6 |  | CC DChg | 04:23:04 | 27:41:17 | -155.506 | 3.9875 | 0.6829 | 682.94 | 0 | 0 | 0.6829 | 682.94 | 2.7818 | 2781.85 | 0 | 0 | 2.7818 | 2781.85 | 2024-06-28 15:24:35 | -0.6201 | -4180.2675 | -4180.2675 | 25641.94 | Close | 22.0642 |  | 0 | 32.9 | 0 | 0
3333 | 2 | 6 |  | CC DChg | 04:23:34 | 27:41:47 | -155.878 | 3.9872 | 0.6842 | 684.24 | 0 | 0 | 0.6842 | 684.24 | 2.787 | 2787.02 | 0 | 0 | 2.787 | 2787.02 | 2024-06-28 15:25:05 | -0.6215 | -4187.7081 | -4187.7081 | 25578.75 | Close | 22.1061 |  | 0 | 32.9 | 0 | 0
3334 | 2 | 6 |  | CC DChg | 04:24:04 | 27:42:17 | -155.878 | 3.9865 | 0.6855 | 685.53 | 0 | 0 | 0.6855 | 685.53 | 2.7922 | 2792.2 | 0 | 0 | 2.7922 | 2792.2 | 2024-06-28 15:25:35 | -0.6214 | -2095.1341 | -2095.1341 | 25574.78 | Close | 22.1481 |  | 0 | 32.9 | 0 | 0
3335 | 2 | 6 |  | CC DChg | 04:24:34 | 27:42:47 | -155.878 | 3.9862 | 0.6868 | 686.83 | 0 | 0 | 0.6868 | 686.83 | 2.7974 | 2797.38 | 0 | 0 | 2.7974 | 2797.38 | 2024-06-28 15:26:05 | -0.6214 | -4190.2682 | -4190.2682 | 25572.79 | Close | 22.1901 |  | 0 | 32.9 | 0 | 0
3336 | 2 | 6 |  | CC DChg | 04:24:43 | 27:42:56 | -155.878 | 3.9906 | 0.6872 | 687.21 | 0 | 0 | 0.6872 | 687.21 | 2.7989 | 2798.87 | 0 | 0 | 2.7989 | 2798.87 | 2024-06-28 15:30:15 | -0.622 | 86.2501 | 86.2501 | 25600.63 | Close | 22.2022 |  | 0 | 32.9 | 0 | 0
3337 | 2 | 6 |  | CC DChg | 04:25:13 | 27:43:26 | -155.878 | 3.9875 | 0.6885 | 688.51 | 0 | 0 | 0.6885 | 688.51 | 2.8041 | 2804.05 | 0 | 0 | 2.8041 | 2804.05 | 2024-06-28 15:30:45 | -0.6216 | -418.6828 | -418.6828 | 25580.74 | Close | 22.2441 |  | 0 | 32.9 | 0 | 0
3338 | 2 | 6 |  | CC DChg | 04:25:43 | 27:43:56 | -155.878 | 3.9862 | 0.6898 | 689.8 | 0 | 0 | 0.6898 | 689.8 | 2.8092 | 2809.23 | 0 | 0 | 2.8092 | 2809.23 | 2024-06-28 15:31:15 | -0.6214 | -1047.567 | -1047.567 | 25572.79 | Close | 22.2861 |  | 0 | 32.9 | 0 | 0
3339 | 2 | 6 |  | CC DChg | 04:26:13 | 27:44:26 | -155.878 | 3.9856 | 0.6911 | 691.1 | 0 | 0 | 0.6911 | 691.1 | 2.8144 | 2814.41 | 0 | 0 | 2.8144 | 2814.41 | 2024-06-28 15:31:45 | -0.6213 | -2095.1341 | -2095.1341 | 25568.81 | Close | 22.328 |  | 0 | 32.9 | 0 | 0
3340 | 2 | 6 |  | CC DChg | 04:26:43 | 27:44:56 | -155.878 | 3.985 | 0.6924 | 692.4 | 0 | 0 | 0.6924 | 692.4 | 2.8196 | 2819.57 | 0 | 0 | 2.8196 | 2819.57 | 2024-06-28 15:32:15 | -0.6212 | -2089.8618 | -2089.8618 | 25564.83 | Close | 22.3699 |  | 0 | 32.9 | 0 | 0
3341 | 2 | 6 |  | CC DChg | 04:27:13 | 27:45:26 | -155.506 | 3.9844 | 0.6937 | 693.7 | 0 | 0 | 0.6937 | 693.7 | 2.8247 | 2824.73 | 0 | 0 | 2.8247 | 2824.73 | 2024-06-28 15:32:45 | -0.6196 | -2090.1337 | -2090.1337 | 25622 | Close | 22.4118 |  | 0 | 32.9 | 0 | 0
3342 | 2 | 6 |  | CC DChg | 04:27:43 | 27:45:56 | -155.878 | 3.9838 | 0.695 | 694.99 | 0 | 0 | 0.695 | 694.99 | 2.8299 | 2829.91 | 0 | 0 | 2.8299 | 2829.91 | 2024-06-28 15:33:15 | -0.621 | -2095.1341 | -2095.1341 | 25556.88 | Close | 22.4537 |  | 0 | 32.9 | 0 | 0
3343 | 2 | 6 |  | CC DChg | 04:28:13 | 27:46:26 | -155.878 | 3.9834 | 0.6963 | 696.29 | 0 | 0 | 0.6963 | 696.29 | 2.8351 | 2835.08 | 0 | 0 | 2.8351 | 2835.08 | 2024-06-28 15:33:45 | -0.6209 | -4189.5002 | -4189.5002 | 25554.89 | Close | 22.4957 |  | 0 | 32.9 | 0 | 0
3344 | 2 | 6 |  | CC DChg | 04:28:43 | 27:46:56 | -155.878 | 3.9828 | 0.6976 | 697.59 | 0 | 0 | 0.6976 | 697.59 | 2.8403 | 2840.26 | 0 | 0 | 2.8403 | 2840.26 | 2024-06-28 15:34:15 | -0.6208 | -2095.1341 | -2095.1341 | 25550.91 | Close | 22.5376 |  | 0 | 32.9 | 0 | 0
3345 | 2 | 6 |  | CC DChg | 04:29:13 | 27:47:26 | -155.506 | 3.9825 | 0.6989 | 698.89 | 0 | 0 | 0.6989 | 698.89 | 2.8454 | 2845.42 | 0 | 0 | 2.8454 | 2845.42 | 2024-06-28 15:34:45 | -0.6193 | -4180.2675 | -4180.2675 | 25610.04 | Close | 22.5795 |  | 0 | 32.9 | 0 | 0
3346 | 2 | 6 |  | CC DChg | 04:29:43 | 27:47:56 | -155.506 | 3.9816 | 0.7002 | 700.19 | 0 | 0 | 0.7002 | 700.19 | 2.8506 | 2850.59 | 0 | 0 | 2.8506 | 2850.59 | 2024-06-28 15:35:15 | -0.6192 | -1396.5747 | -1396.5747 | 25604.06 | Close | 22.6215 |  | 0 | 32.9 | 0 | 0
3347 | 2 | 6 |  | CC DChg | 04:30:13 | 27:48:26 | -155.878 | 3.9813 | 0.7015 | 701.49 | 0 | 0 | 0.7015 | 701.49 | 2.8558 | 2855.76 | 0 | 0 | 2.8558 | 2855.76 | 2024-06-28 15:35:45 | -0.6206 | -4190.2682 | -4190.2682 | 25540.97 | Close | 22.6634 |  | 0 | 32.9 | 0 | 0
3348 | 2 | 6 |  | CC DChg | 04:30:43 | 27:48:56 | -155.878 | 3.981 | 0.7028 | 702.78 | 0 | 0 | 0.7028 | 702.78 | 2.8609 | 2860.93 | 0 | 0 | 2.8609 | 2860.93 | 2024-06-28 15:36:15 | -0.6205 | -4190.2682 | -4190.2682 | 25538.98 | Close | 22.7054 |  | 0 | 32.9 | 0 | 0
3349 | 2 | 6 |  | CC DChg | 04:31:13 | 27:49:26 | -155.878 | 3.9803 | 0.7041 | 704.08 | 0 | 0 | 0.7041 | 704.08 | 2.8661 | 2866.09 | 0 | 0 | 2.8661 | 2866.09 | 2024-06-28 15:36:45 | -0.6204 | -2089.6378 | -2089.6378 | 25535 | Close | 22.7473 |  | 0 | 32.9 | 0 | 0
3350 | 2 | 6 |  | CC DChg | 04:31:43 | 27:49:56 | -155.878 | 3.98 | 0.7054 | 705.38 | 0 | 0 | 0.7054 | 705.38 | 2.8713 | 2871.26 | 0 | 0 | 2.8713 | 2871.26 | 2024-06-28 15:37:15 | -0.6204 | -4190.2682 | -4190.2682 | 25533.01 | Close | 22.7892 |  | 0 | 32.9 | 0 | 0
3351 | 2 | 6 |  | CC DChg | 04:32:13 | 27:50:26 | -155.506 | 3.9797 | 0.7067 | 706.68 | 0 | 0 | 0.7067 | 706.68 | 2.8764 | 2876.42 | 0 | 0 | 2.8764 | 2876.42 | 2024-06-28 15:37:45 | -0.6189 | -4180.2675 | -4180.2675 | 25592.1 | Close | 22.8311 |  | 0 | 32.9 | 0 | 0
3352 | 2 | 6 |  | CC DChg | 04:32:43 | 27:50:56 | -155.506 | 3.9791 | 0.708 | 707.97 | 0 | 0 | 0.708 | 707.97 | 2.8816 | 2881.59 | 0 | 0 | 2.8816 | 2881.59 | 2024-06-28 15:38:15 | -0.6188 | -2095.6462 | -2095.6462 | 25588.11 | Close | 22.8731 |  | 0 | 32.9 | 0 | 0
3353 | 2 | 6 |  | CC DChg | 04:33:13 | 27:51:26 | -155.878 | 3.9788 | 0.7093 | 709.27 | 0 | 0 | 0.7093 | 709.27 | 2.8868 | 2886.76 | 0 | 0 | 2.8868 | 2886.76 | 2024-06-28 15:38:45 | -0.6202 | -4190.2682 | -4190.2682 | 25525.06 | Close | 22.915 |  | 0 | 32.9 | 0 | 0
3354 | 2 | 6 |  | CC DChg | 04:33:43 | 27:51:56 | -155.878 | 3.9782 | 0.7106 | 710.57 | 0 | 0 | 0.7106 | 710.57 | 2.8919 | 2891.92 | 0 | 0 | 2.8919 | 2891.92 | 2024-06-28 15:39:15 | -0.6201 | -2095.1341 | -2095.1341 | 25521.08 | Close | 22.957 |  | 0 | 32.9 | 0 | 0
3355 | 2 | 6 |  | CC DChg | 04:34:13 | 27:52:26 | -155.878 | 3.9779 | 0.7119 | 711.87 | 0 | 0 | 0.7119 | 711.87 | 2.8971 | 2897.08 | 0 | 0 | 2.8971 | 2897.08 | 2024-06-28 15:39:45 | -0.6201 | -4169.8566 | -4169.8566 | 25519.09 | Close | 22.9989 |  | 0 | 32.9 | 0 | 0
3356 | 2 | 6 |  | CC DChg | 04:34:43 | 27:52:56 | -155.878 | 3.9776 | 0.7132 | 713.17 | 0 | 0 | 0.7132 | 713.17 | 2.9023 | 2902.25 | 0 | 0 | 2.9023 | 2902.25 | 2024-06-28 15:40:15 | -0.62 | -4203.8289 | -4203.8289 | 25517.1 | Close | 23.0409 |  | 0 | 32.9 | 0 | 0
3357 | 2 | 6 |  | CC DChg | 04:35:13 | 27:53:26 | -155.878 | 3.9769 | 0.7145 | 714.47 | 0 | 0 | 0.7145 | 714.47 | 2.9074 | 2907.42 | 0 | 0 | 2.9074 | 2907.42 | 2024-06-28 15:40:45 | -0.6199 | -2091.7603 | -2091.7603 | 25513.12 | Close | 23.0828 |  | 0 | 32.9 | 0 | 0
3358 | 2 | 6 |  | CC DChg | 04:35:43 | 27:53:56 | -155.878 | 3.9766 | 0.7158 | 715.76 | 0 | 0 | 0.7158 | 715.76 | 2.9126 | 2912.57 | 0 | 0 | 2.9126 | 2912.57 | 2024-06-28 15:41:15 | -0.6199 | -4193.9244 | -4193.9244 | 25511.14 | Close | 23.1247 |  | 0 | 32.9 | 0 | 0
3359 | 2 | 6 |  | CC DChg | 04:36:13 | 27:54:26 | -155.506 | 3.976 | 0.7171 | 717.06 | 0 | 0 | 0.7171 | 717.06 | 2.9177 | 2917.72 | 0 | 0 | 2.9177 | 2917.72 | 2024-06-28 15:41:45 | -0.6183 | -2086.768 | -2086.768 | 25568.17 | Close | 23.1666 |  | 0 | 32.9 | 0 | 0
3360 | 2 | 6 |  | CC DChg | 04:36:43 | 27:54:56 | -155.506 | 3.9757 | 0.7184 | 718.35 | 0 | 0 | 0.7184 | 718.35 | 2.9229 | 2922.88 | 0 | 0 | 2.9229 | 2922.88 | 2024-06-28 15:42:15 | -0.6182 | -4193.7959 | -4193.7959 | 25566.18 | Close | 23.2085 |  | 0 | 32.9 | 0 | 0
3361 | 2 | 6 |  | CC DChg | 04:37:13 | 27:55:26 | -155.878 | 3.9754 | 0.7197 | 719.66 | 0 | 0 | 0.7197 | 719.66 | 2.9281 | 2928.05 | 0 | 0 | 2.9281 | 2928.05 | 2024-06-28 15:42:45 | -0.6197 | -4186.2209 | -4186.2209 | 25503.18 | Close | 23.2505 |  | 0 | 32.9 | 0 | 0
3362 | 2 | 6 |  | CC DChg | 04:37:43 | 27:55:56 | -155.878 | 3.9751 | 0.721 | 720.96 | 0 | 0 | 0.721 | 720.96 | 2.9332 | 2933.22 | 0 | 0 | 2.9332 | 2933.22 | 2024-06-28 15:43:15 | -0.6196 | -4190.2682 | -4190.2682 | 25501.19 | Close | 23.2925 |  | 0 | 32.9 | 0 | 0
3363 | 2 | 6 |  | CC DChg | 04:38:13 | 27:56:26 | -155.506 | 3.9745 | 0.7223 | 722.25 | 0 | 0 | 0.7223 | 722.25 | 2.9384 | 2938.37 | 0 | 0 | 2.9384 | 2938.37 | 2024-06-28 15:43:45 | -0.6181 | -2090.1337 | -2090.1337 | 25558.2 | Close | 23.3343 |  | 0 | 32.9 | 0 | 0
3364 | 2 | 6 |  | CC DChg | 04:38:43 | 27:56:56 | -155.878 | 3.9738 | 0.7236 | 723.55 | 0 | 0 | 0.7236 | 723.55 | 2.9435 | 2943.53 | 0 | 0 | 2.9435 | 2943.53 | 2024-06-28 15:44:15 | -0.6194 | -2094.8621 | -2094.8621 | 25493.23 | Close | 23.3763 |  | 0 | 32.9 | 0 | 0
3365 | 2 | 6 |  | CC DChg | 04:39:13 | 27:57:26 | -155.506 | 3.9735 | 0.7248 | 724.85 | 0 | 0 | 0.7248 | 724.85 | 2.9487 | 2948.68 | 0 | 0 | 2.9487 | 2948.68 | 2024-06-28 15:44:45 | -0.6179 | -4180.2675 | -4180.2675 | 25553.21 | Close | 23.4182 |  | -0.0002 | 32.9 | 0 | 0
3366 | 2 | 6 |  | CC DChg | 04:39:43 | 27:57:56 | -155.878 | 3.9729 | 0.7261 | 726.15 | 0 | 0 | 0.7261 | 726.15 | 2.9538 | 2953.84 | 0 | 0 | 2.9538 | 2953.84 | 2024-06-28 15:45:15 | -0.6193 | -2095.1341 | -2095.1341 | 25487.27 | Close | 23.4601 |  | 0 | 32.9 | 0 | 0
3367 | 2 | 6 |  | CC DChg | 04:40:13 | 27:58:26 | -155.506 | 3.9726 | 0.7274 | 727.44 | 0 | 0 | 0.7274 | 727.44 | 2.959 | 2959 | 0 | 0 | 2.959 | 2959 | 2024-06-28 15:45:45 | -0.6178 | -4189.0522 | -4189.0522 | 25546.24 | Close | 23.5021 |  | 0 | 32.9 | 0 | 0
3368 | 2 | 6 |  | CC DChg | 04:40:43 | 27:58:56 | -155.878 | 3.9723 | 0.7287 | 728.74 | 0 | 0 | 0.7287 | 728.74 | 2.9642 | 2964.16 | 0 | 0 | 2.9642 | 2964.16 | 2024-06-28 15:46:15 | -0.6192 | -4190.2682 | -4190.2682 | 25483.29 | Close | 23.5441 |  | 0 | 32.9 | 0 | 0
3369 | 2 | 6 |  | CC DChg | 04:41:13 | 27:59:26 | -155.878 | 3.9717 | 0.73 | 730.04 | 0 | 0 | 0.73 | 730.04 | 2.9693 | 2969.32 | 0 | 0 | 2.9693 | 2969.32 | 2024-06-28 15:46:45 | -0.6191 | -2095.1341 | -2095.1341 | 25479.31 | Close | 23.586 |  | 0 | 32.9 | 0 | 0
3370 | 2 | 6 |  | CC DChg | 04:41:43 | 27:59:56 | -155.878 | 3.9714 | 0.7313 | 731.34 | 0 | 0 | 0.7313 | 731.34 | 2.9745 | 2974.46 | 0 | 0 | 2.9745 | 2974.46 | 2024-06-28 15:47:15 | -0.619 | -4178.1554 | -4178.1554 | 25477.32 | Close | 23.6279 |  | 0 | 32.9 | 0 | 0
3371 | 2 | 6 |  | CC DChg | 04:42:13 | 28:00:26 | -155.878 | 3.971 | 0.7326 | 732.64 | 0 | 0 | 0.7326 | 732.64 | 2.9796 | 2979.62 | 0 | 0 | 2.9796 | 2979.62 | 2024-06-28 15:47:45 | -0.619 | -4190.2682 | -4190.2682 | 25475.33 | Close | 23.6698 |  | 0 | 32.9 | 0 | 0
3372 | 2 | 6 |  | CC DChg | 04:42:43 | 28:00:56 | -155.506 | 3.9707 | 0.7339 | 733.93 | 0 | 0 | 0.7339 | 733.93 | 2.9848 | 2984.77 | 0 | 0 | 2.9848 | 2984.77 | 2024-06-28 15:48:15 | -0.6175 | -4180.2675 | -4180.2675 | 25534.28 | Close | 23.7117 |  | 0 | 32.9 | 0 | 0
3373 | 2 | 6 |  | CC DChg | 04:43:13 | 28:01:26 | -155.878 | 3.9701 | 0.7352 | 735.23 | 0 | 0 | 0.7352 | 735.23 | 2.9899 | 2989.92 | 0 | 0 | 2.9899 | 2989.92 | 2024-06-28 15:48:45 | -0.6189 | -2094.8621 | -2094.8621 | 25469.37 | Close | 23.7537 |  | 0 | 32.9 | 0 | 0
3374 | 2 | 6 |  | CC DChg | 04:43:43 | 28:01:56 | -155.506 | 3.9698 | 0.7365 | 736.53 | 0 | 0 | 0.7365 | 736.53 | 2.9951 | 2995.07 | 0 | 0 | 2.9951 | 2995.07 | 2024-06-28 15:49:15 | -0.6173 | -4180.2675 | -4180.2675 | 25528.3 | Close | 23.7955 |  | 0 | 32.9 | 0 | 0
3375 | 2 | 6 |  | CC DChg | 04:44:13 | 28:02:26 | -155.878 | 3.9692 | 0.7378 | 737.83 | 0 | 0 | 0.7378 | 737.83 | 3.0002 | 3000.22 | 0 | 0 | 3.0002 | 3000.22 | 2024-06-28 15:49:45 | -0.6187 | -2095.1341 | -2095.1341 | 25463.4 | Close | 23.8375 |  | 0 | 32.9 | 0 | 0
3376 | 2 | 6 |  | CC DChg | 04:44:43 | 28:02:56 | -155.878 | 3.9689 | 0.7391 | 739.12 | 0 | 0 | 0.7391 | 739.12 | 3.0054 | 3005.38 | 0 | 0 | 3.0054 | 3005.38 | 2024-06-28 15:50:15 | -0.6187 | -4191.0683 | -4191.0683 | 25461.41 | Close | 23.8795 |  | 0 | 32.9 | 0 | 0
3377 | 2 | 6 |  | CC DChg | 04:45:13 | 28:03:26 | -155.878 | 3.9686 | 0.7404 | 740.42 | 0 | 0 | 0.7404 | 740.42 | 3.0105 | 3010.54 | 0 | 0 | 3.0105 | 3010.54 | 2024-06-28 15:50:45 | -0.6186 | -4190.2682 | -4190.2682 | 25459.42 | Close | 23.9215 |  | 0 | 32.9 | 0 | 0
3378 | 2 | 6 |  | CC DChg | 04:45:43 | 28:03:56 | -155.878 | 3.9679 | 0.7417 | 741.72 | 0 | 0 | 0.7417 | 741.72 | 3.0157 | 3015.69 | 0 | 0 | 3.0157 | 3015.69 | 2024-06-28 15:51:15 | -0.6185 | -2095.1341 | -2095.1341 | 25455.45 | Close | 23.9634 |  | 0 | 32.9 | 0 | 0
3379 | 2 | 6 |  | CC DChg | 04:46:13 | 28:04:26 | -155.878 | 3.9676 | 0.743 | 743.02 | 0 | 0 | 0.743 | 743.02 | 3.0208 | 3020.83 | 0 | 0 | 3.0208 | 3020.83 | 2024-06-28 15:51:45 | -0.6185 | -4182.1877 | -4182.1877 | 25453.46 | Close | 24.0053 |  | 0 | 32.9 | 0 | 0
3380 | 2 | 6 |  | CC DChg | 04:46:43 | 28:04:56 | -155.506 | 3.9673 | 0.7443 | 744.32 | 0 | 0 | 0.7443 | 744.32 | 3.026 | 3025.98 | 0 | 0 | 3.026 | 3025.98 | 2024-06-28 15:52:15 | -0.6169 | -4180.2675 | -4180.2675 | 25512.35 | Close | 24.0472 |  | 0 | 32.9 | 0 | 0
3381 | 2 | 6 |  | CC DChg | 04:47:13 | 28:05:26 | -155.506 | 3.967 | 0.7456 | 745.61 | 0 | 0 | 0.7456 | 745.61 | 3.0311 | 3031.12 | 0 | 0 | 3.0311 | 3031.12 | 2024-06-28 15:52:45 | -0.6169 | -4180.2675 | -4180.2675 | 25510.36 | Close | 24.089 |  | 0 | 32.9 | 0 | 0
3382 | 2 | 6 |  | CC DChg | 04:47:43 | 28:05:56 | -155.506 | 3.9661 | 0.7469 | 746.91 | 0 | 0 | 0.7469 | 746.91 | 3.0363 | 3036.28 | 0 | 0 | 3.0363 | 3036.28 | 2024-06-28 15:53:15 | -0.6167 | -1400.5803 | -1400.5803 | 25504.38 | Close | 24.1311 |  | 0 | 32.9 | 0 | 0
3383 | 2 | 6 |  | CC DChg | 04:48:13 | 28:06:26 | -155.506 | 3.9658 | 0.7482 | 748.21 | 0 | 0 | 0.7482 | 748.21 | 3.0414 | 3041.42 | 0 | 0 | 3.0414 | 3041.42 | 2024-06-28 15:53:45 | -0.6167 | -4180.2675 | -4180.2675 | 25502.39 | Close | 24.173 |  | 0 | 32.9 | 0 | 0
3384 | 2 | 6 |  | CC DChg | 04:48:43 | 28:06:56 | -155.878 | 3.9655 | 0.7495 | 749.51 | 0 | 0 | 0.7495 | 749.51 | 3.0466 | 3046.57 | 0 | 0 | 3.0466 | 3046.57 | 2024-06-28 15:54:15 | -0.6181 | -4190.2682 | -4190.2682 | 25439.54 | Close | 24.215 |  | 0 | 32.9 | 0 | 0
3385 | 2 | 6 |  | CC DChg | 04:49:13 | 28:07:26 | -155.878 | 3.9648 | 0.7508 | 750.81 | 0 | 0 | 0.7508 | 750.81 | 3.0517 | 3051.73 | 0 | 0 | 3.0517 | 3051.73 | 2024-06-28 15:54:45 | -0.618 | -2095.4221 | -2095.4221 | 25435.56 | Close | 24.2569 |  | 0 | 32.9 | 0 | 0
3386 | 2 | 6 |  | CC DChg | 04:49:43 | 28:07:56 | -155.878 | 3.9645 | 0.7521 | 752.11 | 0 | 0 | 0.7521 | 752.11 | 3.0569 | 3056.88 | 0 | 0 | 3.0569 | 3056.88 | 2024-06-28 15:55:15 | -0.618 | -4190.2682 | -4190.2682 | 25433.57 | Close | 24.2989 |  | 0 | 32.9 | 0 | 0
3387 | 2 | 6 |  | CC DChg | 04:50:13 | 28:08:26 | -155.878 | 3.9642 | 0.7534 | 753.41 | 0 | 0 | 0.7534 | 753.41 | 3.062 | 3062.02 | 0 | 0 | 3.062 | 3062.02 | 2024-06-28 15:55:45 | -0.6179 | -4176.7946 | -4176.7946 | 25431.57 | Close | 24.3409 |  | 0 | 32.9 | 0 | 0
3388 | 2 | 6 |  | CC DChg | 04:50:43 | 28:08:56 | -155.878 | 3.9636 | 0.7547 | 754.7 | 0 | 0 | 0.7547 | 754.7 | 3.0672 | 3067.16 | 0 | 0 | 3.0672 | 3067.16 | 2024-06-28 15:56:15 | -0.6178 | -2093.5745 | -2093.5745 | 25427.6 | Close | 24.3827 |  | 0 | 32.9 | 0 | 0
3389 | 2 | 6 |  | CC DChg | 04:51:13 | 28:09:26 | -155.506 | 3.9633 | 0.756 | 756 | 0 | 0 | 0.756 | 756 | 3.0723 | 3072.3 | 0 | 0 | 3.0723 | 3072.3 | 2024-06-28 15:56:45 | -0.6163 | -4166.8261 | -4166.8261 | 25486.43 | Close | 24.4246 |  | 0 | 32.9 | 0 | 0
3390 | 2 | 6 |  | CC DChg | 04:51:43 | 28:09:56 | -155.878 | 3.963 | 0.7573 | 757.3 | 0 | 0 | 0.7573 | 757.3 | 3.0774 | 3077.45 | 0 | 0 | 3.0774 | 3077.45 | 2024-06-28 15:57:15 | -0.6177 | -4203.8289 | -4203.8289 | 25423.63 | Close | 24.4666 |  | 0 | 32.9 | 0 | 0
3391 | 2 | 6 |  | CC DChg | 04:52:13 | 28:10:26 | -155.878 | 3.9627 | 0.7586 | 758.6 | 0 | 0 | 0.7586 | 758.6 | 3.0826 | 3082.59 | 0 | 0 | 3.0826 | 3082.59 | 2024-06-28 15:57:45 | -0.6177 | -4190.3962 | -4190.3962 | 25421.64 | Close | 24.5085 |  | 0 | 32.9 | 0 | 0
3392 | 2 | 6 |  | CC DChg | 04:52:43 | 28:10:56 | -155.878 | 3.9624 | 0.7599 | 759.89 | 0 | 0 | 0.7599 | 759.89 | 3.0877 | 3087.74 | 0 | 0 | 3.0877 | 3087.74 | 2024-06-28 15:58:15 | -0.6176 | -4190.2682 | -4190.2682 | 25419.65 | Close | 24.5505 |  | 0 | 32.9 | 0 | 0
3393 | 2 | 6 |  | CC DChg | 04:53:13 | 28:11:26 | -155.878 | 3.9617 | 0.7612 | 761.19 | 0 | 0 | 0.7612 | 761.19 | 3.0929 | 3092.89 | 0 | 0 | 3.0929 | 3092.89 | 2024-06-28 15:58:45 | -0.6175 | -2095.1341 | -2095.1341 | 25415.67 | Close | 24.5925 |  | 0 | 32.9 | 0 | 0
3394 | 2 | 6 |  | CC DChg | 04:53:43 | 28:11:56 | -155.878 | 3.9614 | 0.7625 | 762.49 | 0 | 0 | 0.7625 | 762.49 | 3.098 | 3098.02 | 0 | 0 | 3.098 | 3098.02 | 2024-06-28 15:59:15 | -0.6175 | -4180.6196 | -4180.6196 | 25413.68 | Close | 24.6343 |  | 0 | 32.9 | 0 | 0
3395 | 2 | 6 |  | CC DChg | 04:54:13 | 28:12:26 | -155.878 | 3.9611 | 0.7638 | 763.79 | 0 | 0 | 0.7638 | 763.79 | 3.1032 | 3103.17 | 0 | 0 | 3.1032 | 3103.17 | 2024-06-28 15:59:45 | -0.6175 | -4176.7946 | -4176.7946 | 25411.69 | Close | 24.6763 |  | 0 | 32.9 | 0 | 0
3396 | 2 | 6 |  | CC DChg | 04:54:43 | 28:12:56 | -155.878 | 3.9605 | 0.7651 | 765.09 | 0 | 0 | 0.7651 | 765.09 | 3.1083 | 3108.31 | 0 | 0 | 3.1083 | 3108.31 | 2024-06-28 16:00:15 | -0.6174 | -2098.5188 | -2098.5188 | 25407.72 | Close | 24.7183 |  | 0 | 32.9 | 0 | 0
3397 | 2 | 6 |  | CC DChg | 04:55:13 | 28:13:26 | -155.506 | 3.9602 | 0.7664 | 766.38 | 0 | 0 | 0.7664 | 766.38 | 3.1134 | 3113.45 | 0 | 0 | 3.1134 | 3113.45 | 2024-06-28 16:00:45 | -0.6158 | -4168.5169 | -4168.5169 | 25466.5 | Close | 24.7602 |  | 0 | 32.9 | 0 | 0
3398 | 2 | 6 |  | CC DChg | 04:55:43 | 28:13:56 | -155.506 | 3.9599 | 0.7677 | 767.68 | 0 | 0 | 0.7677 | 767.68 | 3.1186 | 3118.58 | 0 | 0 | 3.1186 | 3118.58 | 2024-06-28 16:01:15 | -0.6158 | -4193.7959 | -4193.7959 | 25464.51 | Close | 24.802 |  | 0 | 32.9 | 0 | 0
3399 | 2 | 6 |  | CC DChg | 04:56:13 | 28:14:26 | -155.878 | 3.9593 | 0.769 | 768.98 | 0 | 0 | 0.769 | 768.98 | 3.1237 | 3123.72 | 0 | 0 | 3.1237 | 3123.72 | 2024-06-28 16:01:45 | -0.6172 | -2091.7603 | -2091.7603 | 25399.75 | Close | 24.844 |  | 0 | 32.9 | 0 | 0
3400 | 2 | 6 |  | CC DChg | 04:56:43 | 28:14:56 | -155.506 | 3.9593 | 0.7703 | 770.28 | 0 | 0 | 0.7703 | 770.28 | 3.1289 | 3128.87 | 0 | 0 | 3.1289 | 3128.87 | 2024-06-28 16:02:15 | -0.6157 | 0 | 0 | 25460.52 | Close | 24.886 |  | 0 | 32.9 | 0 | 0
3401 | 2 | 6 |  | CC DChg | 04:57:13 | 28:15:26 | -155.878 | 3.9586 | 0.7716 | 771.58 | 0 | 0 | 0.7716 | 771.58 | 3.134 | 3134.01 | 0 | 0 | 3.134 | 3134.01 | 2024-06-28 16:02:45 | -0.6171 | -2095.1341 | -2095.1341 | 25395.78 | Close | 24.9279 |  | 0 | 32.9 | 0 | 0
3402 | 2 | 6 |  | CC DChg | 04:57:43 | 28:15:56 | -155.506 | 3.958 | 0.7729 | 772.87 | 0 | 0 | 0.7729 | 772.87 | 3.1391 | 3139.14 | 0 | 0 | 3.1391 | 3139.14 | 2024-06-28 16:03:15 | -0.6155 | -2090.1337 | -2090.1337 | 25452.54 | Close | 24.9698 |  | 0 | 32.9 | 0 | 0
3403 | 2 | 6 |  | CC DChg | 04:58:13 | 28:16:26 | -155.878 | 3.9577 | 0.7742 | 774.17 | 0 | 0 | 0.7742 | 774.17 | 3.1443 | 3144.28 | 0 | 0 | 3.1443 | 3144.28 | 2024-06-28 16:03:45 | -0.6169 | -4192.4124 | -4192.4124 | 25389.81 | Close | 25.0118 |  | 0 | 32.9 | 0 | 0
3404 | 2 | 6 |  | CC DChg | 04:58:43 | 28:16:56 | -155.506 | 3.9571 | 0.7755 | 775.47 | 0 | 0 | 0.7755 | 775.47 | 3.1494 | 3149.41 | 0 | 0 | 3.1494 | 3149.41 | 2024-06-28 16:04:15 | -0.6154 | -2090.1337 | -2090.1337 | 25446.56 | Close | 25.0537 |  | 0 | 32.9 | 0 | 0
3405 | 2 | 6 |  | CC DChg | 04:59:13 | 28:17:26 | -155.506 | 3.9568 | 0.7768 | 776.76 | 0 | 0 | 0.7768 | 776.76 | 3.1545 | 3154.54 | 0 | 0 | 3.1545 | 3154.54 | 2024-06-28 16:04:45 | -0.6153 | -4180.2675 | -4180.2675 | 25444.57 | Close | 25.0955 |  | 0 | 32.9 | 0 | 0
3406 | 2 | 6 |  | CC DChg | 04:59:43 | 28:17:56 | -155.506 | 3.9565 | 0.7781 | 778.07 | 0 | 0 | 0.7781 | 778.07 | 3.1597 | 3159.69 | 0 | 0 | 3.1597 | 3159.69 | 2024-06-28 16:05:15 | -0.6153 | -4202.189 | -4202.189 | 25442.57 | Close | 25.1376 |  | 0 | 32.9 | 0 | 0
3407 | 2 | 6 |  | CC DChg | 05:00:13 | 28:18:26 | -155.506 | 3.9559 | 0.7794 | 779.36 | 0 | 0 | 0.7794 | 779.36 | 3.1648 | 3164.82 | 0 | 0 | 3.1648 | 3164.82 | 2024-06-28 16:05:45 | -0.6152 | -2090.1337 | -2090.1337 | 25438.59 | Close | 25.1795 |  | 0 | 32.9 | 0 | 0
3408 | 2 | 6 |  | CC DChg | 05:00:43 | 28:18:56 | -155.506 | 3.9555 | 0.7807 | 780.66 | 0 | 0 | 0.7807 | 780.66 | 3.1699 | 3169.95 | 0 | 0 | 3.1699 | 3169.95 | 2024-06-28 16:06:15 | -0.6151 | -4180.2675 | -4180.2675 | 25436.59 | Close | 25.2214 |  | 0 | 32.9 | 0 | 0
3409 | 2 | 6 |  | CC DChg | 05:01:13 | 28:19:26 | -155.878 | 3.9552 | 0.782 | 781.96 | 0 | 0 | 0.782 | 781.96 | 3.1751 | 3175.1 | 0 | 0 | 3.1751 | 3175.1 | 2024-06-28 16:06:45 | -0.6165 | -4201.965 | -4201.965 | 25373.9 | Close | 25.2634 |  | 0 | 32.9 | 0 | 0
3410 | 2 | 6 |  | CC DChg | 05:01:43 | 28:19:56 | -155.878 | 3.9549 | 0.7833 | 783.26 | 0 | 0 | 0.7833 | 783.26 | 3.1802 | 3180.24 | 0 | 0 | 3.1802 | 3180.24 | 2024-06-28 16:07:15 | -0.6165 | -4190.2682 | -4190.2682 | 25371.91 | Close | 25.3054 |  | 0 | 32.9 | 0 | 0
3411 | 2 | 6 |  | CC DChg | 05:02:13 | 28:20:26 | -155.506 | 3.9546 | 0.7846 | 784.56 | 0 | 0 | 0.7846 | 784.56 | 3.1854 | 3185.36 | 0 | 0 | 3.1854 | 3185.36 | 2024-06-28 16:07:45 | -0.615 | -4180.2675 | -4180.2675 | 25430.61 | Close | 25.3473 |  | 0 | 32.9 | 0 | 0
3412 | 2 | 6 |  | CC DChg | 05:02:43 | 28:20:56 | -155.878 | 3.954 | 0.7859 | 785.86 | 0 | 0 | 0.7859 | 785.86 | 3.1905 | 3190.5 | 0 | 0 | 3.1905 | 3190.5 | 2024-06-28 16:08:15 | -0.6163 | -2095.8702 | -2095.8702 | 25365.95 | Close | 25.3893 |  | 0 | 32.9 | 0 | 0
3413 | 2 | 6 |  | CC DChg | 05:03:13 | 28:21:26 | -155.878 | 3.9537 | 0.7872 | 787.15 | 0 | 0 | 0.7872 | 787.15 | 3.1956 | 3195.64 | 0 | 0 | 3.1956 | 3195.64 | 2024-06-28 16:08:45 | -0.6163 | -4190.2682 | -4190.2682 | 25363.96 | Close | 25.4312 |  | 0 | 32.9 | 0 | 0
3414 | 2 | 6 |  | CC DChg | 05:03:43 | 28:21:56 | -155.506 | 3.9534 | 0.7885 | 788.45 | 0 | 0 | 0.7885 | 788.45 | 3.2008 | 3200.76 | 0 | 0 | 3.2008 | 3200.76 | 2024-06-28 16:09:15 | -0.6148 | -4180.2675 | -4180.2675 | 25422.64 | Close | 25.4731 |  | 0 | 32.9 | 0 | 0
3415 | 2 | 6 |  | CC DChg | 05:04:13 | 28:22:26 | -155.878 | 3.9531 | 0.7897 | 789.75 | 0 | 0 | 0.7897 | 789.75 | 3.2059 | 3205.9 | 0 | 0 | 3.2059 | 3205.9 | 2024-06-28 16:09:45 | -0.6162 | -4191.5163 | -4191.5163 | 25358.99 | Close | 25.5151 |  | 0.0002 | 32.9 | 0 | 0
3416 | 2 | 6 |  | CC DChg | 05:04:43 | 28:22:56 | -155.878 | 3.9524 | 0.791 | 791.05 | 0 | 0 | 0.791 | 791.05 | 3.211 | 3211.03 | 0 | 0 | 3.211 | 3211.03 | 2024-06-28 16:10:15 | -0.6161 | -2095.1341 | -2095.1341 | 25356 | Close | 25.557 |  | 0 | 32.9 | 0 | 0
3417 | 2 | 6 |  | CC DChg | 05:05:13 | 28:23:26 | -155.506 | 3.9521 | 0.7923 | 792.34 | 0 | 0 | 0.7923 | 792.34 | 3.2162 | 3216.15 | 0 | 0 | 3.2162 | 3216.15 | 2024-06-28 16:10:45 | -0.6146 | -4180.2675 | -4180.2675 | 25414.67 | Close | 25.5989 |  | 0 | 32.9 | 0 | 0
3418 | 2 | 6 |  | CC DChg | 05:05:43 | 28:23:56 | -155.878 | 3.9518 | 0.7936 | 793.64 | 0 | 0 | 0.7936 | 793.64 | 3.2213 | 3221.28 | 0 | 0 | 3.2213 | 3221.28 | 2024-06-28 16:11:15 | -0.616 | -4188.8281 | -4188.8281 | 25352.03 | Close | 25.6409 |  | 0 | 32.9 | 0 | 0
3419 | 2 | 6 |  | CC DChg | 05:06:13 | 28:24:26 | -155.878 | 3.9515 | 0.7949 | 794.94 | 0 | 0 | 0.7949 | 794.94 | 3.2264 | 3226.42 | 0 | 0 | 3.2264 | 3226.42 | 2024-06-28 16:11:45 | -0.616 | -4190.2682 | -4190.2682 | 25350.04 | Close | 25.6828 |  | 0 | 32.9 | 0 | 0
3420 | 2 | 6 |  | CC DChg | 05:06:43 | 28:24:56 | -155.506 | 3.9509 | 0.7962 | 796.24 | 0 | 0 | 0.7962 | 796.24 | 3.2315 | 3231.54 | 0 | 0 | 3.2315 | 3231.54 | 2024-06-28 16:12:15 | -0.6144 | -2090.1337 | -2090.1337 | 25406.69 | Close | 25.7247 |  | 0 | 32.9 | 0 | 0
3421 | 2 | 6 |  | CC DChg | 05:07:13 | 28:25:26 | -155.506 | 3.9503 | 0.7975 | 797.54 | 0 | 0 | 0.7975 | 797.54 | 3.2367 | 3236.67 | 0 | 0 | 3.2367 | 3236.67 | 2024-06-28 16:12:45 | -0.6143 | -2095.0861 | -2095.0861 | 25402.7 | Close | 25.7667 |  | 0 | 32.9 | 0 | 0
3422 | 2 | 6 |  | CC DChg | 05:07:43 | 28:25:56 | -155.878 | 3.95 | 0.7988 | 798.84 | 0 | 0 | 0.7988 | 798.84 | 3.2418 | 3241.8 | 0 | 0 | 3.2418 | 3241.8 | 2024-06-28 16:13:15 | -0.6157 | -4190.2682 | -4190.2682 | 25340.09 | Close | 25.8086 |  | 0 | 32.9 | 0 | 0
3423 | 2 | 6 |  | CC DChg | 05:08:13 | 28:26:26 | -155.878 | 3.9497 | 0.8001 | 800.14 | 0 | 0 | 0.8001 | 800.14 | 3.2469 | 3246.93 | 0 | 0 | 3.2469 | 3246.93 | 2024-06-28 16:13:45 | -0.6157 | -4190.2682 | -4190.2682 | 25338.1 | Close | 25.8506 |  | 0 | 32.9 | 0 | 0
3424 | 2 | 6 |  | CC DChg | 05:08:43 | 28:26:56 | -155.878 | 3.949 | 0.8014 | 801.43 | 0 | 0 | 0.8014 | 801.43 | 3.252 | 3252.05 | 0 | 0 | 3.252 | 3252.05 | 2024-06-28 16:14:15 | -0.6156 | -2090.4218 | -2090.4218 | 25334.13 | Close | 25.8925 |  | 0 | 32.9 | 0 | 0
3425 | 2 | 6 |  | CC DChg | 05:09:13 | 28:27:26 | -155.878 | 3.9487 | 0.8027 | 802.73 | 0 | 0 | 0.8027 | 802.73 | 3.2572 | 3257.18 | 0 | 0 | 3.2572 | 3257.18 | 2024-06-28 16:14:45 | -0.6155 | -4190.2682 | -4190.2682 | 25332.14 | Close | 25.9344 |  | 0 | 32.9 | 0 | 0
3426 | 2 | 6 |  | CC DChg | 05:09:43 | 28:27:56 | -155.878 | 3.9484 | 0.804 | 804.03 | 0 | 0 | 0.804 | 804.03 | 3.2623 | 3262.31 | 0 | 0 | 3.2623 | 3262.31 | 2024-06-28 16:15:15 | -0.6155 | -4190.2682 | -4190.2682 | 25330.15 | Close | 25.9764 |  | 0 | 32.9 | 0 | 0
3427 | 2 | 6 |  | CC DChg | 05:10:13 | 28:28:26 | -155.878 | 3.9481 | 0.8053 | 805.33 | 0 | 0 | 0.8053 | 805.33 | 3.2674 | 3267.43 | 0 | 0 | 3.2674 | 3267.43 | 2024-06-28 16:15:45 | -0.6154 | -4181.2916 | -4181.2916 | 25328.16 | Close | 26.0183 |  | 0 | 32.9 | 0 | 0
3428 | 2 | 6 |  | CC DChg | 05:10:43 | 28:28:56 | -155.506 | 3.9478 | 0.8066 | 806.62 | 0 | 0 | 0.8066 | 806.62 | 3.2725 | 3272.54 | 0 | 0 | 3.2725 | 3272.54 | 2024-06-28 16:16:15 | -0.6139 | -4180.2675 | -4180.2675 | 25385.77 | Close | 26.0601 |  | 0.0002 | 32.9 | 0 | 0
3429 | 2 | 6 |  | CC DChg | 05:11:13 | 28:29:26 | -155.878 | 3.9475 | 0.8079 | 807.92 | 0 | 0 | 0.8079 | 807.92 | 3.2777 | 3277.67 | 0 | 0 | 3.2777 | 3277.67 | 2024-06-28 16:16:45 | -0.6153 | -4176.7946 | -4176.7946 | 25324.18 | Close | 26.1021 |  | 0 | 32.9 | 0 | 0
3430 | 2 | 6 |  | CC DChg | 05:11:43 | 28:29:56 | -155.878 | 3.9469 | 0.8092 | 809.22 | 0 | 0 | 0.8092 | 809.22 | 3.2828 | 3282.8 | 0 | 0 | 3.2828 | 3282.8 | 2024-06-28 16:17:15 | -0.6152 | -2098.6951 | -2098.6951 | 25320.21 | Close | 26.1441 |  | 0 | 32.9 | 0 | 0
3431 | 2 | 6 |  | CC DChg | 05:12:13 | 28:30:26 | -155.878 | 3.9466 | 0.8105 | 810.52 | 0 | 0 | 0.8105 | 810.52 | 3.2879 | 3287.92 | 0 | 0 | 3.2879 | 3287.92 | 2024-06-28 16:17:45 | -0.6152 | -4176.7946 | -4176.7946 | 25318.21 | Close | 26.1861 |  | 0 | 32.9 | 0 | 0
3432 | 2 | 6 |  | CC DChg | 05:12:43 | 28:30:56 | -155.878 | 3.9462 | 0.8118 | 811.82 | 0 | 0 | 0.8118 | 811.82 | 3.293 | 3293.05 | 0 | 0 | 3.293 | 3293.05 | 2024-06-28 16:18:15 | -0.6151 | -4203.8289 | -4203.8289 | 25316.23 | Close | 26.228 |  | 0 | 32.9 | 0 | 0
3433 | 2 | 6 |  | CC DChg | 05:13:13 | 28:31:26 | -155.506 | 3.9459 | 0.8131 | 813.11 | 0 | 0 | 0.8131 | 813.11 | 3.2982 | 3298.17 | 0 | 0 | 3.2982 | 3298.17 | 2024-06-28 16:18:45 | -0.6136 | -4181.9637 | -4181.9637 | 25374.8 | Close | 26.2699 |  | 0 | 32.9 | 0 | 0
3434 | 2 | 6 |  | CC DChg | 05:13:43 | 28:31:56 | -155.878 | 3.9453 | 0.8144 | 814.41 | 0 | 0 | 0.8144 | 814.41 | 3.3033 | 3303.29 | 0 | 0 | 3.3033 | 3303.29 | 2024-06-28 16:19:15 | -0.615 | -2095.1341 | -2095.1341 | 25310.26 | Close | 26.3119 |  | 0 | 32.9 | 0 | 0
3435 | 2 | 6 |  | CC DChg | 05:14:13 | 28:32:26 | -155.878 | 3.945 | 0.8157 | 815.71 | 0 | 0 | 0.8157 | 815.71 | 3.3084 | 3308.42 | 0 | 0 | 3.3084 | 3308.42 | 2024-06-28 16:19:45 | -0.6149 | -4190.2682 | -4190.2682 | 25308.27 | Close | 26.3538 |  | 0 | 32.9 | 0 | 0
3436 | 2 | 6 |  | CC DChg | 05:14:43 | 28:32:56 | -155.506 | 3.9447 | 0.817 | 817.01 | 0 | 0 | 0.817 | 817.01 | 3.3135 | 3313.53 | 0 | 0 | 3.3135 | 3313.53 | 2024-06-28 16:20:15 | -0.6134 | -4167.6237 | -4167.6237 | 25366.82 | Close | 26.3957 |  | 0 | 32.9 | 0 | 0
3437 | 2 | 6 |  | CC DChg | 05:15:13 | 28:33:26 | -155.506 | 3.9444 | 0.8183 | 818.3 | 0 | 0 | 0.8183 | 818.3 | 3.3186 | 3318.64 | 0 | 0 | 3.3186 | 3318.64 | 2024-06-28 16:20:45 | -0.6134 | -4180.2675 | -4180.2675 | 25364.82 | Close | 26.4376 |  | 0 | 32.9 | 0 | 0
3438 | 2 | 6 |  | CC DChg | 05:15:43 | 28:33:56 | -155.878 | 3.9438 | 0.8196 | 819.6 | 0 | 0 | 0.8196 | 819.6 | 3.3238 | 3323.76 | 0 | 0 | 3.3238 | 3323.76 | 2024-06-28 16:21:15 | -0.6147 | -2095.1341 | -2095.1341 | 25300.31 | Close | 26.4795 |  | 0 | 32.9 | 0 | 0
3439 | 2 | 6 |  | CC DChg | 05:16:13 | 28:34:26 | -155.506 | 3.9438 | 0.8209 | 820.9 | 0 | 0 | 0.8209 | 820.9 | 3.3289 | 3328.89 | 0 | 0 | 3.3289 | 3328.89 | 2024-06-28 16:21:45 | -0.6133 | 0 | 0 | 25360.83 | Close | 26.5215 |  | 0 | 32.9 | 0 | 0
3440 | 2 | 6 |  | CC DChg | 05:16:43 | 28:34:56 | -155.878 | 3.9431 | 0.8222 | 822.2 | 0 | 0 | 0.8222 | 822.2 | 3.334 | 3334.01 | 0 | 0 | 3.334 | 3334.01 | 2024-06-28 16:22:15 | -0.6146 | -2098.5188 | -2098.5188 | 25296.34 | Close | 26.5635 |  | 0 | 32.9 | 0 | 0
3441 | 2 | 6 |  | CC DChg | 05:17:13 | 28:35:26 | -155.878 | 3.9428 | 0.8235 | 823.5 | 0 | 0 | 0.8235 | 823.5 | 3.3391 | 3339.13 | 0 | 0 | 3.3391 | 3339.13 | 2024-06-28 16:22:45 | -0.6146 | -4176.7946 | -4176.7946 | 25294.35 | Close | 26.6054 |  | 0 | 32.9 | 0 | 0
3442 | 2 | 6 |  | CC DChg | 05:17:43 | 28:35:56 | -155.878 | 3.9422 | 0.8248 | 824.8 | 0 | 0 | 0.8248 | 824.8 | 3.3442 | 3344.24 | 0 | 0 | 3.3442 | 3344.24 | 2024-06-28 16:23:15 | -0.6145 | -2094.3598 | -2094.3598 | 25290.37 | Close | 26.6473 |  | 0 | 32.9 | 0 | 0
3443 | 2 | 6 |  | CC DChg | 05:18:13 | 28:36:26 | -155.878 | 3.9419 | 0.8261 | 826.09 | 0 | 0 | 0.8261 | 826.09 | 3.3494 | 3349.36 | 0 | 0 | 3.3494 | 3349.36 | 2024-06-28 16:23:45 | -0.6145 | -4176.7946 | -4176.7946 | 25288.38 | Close | 26.6893 |  | 0 | 32.9 | 0 | 0
3444 | 2 | 6 |  | CC DChg | 05:18:43 | 28:36:56 | -155.878 | 3.9416 | 0.8274 | 827.39 | 0 | 0 | 0.8274 | 827.39 | 3.3545 | 3354.48 | 0 | 0 | 3.3545 | 3354.48 | 2024-06-28 16:24:15 | -0.6144 | -4190.2682 | -4190.2682 | 25286.39 | Close | 26.7313 |  | 0 | 32.9 | 0 | 0
3445 | 2 | 6 |  | CC DChg | 05:19:13 | 28:37:26 | -155.506 | 3.9413 | 0.8287 | 828.69 | 0 | 0 | 0.8287 | 828.69 | 3.3596 | 3359.59 | 0 | 0 | 3.3596 | 3359.59 | 2024-06-28 16:24:45 | -0.6129 | -4181.7397 | -4181.7397 | 25344.89 | Close | 26.7731 |  | 0 | 32.9 | 0 | 0
3446 | 2 | 6 |  | CC DChg | 05:19:43 | 28:37:56 | -155.878 | 3.9407 | 0.83 | 829.99 | 0 | 0 | 0.83 | 829.99 | 3.3647 | 3364.71 | 0 | 0 | 3.3647 | 3364.71 | 2024-06-28 16:25:15 | -0.6143 | -2095.1341 | -2095.1341 | 25280.42 | Close | 26.8151 |  | 0 | 32.9 | 0 | 0
3447 | 2 | 6 |  | CC DChg | 05:20:13 | 28:38:26 | -155.506 | 3.9404 | 0.8313 | 831.29 | 0 | 0 | 0.8313 | 831.29 | 3.3698 | 3369.82 | 0 | 0 | 3.3698 | 3369.82 | 2024-06-28 16:25:45 | -0.6127 | -4180.2675 | -4180.2675 | 25338.91 | Close | 26.857 |  | 0 | 32.9 | 0 | 0
3448 | 2 | 6 |  | CC DChg | 05:20:43 | 28:38:56 | -155.878 | 3.94 | 0.8326 | 832.58 | 0 | 0 | 0.8326 | 832.58 | 3.3749 | 3374.94 | 0 | 0 | 3.3749 | 3374.94 | 2024-06-28 16:26:15 | -0.6142 | -4189.7242 | -4189.7242 | 25276.45 | Close | 26.8989 |  | 0 | 32.9 | 0 | 0
3449 | 2 | 6 |  | CC DChg | 05:21:13 | 28:39:26 | -155.878 | 3.9397 | 0.8339 | 833.88 | 0 | 0 | 0.8339 | 833.88 | 3.3801 | 3380.05 | 0 | 0 | 3.3801 | 3380.05 | 2024-06-28 16:26:45 | -0.6141 | -4190.2682 | -4190.2682 | 25274.46 | Close | 26.9409 |  | 0 | 32.9 | 0 | 0
3450 | 2 | 6 |  | CC DChg | 05:21:43 | 28:39:56 | -155.506 | 3.9394 | 0.8352 | 835.18 | 0 | 0 | 0.8352 | 835.18 | 3.3852 | 3385.16 | 0 | 0 | 3.3852 | 3385.16 | 2024-06-28 16:27:15 | -0.6126 | -4180.2675 | -4180.2675 | 25332.93 | Close | 26.9828 |  | 0 | 32.9 | 0 | 0
3451 | 2 | 6 |  | CC DChg | 05:22:13 | 28:40:26 | -155.506 | 3.9388 | 0.8365 | 836.48 | 0 | 0 | 0.8365 | 836.48 | 3.3903 | 3390.28 | 0 | 0 | 3.3903 | 3390.28 | 2024-06-28 16:27:45 | -0.6125 | -2095.5341 | -2095.5341 | 25328.94 | Close | 27.0248 |  | 0 | 32.9 | 0 | 0
3452 | 2 | 6 |  | CC DChg | 05:22:43 | 28:40:56 | -155.506 | 3.9385 | 0.8378 | 837.77 | 0 | 0 | 0.8378 | 837.77 | 3.3954 | 3395.38 | 0 | 0 | 3.3954 | 3395.38 | 2024-06-28 16:28:15 | -0.6125 | -4180.2675 | -4180.2675 | 25326.95 | Close | 27.0666 |  | 0 | 32.9 | 0 | 0
3453 | 2 | 6 |  | CC DChg | 05:23:13 | 28:41:26 | -155.878 | 3.9382 | 0.8391 | 839.07 | 0 | 0 | 0.8391 | 839.07 | 3.4005 | 3400.5 | 0 | 0 | 3.4005 | 3400.5 | 2024-06-28 16:28:45 | -0.6139 | -4190.2682 | -4190.2682 | 25264.51 | Close | 27.1086 |  | 0 | 32.9 | 0 | 0
3454 | 2 | 6 |  | CC DChg | 05:23:43 | 28:41:56 | -155.878 | 3.9379 | 0.8404 | 840.37 | 0 | 0 | 0.8404 | 840.37 | 3.4056 | 3405.61 | 0 | 0 | 3.4056 | 3405.61 | 2024-06-28 16:29:15 | -0.6138 | -4192.4124 | -4192.4124 | 25262.53 | Close | 27.1506 |  | 0 | 32.9 | 0 | 0
3455 | 2 | 6 |  | CC DChg | 05:24:13 | 28:42:26 | -155.878 | 3.9376 | 0.8417 | 841.67 | 0 | 0 | 0.8417 | 841.67 | 3.4107 | 3410.73 | 0 | 0 | 3.4107 | 3410.73 | 2024-06-28 16:29:45 | -0.6138 | -4190.2682 | -4190.2682 | 25260.54 | Close | 27.1925 |  | 0 | 32.9 | 0 | 0
3456 | 2 | 6 |  | CC DChg | 05:24:43 | 28:42:56 | -155.878 | 3.9369 | 0.843 | 842.97 | 0 | 0 | 0.843 | 842.97 | 3.4158 | 3415.84 | 0 | 0 | 3.4158 | 3415.84 | 2024-06-28 16:30:15 | -0.6137 | -2095.1341 | -2095.1341 | 25256.56 | Close | 27.2345 |  | 0 | 32.9 | 0 | 0
3457 | 2 | 6 |  | CC DChg | 05:25:13 | 28:43:26 | -155.878 | 3.9366 | 0.8443 | 844.27 | 0 | 0 | 0.8443 | 844.27 | 3.4209 | 3420.95 | 0 | 0 | 3.4209 | 3420.95 | 2024-06-28 16:30:45 | -0.6136 | -4182.6357 | -4182.6357 | 25254.57 | Close | 27.2764 |  | 0 | 32.9 | 0 | 0
3458 | 2 | 6 |  | CC DChg | 05:25:43 | 28:43:56 | -155.506 | 3.9363 | 0.8456 | 845.56 | 0 | 0 | 0.8456 | 845.56 | 3.426 | 3426.05 | 0 | 0 | 3.426 | 3426.05 | 2024-06-28 16:31:15 | -0.6121 | -4180.2675 | -4180.2675 | 25312.99 | Close | 27.3183 |  | 0 | 32.9 | 0 | 0
3459 | 2 | 6 |  | CC DChg | 05:26:13 | 28:44:26 | -155.878 | 3.936 | 0.8469 | 846.86 | 0 | 0 | 0.8469 | 846.86 | 3.4312 | 3431.16 | 0 | 0 | 3.4312 | 3431.16 | 2024-06-28 16:31:45 | -0.6135 | -4190.2682 | -4190.2682 | 25250.59 | Close | 27.3602 |  | 0 | 32.9 | 0 | 0
3460 | 2 | 6 |  | CC DChg | 05:26:43 | 28:44:56 | -155.878 | 3.9357 | 0.8482 | 848.16 | 0 | 0 | 0.8482 | 848.16 | 3.4363 | 3436.28 | 0 | 0 | 3.4363 | 3436.28 | 2024-06-28 16:32:15 | -0.6135 | -4192.4124 | -4192.4124 | 25248.6 | Close | 27.4022 |  | 0 | 32.9 | 0 | 0
3461 | 2 | 6 |  | CC DChg | 05:27:13 | 28:45:26 | -155.878 | 3.9354 | 0.8495 | 849.46 | 0 | 0 | 0.8495 | 849.46 | 3.4414 | 3441.39 | 0 | 0 | 3.4414 | 3441.39 | 2024-06-28 16:32:45 | -0.6134 | -4190.2682 | -4190.2682 | 25246.62 | Close | 27.4442 |  | 0 | 32.9 | 0 | 0
3462 | 2 | 6 |  | CC DChg | 05:27:43 | 28:45:56 | -155.878 | 3.9351 | 0.8508 | 850.76 | 0 | 0 | 0.8508 | 850.76 | 3.4465 | 3446.5 | 0 | 0 | 3.4465 | 3446.5 | 2024-06-28 16:33:15 | -0.6134 | -4190.2682 | -4190.2682 | 25244.63 | Close | 27.4862 |  | 0 | 32.9 | 0 | 0
3463 | 2 | 6 |  | CC DChg | 05:28:13 | 28:46:26 | -155.878 | 3.9342 | 0.8521 | 852.06 | 0 | 0 | 0.8521 | 852.06 | 3.4516 | 3451.6 | 0 | 0 | 3.4516 | 3451.6 | 2024-06-28 16:33:45 | -0.6132 | -1394.0626 | -1394.0626 | 25238.66 | Close | 27.528 |  | 0 | 32.9 | 0 | 0
3464 | 2 | 6 |  | CC DChg | 05:28:43 | 28:46:56 | -155.878 | 3.9342 | 0.8534 | 853.36 | 0 | 0 | 0.8534 | 853.36 | 3.4567 | 3456.71 | 0 | 0 | 3.4567 | 3456.71 | 2024-06-28 16:34:15 | -0.6132 | 0 | 0 | 25238.66 | Close | 27.57 |  | 0 | 32.9 | 0 | 0
3465 | 2 | 6 |  | CC DChg | 05:29:13 | 28:47:26 | -155.878 | 3.9335 | 0.8547 | 854.65 | 0 | 0 | 0.8547 | 854.65 | 3.4618 | 3461.82 | 0 | 0 | 3.4618 | 3461.82 | 2024-06-28 16:34:45 | -0.6132 | -2095.1341 | -2095.1341 | 25234.68 | Close | 27.612 |  | 0 | 32.9 | 0 | 0
3466 | 2 | 6 |  | CC DChg | 05:29:43 | 28:47:56 | -155.878 | 3.9332 | 0.856 | 855.95 | 0 | 0 | 0.856 | 855.95 | 3.4669 | 3466.92 | 0 | 0 | 3.4669 | 3466.92 | 2024-06-28 16:35:15 | -0.6131 | -4180.6196 | -4180.6196 | 25232.69 | Close | 27.6538 |  | 0 | 32.9 | 0 | 0
3467 | 2 | 6 |  | CC DChg | 05:30:13 | 28:48:26 | -155.506 | 3.9329 | 0.8572 | 857.25 | 0 | 0 | 0.8572 | 857.25 | 3.472 | 3472.02 | 0 | 0 | 3.472 | 3472.02 | 2024-06-28 16:35:45 | -0.6116 | -4180.2675 | -4180.2675 | 25291.06 | Close | 27.6957 |  | 0 | 32.9 | 0 | 0
3468 | 2 | 6 |  | CC DChg | 05:30:43 | 28:48:56 | -155.878 | 3.9326 | 0.8585 | 858.54 | 0 | 0 | 0.8585 | 858.54 | 3.4771 | 3477.13 | 0 | 0 | 3.4771 | 3477.13 | 2024-06-28 16:36:15 | -0.613 | -4190.2682 | -4190.2682 | 25228.72 | Close | 27.7377 |  | 0 | 32.9 | 0 | 0
3469 | 2 | 6 |  | CC DChg | 05:31:13 | 28:49:26 | -155.878 | 3.9323 | 0.8598 | 859.84 | 0 | 0 | 0.8598 | 859.84 | 3.4822 | 3482.23 | 0 | 0 | 3.4822 | 3482.23 | 2024-06-28 16:36:45 | -0.613 | -4189.2762 | -4189.2762 | 25226.73 | Close | 27.7796 |  | 0 | 32.9 | 0 | 0
3470 | 2 | 6 |  | CC DChg | 05:31:43 | 28:49:56 | -155.506 | 3.932 | 0.8611 | 861.14 | 0 | 0 | 0.8611 | 861.14 | 3.4873 | 3487.33 | 0 | 0 | 3.4873 | 3487.33 | 2024-06-28 16:37:15 | -0.6114 | -4180.2675 | -4180.2675 | 25285.08 | Close | 27.8215 |  | 0 | 32.9 | 0 | 0
3471 | 2 | 6 |  | CC DChg | 05:32:13 | 28:50:26 | -155.506 | 3.9317 | 0.8624 | 862.44 | 0 | 0 | 0.8624 | 862.44 | 3.4924 | 3492.42 | 0 | 0 | 3.4924 | 3492.42 | 2024-06-28 16:37:45 | -0.6114 | -4166.8261 | -4166.8261 | 25283.08 | Close | 27.8634 |  | 0 | 32.9 | 0 | 0
3472 | 2 | 6 |  | CC DChg | 05:32:43 | 28:50:56 | -155.506 | 3.9311 | 0.8637 | 863.74 | 0 | 0 | 0.8637 | 863.74 | 3.4975 | 3497.54 | 0 | 0 | 3.4975 | 3497.54 | 2024-06-28 16:38:15 | -0.6113 | -2102.9182 | -2102.9182 | 25279.1 | Close | 27.9054 |  | 0 | 32.9 | 0 | 0
3473 | 2 | 6 |  | CC DChg | 05:33:13 | 28:51:26 | -155.878 | 3.9307 | 0.865 | 865.04 | 0 | 0 | 0.865 | 865.04 | 3.5026 | 3502.65 | 0 | 0 | 3.5026 | 3502.65 | 2024-06-28 16:38:45 | -0.6127 | -4176.7946 | -4176.7946 | 25216.78 | Close | 27.9474 |  | 0 | 32.9 | 0 | 0
3474 | 2 | 6 |  | CC DChg | 05:33:43 | 28:51:56 | -155.878 | 3.9304 | 0.8663 | 866.33 | 0 | 0 | 0.8663 | 866.33 | 3.5078 | 3507.75 | 0 | 0 | 3.5078 | 3507.75 | 2024-06-28 16:39:15 | -0.6127 | -4203.8289 | -4203.8289 | 25214.8 | Close | 27.9894 |  | 0 | 32.9 | 0 | 0
3475 | 2 | 6 |  | CC DChg | 05:34:13 | 28:52:26 | -155.878 | 3.9301 | 0.8676 | 867.63 | 0 | 0 | 0.8676 | 867.63 | 3.5128 | 3512.85 | 0 | 0 | 3.5128 | 3512.85 | 2024-06-28 16:39:45 | -0.6126 | -4167.4004 | -4167.4004 | 25212.8 | Close | 28.0312 |  | 0 | 32.9 | 0 | 0
3476 | 2 | 6 |  | CC DChg | 05:34:43 | 28:52:56 | -155.878 | 3.9298 | 0.8689 | 868.93 | 0 | 0 | 0.8689 | 868.93 | 3.518 | 3517.95 | 0 | 0 | 3.518 | 3517.95 | 2024-06-28 16:40:15 | -0.6126 | -4190.2682 | -4190.2682 | 25210.81 | Close | 28.0732 |  | 0 | 32.9 | 0 | 0
3477 | 2 | 6 |  | CC DChg | 05:35:13 | 28:53:26 | -155.878 | 3.9295 | 0.8702 | 870.23 | 0 | 0 | 0.8702 | 870.23 | 3.5231 | 3523.06 | 0 | 0 | 3.5231 | 3523.06 | 2024-06-28 16:40:45 | -0.6125 | -4203.8289 | -4203.8289 | 25208.83 | Close | 28.1152 |  | 0 | 32.9 | 0 | 0
3478 | 2 | 6 |  | CC DChg | 05:35:43 | 28:53:56 | -155.878 | 3.9292 | 0.8715 | 871.53 | 0 | 0 | 0.8715 | 871.53 | 3.5281 | 3528.15 | 0 | 0 | 3.5281 | 3528.15 | 2024-06-28 16:41:15 | -0.6125 | -4167.1771 | -4167.1771 | 25206.83 | Close | 28.157 |  | 0 | 32.9 | 0 | 0
3479 | 2 | 6 |  | CC DChg | 05:36:13 | 28:54:26 | -155.878 | 3.9289 | 0.8728 | 872.82 | 0 | 0 | 0.8728 | 872.82 | 3.5333 | 3533.25 | 0 | 0 | 3.5333 | 3533.25 | 2024-06-28 16:41:45 | -0.6124 | -4190.2682 | -4190.2682 | 25204.85 | Close | 28.199 |  | 0 | 32.9 | 0 | 0
3480 | 2 | 6 |  | CC DChg | 05:36:43 | 28:54:56 | -155.506 | 3.9286 | 0.8741 | 874.12 | 0 | 0 | 0.8741 | 874.12 | 3.5383 | 3538.34 | 0 | 0 | 3.5383 | 3538.34 | 2024-06-28 16:42:15 | -0.6109 | -4180.2675 | -4180.2675 | 25263.15 | Close | 28.2409 |  | 0 | 32.9 | 0 | 0
3481 | 2 | 6 |  | CC DChg | 05:37:13 | 28:55:26 | -155.506 | 3.928 | 0.8754 | 875.42 | 0 | 0 | 0.8754 | 875.42 | 3.5434 | 3543.45 | 0 | 0 | 3.5434 | 3543.45 | 2024-06-28 16:42:45 | -0.6108 | -2095.0861 | -2095.0861 | 25259.16 | Close | 28.2828 |  | 0 | 32.9 | 0 | 0
3482 | 2 | 6 |  | CC DChg | 05:37:43 | 28:55:56 | -155.878 | 3.9276 | 0.8767 | 876.72 | 0 | 0 | 0.8767 | 876.72 | 3.5485 | 3548.55 | 0 | 0 | 3.5485 | 3548.55 | 2024-06-28 16:43:15 | -0.6122 | -4190.2682 | -4190.2682 | 25196.89 | Close | 28.3248 |  | 0 | 32.9 | 0 | 0
3483 | 2 | 6 |  | CC DChg | 05:38:13 | 28:56:26 | -155.878 | 3.9273 | 0.878 | 878.02 | 0 | 0 | 0.878 | 878.02 | 3.5536 | 3553.65 | 0 | 0 | 3.5536 | 3553.65 | 2024-06-28 16:43:45 | -0.6122 | -4203.8289 | -4203.8289 | 25194.91 | Close | 28.3668 |  | 0 | 32.9 | 0 | 0
3484 | 2 | 6 |  | CC DChg | 05:38:43 | 28:56:56 | -155.878 | 3.927 | 0.8793 | 879.31 | 0 | 0 | 0.8793 | 879.31 | 3.5587 | 3558.74 | 0 | 0 | 3.5587 | 3558.74 | 2024-06-28 16:44:15 | -0.6121 | -4168.0703 | -4168.0703 | 25192.91 | Close | 28.4087 |  | 0 | 32.9 | 0 | 0
3485 | 2 | 6 |  | CC DChg | 05:39:13 | 28:57:26 | -155.506 | 3.9264 | 0.8806 | 880.61 | 0 | 0 | 0.8806 | 880.61 | 3.5638 | 3563.83 | 0 | 0 | 3.5638 | 3563.83 | 2024-06-28 16:44:45 | -0.6106 | -2093.5104 | -2093.5104 | 25249.2 | Close | 28.4505 |  | 0 | 32.9 | 0 | 0
3486 | 2 | 6 |  | CC DChg | 05:39:43 | 28:57:56 | -155.506 | 3.9261 | 0.8819 | 881.9 | 0 | 0 | 0.8819 | 881.9 | 3.5689 | 3568.92 | 0 | 0 | 3.5689 | 3568.92 | 2024-06-28 16:45:15 | -0.6105 | -4166.8261 | -4166.8261 | 25247.2 | Close | 28.4924 |  | 0 | 32.9 | 0 | 0
3487 | 2 | 6 |  | CC DChg | 05:40:13 | 28:58:26 | -155.506 | 3.9258 | 0.8832 | 883.21 | 0 | 0 | 0.8832 | 883.21 | 3.574 | 3574.03 | 0 | 0 | 3.574 | 3574.03 | 2024-06-28 16:45:45 | -0.6105 | -4200.8449 | -4200.8449 | 25245.21 | Close | 28.5345 |  | 0 | 32.9 | 0 | 0
3488 | 2 | 6 |  | CC DChg | 05:40:43 | 28:58:56 | -155.878 | 3.9255 | 0.8845 | 884.51 | 0 | 0 | 0.8845 | 884.51 | 3.5791 | 3579.13 | 0 | 0 | 3.5791 | 3579.13 | 2024-06-28 16:46:15 | -0.6119 | -4190.2682 | -4190.2682 | 25182.97 | Close | 28.5764 |  | 0 | 32.9 | 0 | 0
3489 | 2 | 6 |  | CC DChg | 05:41:13 | 28:59:26 | -155.506 | 3.9252 | 0.8858 | 885.8 | 0 | 0 | 0.8858 | 885.8 | 3.5842 | 3584.22 | 0 | 0 | 3.5842 | 3584.22 | 2024-06-28 16:46:45 | -0.6104 | -4180.2675 | -4180.2675 | 25241.22 | Close | 28.6183 |  | 0 | 32.9 | 0 | 0
3490 | 2 | 6 |  | CC DChg | 05:41:43 | 28:59:56 | -155.506 | 3.9245 | 0.8871 | 887.1 | 0 | 0 | 0.8871 | 887.1 | 3.5893 | 3589.31 | 0 | 0 | 3.5893 | 3589.31 | 2024-06-28 16:47:15 | -0.6103 | -2095.0861 | -2095.0861 | 25237.23 | Close | 28.6603 |  | 0 | 32.9 | 0 | 0
3491 | 2 | 6 |  | CC DChg | 05:42:13 | 29:00:26 | -155.506 | 3.9242 | 0.8884 | 888.4 | 0 | 0 | 0.8884 | 888.4 | 3.5944 | 3594.4 | 0 | 0 | 3.5944 | 3594.4 | 2024-06-28 16:47:45 | -0.6102 | -4180.2675 | -4180.2675 | 25235.24 | Close | 28.7021 |  | 0 | 32.9 | 0 | 0
3492 | 2 | 6 |  | CC DChg | 05:42:43 | 29:00:56 | -155.878 | 3.9239 | 0.8897 | 889.7 | 0 | 0 | 0.8897 | 889.7 | 3.5995 | 3599.5 | 0 | 0 | 3.5995 | 3599.5 | 2024-06-28 16:48:15 | -0.6117 | -4190.2682 | -4190.2682 | 25173.03 | Close | 28.7441 |  | 0 | 32.9 | 0 | 0
3493 | 2 | 6 |  | CC DChg | 05:43:13 | 29:01:26 | -155.878 | 3.9236 | 0.891 | 890.99 | 0 | 0 | 0.891 | 890.99 | 3.6046 | 3604.59 | 0 | 0 | 3.6046 | 3604.59 | 2024-06-28 16:48:45 | -0.6116 | -4190.6203 | -4190.6203 | 25171.04 | Close | 28.7861 |  | 0 | 32.9 | 0 | 0
3494 | 2 | 6 |  | CC DChg | 05:43:43 | 29:01:56 | -155.506 | 3.9233 | 0.8923 | 892.29 | 0 | 0 | 0.8923 | 892.29 | 3.6097 | 3609.68 | 0 | 0 | 3.6097 | 3609.68 | 2024-06-28 16:49:15 | -0.6101 | -4180.2675 | -4180.2675 | 25229.26 | Close | 28.8279 |  | 0 | 32.9 | 0 | 0
3495 | 2 | 6 |  | CC DChg | 05:44:13 | 29:02:26 | -155.506 | 3.923 | 0.8936 | 893.59 | 0 | 0 | 0.8936 | 893.59 | 3.6148 | 3614.76 | 0 | 0 | 3.6148 | 3614.76 | 2024-06-28 16:49:45 | -0.61 | -4180.2675 | -4180.2675 | 25227.26 | Close | 28.8698 |  | 0 | 32.9 | 0 | 0
3496 | 2 | 6 |  | CC DChg | 05:44:43 | 29:02:56 | -155.506 | 3.9227 | 0.8949 | 894.89 | 0 | 0 | 0.8949 | 894.89 | 3.6199 | 3619.87 | 0 | 0 | 3.6199 | 3619.87 | 2024-06-28 16:50:15 | -0.61 | -4199.9489 | -4199.9489 | 25225.27 | Close | 28.9119 |  | 0 | 32.9 | 0 | 0
3497 | 2 | 6 |  | CC DChg | 05:45:13 | 29:03:26 | -155.878 | 3.9224 | 0.8962 | 896.19 | 0 | 0 | 0.8962 | 896.19 | 3.625 | 3624.97 | 0 | 0 | 3.625 | 3624.97 | 2024-06-28 16:50:45 | -0.6114 | -4190.2682 | -4190.2682 | 25163.08 | Close | 28.9538 |  | 0 | 32.9 | 0 | 0
3498 | 2 | 6 |  | CC DChg | 05:45:43 | 29:03:56 | -155.506 | 3.9221 | 0.8975 | 897.48 | 0 | 0 | 0.8975 | 897.48 | 3.63 | 3630.05 | 0 | 0 | 3.63 | 3630.05 | 2024-06-28 16:51:15 | -0.6099 | -4180.2675 | -4180.2675 | 25221.28 | Close | 28.9957 |  | 0 | 32.9 | 0 | 0
3499 | 2 | 6 |  | CC DChg | 05:46:13 | 29:04:26 | -155.878 | 3.9218 | 0.8988 | 898.78 | 0 | 0 | 0.8988 | 898.78 | 3.6351 | 3635.14 | 0 | 0 | 3.6351 | 3635.14 | 2024-06-28 16:51:45 | -0.6113 | -4190.3962 | -4190.3962 | 25159.11 | Close | 29.0377 |  | 0 | 32.9 | 0 | 0
3500 | 2 | 6 |  | CC DChg | 05:46:43 | 29:04:56 | -155.506 | 3.9211 | 0.9001 | 900.08 | 0 | 0 | 0.9001 | 900.08 | 3.6402 | 3640.22 | 0 | 0 | 3.6402 | 3640.22 | 2024-06-28 16:52:15 | -0.6098 | -2090.1337 | -2090.1337 | 25215.3 | Close | 29.0795 |  | 0 | 32.9 | 0 | 0
3501 | 2 | 6 |  | CC DChg | 05:47:13 | 29:05:26 | -155.506 | 3.9211 | 0.9014 | 901.37 | 0 | 0 | 0.9014 | 901.37 | 3.6453 | 3645.31 | 0 | 0 | 3.6453 | 3645.31 | 2024-06-28 16:52:45 | -0.6098 | 0 | 0 | 25215.3 | Close | 29.1214 |  | 0 | 32.9 | 0 | 0
3502 | 2 | 6 |  | CC DChg | 05:47:43 | 29:05:56 | -155.506 | 3.9205 | 0.9027 | 902.68 | 0 | 0 | 0.9027 | 902.68 | 3.6504 | 3650.41 | 0 | 0 | 3.6504 | 3650.41 | 2024-06-28 16:53:15 | -0.6097 | -2100.3105 | -2100.3105 | 25211.32 | Close | 29.1635 |  | 0 | 32.9 | 0 | 0
3503 | 2 | 6 |  | CC DChg | 05:48:13 | 29:06:26 | -155.878 | 3.9202 | 0.904 | 903.98 | 0 | 0 | 0.904 | 903.98 | 3.6555 | 3655.5 | 0 | 0 | 3.6555 | 3655.5 | 2024-06-28 16:53:45 | -0.6111 | -4190.2682 | -4190.2682 | 25149.16 | Close | 29.2054 |  | 0 | 32.9 | 0 | 0
3504 | 2 | 6 |  | CC DChg | 05:48:43 | 29:06:56 | -155.506 | 3.9199 | 0.9053 | 905.27 | 0 | 0 | 0.9053 | 905.27 | 3.6606 | 3660.58 | 0 | 0 | 3.6606 | 3660.58 | 2024-06-28 16:54:15 | -0.6096 | -4180.2675 | -4180.2675 | 25207.33 | Close | 29.2473 |  | 0 | 32.9 | 0 | 0
3505 | 2 | 6 |  | CC DChg | 05:49:13 | 29:07:26 | -155.878 | 3.9196 | 0.9066 | 906.57 | 0 | 0 | 0.9066 | 906.57 | 3.6657 | 3665.68 | 0 | 0 | 3.6657 | 3665.68 | 2024-06-28 16:54:45 | -0.611 | -4190.1722 | -4190.1722 | 25145.18 | Close | 29.2893 |  | 0 | 32.9 | 0 | 0
3506 | 2 | 6 |  | CC DChg | 05:49:43 | 29:07:56 | -155.878 | 3.9193 | 0.9079 | 907.87 | 0 | 0 | 0.9079 | 907.87 | 3.6708 | 3670.77 | 0 | 0 | 3.6708 | 3670.77 | 2024-06-28 16:55:15 | -0.6109 | -4190.2682 | -4190.2682 | 25143.2 | Close | 29.3312 |  | 0 | 32.9 | 0 | 0
3507 | 2 | 6 |  | CC DChg | 05:50:13 | 29:08:26 | -155.506 | 3.9187 | 0.9092 | 909.17 | 0 | 0 | 0.9092 | 909.17 | 3.6758 | 3675.85 | 0 | 0 | 3.6758 | 3675.85 | 2024-06-28 16:55:45 | -0.6094 | -2090.1337 | -2090.1337 | 25199.36 | Close | 29.3731 |  | 0 | 32.9 | 0 | 0
3508 | 2 | 6 |  | CC DChg | 05:50:43 | 29:08:56 | -155.506 | 3.9183 | 0.9105 | 910.46 | 0 | 0 | 0.9105 | 910.46 | 3.6809 | 3680.94 | 0 | 0 | 3.6809 | 3680.94 | 2024-06-28 16:56:15 | -0.6093 | -4191.2923 | -4191.2923 | 25197.36 | Close | 29.4151 |  | 0 | 32.9 | 0 | 0
3509 | 2 | 6 |  | CC DChg | 05:51:13 | 29:09:26 | -155.878 | 3.918 | 0.9118 | 911.76 | 0 | 0 | 0.9118 | 911.76 | 3.686 | 3686.03 | 0 | 0 | 3.686 | 3686.03 | 2024-06-28 16:56:45 | -0.6107 | -4190.2682 | -4190.2682 | 25135.24 | Close | 29.4571 |  | 0 | 32.9 | 0 | 0
3510 | 2 | 6 |  | CC DChg | 05:51:43 | 29:09:56 | -155.506 | 3.9177 | 0.9131 | 913.06 | 0 | 0 | 0.9131 | 913.06 | 3.6911 | 3691.1 | 0 | 0 | 3.6911 | 3691.1 | 2024-06-28 16:57:15 | -0.6092 | -4180.2675 | -4180.2675 | 25193.38 | Close | 29.4989 |  | 0 | 32.9 | 0 | 0
3511 | 2 | 6 |  | CC DChg | 05:52:13 | 29:10:26 | -155.878 | 3.9174 | 0.9144 | 914.36 | 0 | 0 | 0.9144 | 914.36 | 3.6962 | 3696.19 | 0 | 0 | 3.6962 | 3696.19 | 2024-06-28 16:57:45 | -0.6106 | -4191.2923 | -4191.2923 | 25131.26 | Close | 29.5409 |  | 0 | 32.9 | 0 | 0
3512 | 2 | 6 |  | CC DChg | 05:52:43 | 29:10:56 | -155.878 | 3.9171 | 0.9157 | 915.66 | 0 | 0 | 0.9157 | 915.66 | 3.7013 | 3701.28 | 0 | 0 | 3.7013 | 3701.28 | 2024-06-28 16:58:15 | -0.6106 | -4190.2682 | -4190.2682 | 25129.27 | Close | 29.5829 |  | 0 | 32.9 | 0 | 0
3513 | 2 | 6 |  | CC DChg | 05:53:13 | 29:11:26 | -155.878 | 3.9168 | 0.917 | 916.96 | 0 | 0 | 0.917 | 916.96 | 3.7064 | 3706.37 | 0 | 0 | 3.7064 | 3706.37 | 2024-06-28 16:58:45 | -0.6105 | -4190.2682 | -4190.2682 | 25127.29 | Close | 29.6248 |  | 0 | 32.9 | 0 | 0
3514 | 2 | 6 |  | CC DChg | 05:53:43 | 29:11:56 | -155.878 | 3.9162 | 0.9183 | 918.25 | 0 | 0 | 0.9183 | 918.25 | 3.7114 | 3711.45 | 0 | 0 | 3.7114 | 3711.45 | 2024-06-28 16:59:15 | -0.6104 | -2090.0858 | -2090.0858 | 25123.31 | Close | 29.6667 |  | 0 | 32.9 | 0 | 0
3515 | 2 | 6 |  | CC DChg | 05:54:13 | 29:12:26 | -155.878 | 3.9159 | 0.9196 | 919.55 | 0 | 0 | 0.9196 | 919.55 | 3.7165 | 3716.53 | 0 | 0 | 3.7165 | 3716.53 | 2024-06-28 16:59:45 | -0.6104 | -4190.2682 | -4190.2682 | 25121.32 | Close | 29.7087 |  | 0 | 32.9 | 0 | 0
3516 | 2 | 6 |  | CC DChg | 05:54:43 | 29:12:56 | -155.878 | 3.9159 | 0.9209 | 920.85 | 0 | 0 | 0.9209 | 920.85 | 3.7216 | 3721.62 | 0 | 0 | 3.7216 | 3721.62 | 2024-06-28 17:00:15 | -0.6104 | 0 | 0 | 25121.32 | Close | 29.7506 |  | 0 | 32.9 | 0 | 0
3517 | 2 | 6 |  | CC DChg | 05:55:13 | 29:13:26 | -155.878 | 3.9152 | 0.9221 | 922.15 | 0 | 0 | 0.9221 | 922.15 | 3.7267 | 3726.69 | 0 | 0 | 3.7267 | 3726.69 | 2024-06-28 17:00:45 | -0.6103 | -2090.0858 | -2090.0858 | 25117.34 | Close | 29.7925 |  | 0 | 32.9 | 0 | 0
3518 | 2 | 6 |  | CC DChg | 05:55:43 | 29:13:56 | -155.878 | 3.9149 | 0.9234 | 923.45 | 0 | 0 | 0.9234 | 923.45 | 3.7318 | 3731.78 | 0 | 0 | 3.7318 | 3731.78 | 2024-06-28 17:01:15 | -0.6103 | -4176.7946 | -4176.7946 | 25115.35 | Close | 29.8345 |  | 0 | 32.9 | 0 | 0
3519 | 2 | 6 |  | CC DChg | 05:56:13 | 29:14:26 | -155.878 | 3.9149 | 0.9247 | 924.74 | 0 | 0 | 0.9247 | 924.74 | 3.7369 | 3736.86 | 0 | 0 | 3.7369 | 3736.86 | 2024-06-28 17:01:45 | -0.6103 | 0 | 0 | 25115.35 | Close | 29.8764 |  | 0 | 32.9 | 0 | 0
3520 | 2 | 6 |  | CC DChg | 05:56:43 | 29:14:56 | -155.878 | 3.9143 | 0.926 | 926.04 | 0 | 0 | 0.926 | 926.04 | 3.7419 | 3741.94 | 0 | 0 | 3.7419 | 3741.94 | 2024-06-28 17:02:15 | -0.6102 | -2093.7989 | -2093.7989 | 25111.38 | Close | 29.9183 |  | 0 | 32.9 | 0 | 0
3521 | 2 | 6 |  | CC DChg | 05:57:13 | 29:15:26 | -155.878 | 3.914 | 0.9273 | 927.34 | 0 | 0 | 0.9273 | 927.34 | 3.747 | 3747.02 | 0 | 0 | 3.747 | 3747.02 | 2024-06-28 17:02:45 | -0.6101 | -4176.7946 | -4176.7946 | 25109.38 | Close | 29.9603 |  | 0 | 32.9 | 0 | 0
3522 | 2 | 6 |  | CC DChg | 05:57:43 | 29:15:56 | -155.506 | 3.9137 | 0.9286 | 928.64 | 0 | 0 | 0.9286 | 928.64 | 3.7521 | 3752.09 | 0 | 0 | 3.7521 | 3752.09 | 2024-06-28 17:03:15 | -0.6086 | -4193.7959 | -4193.7959 | 25167.46 | Close | 30.0021 |  | 0 | 32.9 | 0 | 0
3523 | 2 | 6 |  | CC DChg | 05:58:13 | 29:16:26 | -155.506 | 3.9134 | 0.9299 | 929.93 | 0 | 0 | 0.9299 | 929.93 | 3.7572 | 3757.18 | 0 | 0 | 3.7572 | 3757.18 | 2024-06-28 17:03:45 | -0.6086 | -4177.5922 | -4177.5922 | 25165.46 | Close | 30.0441 |  | 0 | 32.9 | 0 | 0
3524 | 2 | 6 |  | CC DChg | 05:58:43 | 29:16:56 | -155.506 | 3.9131 | 0.9312 | 931.23 | 0 | 0 | 0.9312 | 931.23 | 3.7622 | 3762.25 | 0 | 0 | 3.7622 | 3762.25 | 2024-06-28 17:04:15 | -0.6085 | -4180.2675 | -4180.2675 | 25163.47 | Close | 30.086 |  | 0 | 32.9 | 0 | 0
3525 | 2 | 6 |  | CC DChg | 05:59:13 | 29:17:26 | -155.878 | 3.9128 | 0.9325 | 932.53 | 0 | 0 | 0.9325 | 932.53 | 3.7673 | 3767.33 | 0 | 0 | 3.7673 | 3767.33 | 2024-06-28 17:04:45 | -0.6099 | -4203.8289 | -4203.8289 | 25101.43 | Close | 30.128 |  | 0 | 32.9 | 0 | 0
3526 | 2 | 6 |  | CC DChg | 05:59:43 | 29:17:56 | -155.506 | 3.9125 | 0.9338 | 933.83 | 0 | 0 | 0.9338 | 933.83 | 3.7724 | 3772.41 | 0 | 0 | 3.7724 | 3772.41 | 2024-06-28 17:05:15 | -0.6084 | -4176.2524 | -4176.2524 | 25159.48 | Close | 30.1699 |  | 0 | 32.9 | 0 | 0
3527 | 2 | 6 |  | CC DChg | 06:00:13 | 29:18:26 | -155.878 | 3.9121 | 0.9351 | 935.13 | 0 | 0 | 0.9351 | 935.13 | 3.7775 | 3777.5 | 0 | 0 | 3.7775 | 3777.5 | 2024-06-28 17:05:45 | -0.6098 | -4190.2682 | -4190.2682 | 25097.45 | Close | 30.2119 |  | 0 | 32.9 | 0 | 0
3528 | 2 | 6 |  | CC DChg | 06:00:43 | 29:18:56 | -155.878 | 3.9118 | 0.9364 | 936.43 | 0 | 0 | 0.9364 | 936.43 | 3.7826 | 3782.58 | 0 | 0 | 3.7826 | 3782.58 | 2024-06-28 17:06:15 | -0.6098 | -4190.2682 | -4190.2682 | 25095.46 | Close | 30.2539 |  | 0 | 32.9 | 0 | 0
3529 | 2 | 6 |  | CC DChg | 06:01:13 | 29:19:26 | -155.878 | 3.9115 | 0.9377 | 937.72 | 0 | 0 | 0.9377 | 937.72 | 3.7876 | 3787.65 | 0 | 0 | 3.7876 | 3787.65 | 2024-06-28 17:06:45 | -0.6097 | -4179.7235 | -4179.7235 | 25093.47 | Close | 30.2957 |  | 0 | 32.9 | 0 | 0
3530 | 2 | 6 |  | CC DChg | 06:01:43 | 29:19:56 | -155.878 | 3.9112 | 0.939 | 939.02 | 0 | 0 | 0.939 | 939.02 | 3.7927 | 3792.73 | 0 | 0 | 3.7927 | 3792.73 | 2024-06-28 17:07:15 | -0.6097 | -4190.2682 | -4190.2682 | 25091.48 | Close | 30.3377 |  | 0 | 32.9 | 0 | 0
3531 | 2 | 6 |  | CC DChg | 06:02:13 | 29:20:26 | -155.506 | 3.9106 | 0.9403 | 940.32 | 0 | 0 | 0.9403 | 940.32 | 3.7978 | 3797.79 | 0 | 0 | 3.7978 | 3797.79 | 2024-06-28 17:07:45 | -0.6081 | -2090.1337 | -2090.1337 | 25147.52 | Close | 30.3795 |  | 0 | 32.9 | 0 | 0
3532 | 2 | 6 |  | CC DChg | 06:02:43 | 29:20:56 | -155.878 | 3.9103 | 0.9416 | 941.62 | 0 | 0 | 0.9416 | 941.62 | 3.8029 | 3802.88 | 0 | 0 | 3.8029 | 3802.88 | 2024-06-28 17:08:15 | -0.6095 | -4191.5163 | -4191.5163 | 25085.52 | Close | 30.4215 |  | 0 | 32.9 | 0 | 0
3533 | 2 | 6 |  | CC DChg | 06:03:13 | 29:21:26 | -155.878 | 3.91 | 0.9429 | 942.91 | 0 | 0 | 0.9429 | 942.91 | 3.808 | 3807.95 | 0 | 0 | 3.808 | 3807.95 | 2024-06-28 17:08:45 | -0.6095 | -4190.2682 | -4190.2682 | 25083.53 | Close | 30.4635 |  | 0 | 32.9 | 0 | 0
3534 | 2 | 6 |  | CC DChg | 06:03:43 | 29:21:56 | -155.506 | 3.9094 | 0.9442 | 944.21 | 0 | 0 | 0.9442 | 944.21 | 3.813 | 3813.02 | 0 | 0 | 3.813 | 3813.02 | 2024-06-28 17:09:15 | -0.6079 | -2090.1337 | -2090.1337 | 25139.54 | Close | 30.5054 |  | 0 | 32.9 | 0 | 0
3535 | 2 | 6 |  | CC DChg | 06:04:13 | 29:22:26 | -155.506 | 3.9094 | 0.9455 | 945.51 | 0 | 0 | 0.9455 | 945.51 | 3.8181 | 3818.1 | 0 | 0 | 3.8181 | 3818.1 | 2024-06-28 17:09:45 | -0.6079 | 0 | 0 | 25139.54 | Close | 30.5473 |  | 0 | 32.9 | 0 | 0
3536 | 2 | 6 |  | CC DChg | 06:04:43 | 29:22:56 | -155.506 | 3.9087 | 0.9468 | 946.81 | 0 | 0 | 0.9468 | 946.81 | 3.8232 | 3823.16 | 0 | 0 | 3.8232 | 3823.16 | 2024-06-28 17:10:15 | -0.6078 | -2090.1337 | -2090.1337 | 25135.56 | Close | 30.5892 |  | 0 | 32.9 | 0 | 0
3537 | 2 | 6 |  | CC DChg | 06:05:13 | 29:23:26 | -155.878 | 3.9084 | 0.9481 | 948.1 | 0 | 0 | 0.9481 | 948.1 | 3.8282 | 3828.24 | 0 | 0 | 3.8282 | 3828.24 | 2024-06-28 17:10:45 | -0.6092 | -4190.2682 | -4190.2682 | 25073.58 | Close | 30.6312 |  | 0 | 32.9 | 0 | 0
3538 | 2 | 6 |  | CC DChg | 06:05:43 | 29:23:56 | -155.506 | 3.9084 | 0.9494 | 949.4 | 0 | 0 | 0.9494 | 949.4 | 3.8333 | 3833.32 | 0 | 0 | 3.8333 | 3833.32 | 2024-06-28 17:11:15 | -0.6078 | 0 | 0 | 25133.56 | Close | 30.6731 |  | 0 | 32.9 | 0 | 0
3539 | 2 | 6 |  | CC DChg | 06:06:13 | 29:24:26 | -155.878 | 3.9078 | 0.9507 | 950.7 | 0 | 0 | 0.9507 | 950.7 | 3.8384 | 3838.4 | 0 | 0 | 3.8384 | 3838.4 | 2024-06-28 17:11:45 | -0.6091 | -2095.1341 | -2095.1341 | 25069.61 | Close | 30.7151 |  | 0 | 32.9 | 0 | 0
3540 | 2 | 6 |  | CC DChg | 06:06:43 | 29:24:56 | -155.878 | 3.9075 | 0.952 | 952 | 0 | 0 | 0.952 | 952 | 3.8435 | 3843.47 | 0 | 0 | 3.8435 | 3843.47 | 2024-06-28 17:12:15 | -0.6091 | -4190.2682 | -4190.2682 | 25067.62 | Close | 30.7571 |  | 0 | 32.9 | 0 | 0
3541 | 2 | 6 |  | CC DChg | 06:07:13 | 29:25:26 | -155.878 | 3.9072 | 0.9533 | 953.3 | 0 | 0 | 0.9533 | 953.3 | 3.8485 | 3848.54 | 0 | 0 | 3.8485 | 3848.54 | 2024-06-28 17:12:45 | -0.609 | -4179.2755 | -4179.2755 | 25065.63 | Close | 30.7989 |  | 0 | 32.9 | 0 | 0
3542 | 2 | 6 |  | CC DChg | 06:07:43 | 29:25:56 | -155.878 | 3.9069 | 0.9546 | 954.6 | 0 | 0 | 0.9546 | 954.6 | 3.8536 | 3853.61 | 0 | 0 | 3.8536 | 3853.61 | 2024-06-28 17:13:15 | -0.609 | -4190.2682 | -4190.2682 | 25063.64 | Close | 30.8409 |  | 0 | 32.9 | 0 | 0
3543 | 2 | 6 |  | CC DChg | 06:08:13 | 29:26:26 | -155.506 | 3.9066 | 0.9559 | 955.89 | 0 | 0 | 0.9559 | 955.89 | 3.8587 | 3858.67 | 0 | 0 | 3.8587 | 3858.67 | 2024-06-28 17:13:45 | -0.6075 | -4180.2675 | -4180.2675 | 25121.6 | Close | 30.8828 |  | 0 | 32.9 | 0 | 0
3544 | 2 | 6 |  | CC DChg | 06:08:43 | 29:26:56 | -155.506 | 3.9063 | 0.9572 | 957.19 | 0 | 0 | 0.9572 | 957.19 | 3.8637 | 3863.75 | 0 | 0 | 3.8637 | 3863.75 | 2024-06-28 17:14:15 | -0.6074 | -4190.6203 | -4190.6203 | 25119.61 | Close | 30.9247 |  | 0 | 32.9 | 0 | 0
3545 | 2 | 6 |  | CC DChg | 06:09:13 | 29:27:26 | -155.506 | 3.9059 | 0.9585 | 958.49 | 0 | 0 | 0.9585 | 958.49 | 3.8688 | 3868.81 | 0 | 0 | 3.8688 | 3868.81 | 2024-06-28 17:14:45 | -0.6074 | -4180.2675 | -4180.2675 | 25117.62 | Close | 30.9666 |  | 0 | 32.9 | 0 | 0
3546 | 2 | 6 |  | CC DChg | 06:09:43 | 29:27:56 | -155.878 | 3.9056 | 0.9598 | 959.79 | 0 | 0 | 0.9598 | 959.79 | 3.8739 | 3873.88 | 0 | 0 | 3.8739 | 3873.88 | 2024-06-28 17:15:15 | -0.6088 | -4190.2682 | -4190.2682 | 25055.68 | Close | 31.0086 |  | 0 | 32.9 | 0 | 0
3547 | 2 | 6 |  | CC DChg | 06:10:13 | 29:28:26 | -155.878 | 3.9053 | 0.9611 | 961.09 | 0 | 0 | 0.9611 | 961.09 | 3.879 | 3878.96 | 0 | 0 | 3.879 | 3878.96 | 2024-06-28 17:15:45 | -0.6088 | -4190.3962 | -4190.3962 | 25053.7 | Close | 31.0505 |  | 0 | 32.9 | 0 | 0
3548 | 2 | 6 |  | CC DChg | 06:10:43 | 29:28:56 | -155.878 | 3.905 | 0.9624 | 962.38 | 0 | 0 | 0.9624 | 962.38 | 3.884 | 3884.03 | 0 | 0 | 3.884 | 3884.03 | 2024-06-28 17:16:15 | -0.6087 | -4190.2682 | -4190.2682 | 25051.71 | Close | 31.0925 |  | 0 | 32.9 | 0 | 0
3549 | 2 | 6 |  | CC DChg | 06:11:13 | 29:29:26 | -155.878 | 3.9047 | 0.9637 | 963.68 | 0 | 0 | 0.9637 | 963.68 | 3.8891 | 3889.1 | 0 | 0 | 3.8891 | 3889.1 | 2024-06-28 17:16:45 | -0.6087 | -4190.2682 | -4190.2682 | 25049.72 | Close | 31.1345 |  | 0 | 32.9 | 0 | 0
3550 | 2 | 6 |  | CC DChg | 06:11:43 | 29:29:56 | -155.878 | 3.9044 | 0.965 | 964.98 | 0 | 0 | 0.965 | 964.98 | 3.8942 | 3894.16 | 0 | 0 | 3.8942 | 3894.16 | 2024-06-28 17:17:15 | -0.6086 | -4180.3956 | -4180.3956 | 25047.73 | Close | 31.1763 |  | 0 | 32.9 | 0 | 0
3551 | 2 | 6 |  | CC DChg | 06:12:13 | 29:30:26 | -155.506 | 3.9041 | 0.9663 | 966.28 | 0 | 0 | 0.9663 | 966.28 | 3.8992 | 3899.22 | 0 | 0 | 3.8992 | 3899.22 | 2024-06-28 17:17:45 | -0.6071 | -4180.2675 | -4180.2675 | 25105.66 | Close | 31.2182 |  | 0 | 32.9 | 0 | 0
3552 | 2 | 6 |  | CC DChg | 06:12:43 | 29:30:56 | -155.506 | 3.9038 | 0.9676 | 967.57 | 0 | 0 | 0.9676 | 967.57 | 3.9043 | 3904.28 | 0 | 0 | 3.9043 | 3904.28 | 2024-06-28 17:18:15 | -0.6071 | -4180.2675 | -4180.2675 | 25103.66 | Close | 31.2601 |  | 0 | 32.9 | 0 | 0
3553 | 2 | 6 |  | CC DChg | 06:13:13 | 29:31:26 | -155.878 | 3.9035 | 0.9689 | 968.87 | 0 | 0 | 0.9689 | 968.87 | 3.9094 | 3909.36 | 0 | 0 | 3.9094 | 3909.36 | 2024-06-28 17:18:45 | -0.6085 | -4198.8288 | -4198.8288 | 25041.76 | Close | 31.3021 |  | 0 | 32.9 | 0 | 0
3554 | 2 | 6 |  | CC DChg | 06:13:43 | 29:31:56 | -155.878 | 3.9028 | 0.9702 | 970.17 | 0 | 0 | 0.9702 | 970.17 | 3.9144 | 3914.43 | 0 | 0 | 3.9144 | 3914.43 | 2024-06-28 17:19:15 | -0.6084 | -2095.1341 | -2095.1341 | 25037.79 | Close | 31.3441 |  | 0 | 32.9 | 0 | 0
3555 | 2 | 6 |  | CC DChg | 06:14:13 | 29:32:26 | -155.506 | 3.9025 | 0.9715 | 971.47 | 0 | 0 | 0.9715 | 971.47 | 3.9195 | 3919.49 | 0 | 0 | 3.9195 | 3919.49 | 2024-06-28 17:19:45 | -0.6069 | -4180.2675 | -4180.2675 | 25095.69 | Close | 31.386 |  | 0 | 32.9 | 0 | 0
3556 | 2 | 6 |  | CC DChg | 06:14:43 | 29:32:56 | -155.878 | 3.9022 | 0.9728 | 972.77 | 0 | 0 | 0.9728 | 972.77 | 3.9246 | 3924.56 | 0 | 0 | 3.9246 | 3924.56 | 2024-06-28 17:20:15 | -0.6083 | -4190.1722 | -4190.1722 | 25033.81 | Close | 31.4279 |  | 0 | 32.9 | 0 | 0
3557 | 2 | 6 |  | CC DChg | 06:15:13 | 29:33:26 | -155.878 | 3.9019 | 0.9741 | 974.07 | 0 | 0 | 0.9741 | 974.07 | 3.9296 | 3929.63 | 0 | 0 | 3.9296 | 3929.63 | 2024-06-28 17:20:45 | -0.6082 | -4190.2682 | -4190.2682 | 25031.82 | Close | 31.4699 |  | 0 | 32.9 | 0 | 0
3558 | 2 | 6 |  | CC DChg | 06:15:43 | 29:33:56 | -155.878 | 3.9016 | 0.9754 | 975.36 | 0 | 0 | 0.9754 | 975.36 | 3.9347 | 3934.69 | 0 | 0 | 3.9347 | 3934.69 | 2024-06-28 17:21:15 | -0.6082 | -4190.2682 | -4190.2682 | 25029.83 | Close | 31.5119 |  | 0 | 32.9 | 0 | 0
3559 | 2 | 6 |  | CC DChg | 06:16:13 | 29:34:26 | -155.878 | 3.901 | 0.9767 | 976.66 | 0 | 0 | 0.9767 | 976.66 | 3.9397 | 3939.75 | 0 | 0 | 3.9397 | 3939.75 | 2024-06-28 17:21:45 | -0.6081 | -2088.8537 | -2088.8537 | 25025.85 | Close | 31.5537 |  | 0 | 32.9 | 0 | 0
3560 | 2 | 6 |  | CC DChg | 06:16:43 | 29:34:56 | -155.506 | 3.901 | 0.978 | 977.96 | 0 | 0 | 0.978 | 977.96 | 3.9448 | 3944.8 | 0 | 0 | 3.9448 | 3944.8 | 2024-06-28 17:22:15 | -0.6066 | 0 | 0 | 25085.72 | Close | 31.5956 |  | 0 | 32.9 | 0 | 0
3561 | 2 | 6 |  | CC DChg | 06:17:13 | 29:35:26 | -155.878 | 3.9004 | 0.9793 | 979.25 | 0 | 0 | 0.9793 | 979.25 | 3.9499 | 3949.87 | 0 | 0 | 3.9499 | 3949.87 | 2024-06-28 17:22:45 | -0.608 | -2095.1341 | -2095.1341 | 25021.88 | Close | 31.6375 |  | 0 | 32.9 | 0 | 0
3562 | 2 | 6 |  | CC DChg | 06:17:43 | 29:35:56 | -155.878 | 3.9 | 0.9806 | 980.55 | 0 | 0 | 0.9806 | 980.55 | 3.9549 | 3954.94 | 0 | 0 | 3.9549 | 3954.94 | 2024-06-28 17:23:15 | -0.6079 | -4189.9482 | -4189.9482 | 25019.89 | Close | 31.6795 |  | 0 | 32.9 | 0 | 0
3563 | 2 | 6 |  | CC DChg | 06:18:13 | 29:36:26 | -155.878 | 3.8997 | 0.9819 | 981.85 | 0 | 0 | 0.9819 | 981.85 | 3.96 | 3960 | 0 | 0 | 3.96 | 3960 | 2024-06-28 17:23:45 | -0.6079 | -4176.7946 | -4176.7946 | 25016.91 | Close | 31.7215 |  | 0.0002 | 32.9 | 0 | 0
3564 | 2 | 6 |  | CC DChg | 06:18:43 | 29:36:56 | -155.878 | 3.8994 | 0.9832 | 983.15 | 0 | 0 | 0.9832 | 983.15 | 3.9651 | 3965.07 | 0 | 0 | 3.9651 | 3965.07 | 2024-06-28 17:24:15 | -0.6078 | -4203.8289 | -4203.8289 | 25015.91 | Close | 31.7634 |  | 0 | 32.9 | 0 | 0
3565 | 2 | 6 |  | CC DChg | 06:19:13 | 29:37:26 | -155.878 | 3.8991 | 0.9844 | 984.45 | 0 | 0 | 0.9844 | 984.45 | 3.9701 | 3970.12 | 0 | 0 | 3.9701 | 3970.12 | 2024-06-28 17:24:45 | -0.6078 | -4179.9476 | -4179.9476 | 25013.92 | Close | 31.8053 |  | 0 | 32.9 | 0 | 0
3566 | 2 | 6 |  | CC DChg | 06:19:43 | 29:37:56 | -155.506 | 3.8988 | 0.9857 | 985.74 | 0 | 0 | 0.9857 | 985.74 | 3.9752 | 3975.17 | 0 | 0 | 3.9752 | 3975.17 | 2024-06-28 17:25:15 | -0.6063 | -4166.8261 | -4166.8261 | 25071.76 | Close | 31.8472 |  | 0 | 32.9 | 0 | 0
3567 | 2 | 6 |  | CC DChg | 06:20:13 | 29:38:26 | -155.506 | 3.8985 | 0.987 | 987.04 | 0 | 0 | 0.987 | 987.04 | 3.9802 | 3980.22 | 0 | 0 | 3.9802 | 3980.22 | 2024-06-28 17:25:45 | -0.6062 | -4193.7959 | -4193.7959 | 25069.77 | Close | 31.889 |  | 0 | 32.9 | 0 | 0
3568 | 2 | 6 |  | CC DChg | 06:20:43 | 29:38:56 | -155.506 | 3.8982 | 0.9883 | 988.34 | 0 | 0 | 0.9883 | 988.34 | 3.9853 | 3985.3 | 0 | 0 | 3.9853 | 3985.3 | 2024-06-28 17:26:15 | -0.6062 | -4185.3277 | -4185.3277 | 25067.77 | Close | 31.9311 |  | 0 | 32.9 | 0 | 0
3569 | 2 | 6 |  | CC DChg | 06:21:13 | 29:39:26 | -155.506 | 3.8979 | 0.9896 | 989.64 | 0 | 0 | 0.9896 | 989.64 | 3.9904 | 3990.35 | 0 | 0 | 3.9904 | 3990.35 | 2024-06-28 17:26:45 | -0.6061 | -4180.2675 | -4180.2675 | 25065.78 | Close | 31.973 |  | 0 | 32.9 | 0 | 0
3570 | 2 | 6 |  | CC DChg | 06:21:43 | 29:39:56 | -155.506 | 3.8976 | 0.9909 | 990.93 | 0 | 0 | 0.9909 | 990.93 | 3.9954 | 3995.4 | 0 | 0 | 3.9954 | 3995.4 | 2024-06-28 17:27:15 | -0.6061 | -4193.7959 | -4193.7959 | 25063.79 | Close | 32.0148 |  | 0 | 32.9 | 0 | 0
3571 | 2 | 6 |  | CC DChg | 06:22:13 | 29:40:26 | -155.506 | 3.8973 | 0.9922 | 992.23 | 0 | 0 | 0.9922 | 992.23 | 4.0005 | 4000.48 | 0 | 0 | 4.0005 | 4000.48 | 2024-06-28 17:27:45 | -0.606 | -4185.9976 | -4185.9976 | 25061.79 | Close | 32.0569 |  | 0 | 32.9 | 0 | 0
3572 | 2 | 6 |  | CC DChg | 06:22:43 | 29:40:56 | -155.878 | 3.8969 | 0.9935 | 993.53 | 0 | 0 | 0.9935 | 993.53 | 4.0055 | 4005.54 | 0 | 0 | 4.0055 | 4005.54 | 2024-06-28 17:28:15 | -0.6074 | -4190.2682 | -4190.2682 | 24999.99 | Close | 32.0989 |  | 0 | 32.9 | 0 | 0
3573 | 2 | 6 |  | CC DChg | 06:23:13 | 29:41:26 | -155.506 | 3.8966 | 0.9948 | 994.83 | 0 | 0 | 0.9948 | 994.83 | 4.0106 | 4010.59 | 0 | 0 | 4.0106 | 4010.59 | 2024-06-28 17:28:45 | -0.606 | -4180.2675 | -4180.2675 | 25057.8 | Close | 32.1407 |  | 0 | 32.9 | 0 | 0
3574 | 2 | 6 |  | CC DChg | 06:23:43 | 29:41:56 | -155.878 | 3.8963 | 0.9961 | 996.13 | 0 | 0 | 0.9961 | 996.13 | 4.0156 | 4015.65 | 0 | 0 | 4.0156 | 4015.65 | 2024-06-28 17:29:15 | -0.6074 | -4189.7242 | -4189.7242 | 24996.02 | Close | 32.1827 |  | 0 | 32.9 | 0 | 0
3575 | 2 | 6 |  | CC DChg | 06:24:13 | 29:42:26 | -155.878 | 3.896 | 0.9974 | 997.43 | 0 | 0 | 0.9974 | 997.43 | 4.0207 | 4020.71 | 0 | 0 | 4.0207 | 4020.71 | 2024-06-28 17:29:45 | -0.6073 | -4203.8289 | -4203.8289 | 24994.03 | Close | 32.2246 |  | 0 | 32.9 | 0 | 0
3576 | 2 | 6 |  | CC DChg | 06:24:43 | 29:42:56 | -155.878 | 3.8957 | 0.9987 | 998.73 | 0 | 0 | 0.9987 | 998.73 | 4.0258 | 4025.77 | 0 | 0 | 4.0258 | 4025.77 | 2024-06-28 17:30:15 | -0.6073 | -4176.7946 | -4176.7946 | 24992.04 | Close | 32.2666 |  | 0 | 32.9 | 0 | 0
3577 | 2 | 6 |  | CC DChg | 06:25:13 | 29:43:26 | -155.506 | 3.8954 | 1 | 1000.02 | 0 | 0 | 1 | 1000.02 | 4.0308 | 4030.82 | 0 | 0 | 4.0308 | 4030.82 | 2024-06-28 17:30:45 | -0.6058 | -4180.3956 | -4180.3956 | 25049.83 | Close | 32.3085 |  | 0 | 32.9 | 0 | 0
3578 | 2 | 6 |  | CC DChg | 06:25:43 | 29:43:56 | -155.878 | 3.8948 | 1.0013 | 1001.32 | 0 | 0 | 1.0013 | 1001.32 | 4.0359 | 4035.88 | 0 | 0 | 4.0359 | 4035.88 | 2024-06-28 17:31:15 | -0.6071 | -2095.1341 | -2095.1341 | 24986.07 | Close | 32.3505 |  | 0 | 32.9 | 0 | 0
3579 | 2 | 6 |  | CC DChg | 06:26:13 | 29:44:26 | -155.506 | 3.8945 | 1.0026 | 1002.62 | 0 | 0 | 1.0026 | 1002.62 | 4.0409 | 4040.92 | 0 | 0 | 4.0409 | 4040.92 | 2024-06-28 17:31:45 | -0.6056 | -4180.2675 | -4180.2675 | 25043.85 | Close | 32.3923 |  | 0 | 32.9 | 0 | 0
3580 | 2 | 6 |  | CC DChg | 06:26:43 | 29:44:56 | -155.878 | 3.8938 | 1.0039 | 1003.92 | 0 | 0 | 1.0039 | 1003.92 | 4.046 | 4045.98 | 0 | 0 | 4.046 | 4045.98 | 2024-06-28 17:32:15 | -0.607 | -2095.6462 | -2095.6462 | 24980.11 | Close | 32.4343 |  | 0 | 32.9 | 0 | 0
3581 | 2 | 6 |  | CC DChg | 06:27:13 | 29:45:26 | -155.878 | 3.8938 | 1.0052 | 1005.21 | 0 | 0 | 1.0052 | 1005.21 | 4.051 | 4051.04 | 0 | 0 | 4.051 | 4051.04 | 2024-06-28 17:32:45 | -0.607 | 0 | 0 | 24979.12 | Close | 32.4763 |  | 0.0002 | 32.9 | 0 | 0
3582 | 2 | 6 |  | CC DChg | 06:27:43 | 29:45:56 | -155.878 | 3.8932 | 1.0065 | 1006.51 | 0 | 0 | 1.0065 | 1006.51 | 4.0561 | 4056.1 | 0 | 0 | 4.0561 | 4056.1 | 2024-06-28 17:33:15 | -0.6069 | -2095.1341 | -2095.1341 | 24976.13 | Close | 32.5182 |  | 0 | 32.9 | 0 | 0
3583 | 2 | 6 |  | CC DChg | 06:28:13 | 29:46:26 | -155.878 | 3.8929 | 1.0078 | 1007.81 | 0 | 0 | 1.0078 | 1007.81 | 4.0611 | 4061.15 | 0 | 0 | 4.0611 | 4061.15 | 2024-06-28 17:33:45 | -0.6068 | -4180.6196 | -4180.6196 | 24974.14 | Close | 32.5601 |  | 0 | 32.9 | 0 | 0
3584 | 2 | 6 |  | CC DChg | 06:28:43 | 29:46:56 | -155.878 | 3.8926 | 1.0091 | 1009.11 | 0 | 0 | 1.0091 | 1009.11 | 4.0662 | 4066.2 | 0 | 0 | 4.0662 | 4066.2 | 2024-06-28 17:34:15 | -0.6068 | -4190.2682 | -4190.2682 | 24972.15 | Close | 32.6021 |  | 0 | 32.9 | 0 | 0
3585 | 2 | 6 |  | CC DChg | 06:29:13 | 29:47:26 | -155.878 | 3.8923 | 1.0104 | 1010.41 | 0 | 0 | 1.0104 | 1010.41 | 4.0713 | 4071.26 | 0 | 0 | 4.0713 | 4071.26 | 2024-06-28 17:34:45 | -0.6067 | -4190.2682 | -4190.2682 | 24970.16 | Close | 32.644 |  | 0 | 32.9 | 0 | 0
3586 | 2 | 6 |  | CC DChg | 06:29:43 | 29:47:56 | -155.878 | 3.892 | 1.0117 | 1011.7 | 0 | 0 | 1.0117 | 1011.7 | 4.0763 | 4076.3 | 0 | 0 | 4.0763 | 4076.3 | 2024-06-28 17:35:15 | -0.6067 | -4179.2755 | -4179.2755 | 24968.17 | Close | 32.6859 |  | 0 | 32.9 | 0 | 0
3587 | 2 | 6 |  | CC DChg | 06:30:13 | 29:48:26 | -155.506 | 3.8917 | 1.013 | 1013 | 0 | 0 | 1.013 | 1013 | 4.0813 | 4081.35 | 0 | 0 | 4.0813 | 4081.35 | 2024-06-28 17:35:45 | -0.6052 | -4180.2675 | -4180.2675 | 25025.91 | Close | 32.7278 |  | 0 | 32.9 | 0 | 0
3588 | 2 | 6 |  | CC DChg | 06:30:43 | 29:48:56 | -155.506 | 3.8914 | 1.0143 | 1014.3 | 0 | 0 | 1.0143 | 1014.3 | 4.0864 | 4086.39 | 0 | 0 | 4.0864 | 4086.39 | 2024-06-28 17:36:15 | -0.6051 | -4180.2675 | -4180.2675 | 25023.92 | Close | 32.7696 |  | 0 | 32.9 | 0 | 0
3589 | 2 | 6 |  | CC DChg | 06:31:13 | 29:49:26 | -155.878 | 3.8911 | 1.0156 | 1015.6 | 0 | 0 | 1.0156 | 1015.6 | 4.0915 | 4091.45 | 0 | 0 | 4.0915 | 4091.45 | 2024-06-28 17:36:45 | -0.6065 | -4199.2768 | -4199.2768 | 24962.21 | Close | 32.8117 |  | 0 | 32.9 | 0 | 0
3590 | 2 | 6 |  | CC DChg | 06:31:43 | 29:49:56 | -155.878 | 3.8907 | 1.0169 | 1016.9 | 0 | 0 | 1.0169 | 1016.9 | 4.0965 | 4096.51 | 0 | 0 | 4.0965 | 4096.51 | 2024-06-28 17:37:15 | -0.6065 | -4190.2682 | -4190.2682 | 24960.22 | Close | 32.8537 |  | 0 | 32.9 | 0 | 0
3591 | 2 | 6 |  | CC DChg | 06:32:13 | 29:50:26 | -155.506 | 3.8904 | 1.0182 | 1018.19 | 0 | 0 | 1.0182 | 1018.19 | 4.1015 | 4101.55 | 0 | 0 | 4.1015 | 4101.55 | 2024-06-28 17:37:45 | -0.605 | -4180.2675 | -4180.2675 | 25017.93 | Close | 32.8955 |  | 0 | 32.9 | 0 | 0
3592 | 2 | 6 |  | CC DChg | 06:32:43 | 29:50:56 | -155.506 | 3.8901 | 1.0195 | 1019.49 | 0 | 0 | 1.0195 | 1019.49 | 4.1066 | 4106.6 | 0 | 0 | 4.1066 | 4106.6 | 2024-06-28 17:38:15 | -0.6049 | -4189.9482 | -4189.9482 | 25015.94 | Close | 32.9375 |  | 0 | 32.9 | 0 | 0
3593 | 2 | 6 |  | CC DChg | 06:33:13 | 29:51:26 | -155.878 | 3.8898 | 1.0208 | 1020.79 | 0 | 0 | 1.0208 | 1020.79 | 4.1117 | 4111.66 | 0 | 0 | 4.1117 | 4111.66 | 2024-06-28 17:38:45 | -0.6063 | -4190.2682 | -4190.2682 | 24954.25 | Close | 32.9795 |  | 0 | 32.9 | 0 | 0
3594 | 2 | 6 |  | CC DChg | 06:33:43 | 29:51:56 | -155.506 | 3.8895 | 1.0221 | 1022.09 | 0 | 0 | 1.0221 | 1022.09 | 4.1167 | 4116.7 | 0 | 0 | 4.1167 | 4116.7 | 2024-06-28 17:39:15 | -0.6048 | -4180.2675 | -4180.2675 | 25011.95 | Close | 33.0213 |  | 0 | 32.9 | 0 | 0
3595 | 2 | 6 |  | CC DChg | 06:34:13 | 29:52:26 | -155.506 | 3.8892 | 1.0234 | 1023.38 | 0 | 0 | 1.0234 | 1023.38 | 4.1217 | 4121.75 | 0 | 0 | 4.1217 | 4121.75 | 2024-06-28 17:39:45 | -0.6048 | -4189.2762 | -4189.2762 | 25009.96 | Close | 33.0633 |  | 0 | 32.9 | 0 | 0
3596 | 2 | 6 |  | CC DChg | 06:34:43 | 29:52:56 | -155.506 | 3.8889 | 1.0247 | 1024.68 | 0 | 0 | 1.0247 | 1024.68 | 4.1268 | 4126.79 | 0 | 0 | 4.1268 | 4126.79 | 2024-06-28 17:40:15 | -0.6047 | -4180.2675 | -4180.2675 | 25007.97 | Close | 33.1051 |  | 0 | 32.9 | 0 | 0
3597 | 2 | 6 |  | CC DChg | 06:35:13 | 29:53:26 | -155.878 | 3.8883 | 1.026 | 1025.98 | 0 | 0 | 1.026 | 1025.98 | 4.1318 | 4131.84 | 0 | 0 | 4.1318 | 4131.84 | 2024-06-28 17:40:45 | -0.6061 | -2095.1341 | -2095.1341 | 24944.31 | Close | 33.1471 |  | 0 | 32.9 | 0 | 0
3598 | 2 | 6 |  | CC DChg | 06:35:43 | 29:53:56 | -155.878 | 3.8883 | 1.0273 | 1027.28 | 0 | 0 | 1.0273 | 1027.28 | 4.1369 | 4136.89 | 0 | 0 | 4.1369 | 4136.89 | 2024-06-28 17:41:15 | -0.6061 | 0 | 0 | 24944.31 | Close | 33.1891 |  | 0 | 32.9 | 0 | 0
3599 | 2 | 6 |  | CC DChg | 06:36:13 | 29:54:26 | -155.506 | 3.8876 | 1.0286 | 1028.57 | 0 | 0 | 1.0286 | 1028.57 | 4.1419 | 4141.93 | 0 | 0 | 4.1419 | 4141.93 | 2024-06-28 17:41:45 | -0.6046 | -2090.1337 | -2090.1337 | 24999.99 | Close | 33.2309 |  | 0 | 32.9 | 0 | 0
3600 | 2 | 6 |  | CC DChg | 06:36:43 | 29:54:56 | -155.878 | 3.887 | 1.0299 | 1029.87 | 0 | 0 | 1.0299 | 1029.87 | 4.147 | 4146.98 | 0 | 0 | 4.147 | 4146.98 | 2024-06-28 17:42:15 | -0.6059 | -2095.1341 | -2095.1341 | 24936.35 | Close | 33.2729 |  | 0 | 32.9 | 0 | 0
3601 | 2 | 6 |  | CC DChg | 06:37:13 | 29:55:26 | -155.506 | 3.8867 | 1.0312 | 1031.17 | 0 | 0 | 1.0312 | 1031.17 | 4.152 | 4152.03 | 0 | 0 | 4.152 | 4152.03 | 2024-06-28 17:42:45 | -0.6044 | -4189.9482 | -4189.9482 | 24994.01 | Close | 33.3149 |  | 0 | 32.9 | 0 | 0
3602 | 2 | 6 |  | CC DChg | 06:37:43 | 29:55:56 | -155.878 | 3.8864 | 1.0325 | 1032.47 | 0 | 0 | 1.0325 | 1032.47 | 4.1571 | 4157.07 | 0 | 0 | 4.1571 | 4157.07 | 2024-06-28 17:43:15 | -0.6058 | -4190.2682 | -4190.2682 | 24932.38 | Close | 33.3568 |  | 0 | 32.9 | 0 | 0
3603 | 2 | 6 |  | CC DChg | 06:38:13 | 29:56:26 | -155.506 | 3.8861 | 1.0338 | 1033.77 | 0 | 0 | 1.0338 | 1033.77 | 4.1621 | 4162.11 | 0 | 0 | 4.1621 | 4162.11 | 2024-06-28 17:43:45 | -0.6043 | -4166.8261 | -4166.8261 | 24990.02 | Close | 33.3987 |  | 0 | 32.9 | 0 | 0
3604 | 2 | 6 |  | CC DChg | 06:38:43 | 29:56:56 | -155.878 | 3.8858 | 1.0351 | 1035.07 | 0 | 0 | 1.0351 | 1035.07 | 4.1672 | 4167.16 | 0 | 0 | 4.1672 | 4167.16 | 2024-06-28 17:44:15 | -0.6057 | -4204.6316 | -4204.6316 | 24928.4 | Close | 33.4407 |  | 0 | 32.9 | 0 | 0
3605 | 2 | 6 |  | CC DChg | 06:39:13 | 29:57:26 | -155.878 | 3.8855 | 1.0364 | 1036.36 | 0 | 0 | 1.0364 | 1036.36 | 4.1722 | 4172.21 | 0 | 0 | 4.1722 | 4172.21 | 2024-06-28 17:44:45 | -0.6057 | -4190.2682 | -4190.2682 | 24926.41 | Close | 33.4827 |  | 0 | 32.9 | 0 | 0
3606 | 2 | 6 |  | CC DChg | 06:39:43 | 29:57:56 | -155.506 | 3.8852 | 1.0377 | 1037.66 | 0 | 0 | 1.0377 | 1037.66 | 4.1772 | 4177.24 | 0 | 0 | 4.1772 | 4177.24 | 2024-06-28 17:45:15 | -0.6042 | -4166.8261 | -4166.8261 | 24984.04 | Close | 33.5245 |  | 0 | 32.9 | 0 | 0
3607 | 2 | 6 |  | CC DChg | 06:40:13 | 29:58:26 | -155.878 | 3.8849 | 1.039 | 1038.96 | 0 | 0 | 1.039 | 1038.96 | 4.1823 | 4182.29 | 0 | 0 | 4.1823 | 4182.29 | 2024-06-28 17:45:45 | -0.6056 | -4202.609 | -4202.609 | 24922.43 | Close | 33.5665 |  | 0 | 32.9 | 0 | 0
3608 | 2 | 6 |  | CC DChg | 06:40:43 | 29:58:56 | -155.878 | 3.8845 | 1.0403 | 1040.26 | 0 | 0 | 1.0403 | 1040.26 | 4.1873 | 4187.33 | 0 | 0 | 4.1873 | 4187.33 | 2024-06-28 17:46:15 | -0.6055 | -4190.2682 | -4190.2682 | 24920.44 | Close | 33.6084 |  | 0 | 32.9 | 0 | 0
3609 | 2 | 6 |  | CC DChg | 06:41:13 | 29:59:26 | -155.506 | 3.8839 | 1.0416 | 1041.55 | 0 | 0 | 1.0416 | 1041.55 | 4.1924 | 4192.36 | 0 | 0 | 4.1924 | 4192.36 | 2024-06-28 17:46:45 | -0.604 | -2090.1337 | -2090.1337 | 24976.07 | Close | 33.6503 |  | 0 | 32.9 | 0 | 0
3610 | 2 | 6 |  | CC DChg | 06:41:43 | 29:59:56 | -155.506 | 3.8839 | 1.0429 | 1042.85 | 0 | 0 | 1.0429 | 1042.85 | 4.1974 | 4197.41 | 0 | 0 | 4.1974 | 4197.41 | 2024-06-28 17:47:15 | -0.604 | 0 | 0 | 24976.07 | Close | 33.6923 |  | 0 | 32.9 | 0 | 0
3611 | 2 | 6 |  | CC DChg | 06:42:13 | 30:00:26 | -155.878 | 3.8833 | 1.0442 | 1044.15 | 0 | 0 | 1.0442 | 1044.15 | 4.2025 | 4202.45 | 0 | 0 | 4.2025 | 4202.45 | 2024-06-28 17:47:45 | -0.6053 | -2095.1341 | -2095.1341 | 24912.49 | Close | 33.7342 |  | 0 | 32.9 | 0 | 0
3612 | 2 | 6 |  | CC DChg | 06:42:43 | 30:00:56 | -155.878 | 3.883 | 1.0455 | 1045.45 | 0 | 0 | 1.0455 | 1045.45 | 4.2075 | 4207.5 | 0 | 0 | 4.2075 | 4207.5 | 2024-06-28 17:48:15 | -0.6053 | -4176.7946 | -4176.7946 | 24910.49 | Close | 33.7762 |  | 0 | 32.9 | 0 | 0
3613 | 2 | 6 |  | CC DChg | 06:43:13 | 30:01:26 | -155.878 | 3.8827 | 1.0467 | 1046.75 | 0 | 0 | 1.0467 | 1046.75 | 4.2125 | 4212.53 | 0 | 0 | 4.2125 | 4212.53 | 2024-06-28 17:48:45 | -0.6052 | -4192.8007 | -4192.8007 | 24908.51 | Close | 33.8181 |  | 0 | 32.9 | 0 | 0
3614 | 2 | 6 |  | CC DChg | 06:43:43 | 30:01:56 | -155.506 | 3.8824 | 1.048 | 1048.04 | 0 | 0 | 1.048 | 1048.04 | 4.2176 | 4217.56 | 0 | 0 | 4.2176 | 4217.56 | 2024-06-28 17:49:15 | -0.6037 | -4180.2675 | -4180.2675 | 24966.1 | Close | 33.8599 |  | 0 | 32.9 | 0 | 0
3615 | 2 | 6 |  | CC DChg | 06:44:13 | 30:02:26 | -155.878 | 3.8821 | 1.0493 | 1049.34 | 0 | 0 | 1.0493 | 1049.34 | 4.2226 | 4222.6 | 0 | 0 | 4.2226 | 4222.6 | 2024-06-28 17:49:45 | -0.6051 | -4176.7946 | -4176.7946 | 24904.53 | Close | 33.9019 |  | 0 | 32.9 | 0 | 0
3616 | 2 | 6 |  | CC DChg | 06:44:43 | 30:02:56 | -155.878 | 3.8818 | 1.0506 | 1050.64 | 0 | 0 | 1.0506 | 1050.64 | 4.2276 | 4227.64 | 0 | 0 | 4.2276 | 4227.64 | 2024-06-28 17:50:15 | -0.6051 | -4201.0358 | -4201.0358 | 24902.55 | Close | 33.9438 |  | 0 | 32.9 | 0 | 0
3617 | 2 | 6 |  | CC DChg | 06:45:13 | 30:03:26 | -155.878 | 3.8814 | 1.0519 | 1051.94 | 0 | 0 | 1.0519 | 1051.94 | 4.2327 | 4232.68 | 0 | 0 | 4.2327 | 4232.68 | 2024-06-28 17:50:45 | -0.605 | -4176.7946 | -4176.7946 | 24900.55 | Close | 33.9858 |  | 0 | 32.9 | 0 | 0
3618 | 2 | 6 |  | CC DChg | 06:45:43 | 30:03:56 | -155.878 | 3.8811 | 1.0532 | 1053.24 | 0 | 0 | 1.0532 | 1053.24 | 4.2377 | 4237.72 | 0 | 0 | 4.2377 | 4237.72 | 2024-06-28 17:51:15 | -0.605 | -4190.2682 | -4190.2682 | 24898.56 | Close | 34.0278 |  | 0 | 32.9 | 0 | 0
3619 | 2 | 6 |  | CC DChg | 06:46:13 | 30:04:26 | -155.878 | 3.8805 | 1.0545 | 1054.53 | 0 | 0 | 1.0545 | 1054.53 | 4.2427 | 4242.75 | 0 | 0 | 4.2427 | 4242.75 | 2024-06-28 17:51:45 | -0.6049 | -2088.1817 | -2088.1817 | 24894.58 | Close | 34.0696 |  | 0 | 32.9 | 0 | 0
3620 | 2 | 6 |  | CC DChg | 06:46:43 | 30:04:56 | -155.878 | 3.8802 | 1.0558 | 1055.83 | 0 | 0 | 1.0558 | 1055.83 | 4.2478 | 4247.79 | 0 | 0 | 4.2478 | 4247.79 | 2024-06-28 17:52:15 | -0.6048 | -4190.2682 | -4190.2682 | 24892.6 | Close | 34.1116 |  | 0 | 32.9 | 0 | 0
3621 | 2 | 6 |  | CC DChg | 06:47:13 | 30:05:26 | -155.506 | 3.8799 | 1.0571 | 1057.13 | 0 | 0 | 1.0571 | 1057.13 | 4.2528 | 4252.82 | 0 | 0 | 4.2528 | 4252.82 | 2024-06-28 17:52:45 | -0.6033 | -4180.2675 | -4180.2675 | 24950.15 | Close | 34.1534 |  | 0 | 32.9 | 0 | 0
3622 | 2 | 6 |  | CC DChg | 06:47:43 | 30:05:56 | -155.506 | 3.8796 | 1.0584 | 1058.43 | 0 | 0 | 1.0584 | 1058.43 | 4.2579 | 4257.86 | 0 | 0 | 4.2579 | 4257.86 | 2024-06-28 17:53:15 | -0.6033 | -4189.5002 | -4189.5002 | 24948.16 | Close | 34.1954 |  | 0 | 32.9 | 0 | 0
3623 | 2 | 6 |  | CC DChg | 06:48:13 | 30:06:26 | -155.506 | 3.879 | 1.0597 | 1059.72 | 0 | 0 | 1.0597 | 1059.72 | 4.2629 | 4262.88 | 0 | 0 | 4.2629 | 4262.88 | 2024-06-28 17:53:45 | -0.6032 | -2090.1337 | -2090.1337 | 24944.17 | Close | 34.2372 |  | 0 | 32.9 | 0 | 0
3624 | 2 | 6 |  | CC DChg | 06:48:43 | 30:06:56 | -155.878 | 3.8787 | 1.061 | 1061.02 | 0 | 0 | 1.061 | 1061.02 | 4.2679 | 4267.92 | 0 | 0 | 4.2679 | 4267.92 | 2024-06-28 17:54:15 | -0.6046 | -4190.2682 | -4190.2682 | 24882.65 | Close | 34.2792 |  | 0 | 32.9 | 0 | 0
3625 | 2 | 6 |  | CC DChg | 06:49:13 | 30:07:26 | -155.878 | 3.8783 | 1.0623 | 1062.32 | 0 | 0 | 1.0623 | 1062.32 | 4.273 | 4272.96 | 0 | 0 | 4.273 | 4272.96 | 2024-06-28 17:54:45 | -0.6045 | -4188.3801 | -4188.3801 | 24880.66 | Close | 34.3212 |  | 0 | 32.9 | 0 | 0
3626 | 2 | 6 |  | CC DChg | 06:49:43 | 30:07:56 | -155.878 | 3.878 | 1.0636 | 1063.62 | 0 | 0 | 1.0636 | 1063.62 | 4.278 | 4278 | 0 | 0 | 4.278 | 4278 | 2024-06-28 17:55:15 | -0.6045 | -4190.2682 | -4190.2682 | 24878.67 | Close | 34.3631 |  | 0 | 32.9 | 0 | 0
3627 | 2 | 6 |  | CC DChg | 06:50:13 | 30:08:26 | -155.878 | 3.8774 | 1.0649 | 1064.92 | 0 | 0 | 1.0649 | 1064.92 | 4.283 | 4283.03 | 0 | 0 | 4.283 | 4283.03 | 2024-06-28 17:55:45 | -0.6044 | -2095.1341 | -2095.1341 | 24874.7 | Close | 34.4051 |  | 0 | 32.9 | 0 | 0
3628 | 2 | 6 |  | CC DChg | 06:50:43 | 30:08:56 | -155.878 | 3.8771 | 1.0662 | 1066.21 | 0 | 0 | 1.0662 | 1066.21 | 4.2881 | 4288.06 | 0 | 0 | 4.2881 | 4288.06 | 2024-06-28 17:56:15 | -0.6044 | -4178.3795 | -4178.3795 | 24872.71 | Close | 34.4469 |  | 0 | 32.9 | 0 | 0
3629 | 2 | 6 |  | CC DChg | 06:51:13 | 30:09:26 | -155.506 | 3.8768 | 1.0675 | 1067.51 | 0 | 0 | 1.0675 | 1067.51 | 4.2931 | 4293.08 | 0 | 0 | 4.2931 | 4293.08 | 2024-06-28 17:56:45 | -0.6029 | -4180.2675 | -4180.2675 | 24930.21 | Close | 34.4888 |  | 0 | 32.9 | 0 | 0
3630 | 2 | 6 |  | CC DChg | 06:51:43 | 30:09:56 | -155.878 | 3.8765 | 1.0688 | 1068.81 | 0 | 0 | 1.0688 | 1068.81 | 4.2981 | 4298.11 | 0 | 0 | 4.2981 | 4298.11 | 2024-06-28 17:57:15 | -0.6043 | -4190.2682 | -4190.2682 | 24868.73 | Close | 34.5308 |  | 0 | 32.9 | 0 | 0
3631 | 2 | 6 |  | CC DChg | 06:52:13 | 30:10:26 | -155.878 | 3.8762 | 1.0701 | 1070.11 | 0 | 0 | 1.0701 | 1070.11 | 4.3031 | 4303.15 | 0 | 0 | 4.3031 | 4303.15 | 2024-06-28 17:57:45 | -0.6042 | -4189.5002 | -4189.5002 | 24866.74 | Close | 34.5727 |  | 0 | 32.9 | 0 | 0
3632 | 2 | 6 |  | CC DChg | 06:52:43 | 30:10:56 | -155.506 | 3.8759 | 1.0714 | 1071.4 | 0 | 0 | 1.0714 | 1071.4 | 4.3082 | 4308.17 | 0 | 0 | 4.3082 | 4308.17 | 2024-06-28 17:58:15 | -0.6027 | -4180.2675 | -4180.2675 | 24924.23 | Close | 34.6146 |  | 0 | 32.9 | 0 | 0
3633 | 2 | 6 |  | CC DChg | 06:53:13 | 30:11:26 | -155.878 | 3.8752 | 1.0727 | 1072.7 | 0 | 0 | 1.0727 | 1072.7 | 4.3132 | 4313.21 | 0 | 0 | 4.3132 | 4313.21 | 2024-06-28 17:58:45 | -0.6041 | -2095.1341 | -2095.1341 | 24860.78 | Close | 34.6566 |  | 0 | 32.9 | 0 | 0
3634 | 2 | 6 |  | CC DChg | 06:53:43 | 30:11:56 | -155.878 | 3.8749 | 1.074 | 1074 | 0 | 0 | 1.074 | 1074 | 4.3182 | 4318.24 | 0 | 0 | 4.3182 | 4318.24 | 2024-06-28 17:59:15 | -0.604 | -4188.8281 | -4188.8281 | 24858.79 | Close | 34.6985 |  | 0 | 32.9 | 0 | 0
3635 | 2 | 6 |  | CC DChg | 06:54:13 | 30:12:26 | -155.878 | 3.8746 | 1.0753 | 1075.3 | 0 | 0 | 1.0753 | 1075.3 | 4.3233 | 4323.27 | 0 | 0 | 4.3233 | 4323.27 | 2024-06-28 17:59:45 | -0.604 | -4190.2682 | -4190.2682 | 24856.8 | Close | 34.7405 |  | 0 | 32.9 | 0 | 0
3636 | 2 | 6 |  | CC DChg | 06:54:43 | 30:12:56 | -155.878 | 3.8743 | 1.0766 | 1076.59 | 0 | 0 | 1.0766 | 1076.59 | 4.3283 | 4328.3 | 0 | 0 | 4.3283 | 4328.3 | 2024-06-28 18:00:16 | -0.6039 | -4182.7157 | -4182.7157 | 24854.81 | Close | 34.7824 |  | 0 | 32.9 | 0 | 0
3637 | 2 | 6 |  | CC DChg | 06:55:13 | 30:13:26 | -155.878 | 3.874 | 1.0779 | 1077.89 | 0 | 0 | 1.0779 | 1077.89 | 4.3333 | 4333.33 | 0 | 0 | 4.3333 | 4333.33 | 2024-06-28 18:00:46 | -0.6039 | -4190.2682 | -4190.2682 | 24852.82 | Close | 34.8244 |  | 0 | 32.9 | 0 | 0
3638 | 2 | 6 |  | CC DChg | 06:55:43 | 30:13:56 | -155.878 | 3.8737 | 1.0792 | 1079.19 | 0 | 0 | 1.0792 | 1079.19 | 4.3384 | 4338.36 | 0 | 0 | 4.3384 | 4338.36 | 2024-06-28 18:01:16 | -0.6038 | -4190.2682 | -4190.2682 | 24850.83 | Close | 34.8663 |  | 0 | 32.9 | 0 | 0
3639 | 2 | 6 |  | CC DChg | 06:56:13 | 30:14:26 | -155.506 | 3.8734 | 1.0805 | 1080.49 | 0 | 0 | 1.0805 | 1080.49 | 4.3434 | 4343.38 | 0 | 0 | 4.3434 | 4343.38 | 2024-06-28 18:01:46 | -0.6023 | -4180.1716 | -4180.1716 | 24908.29 | Close | 34.9082 |  | 0 | 32.9 | 0 | 0
3640 | 2 | 6 |  | CC DChg | 06:56:43 | 30:14:56 | -155.506 | 3.8728 | 1.0818 | 1081.78 | 0 | 0 | 1.0818 | 1081.78 | 4.3484 | 4348.4 | 0 | 0 | 4.3484 | 4348.4 | 2024-06-28 18:02:16 | -0.6022 | -2090.1337 | -2090.1337 | 24904.3 | Close | 34.9501 |  | 0 | 32.9 | 0 | 0
3641 | 2 | 6 |  | CC DChg | 06:57:13 | 30:15:26 | -155.506 | 3.8725 | 1.0831 | 1083.08 | 0 | 0 | 1.0831 | 1083.08 | 4.3534 | 4353.42 | 0 | 0 | 4.3534 | 4353.42 | 2024-06-28 18:02:46 | -0.6022 | -4180.2675 | -4180.2675 | 24902.31 | Close | 34.9919 |  | 0 | 32.9 | 0 | 0
3642 | 2 | 6 |  | CC DChg | 06:57:43 | 30:15:56 | -155.506 | 3.8721 | 1.0844 | 1084.38 | 0 | 0 | 1.0844 | 1084.38 | 4.3585 | 4358.46 | 0 | 0 | 4.3585 | 4358.46 | 2024-06-28 18:03:16 | -0.6021 | -4198.1568 | -4198.1568 | 24900.31 | Close | 35.034 |  | 0 | 32.9 | 0 | 0
3643 | 2 | 6 |  | CC DChg | 06:58:13 | 30:16:26 | -155.878 | 3.8718 | 1.0857 | 1085.68 | 0 | 0 | 1.0857 | 1085.68 | 4.3635 | 4363.49 | 0 | 0 | 4.3635 | 4363.49 | 2024-06-28 18:03:46 | -0.6035 | -4190.2682 | -4190.2682 | 24838.9 | Close | 35.0759 |  | 0 | 32.9 | 0 | 0
3644 | 2 | 6 |  | CC DChg | 06:58:43 | 30:16:56 | -155.506 | 3.8712 | 1.087 | 1086.98 | 0 | 0 | 1.087 | 1086.98 | 4.3685 | 4368.5 | 0 | 0 | 4.3685 | 4368.5 | 2024-06-28 18:04:16 | -0.602 | -2090.1337 | -2090.1337 | 24894.33 | Close | 35.1178 |  | 0 | 32.9 | 0 | 0
3645 | 2 | 6 |  | CC DChg | 06:59:13 | 30:17:26 | -155.506 | 3.8706 | 1.0883 | 1088.27 | 0 | 0 | 1.0883 | 1088.27 | 4.3735 | 4373.53 | 0 | 0 | 4.3735 | 4373.53 | 2024-06-28 18:04:46 | -0.6019 | -2094.3021 | -2094.3021 | 24890.35 | Close | 35.1598 |  | 0 | 32.9 | 0 | 0
3646 | 2 | 6 |  | CC DChg | 06:59:43 | 30:17:56 | -155.506 | 3.8703 | 1.0896 | 1089.57 | 0 | 0 | 1.0896 | 1089.57 | 4.3785 | 4378.54 | 0 | 0 | 4.3785 | 4378.54 | 2024-06-28 18:05:16 | -0.6019 | -4180.2675 | -4180.2675 | 24888.35 | Close | 35.2016 |  | 0 | 32.9 | 0 | 0
3647 | 2 | 6 |  | CC DChg | 07:00:13 | 30:18:26 | -155.506 | 3.87 | 1.0909 | 1090.87 | 0 | 0 | 1.0909 | 1090.87 | 4.3836 | 4383.56 | 0 | 0 | 4.3836 | 4383.56 | 2024-06-28 18:05:46 | -0.6018 | -4180.2675 | -4180.2675 | 24886.36 | Close | 35.2435 |  | 0 | 32.9 | 0 | 0
3648 | 2 | 6 |  | CC DChg | 07:00:43 | 30:18:56 | -155.878 | 3.8697 | 1.0922 | 1092.17 | 0 | 0 | 1.0922 | 1092.17 | 4.3886 | 4388.6 | 0 | 0 | 4.3886 | 4388.6 | 2024-06-28 18:06:16 | -0.6032 | -4198.6048 | -4198.6048 | 24824.98 | Close | 35.2855 |  | 0 | 32.9 | 0 | 0
3649 | 2 | 6 |  | CC DChg | 07:01:13 | 30:19:26 | -155.878 | 3.8694 | 1.0935 | 1093.47 | 0 | 0 | 1.0935 | 1093.47 | 4.3936 | 4393.62 | 0 | 0 | 4.3936 | 4393.62 | 2024-06-28 18:06:46 | -0.6031 | -4176.7946 | -4176.7946 | 24822.98 | Close | 35.3275 |  | 0 | 32.9 | 0 | 0
3650 | 2 | 6 |  | CC DChg | 07:01:43 | 30:19:56 | -155.506 | 3.8687 | 1.0948 | 1094.76 | 0 | 0 | 1.0948 | 1094.76 | 4.3986 | 4398.64 | 0 | 0 | 4.3986 | 4398.64 | 2024-06-28 18:07:16 | -0.6016 | -2093.5104 | -2093.5104 | 24878.38 | Close | 35.3694 |  | 0 | 32.9 | 0 | 0
3651 | 2 | 6 |  | CC DChg | 07:02:13 | 30:20:26 | -155.878 | 3.8684 | 1.0961 | 1096.06 | 0 | 0 | 1.0961 | 1096.06 | 4.4037 | 4403.66 | 0 | 0 | 4.4037 | 4403.66 | 2024-06-28 18:07:46 | -0.603 | -4174.6894 | -4174.6894 | 24817.02 | Close | 35.4113 |  | 0 | 32.9 | 0 | 0
3652 | 2 | 6 |  | CC DChg | 07:02:43 | 30:20:56 | -155.878 | 3.8681 | 1.0974 | 1097.36 | 0 | 0 | 1.0974 | 1097.36 | 4.4087 | 4408.68 | 0 | 0 | 4.4087 | 4408.68 | 2024-06-28 18:08:16 | -0.603 | -4203.8289 | -4203.8289 | 24815.03 | Close | 35.4533 |  | 0 | 32.9 | 0 | 0
3653 | 2 | 6 |  | CC DChg | 07:03:13 | 30:21:26 | -155.878 | 3.8675 | 1.0987 | 1098.66 | 0 | 0 | 1.0987 | 1098.66 | 4.4137 | 4413.71 | 0 | 0 | 4.4137 | 4413.71 | 2024-06-28 18:08:46 | -0.6029 | -2091.7603 | -2091.7603 | 24811.05 | Close | 35.4953 |  | 0 | 32.9 | 0 | 0
3654 | 2 | 6 |  | CC DChg | 07:03:43 | 30:21:56 | -155.878 | 3.8672 | 1.1 | 1099.95 | 0 | 0 | 1.1 | 1099.95 | 4.4187 | 4418.72 | 0 | 0 | 4.4187 | 4418.72 | 2024-06-28 18:09:16 | -0.6028 | -4191.677 | -4191.677 | 24809.07 | Close | 35.5371 |  | 0 | 32.9 | 0 | 0
3655 | 2 | 6 |  | CC DChg | 07:04:13 | 30:22:26 | -155.878 | 3.8669 | 1.1013 | 1101.25 | 0 | 0 | 1.1013 | 1101.25 | 4.4237 | 4423.74 | 0 | 0 | 4.4237 | 4423.74 | 2024-06-28 18:09:46 | -0.6028 | -4190.2682 | -4190.2682 | 24807.08 | Close | 35.5791 |  | 0 | 32.9 | 0 | 0
3656 | 2 | 6 |  | CC DChg | 07:04:43 | 30:22:56 | -155.878 | 3.8666 | 1.1026 | 1102.55 | 0 | 0 | 1.1026 | 1102.55 | 4.4288 | 4428.76 | 0 | 0 | 4.4288 | 4428.76 | 2024-06-28 18:10:16 | -0.6027 | -4176.7946 | -4176.7946 | 24805.08 | Close | 35.621 |  | 0 | 32.9 | 0 | 0
3657 | 2 | 6 |  | CC DChg | 07:05:13 | 30:23:26 | -155.878 | 3.8659 | 1.1038 | 1103.85 | 0 | 0 | 1.1038 | 1103.85 | 4.4338 | 4433.77 | 0 | 0 | 4.4338 | 4433.77 | 2024-06-28 18:10:46 | -0.6026 | -2092.9014 | -2092.9014 | 24801.11 | Close | 35.6629 |  | 0 | 32.9 | 0 | 0
3658 | 2 | 6 |  | CC DChg | 07:05:43 | 30:23:56 | -155.506 | 3.8656 | 1.1051 | 1105.14 | 0 | 0 | 1.1051 | 1105.14 | 4.4388 | 4438.78 | 0 | 0 | 4.4388 | 4438.78 | 2024-06-28 18:11:16 | -0.6011 | -4166.8261 | -4166.8261 | 24858.44 | Close | 35.7048 |  | 0 | 32.9 | 0 | 0
3659 | 2 | 6 |  | CC DChg | 07:06:13 | 30:24:26 | -155.878 | 3.8653 | 1.1064 | 1106.44 | 0 | 0 | 1.1064 | 1106.44 | 4.4438 | 4443.8 | 0 | 0 | 4.4438 | 4443.8 | 2024-06-28 18:11:46 | -0.6025 | -4190.2682 | -4190.2682 | 24797.13 | Close | 35.7467 |  | 0 | 32.9 | 0 | 0
3660 | 2 | 6 |  | CC DChg | 07:06:43 | 30:24:56 | -155.878 | 3.865 | 1.1077 | 1107.74 | 0 | 0 | 1.1077 | 1107.74 | 4.4488 | 4448.82 | 0 | 0 | 4.4488 | 4448.82 | 2024-06-28 18:12:16 | -0.6025 | -4203.2832 | -4203.2832 | 24795.15 | Close | 35.7887 |  | 0 | 32.9 | 0 | 0
3661 | 2 | 6 |  | CC DChg | 07:07:13 | 30:25:26 | -155.506 | 3.8644 | 1.109 | 1109.04 | 0 | 0 | 1.109 | 1109.04 | 4.4538 | 4453.83 | 0 | 0 | 4.4538 | 4453.83 | 2024-06-28 18:12:46 | -0.6009 | -2086.768 | -2086.768 | 24850.47 | Close | 35.8306 |  | 0 | 32.9 | 0 | 0
3662 | 2 | 6 |  | CC DChg | 07:07:43 | 30:25:56 | -155.506 | 3.8641 | 1.1103 | 1110.33 | 0 | 0 | 1.1103 | 1110.33 | 4.4588 | 4458.84 | 0 | 0 | 4.4588 | 4458.84 | 2024-06-28 18:13:16 | -0.6009 | -4193.7959 | -4193.7959 | 24848.48 | Close | 35.8724 |  | 0 | 32.9 | 0 | 0
3663 | 2 | 6 |  | CC DChg | 07:08:13 | 30:26:26 | -155.878 | 3.8638 | 1.1116 | 1111.64 | 0 | 0 | 1.1116 | 1111.64 | 4.4639 | 4463.87 | 0 | 0 | 4.4639 | 4463.87 | 2024-06-28 18:13:46 | -0.6023 | -4188.0073 | -4188.0073 | 24787.19 | Close | 35.9145 |  | 0 | 32.9 | 0 | 0
3664 | 2 | 6 |  | CC DChg | 07:08:43 | 30:26:56 | -155.878 | 3.8628 | 1.1129 | 1112.94 | 0 | 0 | 1.1129 | 1112.94 | 4.4689 | 4468.89 | 0 | 0 | 4.4689 | 4468.89 | 2024-06-28 18:14:16 | -0.6021 | -1396.7561 | -1396.7561 | 24781.22 | Close | 35.9565 |  | 0 | 32.9 | 0 | 0
3665 | 2 | 6 |  | CC DChg | 07:09:13 | 30:27:26 | -155.506 | 3.8625 | 1.1142 | 1114.23 | 0 | 0 | 1.1142 | 1114.23 | 4.4739 | 4473.9 | 0 | 0 | 4.4739 | 4473.9 | 2024-06-28 18:14:46 | -0.6006 | -4180.2675 | -4180.2675 | 24838.51 | Close | 35.9983 |  | 0 | 32.9 | 0 | 0
3666 | 2 | 6 |  | CC DChg | 07:09:43 | 30:27:56 | -155.506 | 3.8622 | 1.1155 | 1115.53 | 0 | 0 | 1.1155 | 1115.53 | 4.4789 | 4478.91 | 0 | 0 | 4.4789 | 4478.91 | 2024-06-28 18:15:16 | -0.6006 | -4191.0683 | -4191.0683 | 24836.51 | Close | 36.0403 |  | 0 | 32.9 | 0 | 0
3667 | 2 | 6 |  | CC DChg | 07:10:13 | 30:28:26 | -155.878 | 3.8619 | 1.1168 | 1116.83 | 0 | 0 | 1.1168 | 1116.83 | 4.4839 | 4483.93 | 0 | 0 | 4.4839 | 4483.93 | 2024-06-28 18:15:46 | -0.602 | -4190.2682 | -4190.2682 | 24775.25 | Close | 36.0823 |  | 0 | 32.9 | 0 | 0
3668 | 2 | 6 |  | CC DChg | 07:10:43 | 30:28:56 | -155.878 | 3.8613 | 1.1181 | 1118.13 | 0 | 0 | 1.1181 | 1118.13 | 4.4889 | 4488.95 | 0 | 0 | 4.4889 | 4488.95 | 2024-06-28 18:16:16 | -0.6019 | -2095.1341 | -2095.1341 | 24771.28 | Close | 36.1242 |  | 0 | 32.9 | 0 | 0
3669 | 2 | 6 |  | CC DChg | 07:11:13 | 30:29:26 | -155.878 | 3.861 | 1.1194 | 1119.42 | 0 | 0 | 1.1194 | 1119.42 | 4.494 | 4493.95 | 0 | 0 | 4.494 | 4493.95 | 2024-06-28 18:16:46 | -0.6018 | -4180.6196 | -4180.6196 | 24769.29 | Close | 36.1661 |  | 0 | 32.9 | 0 | 0
3670 | 2 | 6 |  | CC DChg | 07:11:43 | 30:29:56 | -155.878 | 3.8607 | 1.1207 | 1120.72 | 0 | 0 | 1.1207 | 1120.72 | 4.499 | 4498.97 | 0 | 0 | 4.499 | 4498.97 | 2024-06-28 18:17:16 | -0.6018 | -4190.2682 | -4190.2682 | 24767.3 | Close | 36.2081 |  | 0 | 32.9 | 0 | 0
3671 | 2 | 6 |  | CC DChg | 07:12:13 | 30:30:26 | -155.878 | 3.8601 | 1.122 | 1122.02 | 0 | 0 | 1.122 | 1122.02 | 4.504 | 4503.98 | 0 | 0 | 4.504 | 4503.98 | 2024-06-28 18:17:46 | -0.6017 | -2095.1341 | -2095.1341 | 24763.32 | Close | 36.25 |  | 0 | 32.9 | 0 | 0
3672 | 2 | 6 |  | CC DChg | 07:12:43 | 30:30:56 | -155.878 | 3.8597 | 1.1233 | 1123.32 | 0 | 0 | 1.1233 | 1123.32 | 4.509 | 4508.98 | 0 | 0 | 4.509 | 4508.98 | 2024-06-28 18:18:16 | -0.6016 | -4179.9476 | -4179.9476 | 24761.33 | Close | 36.2919 |  | 0 | 32.9 | 0 | 0
3673 | 2 | 6 |  | CC DChg | 07:13:13 | 30:31:26 | -155.878 | 3.8594 | 1.1246 | 1124.62 | 0 | 0 | 1.1246 | 1124.62 | 4.514 | 4514 | 0 | 0 | 4.514 | 4514 | 2024-06-28 18:18:46 | -0.6016 | -4190.2682 | -4190.2682 | 24759.34 | Close | 36.3339 |  | 0 | 32.9 | 0 | 0
3674 | 2 | 6 |  | CC DChg | 07:13:43 | 30:31:56 | -155.878 | 3.8588 | 1.1259 | 1125.92 | 0 | 0 | 1.1259 | 1125.92 | 4.519 | 4519.01 | 0 | 0 | 4.519 | 4519.01 | 2024-06-28 18:19:16 | -0.6015 | -2095.1341 | -2095.1341 | 24755.37 | Close | 36.3758 |  | 0 | 32.9 | 0 | 0
3675 | 2 | 6 |  | CC DChg | 07:14:13 | 30:32:26 | -155.506 | 3.8585 | 1.1272 | 1127.21 | 0 | 0 | 1.1272 | 1127.21 | 4.524 | 4524.01 | 0 | 0 | 4.524 | 4524.01 | 2024-06-28 18:19:46 | -0.6 | -4180.3956 | -4180.3956 | 24812.59 | Close | 36.4177 |  | 0 | 32.9 | 0 | 0
3676 | 2 | 6 |  | CC DChg | 07:14:43 | 30:32:56 | -155.878 | 3.8582 | 1.1285 | 1128.51 | 0 | 0 | 1.1285 | 1128.51 | 4.529 | 4529.02 | 0 | 0 | 4.529 | 4529.02 | 2024-06-28 18:20:16 | -0.6014 | -4190.2682 | -4190.2682 | 24751.39 | Close | 36.4597 |  | 0 | 32.9 | 0 | 0
3677 | 2 | 6 |  | CC DChg | 07:15:13 | 30:33:26 | -155.878 | 3.8576 | 1.1298 | 1129.81 | 0 | 0 | 1.1298 | 1129.81 | 4.534 | 4534.03 | 0 | 0 | 4.534 | 4534.03 | 2024-06-28 18:20:46 | -0.6013 | -2095.1341 | -2095.1341 | 24747.41 | Close | 36.5016 |  | 0 | 32.9 | 0 | 0
3678 | 2 | 6 |  | CC DChg | 07:15:43 | 30:33:56 | -155.878 | 3.8573 | 1.1311 | 1131.11 | 0 | 0 | 1.1311 | 1131.11 | 4.539 | 4539.03 | 0 | 0 | 4.539 | 4539.03 | 2024-06-28 18:21:16 | -0.6013 | -4179.7235 | -4179.7235 | 24745.42 | Close | 36.5435 |  | 0 | 32.9 | 0 | 0
3679 | 2 | 6 |  | CC DChg | 07:16:13 | 30:34:26 | -155.506 | 3.857 | 1.1324 | 1132.4 | 0 | 0 | 1.1324 | 1132.4 | 4.544 | 4544.03 | 0 | 0 | 4.544 | 4544.03 | 2024-06-28 18:21:46 | -0.5998 | -4180.2675 | -4180.2675 | 24802.62 | Close | 36.5854 |  | 0 | 32.9 | 0 | 0
3680 | 2 | 6 |  | CC DChg | 07:16:43 | 30:34:56 | -155.878 | 3.8563 | 1.1337 | 1133.7 | 0 | 0 | 1.1337 | 1133.7 | 4.549 | 4549.04 | 0 | 0 | 4.549 | 4549.04 | 2024-06-28 18:22:16 | -0.6011 | -2095.1341 | -2095.1341 | 24739.46 | Close | 36.6273 |  | 0 | 32.9 | 0 | 0
3681 | 2 | 6 |  | CC DChg | 07:17:13 | 30:35:26 | -155.878 | 3.856 | 1.135 | 1135 | 0 | 0 | 1.135 | 1135 | 4.554 | 4554.05 | 0 | 0 | 4.554 | 4554.05 | 2024-06-28 18:22:46 | -0.6011 | -4189.9482 | -4189.9482 | 24736.48 | Close | 36.6693 |  | 0.0002 | 32.9 | 0 | 0
3682 | 2 | 6 |  | CC DChg | 07:17:43 | 30:35:56 | -155.506 | 3.8551 | 1.1363 | 1136.3 | 0 | 0 | 1.1363 | 1136.3 | 4.559 | 4559.04 | 0 | 0 | 4.559 | 4559.04 | 2024-06-28 18:23:16 | -0.5995 | -1393.4225 | -1393.4225 | 24790.66 | Close | 36.7112 |  | 0 | 32.9 | 0 | 0
3683 | 2 | 6 |  | CC DChg | 07:18:13 | 30:36:26 | -155.506 | 3.8548 | 1.1376 | 1137.59 | 0 | 0 | 1.1376 | 1137.59 | 4.564 | 4564.04 | 0 | 0 | 4.564 | 4564.04 | 2024-06-28 18:23:46 | -0.5994 | -4180.2675 | -4180.2675 | 24788.67 | Close | 36.753 |  | 0 | 32.9 | 0 | 0
3684 | 2 | 6 |  | CC DChg | 07:18:43 | 30:36:56 | -155.506 | 3.8542 | 1.1389 | 1138.89 | 0 | 0 | 1.1389 | 1138.89 | 4.5691 | 4569.06 | 0 | 0 | 4.5691 | 4569.06 | 2024-06-28 18:24:16 | -0.5993 | -2099.1904 | -2099.1904 | 24784.68 | Close | 36.7951 |  | 0 | 32.9 | 0 | 0
3685 | 2 | 6 |  | CC DChg | 07:19:13 | 30:37:26 | -155.878 | 3.8539 | 1.1402 | 1140.19 | 0 | 0 | 1.1402 | 1140.19 | 4.5741 | 4574.06 | 0 | 0 | 4.5741 | 4574.06 | 2024-06-28 18:24:46 | -0.6007 | -4190.2682 | -4190.2682 | 24723.55 | Close | 36.8371 |  | 0 | 32.9 | 0 | 0
3686 | 2 | 6 |  | CC DChg | 07:19:43 | 30:37:56 | -155.878 | 3.8535 | 1.1415 | 1141.49 | 0 | 0 | 1.1415 | 1141.49 | 4.5791 | 4579.07 | 0 | 0 | 4.5791 | 4579.07 | 2024-06-28 18:25:16 | -0.6007 | -4176.7946 | -4176.7946 | 24721.55 | Close | 36.879 |  | 0 | 32.9 | 0 | 0
3687 | 2 | 6 |  | CC DChg | 07:20:13 | 30:38:26 | -155.878 | 3.8529 | 1.1428 | 1142.79 | 0 | 0 | 1.1428 | 1142.79 | 4.5841 | 4584.06 | 0 | 0 | 4.5841 | 4584.06 | 2024-06-28 18:25:46 | -0.6006 | -2092.4526 | -2092.4526 | 24717.58 | Close | 36.9209 |  | 0 | 32.9 | 0 | 0
3688 | 2 | 6 |  | CC DChg | 07:20:43 | 30:38:56 | -155.878 | 3.8526 | 1.1441 | 1144.08 | 0 | 0 | 1.1441 | 1144.08 | 4.5891 | 4589.06 | 0 | 0 | 4.5891 | 4589.06 | 2024-06-28 18:26:16 | -0.6005 | -4176.7946 | -4176.7946 | 24715.59 | Close | 36.9628 |  | 0 | 32.9 | 0 | 0
3689 | 2 | 6 |  | CC DChg | 07:21:13 | 30:39:26 | -155.506 | 3.852 | 1.1454 | 1145.38 | 0 | 0 | 1.1454 | 1145.38 | 4.5941 | 4594.06 | 0 | 0 | 4.5941 | 4594.06 | 2024-06-28 18:26:46 | -0.599 | -2090.1337 | -2090.1337 | 24770.72 | Close | 37.0047 |  | 0 | 32.9 | 0 | 0
3690 | 2 | 6 |  | CC DChg | 07:21:43 | 30:39:56 | -155.878 | 3.8517 | 1.1467 | 1146.68 | 0 | 0 | 1.1467 | 1146.68 | 4.5991 | 4599.06 | 0 | 0 | 4.5991 | 4599.06 | 2024-06-28 18:27:16 | -0.6004 | -4188.8281 | -4188.8281 | 24709.62 | Close | 37.0467 |  | 0 | 32.9 | 0 | 0
3691 | 2 | 6 |  | CC DChg | 07:22:13 | 30:40:26 | -155.878 | 3.8514 | 1.148 | 1147.98 | 0 | 0 | 1.148 | 1147.98 | 4.6041 | 4604.06 | 0 | 0 | 4.6041 | 4604.06 | 2024-06-28 18:27:46 | -0.6003 | -4203.8289 | -4203.8289 | 24707.64 | Close | 37.0886 |  | 0 | 32.9 | 0 | 0
3692 | 2 | 6 |  | CC DChg | 07:22:43 | 30:40:56 | -155.506 | 3.8508 | 1.1493 | 1149.27 | 0 | 0 | 1.1493 | 1149.27 | 4.6091 | 4609.05 | 0 | 0 | 4.6091 | 4609.05 | 2024-06-28 18:28:16 | -0.5988 | -2086.768 | -2086.768 | 24762.75 | Close | 37.1305 |  | 0 | 32.9 | 0 | 0
3693 | 2 | 6 |  | CC DChg | 07:23:13 | 30:41:26 | -155.506 | 3.8504 | 1.1506 | 1150.57 | 0 | 0 | 1.1506 | 1150.57 | 4.6141 | 4614.05 | 0 | 0 | 4.6141 | 4614.05 | 2024-06-28 18:28:46 | -0.5988 | -4187.7081 | -4187.7081 | 24760.76 | Close | 37.1724 |  | 0 | 32.9 | 0 | 0
3694 | 2 | 6 |  | CC DChg | 07:23:43 | 30:41:56 | -155.506 | 3.8498 | 1.1519 | 1151.87 | 0 | 0 | 1.1519 | 1151.87 | 4.619 | 4619.04 | 0 | 0 | 4.619 | 4619.04 | 2024-06-28 18:29:16 | -0.5987 | -2090.1337 | -2090.1337 | 24756.77 | Close | 37.2143 |  | 0 | 32.9 | 0 | 0
3695 | 2 | 6 |  | CC DChg | 07:24:13 | 30:42:26 | -155.878 | 3.8495 | 1.1532 | 1153.17 | 0 | 0 | 1.1532 | 1153.17 | 4.624 | 4624.04 | 0 | 0 | 4.624 | 4624.04 | 2024-06-28 18:29:46 | -0.6001 | -4190.2682 | -4190.2682 | 24695.7 | Close | 37.2563 |  | 0 | 32.9 | 0 | 0
3696 | 2 | 6 |  | CC DChg | 07:24:43 | 30:42:56 | -155.878 | 3.8489 | 1.1545 | 1154.47 | 0 | 0 | 1.1545 | 1154.47 | 4.629 | 4629.04 | 0 | 0 | 4.629 | 4629.04 | 2024-06-28 18:30:16 | -0.6 | -2093.966 | -2093.966 | 24691.72 | Close | 37.2982 |  | 0 | 32.9 | 0 | 0
3697 | 2 | 6 |  | CC DChg | 07:25:13 | 30:43:26 | -155.506 | 3.8486 | 1.1558 | 1155.76 | 0 | 0 | 1.1558 | 1155.76 | 4.634 | 4634.03 | 0 | 0 | 4.634 | 4634.03 | 2024-06-28 18:30:46 | -0.5985 | -4180.2675 | -4180.2675 | 24748.79 | Close | 37.3401 |  | 0 | 32.9 | 0 | 0
3698 | 2 | 6 |  | CC DChg | 07:25:43 | 30:43:56 | -155.878 | 3.848 | 1.1571 | 1157.06 | 0 | 0 | 1.1571 | 1157.06 | 4.639 | 4639.02 | 0 | 0 | 4.639 | 4639.02 | 2024-06-28 18:31:16 | -0.5998 | -2095.1341 | -2095.1341 | 24685.75 | Close | 37.382 |  | 0 | 32.9 | 0 | 0
3699 | 2 | 6 |  | CC DChg | 07:26:13 | 30:44:26 | -155.878 | 3.8473 | 1.1584 | 1158.36 | 0 | 0 | 1.1584 | 1158.36 | 4.644 | 4644.02 | 0 | 0 | 4.644 | 4644.02 | 2024-06-28 18:31:46 | -0.5997 | -2093.63 | -2093.63 | 24681.78 | Close | 37.424 |  | 0 | 32.9 | 0 | 0
3700 | 2 | 6 |  | CC DChg | 07:26:43 | 30:44:56 | -155.506 | 3.8467 | 1.1597 | 1159.65 | 0 | 0 | 1.1597 | 1159.65 | 4.649 | 4649 | 0 | 0 | 4.649 | 4649 | 2024-06-28 18:32:16 | -0.5982 | -2090.1337 | -2090.1337 | 24736.83 | Close | 37.4659 |  | 0 | 32.9 | 0 | 0
3701 | 2 | 6 |  | CC DChg | 07:27:13 | 30:45:26 | -155.506 | 3.8464 | 1.1609 | 1160.95 | 0 | 0 | 1.1609 | 1160.95 | 4.654 | 4653.99 | 0 | 0 | 4.654 | 4653.99 | 2024-06-28 18:32:46 | -0.5981 | -4180.2675 | -4180.2675 | 24734.84 | Close | 37.5077 |  | 0 | 32.9 | 0 | 0
3702 | 2 | 6 |  | CC DChg | 07:27:43 | 30:45:56 | -155.506 | 3.8458 | 1.1623 | 1162.25 | 0 | 0 | 1.1623 | 1162.25 | 4.659 | 4658.99 | 0 | 0 | 4.659 | 4658.99 | 2024-06-28 18:33:16 | -0.598 | -2098.5183 | -2098.5183 | 24730.85 | Close | 37.5498 |  | 0 | 32.9 | 0 | 0
3703 | 2 | 6 |  | CC DChg | 07:28:13 | 30:46:26 | -155.878 | 3.8455 | 1.1635 | 1163.55 | 0 | 0 | 1.1635 | 1163.55 | 4.664 | 4663.99 | 0 | 0 | 4.664 | 4663.99 | 2024-06-28 18:33:46 | -0.5994 | -4190.2682 | -4190.2682 | 24669.84 | Close | 37.5917 |  | 0 | 32.9 | 0 | 0
3704 | 2 | 6 |  | CC DChg | 07:28:43 | 30:46:56 | -155.878 | 3.8449 | 1.1648 | 1164.85 | 0 | 0 | 1.1648 | 1164.85 | 4.669 | 4668.98 | 0 | 0 | 4.669 | 4668.98 | 2024-06-28 18:34:16 | -0.5993 | -2095.1341 | -2095.1341 | 24665.87 | Close | 37.6337 |  | 0 | 32.9 | 0 | 0
3705 | 2 | 6 |  | CC DChg | 07:29:13 | 30:47:26 | -155.878 | 3.8446 | 1.1661 | 1166.14 | 0 | 0 | 1.1661 | 1166.14 | 4.674 | 4673.96 | 0 | 0 | 4.674 | 4673.96 | 2024-06-28 18:34:46 | -0.5993 | -4175.9153 | -4175.9153 | 24663.88 | Close | 37.6755 |  | 0 | 32.9 | 0 | 0
3706 | 2 | 6 |  | CC DChg | 07:29:43 | 30:47:56 | -155.878 | 3.8439 | 1.1674 | 1167.44 | 0 | 0 | 1.1674 | 1167.44 | 4.679 | 4678.95 | 0 | 0 | 4.679 | 4678.95 | 2024-06-28 18:35:16 | -0.5992 | -2095.1341 | -2095.1341 | 24659.9 | Close | 37.7175 |  | 0 | 32.9 | 0 | 0
3707 | 2 | 6 |  | CC DChg | 07:30:13 | 30:48:26 | -155.506 | 3.8436 | 1.1687 | 1168.74 | 0 | 0 | 1.1687 | 1168.74 | 4.6839 | 4683.93 | 0 | 0 | 4.6839 | 4683.93 | 2024-06-28 18:35:46 | -0.5977 | -4180.2675 | -4180.2675 | 24716.9 | Close | 37.7593 |  | 0 | 32.9 | 0 | 0
3708 | 2 | 6 |  | CC DChg | 07:30:43 | 30:48:56 | -155.506 | 3.843 | 1.17 | 1170.04 | 0 | 0 | 1.17 | 1170.04 | 4.6889 | 4688.92 | 0 | 0 | 4.6889 | 4688.92 | 2024-06-28 18:36:16 | -0.5976 | -2093.63 | -2093.63 | 24711.92 | Close | 37.8013 |  | 0.0002 | 32.9 | 0 | 0
3709 | 2 | 6 |  | CC DChg | 07:31:13 | 30:49:26 | -155.878 | 3.8427 | 1.1713 | 1171.34 | 0 | 0 | 1.1713 | 1171.34 | 4.6939 | 4693.91 | 0 | 0 | 4.6939 | 4693.91 | 2024-06-28 18:36:46 | -0.599 | -4190.2682 | -4190.2682 | 24651.95 | Close | 37.8433 |  | 0 | 32.9 | 0 | 0
3710 | 2 | 6 |  | CC DChg | 07:31:43 | 30:49:56 | -155.878 | 3.8421 | 1.1726 | 1172.63 | 0 | 0 | 1.1726 | 1172.63 | 4.6989 | 4698.91 | 0 | 0 | 4.6989 | 4698.91 | 2024-06-28 18:37:16 | -0.5989 | -2095.1341 | -2095.1341 | 24647.97 | Close | 37.8852 |  | 0 | 32.9 | 0 | 0
3711 | 2 | 6 |  | CC DChg | 07:32:13 | 30:50:26 | -155.506 | 3.8418 | 1.1739 | 1173.93 | 0 | 0 | 1.1739 | 1173.93 | 4.7039 | 4703.88 | 0 | 0 | 4.7039 | 4703.88 | 2024-06-28 18:37:46 | -0.5974 | -4176.8114 | -4176.8114 | 24704.94 | Close | 37.9271 |  | 0 | 32.9 | 0 | 0
3712 | 2 | 6 |  | CC DChg | 07:32:43 | 30:50:56 | -155.878 | 3.8411 | 1.1752 | 1175.23 | 0 | 0 | 1.1752 | 1175.23 | 4.7089 | 4708.87 | 0 | 0 | 4.7089 | 4708.87 | 2024-06-28 18:38:16 | -0.5988 | -2095.1341 | -2095.1341 | 24642 | Close | 37.969 |  | 0 | 32.9 | 0 | 0
3713 | 2 | 6 |  | CC DChg | 07:33:13 | 30:51:26 | -155.878 | 3.8405 | 1.1765 | 1176.53 | 0 | 0 | 1.1765 | 1176.53 | 4.7139 | 4713.86 | 0 | 0 | 4.7139 | 4713.86 | 2024-06-28 18:38:46 | -0.5987 | -2095.1341 | -2095.1341 | 24638.02 | Close | 38.011 |  | 0 | 32.9 | 0 | 0
3714 | 2 | 6 |  | CC DChg | 07:33:43 | 30:51:56 | -155.506 | 3.8402 | 1.1778 | 1177.82 | 0 | 0 | 1.1778 | 1177.82 | 4.7188 | 4718.83 | 0 | 0 | 4.7188 | 4718.83 | 2024-06-28 18:39:16 | -0.5972 | -4176.8114 | -4176.8114 | 24694.97 | Close | 38.0528 |  | 0 | 32.9 | 0 | 0
3715 | 2 | 6 |  | CC DChg | 07:34:13 | 30:52:26 | -155.506 | 3.8393 | 1.1791 | 1179.12 | 0 | 0 | 1.1791 | 1179.12 | 4.7238 | 4723.81 | 0 | 0 | 4.7238 | 4723.81 | 2024-06-28 18:39:46 | -0.597 | -1393.4225 | -1393.4225 | 24688.99 | Close | 38.0947 |  | 0 | 32.9 | 0 | 0
3716 | 2 | 6 |  | CC DChg | 07:34:43 | 30:52:56 | -155.506 | 3.839 | 1.1804 | 1180.41 | 0 | 0 | 1.1804 | 1180.41 | 4.7288 | 4728.78 | 0 | 0 | 4.7288 | 4728.78 | 2024-06-28 18:40:16 | -0.597 | -4180.2675 | -4180.2675 | 24687 | Close | 38.1366 |  | 0 | 32.9 | 0 | 0
3717 | 2 | 6 |  | CC DChg | 07:35:13 | 30:53:26 | -155.878 | 3.8384 | 1.1817 | 1181.71 | 0 | 0 | 1.1817 | 1181.71 | 4.7338 | 4733.78 | 0 | 0 | 4.7338 | 4733.78 | 2024-06-28 18:40:46 | -0.5983 | -2095.4746 | -2095.4746 | 24624.1 | Close | 38.1786 |  | 0 | 32.9 | 0 | 0
3718 | 2 | 6 |  | CC DChg | 07:35:43 | 30:53:56 | -155.506 | 3.838 | 1.183 | 1183.01 | 0 | 0 | 1.183 | 1183.01 | 4.7388 | 4738.75 | 0 | 0 | 4.7388 | 4738.75 | 2024-06-28 18:41:16 | -0.5968 | -4193.7959 | -4193.7959 | 24681.02 | Close | 38.2205 |  | 0 | 32.9 | 0 | 0
3719 | 2 | 6 |  | CC DChg | 07:36:13 | 30:54:26 | -155.878 | 3.8374 | 1.1843 | 1184.31 | 0 | 0 | 1.1843 | 1184.31 | 4.7437 | 4743.74 | 0 | 0 | 4.7437 | 4743.74 | 2024-06-28 18:41:46 | -0.5982 | -2095.1341 | -2095.1341 | 24618.14 | Close | 38.2624 |  | 0 | 32.9 | 0 | 0
3720 | 2 | 6 |  | CC DChg | 07:36:43 | 30:54:56 | -155.878 | 3.8371 | 1.1856 | 1185.61 | 0 | 0 | 1.1856 | 1185.61 | 4.7487 | 4748.72 | 0 | 0 | 4.7487 | 4748.72 | 2024-06-28 18:42:16 | -0.5981 | -4187.7081 | -4187.7081 | 24616.15 | Close | 38.3044 |  | 0 | 32.9 | 0 | 0
3721 | 2 | 6 |  | CC DChg | 07:37:13 | 30:55:26 | -155.506 | 3.8365 | 1.1869 | 1186.9 | 0 | 0 | 1.1869 | 1186.9 | 4.7537 | 4753.69 | 0 | 0 | 4.7537 | 4753.69 | 2024-06-28 18:42:46 | -0.5966 | -2090.1337 | -2090.1337 | 24671.05 | Close | 38.3462 |  | 0 | 32.9 | 0 | 0
3722 | 2 | 6 |  | CC DChg | 07:37:43 | 30:55:56 | -155.878 | 3.8359 | 1.1882 | 1188.2 | 0 | 0 | 1.1882 | 1188.2 | 4.7587 | 4758.67 | 0 | 0 | 4.7587 | 4758.67 | 2024-06-28 18:43:16 | -0.5979 | -2091.7603 | -2091.7603 | 24608.19 | Close | 38.3882 |  | 0 | 32.9 | 0 | 0
3723 | 2 | 6 |  | CC DChg | 07:38:13 | 30:56:26 | -155.878 | 3.8353 | 1.1895 | 1189.5 | 0 | 0 | 1.1895 | 1189.5 | 4.7637 | 4763.65 | 0 | 0 | 4.7637 | 4763.65 | 2024-06-28 18:43:46 | -0.5978 | -2093.182 | -2093.182 | 24604.21 | Close | 38.4301 |  | 0 | 32.9 | 0 | 0
3724 | 2 | 6 |  | CC DChg | 07:38:43 | 30:56:56 | -155.506 | 3.8349 | 1.1908 | 1190.8 | 0 | 0 | 1.1908 | 1190.8 | 4.7686 | 4768.62 | 0 | 0 | 4.7686 | 4768.62 | 2024-06-28 18:44:16 | -0.5964 | -4180.2675 | -4180.2675 | 24661.07 | Close | 38.472 |  | 0 | 32.9 | 0 | 0
3725 | 2 | 6 |  | CC DChg | 07:39:13 | 30:57:26 | -155.878 | 3.8346 | 1.1921 | 1192.1 | 0 | 0 | 1.1921 | 1192.1 | 4.7736 | 4773.6 | 0 | 0 | 4.7736 | 4773.6 | 2024-06-28 18:44:46 | -0.5977 | -4203.8289 | -4203.8289 | 24600.24 | Close | 38.514 |  | 0 | 32.9 | 0 | 0
3726 | 2 | 6 |  | CC DChg | 07:39:43 | 30:57:56 | -155.878 | 3.834 | 1.1934 | 1193.39 | 0 | 0 | 1.1934 | 1193.39 | 4.7786 | 4778.58 | 0 | 0 | 4.7786 | 4778.58 | 2024-06-28 18:45:16 | -0.5976 | -2090.2586 | -2090.2586 | 24596.25 | Close | 38.5559 |  | 0 | 32.9 | 0 | 0
3727 | 2 | 6 |  | CC DChg | 07:40:13 | 30:58:26 | -155.506 | 3.8334 | 1.1947 | 1194.69 | 0 | 0 | 1.1947 | 1194.69 | 4.7835 | 4783.55 | 0 | 0 | 4.7835 | 4783.55 | 2024-06-28 18:45:46 | -0.5961 | -2090.1337 | -2090.1337 | 24651.11 | Close | 38.5978 |  | 0 | 32.9 | 0 | 0
3728 | 2 | 6 |  | CC DChg | 07:40:43 | 30:58:56 | -155.878 | 3.8328 | 1.196 | 1195.99 | 0 | 0 | 1.196 | 1195.99 | 4.7885 | 4788.53 | 0 | 0 | 4.7885 | 4788.53 | 2024-06-28 18:46:16 | -0.5974 | -2095.1341 | -2095.1341 | 24588.3 | Close | 38.6397 |  | 0 | 32.9 | 0 | 0
3729 | 2 | 6 |  | CC DChg | 07:41:13 | 30:59:26 | -155.878 | 3.8325 | 1.1973 | 1197.29 | 0 | 0 | 1.1973 | 1197.29 | 4.7935 | 4793.5 | 0 | 0 | 4.7935 | 4793.5 | 2024-06-28 18:46:46 | -0.5974 | -4188.1561 | -4188.1561 | 24586.31 | Close | 38.6817 |  | 0 | 32.9 | 0 | 0
3730 | 2 | 6 |  | CC DChg | 07:41:43 | 30:59:56 | -155.506 | 3.8315 | 1.1986 | 1198.58 | 0 | 0 | 1.1986 | 1198.58 | 4.7985 | 4798.47 | 0 | 0 | 4.7985 | 4798.47 | 2024-06-28 18:47:16 | -0.5958 | -1393.4225 | -1393.4225 | 24639.15 | Close | 38.7236 |  | 0 | 32.9 | 0 | 0
3731 | 2 | 6 |  | CC DChg | 07:42:13 | 31:00:26 | -155.506 | 3.8312 | 1.1999 | 1199.88 | 0 | 0 | 1.1999 | 1199.88 | 4.8034 | 4803.43 | 0 | 0 | 4.8034 | 4803.43 | 2024-06-28 18:47:46 | -0.5958 | -4180.2675 | -4180.2675 | 24637.15 | Close | 38.7654 |  | 0 | 32.9 | 0 | 0
3732 | 2 | 6 |  | CC DChg | 07:42:43 | 31:00:56 | -155.506 | 3.8306 | 1.2012 | 1201.18 | 0 | 0 | 1.2012 | 1201.18 | 4.8084 | 4808.42 | 0 | 0 | 4.8084 | 4808.42 | 2024-06-28 18:48:16 | -0.5957 | -2099.3024 | -2099.3024 | 24633.17 | Close | 38.8075 |  | 0 | 32.9 | 0 | 0
3733 | 2 | 6 |  | CC DChg | 07:43:13 | 31:01:26 | -155.878 | 3.8303 | 1.2025 | 1202.48 | 0 | 0 | 1.2025 | 1202.48 | 4.8134 | 4813.4 | 0 | 0 | 4.8134 | 4813.4 | 2024-06-28 18:48:46 | -0.5971 | -4190.2682 | -4190.2682 | 24572.39 | Close | 38.8494 |  | 0 | 32.9 | 0 | 0
3734 | 2 | 6 |  | CC DChg | 07:43:43 | 31:01:56 | -155.878 | 3.8297 | 1.2038 | 1203.78 | 0 | 0 | 1.2038 | 1203.78 | 4.8184 | 4818.37 | 0 | 0 | 4.8184 | 4818.37 | 2024-06-28 18:49:16 | -0.597 | -2095.1341 | -2095.1341 | 24568.41 | Close | 38.8914 |  | 0 | 32.9 | 0 | 0
3735 | 2 | 6 |  | CC DChg | 07:44:13 | 31:02:26 | -155.506 | 3.8291 | 1.2051 | 1205.07 | 0 | 0 | 1.2051 | 1205.07 | 4.8233 | 4823.33 | 0 | 0 | 4.8233 | 4823.33 | 2024-06-28 18:49:46 | -0.5954 | -2089.3017 | -2089.3017 | 24623.2 | Close | 38.9333 |  | 0 | 32.9 | 0 | 0
3736 | 2 | 6 |  | CC DChg | 07:44:43 | 31:02:56 | -155.506 | 3.8287 | 1.2064 | 1206.37 | 0 | 0 | 1.2064 | 1206.37 | 4.8283 | 4828.29 | 0 | 0 | 4.8283 | 4828.29 | 2024-06-28 18:50:16 | -0.5954 | -4180.2675 | -4180.2675 | 24621.2 | Close | 38.9751 |  | 0 | 32.9 | 0 | 0
3737 | 2 | 6 |  | CC DChg | 07:45:13 | 31:03:26 | -155.506 | 3.8281 | 1.2077 | 1207.67 | 0 | 0 | 1.2077 | 1207.67 | 4.8333 | 4833.25 | 0 | 0 | 4.8333 | 4833.25 | 2024-06-28 18:50:46 | -0.5953 | -2090.1337 | -2090.1337 | 24617.22 | Close | 39.017 |  | 0 | 32.9 | 0 | 0
3738 | 2 | 6 |  | CC DChg | 07:45:43 | 31:03:56 | -155.878 | 3.8278 | 1.209 | 1208.97 | 0 | 0 | 1.209 | 1208.97 | 4.8382 | 4838.24 | 0 | 0 | 4.8382 | 4838.24 | 2024-06-28 18:51:16 | -0.5967 | -4197.2607 | -4197.2607 | 24556.48 | Close | 39.059 |  | 0 | 32.9 | 0 | 0
3739 | 2 | 6 |  | CC DChg | 07:46:13 | 31:04:26 | -155.878 | 3.8272 | 1.2103 | 1210.27 | 0 | 0 | 1.2103 | 1210.27 | 4.8432 | 4843.21 | 0 | 0 | 4.8432 | 4843.21 | 2024-06-28 18:51:46 | -0.5966 | -2095.1341 | -2095.1341 | 24552.5 | Close | 39.101 |  | 0 | 32.9 | 0 | 0
3740 | 2 | 6 |  | CC DChg | 07:46:43 | 31:04:56 | -155.878 | 3.8266 | 1.2116 | 1211.56 | 0 | 0 | 1.2116 | 1211.56 | 4.8482 | 4848.18 | 0 | 0 | 4.8482 | 4848.18 | 2024-06-28 18:52:16 | -0.5965 | -2095.1341 | -2095.1341 | 24548.53 | Close | 39.143 |  | 0 | 32.9 | 0 | 0
3741 | 2 | 6 |  | CC DChg | 07:47:13 | 31:05:26 | -155.878 | 3.8263 | 1.2129 | 1212.86 | 0 | 0 | 1.2129 | 1212.86 | 4.8531 | 4853.13 | 0 | 0 | 4.8531 | 4853.13 | 2024-06-28 18:52:46 | -0.5964 | -4176.8114 | -4176.8114 | 24546.54 | Close | 39.1848 |  | 0 | 32.9 | 0 | 0
3742 | 2 | 6 |  | CC DChg | 07:47:43 | 31:05:56 | -155.878 | 3.8256 | 1.2142 | 1214.16 | 0 | 0 | 1.2142 | 1214.16 | 4.8581 | 4858.1 | 0 | 0 | 4.8581 | 4858.1 | 2024-06-28 18:53:16 | -0.5963 | -2095.1341 | -2095.1341 | 24542.56 | Close | 39.2268 |  | 0 | 32.9 | 0 | 0
3743 | 2 | 6 |  | CC DChg | 07:48:13 | 31:06:26 | -155.506 | 3.8253 | 1.2155 | 1215.45 | 0 | 0 | 1.2155 | 1215.45 | 4.8631 | 4863.06 | 0 | 0 | 4.8631 | 4863.06 | 2024-06-28 18:53:46 | -0.5949 | -4180.2675 | -4180.2675 | 24599.28 | Close | 39.2686 |  | 0 | 32.9 | 0 | 0
3744 | 2 | 6 |  | CC DChg | 07:48:43 | 31:06:56 | -155.506 | 3.8247 | 1.2168 | 1216.75 | 0 | 0 | 1.2168 | 1216.75 | 4.868 | 4868.02 | 0 | 0 | 4.868 | 4868.02 | 2024-06-28 18:54:16 | -0.5948 | -2093.63 | -2093.63 | 24595.29 | Close | 39.3106 |  | 0 | 32.9 | 0 | 0
3745 | 2 | 6 |  | CC DChg | 07:49:13 | 31:07:26 | -155.506 | 3.8238 | 1.218 | 1218.05 | 0 | 0 | 1.218 | 1218.05 | 4.873 | 4872.98 | 0 | 0 | 4.873 | 4872.98 | 2024-06-28 18:54:46 | -0.5946 | -1393.4225 | -1393.4225 | 24589.31 | Close | 39.3524 |  | 0 | 32.9 | 0 | 0
3746 | 2 | 6 |  | CC DChg | 07:49:43 | 31:07:56 | -155.878 | 3.8235 | 1.2193 | 1219.35 | 0 | 0 | 1.2193 | 1219.35 | 4.8779 | 4877.95 | 0 | 0 | 4.8779 | 4877.95 | 2024-06-28 18:55:16 | -0.596 | -4190.2682 | -4190.2682 | 24528.64 | Close | 39.3944 |  | 0 | 32.9 | 0 | 0
3747 | 2 | 6 |  | CC DChg | 07:50:13 | 31:08:26 | -155.506 | 3.8229 | 1.2206 | 1220.65 | 0 | 0 | 1.2206 | 1220.65 | 4.8829 | 4882.91 | 0 | 0 | 4.8829 | 4882.91 | 2024-06-28 18:55:46 | -0.5945 | -2094.5261 | -2094.5261 | 24583.33 | Close | 39.4364 |  | 0 | 32.9 | 0 | 0
3748 | 2 | 6 |  | CC DChg | 07:50:43 | 31:08:56 | -155.878 | 3.8225 | 1.2219 | 1221.94 | 0 | 0 | 1.2219 | 1221.94 | 4.8879 | 4887.88 | 0 | 0 | 4.8879 | 4887.88 | 2024-06-28 18:56:16 | -0.5959 | -4190.2682 | -4190.2682 | 24522.67 | Close | 39.4783 |  | 0 | 32.9 | 0 | 0
3749 | 2 | 6 |  | CC DChg | 07:51:13 | 31:09:26 | -155.506 | 3.8219 | 1.2232 | 1223.24 | 0 | 0 | 1.2232 | 1223.24 | 4.8928 | 4892.83 | 0 | 0 | 4.8928 | 4892.83 | 2024-06-28 18:56:46 | -0.5943 | -2090.1337 | -2090.1337 | 24577.35 | Close | 39.5202 |  | 0 | 32.9 | 0 | 0
3750 | 2 | 6 |  | CC DChg | 07:51:43 | 31:09:56 | -155.878 | 3.8213 | 1.2245 | 1224.54 | 0 | 0 | 1.2245 | 1224.54 | 4.8978 | 4897.8 | 0 | 0 | 4.8978 | 4897.8 | 2024-06-28 18:57:16 | -0.5957 | -2094.9741 | -2094.9741 | 24514.72 | Close | 39.5622 |  | 0 | 32.9 | 0 | 0
3751 | 2 | 6 |  | CC DChg | 07:52:13 | 31:10:26 | -155.506 | 3.821 | 1.2258 | 1225.84 | 0 | 0 | 1.2258 | 1225.84 | 4.9027 | 4902.75 | 0 | 0 | 4.9027 | 4902.75 | 2024-06-28 18:57:46 | -0.5942 | -4180.2675 | -4180.2675 | 24571.37 | Close | 39.604 |  | 0 | 32.9 | 0 | 0
3752 | 2 | 6 |  | CC DChg | 07:52:43 | 31:10:56 | -155.878 | 3.8204 | 1.2271 | 1227.13 | 0 | 0 | 1.2271 | 1227.13 | 4.9077 | 4907.71 | 0 | 0 | 4.9077 | 4907.71 | 2024-06-28 18:58:16 | -0.5955 | -2095.1341 | -2095.1341 | 24508.75 | Close | 39.646 |  | 0 | 32.9 | 0 | 0
3753 | 2 | 6 |  | CC DChg | 07:53:13 | 31:11:26 | -155.878 | 3.8201 | 1.2284 | 1228.43 | 0 | 0 | 1.2284 | 1228.43 | 4.9127 | 4912.67 | 0 | 0 | 4.9127 | 4912.67 | 2024-06-28 18:58:46 | -0.5955 | -4176.0291 | -4176.0291 | 24506.76 | Close | 39.6879 |  | 0 | 32.9 | 0 | 0
3754 | 2 | 6 |  | CC DChg | 07:53:43 | 31:11:56 | -155.878 | 3.8194 | 1.2297 | 1229.73 | 0 | 0 | 1.2297 | 1229.73 | 4.9176 | 4917.63 | 0 | 0 | 4.9176 | 4917.63 | 2024-06-28 18:59:16 | -0.5954 | -2098.5188 | -2098.5188 | 24502.78 | Close | 39.7299 |  | 0 | 32.9 | 0 | 0
3755 | 2 | 6 |  | CC DChg | 07:54:13 | 31:12:26 | -155.878 | 3.8191 | 1.231 | 1231.03 | 0 | 0 | 1.231 | 1231.03 | 4.9226 | 4922.59 | 0 | 0 | 4.9226 | 4922.59 | 2024-06-28 18:59:46 | -0.5953 | -4176.7946 | -4176.7946 | 24500.79 | Close | 39.7719 |  | 0 | 32.9 | 0 | 0
3756 | 2 | 6 |  | CC DChg | 07:54:43 | 31:12:56 | -155.506 | 3.8185 | 1.2323 | 1232.33 | 0 | 0 | 1.2323 | 1232.33 | 4.9275 | 4927.54 | 0 | 0 | 4.9275 | 4927.54 | 2024-06-28 19:00:16 | -0.5938 | -2089.0777 | -2089.0777 | 24555.41 | Close | 39.8137 |  | 0 | 32.9 | 0 | 0
3757 | 2 | 6 |  | CC DChg | 07:55:13 | 31:13:26 | -155.878 | 3.8179 | 1.2336 | 1233.63 | 0 | 0 | 1.2336 | 1233.63 | 4.9325 | 4932.5 | 0 | 0 | 4.9325 | 4932.5 | 2024-06-28 19:00:46 | -0.5951 | -2098.5188 | -2098.5188 | 24492.84 | Close | 39.8557 |  | 0 | 32.9 | 0 | 0
3758 | 2 | 6 |  | CC DChg | 07:55:43 | 31:13:56 | -155.506 | 3.8173 | 1.2349 | 1234.92 | 0 | 0 | 1.2349 | 1234.92 | 4.9374 | 4937.45 | 0 | 0 | 4.9374 | 4937.45 | 2024-06-28 19:01:16 | -0.5936 | -2086.768 | -2086.768 | 24547.44 | Close | 39.8976 |  | 0 | 32.9 | 0 | 0
3759 | 2 | 6 |  | CC DChg | 07:56:13 | 31:14:26 | -155.506 | 3.817 | 1.2362 | 1236.22 | 0 | 0 | 1.2362 | 1236.22 | 4.9424 | 4942.4 | 0 | 0 | 4.9424 | 4942.4 | 2024-06-28 19:01:46 | -0.5936 | -4188.1561 | -4188.1561 | 24545.45 | Close | 39.9395 |  | 0 | 32.9 | 0 | 0
3760 | 2 | 6 |  | CC DChg | 07:56:43 | 31:14:56 | -155.506 | 3.8163 | 1.2375 | 1237.52 | 0 | 0 | 1.2375 | 1237.52 | 4.9473 | 4947.35 | 0 | 0 | 4.9473 | 4947.35 | 2024-06-28 19:02:16 | -0.5935 | -2090.1337 | -2090.1337 | 24540.47 | Close | 39.9814 |  | 0.0002 | 32.9 | 0 | 0
3761 | 2 | 6 |  | CC DChg | 07:57:13 | 31:15:26 | -155.878 | 3.8157 | 1.2388 | 1238.81 | 0 | 0 | 1.2388 | 1238.81 | 4.9523 | 4952.31 | 0 | 0 | 4.9523 | 4952.31 | 2024-06-28 19:02:46 | -0.5948 | -2095.1341 | -2095.1341 | 24478.91 | Close | 40.0233 |  | 0 | 32.9 | 0 | 0
3762 | 2 | 6 |  | CC DChg | 07:57:43 | 31:15:56 | -155.878 | 3.8151 | 1.2401 | 1240.11 | 0 | 0 | 1.2401 | 1240.11 | 4.9573 | 4957.26 | 0 | 0 | 4.9573 | 4957.26 | 2024-06-28 19:03:16 | -0.5947 | -2094.5261 | -2094.5261 | 24474.94 | Close | 40.0653 |  | 0 | 32.9 | 0 | 0
3763 | 2 | 6 |  | CC DChg | 07:58:13 | 31:16:26 | -155.506 | 3.8148 | 1.2414 | 1241.41 | 0 | 0 | 1.2414 | 1241.41 | 4.9622 | 4962.21 | 0 | 0 | 4.9622 | 4962.21 | 2024-06-28 19:03:46 | -0.5932 | -4180.2675 | -4180.2675 | 24531.49 | Close | 40.1072 |  | 0 | 32.9 | 0 | 0
3764 | 2 | 6 |  | CC DChg | 07:58:43 | 31:16:56 | -155.878 | 3.8142 | 1.2427 | 1242.71 | 0 | 0 | 1.2427 | 1242.71 | 4.9672 | 4967.16 | 0 | 0 | 4.9672 | 4967.16 | 2024-06-28 19:04:16 | -0.5945 | -2095.1341 | -2095.1341 | 24468.97 | Close | 40.1491 |  | 0 | 32.9 | 0 | 0
3765 | 2 | 6 |  | CC DChg | 07:59:13 | 31:17:26 | -155.878 | 3.8139 | 1.244 | 1244.01 | 0 | 0 | 1.244 | 1244.01 | 4.9721 | 4972.11 | 0 | 0 | 4.9721 | 4972.11 | 2024-06-28 19:04:46 | -0.5945 | -4189.9482 | -4189.9482 | 24466.98 | Close | 40.1911 |  | 0 | 32.9 | 0 | 0
3766 | 2 | 6 |  | CC DChg | 07:59:43 | 31:17:56 | -155.506 | 3.8132 | 1.2453 | 1245.3 | 0 | 0 | 1.2453 | 1245.3 | 4.9771 | 4977.06 | 0 | 0 | 4.9771 | 4977.06 | 2024-06-28 19:05:16 | -0.593 | -2090.1337 | -2090.1337 | 24521.52 | Close | 40.233 |  | 0 | 32.9 | 0 | 0
3767 | 2 | 6 |  | CC DChg | 08:00:13 | 31:18:26 | -155.878 | 3.8129 | 1.2466 | 1246.6 | 0 | 0 | 1.2466 | 1246.6 | 4.982 | 4982.01 | 0 | 0 | 4.982 | 4982.01 | 2024-06-28 19:05:46 | -0.5944 | -4190.2682 | -4190.2682 | 24461.01 | Close | 40.2749 |  | 0 | 32.9 | 0 | 0
3768 | 2 | 6 |  | CC DChg | 08:00:43 | 31:18:56 | -155.506 | 3.8123 | 1.2479 | 1247.9 | 0 | 0 | 1.2479 | 1247.9 | 4.987 | 4986.96 | 0 | 0 | 4.987 | 4986.96 | 2024-06-28 19:06:16 | -0.5928 | -2094.3021 | -2094.3021 | 24515.54 | Close | 40.3169 |  | 0 | 32.9 | 0 | 0
3769 | 2 | 6 |  | CC DChg | 08:01:13 | 31:19:26 | -155.878 | 3.812 | 1.2492 | 1249.2 | 0 | 0 | 1.2492 | 1249.2 | 4.9919 | 4991.91 | 0 | 0 | 4.9919 | 4991.91 | 2024-06-28 19:06:46 | -0.5942 | -4190.2682 | -4190.2682 | 24455.05 | Close | 40.3588 |  | 0 | 32.9 | 0 | 0
3770 | 2 | 6 |  | CC DChg | 08:01:43 | 31:19:56 | -155.506 | 3.8114 | 1.2505 | 1250.49 | 0 | 0 | 1.2505 | 1250.49 | 4.9969 | 4996.85 | 0 | 0 | 4.9969 | 4996.85 | 2024-06-28 19:07:16 | -0.5927 | -2090.1337 | -2090.1337 | 24509.56 | Close | 40.4007 |  | 0 | 32.9 | 0 | 0
3771 | 2 | 6 |  | CC DChg | 08:02:13 | 31:20:26 | -155.878 | 3.8108 | 1.2518 | 1251.79 | 0 | 0 | 1.2518 | 1251.79 | 5.0018 | 5001.8 | 0 | 0 | 5.0018 | 5001.8 | 2024-06-28 19:07:46 | -0.594 | -2094.3021 | -2094.3021 | 24447.09 | Close | 40.4427 |  | 0 | 32.9 | 0 | 0
3772 | 2 | 6 |  | CC DChg | 08:02:43 | 31:20:56 | -155.878 | 3.8105 | 1.2531 | 1253.09 | 0 | 0 | 1.2531 | 1253.09 | 5.0067 | 5006.75 | 0 | 0 | 5.0067 | 5006.75 | 2024-06-28 19:08:16 | -0.594 | -4190.2682 | -4190.2682 | 24445.1 | Close | 40.4846 |  | 0 | 32.9 | 0 | 0
3773 | 2 | 6 |  | CC DChg | 08:03:13 | 31:21:26 | -155.878 | 3.8098 | 1.2544 | 1254.39 | 0 | 0 | 1.2544 | 1254.39 | 5.0117 | 5011.7 | 0 | 0 | 5.0117 | 5011.7 | 2024-06-28 19:08:46 | -0.5939 | -2095.1341 | -2095.1341 | 24441.13 | Close | 40.5266 |  | 0 | 32.9 | 0 | 0
3774 | 2 | 6 |  | CC DChg | 08:03:43 | 31:21:56 | -155.878 | 3.8095 | 1.2557 | 1255.69 | 0 | 0 | 1.2557 | 1255.69 | 5.0166 | 5016.63 | 0 | 0 | 5.0166 | 5016.63 | 2024-06-28 19:09:16 | -0.5938 | -4178.6035 | -4178.6035 | 24439.14 | Close | 40.5685 |  | 0 | 32.9 | 0 | 0
3775 | 2 | 6 |  | CC DChg | 08:04:13 | 31:22:26 | -155.878 | 3.8089 | 1.257 | 1256.99 | 0 | 0 | 1.257 | 1256.99 | 5.0216 | 5021.58 | 0 | 0 | 5.0216 | 5021.58 | 2024-06-28 19:09:46 | -0.5937 | -2095.1341 | -2095.1341 | 24435.16 | Close | 40.6104 |  | 0 | 32.9 | 0 | 0
3776 | 2 | 6 |  | CC DChg | 08:04:43 | 31:22:56 | -155.878 | 3.8086 | 1.2583 | 1258.28 | 0 | 0 | 1.2583 | 1258.28 | 5.0265 | 5026.53 | 0 | 0 | 5.0265 | 5026.53 | 2024-06-28 19:10:16 | -0.5937 | -4190.2682 | -4190.2682 | 24433.17 | Close | 40.6524 |  | 0 | 32.9 | 0 | 0
3777 | 2 | 6 |  | CC DChg | 08:05:13 | 31:23:26 | -155.878 | 3.8077 | 1.2596 | 1259.58 | 0 | 0 | 1.2596 | 1259.58 | 5.0315 | 5031.46 | 0 | 0 | 5.0315 | 5031.46 | 2024-06-28 19:10:46 | -0.5935 | -1393.1665 | -1393.1665 | 24427.21 | Close | 40.6942 |  | 0 | 32.9 | 0 | 0
3778 | 2 | 6 |  | CC DChg | 08:05:43 | 31:23:56 | -155.878 | 3.8074 | 1.2609 | 1260.88 | 0 | 0 | 1.2609 | 1260.88 | 5.0364 | 5036.41 | 0 | 0 | 5.0364 | 5036.41 | 2024-06-28 19:11:16 | -0.5935 | -4190.2682 | -4190.2682 | 24425.22 | Close | 40.7362 |  | 0 | 32.9 | 0 | 0
3779 | 2 | 6 |  | CC DChg | 08:06:13 | 31:24:26 | -155.506 | 3.8067 | 1.2622 | 1262.18 | 0 | 0 | 1.2622 | 1262.18 | 5.0413 | 5041.34 | 0 | 0 | 5.0413 | 5041.34 | 2024-06-28 19:11:46 | -0.592 | -2090.1337 | -2090.1337 | 24479.66 | Close | 40.7781 |  | 0 | 32.9 | 0 | 0
3780 | 2 | 6 |  | CC DChg | 08:06:43 | 31:24:56 | -155.878 | 3.8064 | 1.2635 | 1263.47 | 0 | 0 | 1.2635 | 1263.47 | 5.0463 | 5046.29 | 0 | 0 | 5.0463 | 5046.29 | 2024-06-28 19:12:16 | -0.5933 | -4189.0522 | -4189.0522 | 24419.25 | Close | 40.82 |  | 0 | 32.9 | 0 | 0
3781 | 2 | 6 |  | CC DChg | 08:07:13 | 31:25:26 | -155.878 | 3.8058 | 1.2648 | 1264.77 | 0 | 0 | 1.2648 | 1264.77 | 5.0512 | 5051.23 | 0 | 0 | 5.0512 | 5051.23 | 2024-06-28 19:12:46 | -0.5932 | -2095.1341 | -2095.1341 | 24415.27 | Close | 40.862 |  | 0 | 32.9 | 0 | 0
3782 | 2 | 6 |  | CC DChg | 08:07:43 | 31:25:56 | -155.878 | 3.8055 | 1.2661 | 1266.07 | 0 | 0 | 1.2661 | 1266.07 | 5.0562 | 5056.17 | 0 | 0 | 5.0562 | 5056.17 | 2024-06-28 19:13:16 | -0.5932 | -4190.2682 | -4190.2682 | 24413.28 | Close | 40.904 |  | 0 | 32.9 | 0 | 0
3783 | 2 | 6 |  | CC DChg | 08:08:13 | 31:26:26 | -155.506 | 3.8049 | 1.2674 | 1267.37 | 0 | 0 | 1.2674 | 1267.37 | 5.0611 | 5061.1 | 0 | 0 | 5.0611 | 5061.1 | 2024-06-28 19:13:46 | -0.5917 | -2086.3846 | -2086.3846 | 24467.69 | Close | 40.9458 |  | 0 | 32.9 | 0 | 0
3784 | 2 | 6 |  | CC DChg | 08:08:43 | 31:26:56 | -155.878 | 3.8046 | 1.2687 | 1268.67 | 0 | 0 | 1.2687 | 1268.67 | 5.066 | 5066.05 | 0 | 0 | 5.066 | 5066.05 | 2024-06-28 19:14:16 | -0.593 | -4203.8289 | -4203.8289 | 24407.32 | Close | 40.9878 |  | 0 | 32.9 | 0 | 0
3785 | 2 | 6 |  | CC DChg | 08:09:13 | 31:27:26 | -155.878 | 3.8039 | 1.27 | 1269.97 | 0 | 0 | 1.27 | 1269.97 | 5.071 | 5070.99 | 0 | 0 | 5.071 | 5070.99 | 2024-06-28 19:14:46 | -0.593 | -2091.7603 | -2091.7603 | 24403.33 | Close | 41.0298 |  | 0 | 32.9 | 0 | 0
3786 | 2 | 6 |  | CC DChg | 08:09:43 | 31:27:56 | -155.506 | 3.8036 | 1.2713 | 1271.26 | 0 | 0 | 1.2713 | 1271.26 | 5.0759 | 5075.92 | 0 | 0 | 5.0759 | 5075.92 | 2024-06-28 19:15:16 | -0.5915 | -4192.5759 | -4192.5759 | 24459.73 | Close | 41.0716 |  | 0 | 32.9 | 0 | 0
3787 | 2 | 6 |  | CC DChg | 08:10:13 | 31:28:26 | -155.878 | 3.803 | 1.2726 | 1272.56 | 0 | 0 | 1.2726 | 1272.56 | 5.0809 | 5080.86 | 0 | 0 | 5.0809 | 5080.86 | 2024-06-28 19:15:46 | -0.5928 | -2091.7603 | -2091.7603 | 24397.37 | Close | 41.1136 |  | 0 | 32.9 | 0 | 0
3788 | 2 | 6 |  | CC DChg | 08:10:43 | 31:28:56 | -155.506 | 3.8027 | 1.2739 | 1273.86 | 0 | 0 | 1.2739 | 1273.86 | 5.0858 | 5085.78 | 0 | 0 | 5.0858 | 5085.78 | 2024-06-28 19:16:16 | -0.5913 | -4193.7959 | -4193.7959 | 24453.74 | Close | 41.1555 |  | 0 | 32.9 | 0 | 0
3789 | 2 | 6 |  | CC DChg | 08:11:13 | 31:29:26 | -155.878 | 3.8021 | 1.2752 | 1275.15 | 0 | 0 | 1.2752 | 1275.15 | 5.0907 | 5090.72 | 0 | 0 | 5.0907 | 5090.72 | 2024-06-28 19:16:46 | -0.5927 | -2090.7059 | -2090.7059 | 24391.4 | Close | 41.1974 |  | 0 | 32.9 | 0 | 0
3790 | 2 | 6 |  | CC DChg | 08:11:43 | 31:29:56 | -155.506 | 3.8018 | 1.2764 | 1276.45 | 0 | 0 | 1.2764 | 1276.45 | 5.0956 | 5095.65 | 0 | 0 | 5.0956 | 5095.65 | 2024-06-28 19:17:16 | -0.5912 | -4180.2675 | -4180.2675 | 24447.76 | Close | 41.2393 |  | 0 | 32.9 | 0 | 0
3791 | 2 | 6 |  | CC DChg | 08:12:13 | 31:30:26 | -155.506 | 3.8012 | 1.2777 | 1277.75 | 0 | 0 | 1.2777 | 1277.75 | 5.1006 | 5100.57 | 0 | 0 | 5.1006 | 5100.57 | 2024-06-28 19:17:46 | -0.5911 | -2090.1337 | -2090.1337 | 24443.77 | Close | 41.2811 |  | 0 | 32.9 | 0 | 0
3792 | 2 | 6 |  | CC DChg | 08:12:43 | 31:30:56 | -155.878 | 3.8008 | 1.279 | 1279.05 | 0 | 0 | 1.279 | 1279.05 | 5.1055 | 5105.52 | 0 | 0 | 5.1055 | 5105.52 | 2024-06-28 19:18:16 | -0.5925 | -4199.9489 | -4199.9489 | 24383.45 | Close | 41.3232 |  | 0 | 32.9 | 0 | 0
3793 | 2 | 6 |  | CC DChg | 08:13:13 | 31:31:26 | -155.878 | 3.8005 | 1.2803 | 1280.35 | 0 | 0 | 1.2803 | 1280.35 | 5.1105 | 5110.46 | 0 | 0 | 5.1105 | 5110.46 | 2024-06-28 19:18:46 | -0.5924 | -4190.2682 | -4190.2682 | 24381.46 | Close | 41.3652 |  | 0 | 32.9 | 0 | 0
3794 | 2 | 6 |  | CC DChg | 08:13:43 | 31:31:56 | -155.878 | 3.7996 | 1.2816 | 1281.65 | 0 | 0 | 1.2816 | 1281.65 | 5.1154 | 5115.39 | 0 | 0 | 5.1154 | 5115.39 | 2024-06-28 19:19:16 | -0.5923 | -1396.7561 | -1396.7561 | 24375.49 | Close | 41.4071 |  | 0 | 32.9 | 0 | 0
3795 | 2 | 6 |  | CC DChg | 08:14:13 | 31:32:26 | -155.878 | 3.799 | 1.2829 | 1282.94 | 0 | 0 | 1.2829 | 1282.94 | 5.1203 | 5120.32 | 0 | 0 | 5.1203 | 5120.32 | 2024-06-28 19:19:46 | -0.5922 | -2089.0777 | -2089.0777 | 24371.51 | Close | 41.449 |  | 0 | 32.9 | 0 | 0
3796 | 2 | 6 |  | CC DChg | 08:14:43 | 31:32:56 | -155.878 | 3.7987 | 1.2842 | 1284.24 | 0 | 0 | 1.2842 | 1284.24 | 5.1252 | 5125.25 | 0 | 0 | 5.1252 | 5125.25 | 2024-06-28 19:20:16 | -0.5921 | -4190.2682 | -4190.2682 | 24369.53 | Close | 41.4909 |  | 0 | 32.9 | 0 | 0
3797 | 2 | 6 |  | CC DChg | 08:15:13 | 31:33:26 | -155.878 | 3.7984 | 1.2855 | 1285.54 | 0 | 0 | 1.2855 | 1285.54 | 5.1302 | 5130.18 | 0 | 0 | 5.1302 | 5130.18 | 2024-06-28 19:20:46 | -0.5921 | -4190.2682 | -4190.2682 | 24367.54 | Close | 41.5329 |  | 0 | 32.9 | 0 | 0
3798 | 2 | 6 |  | CC DChg | 08:15:43 | 31:33:56 | -155.878 | 3.7977 | 1.2868 | 1286.83 | 0 | 0 | 1.2868 | 1286.83 | 5.1351 | 5135.1 | 0 | 0 | 5.1351 | 5135.1 | 2024-06-28 19:21:16 | -0.592 | -2088.8537 | -2088.8537 | 24363.56 | Close | 41.5748 |  | 0 | 32.9 | 0 | 0
3799 | 2 | 6 |  | CC DChg | 08:16:13 | 31:34:26 | -155.878 | 3.7974 | 1.2881 | 1288.13 | 0 | 0 | 1.2881 | 1288.13 | 5.14 | 5140.04 | 0 | 0 | 5.14 | 5140.04 | 2024-06-28 19:21:46 | -0.5919 | -4190.2682 | -4190.2682 | 24361.57 | Close | 41.6167 |  | 0 | 32.9 | 0 | 0
3800 | 2 | 6 |  | CC DChg | 08:16:43 | 31:34:56 | -155.878 | 3.7968 | 1.2894 | 1289.43 | 0 | 0 | 1.2894 | 1289.43 | 5.145 | 5144.97 | 0 | 0 | 5.145 | 5144.97 | 2024-06-28 19:22:16 | -0.5918 | -2095.1341 | -2095.1341 | 24357.59 | Close | 41.6587 |  | 0 | 32.9 | 0 | 0
3801 | 2 | 6 |  | CC DChg | 08:17:13 | 31:35:26 | -155.506 | 3.7965 | 1.2907 | 1290.73 | 0 | 0 | 1.2907 | 1290.73 | 5.1499 | 5149.89 | 0 | 0 | 5.1499 | 5149.89 | 2024-06-28 19:22:46 | -0.5904 | -4178.6035 | -4178.6035 | 24413.87 | Close | 41.7005 |  | 0 | 32.9 | 0 | 0
3802 | 2 | 6 |  | CC DChg | 08:17:43 | 31:35:56 | -155.878 | 3.7959 | 1.292 | 1292.03 | 0 | 0 | 1.292 | 1292.03 | 5.1548 | 5154.82 | 0 | 0 | 5.1548 | 5154.82 | 2024-06-28 19:23:16 | -0.5917 | -2095.1341 | -2095.1341 | 24351.63 | Close | 41.7425 |  | 0 | 32.9 | 0 | 0
3803 | 2 | 6 |  | CC DChg | 08:18:13 | 31:36:26 | -155.878 | 3.7956 | 1.2933 | 1293.33 | 0 | 0 | 1.2933 | 1293.33 | 5.1597 | 5159.75 | 0 | 0 | 5.1597 | 5159.75 | 2024-06-28 19:23:46 | -0.5916 | -4190.2682 | -4190.2682 | 24349.64 | Close | 41.7845 |  | 0 | 32.9 | 0 | 0
3804 | 2 | 6 |  | CC DChg | 08:18:43 | 31:36:56 | -155.506 | 3.795 | 1.2946 | 1294.62 | 0 | 0 | 1.2946 | 1294.62 | 5.1647 | 5164.67 | 0 | 0 | 5.1647 | 5164.67 | 2024-06-28 19:24:16 | -0.5901 | -2089.7498 | -2089.7498 | 24403.9 | Close | 41.8263 |  | 0 | 32.9 | 0 | 0
3805 | 2 | 6 |  | CC DChg | 08:19:13 | 31:37:26 | -155.878 | 3.7946 | 1.2959 | 1295.92 | 0 | 0 | 1.2959 | 1295.92 | 5.1696 | 5169.59 | 0 | 0 | 5.1696 | 5169.59 | 2024-06-28 19:24:46 | -0.5915 | -4190.2682 | -4190.2682 | 24343.67 | Close | 41.8683 |  | 0 | 32.9 | 0 | 0
3806 | 2 | 6 |  | CC DChg | 08:19:43 | 31:37:56 | -155.878 | 3.7943 | 1.2972 | 1297.22 | 0 | 0 | 1.2972 | 1297.22 | 5.1745 | 5174.52 | 0 | 0 | 5.1745 | 5174.52 | 2024-06-28 19:25:16 | -0.5915 | -4190.2682 | -4190.2682 | 24341.68 | Close | 41.9103 |  | 0 | 32.9 | 0 | 0
3807 | 2 | 6 |  | CC DChg | 08:20:13 | 31:38:26 | -155.878 | 3.7937 | 1.2985 | 1298.51 | 0 | 0 | 1.2985 | 1298.51 | 5.1794 | 5179.44 | 0 | 0 | 5.1794 | 5179.44 | 2024-06-28 19:25:46 | -0.5914 | -2089.5257 | -2089.5257 | 24337.71 | Close | 41.9521 |  | 0 | 32.9 | 0 | 0
3808 | 2 | 6 |  | CC DChg | 08:20:43 | 31:38:56 | -155.878 | 3.7934 | 1.2998 | 1299.81 | 0 | 0 | 1.2998 | 1299.81 | 5.1844 | 5184.37 | 0 | 0 | 5.1844 | 5184.37 | 2024-06-28 19:26:16 | -0.5913 | -4190.2682 | -4190.2682 | 24335.72 | Close | 41.9941 |  | 0 | 32.9 | 0 | 0
3809 | 2 | 6 |  | CC DChg | 08:21:13 | 31:39:26 | -155.506 | 3.7928 | 1.3011 | 1301.11 | 0 | 0 | 1.3011 | 1301.11 | 5.1893 | 5189.28 | 0 | 0 | 5.1893 | 5189.28 | 2024-06-28 19:26:46 | -0.5898 | -2090.1337 | -2090.1337 | 24389.95 | Close | 42.036 |  | 0 | 32.9 | 0 | 0
3810 | 2 | 6 |  | CC DChg | 08:21:43 | 31:39:56 | -155.506 | 3.7922 | 1.3024 | 1302.41 | 0 | 0 | 1.3024 | 1302.41 | 5.1942 | 5194.21 | 0 | 0 | 5.1942 | 5194.21 | 2024-06-28 19:27:16 | -0.5897 | -2094.3021 | -2094.3021 | 24385.96 | Close | 42.0779 |  | 0 | 32.9 | 0 | 0
3811 | 2 | 6 |  | CC DChg | 08:22:13 | 31:40:26 | -155.506 | 3.7919 | 1.3037 | 1303.7 | 0 | 0 | 1.3037 | 1303.7 | 5.1991 | 5199.12 | 0 | 0 | 5.1991 | 5199.12 | 2024-06-28 19:27:46 | -0.5897 | -4180.2675 | -4180.2675 | 24383.97 | Close | 42.1198 |  | 0 | 32.9 | 0 | 0
3812 | 2 | 6 |  | CC DChg | 08:22:43 | 31:40:56 | -155.506 | 3.7912 | 1.305 | 1305 | 0 | 0 | 1.305 | 1305 | 5.204 | 5204.03 | 0 | 0 | 5.204 | 5204.03 | 2024-06-28 19:28:16 | -0.5896 | -2086.768 | -2086.768 | 24379.97 | Close | 42.1616 |  | 0 | 32.9 | 0 | 0
3813 | 2 | 6 |  | CC DChg | 08:23:13 | 31:41:26 | -155.506 | 3.7909 | 1.3063 | 1306.3 | 0 | 0 | 1.3063 | 1306.3 | 5.209 | 5208.97 | 0 | 0 | 5.209 | 5208.97 | 2024-06-28 19:28:46 | -0.5895 | -4211.2935 | -4211.2935 | 24377.99 | Close | 42.2037 |  | 0 | 32.9 | 0 | 0
3814 | 2 | 6 |  | CC DChg | 08:23:43 | 31:41:56 | -155.878 | 3.7906 | 1.3076 | 1307.6 | 0 | 0 | 1.3076 | 1307.6 | 5.2139 | 5213.89 | 0 | 0 | 5.2139 | 5213.89 | 2024-06-28 19:29:16 | -0.5909 | -4190.2682 | -4190.2682 | 24317.82 | Close | 42.2456 |  | 0 | 32.9 | 0 | 0
3815 | 2 | 6 |  | CC DChg | 08:24:13 | 31:42:26 | -155.878 | 3.79 | 1.3089 | 1308.9 | 0 | 0 | 1.3089 | 1308.9 | 5.2188 | 5218.82 | 0 | 0 | 5.2188 | 5218.82 | 2024-06-28 19:29:46 | -0.5908 | -2095.1341 | -2095.1341 | 24313.84 | Close | 42.2876 |  | 0 | 32.9 | 0 | 0
3816 | 2 | 6 |  | CC DChg | 08:24:43 | 31:42:56 | -155.506 | 3.7897 | 1.3102 | 1310.19 | 0 | 0 | 1.3102 | 1310.19 | 5.2237 | 5223.72 | 0 | 0 | 5.2237 | 5223.72 | 2024-06-28 19:30:16 | -0.5893 | -4178.1554 | -4178.1554 | 24370.01 | Close | 42.3295 |  | 0 | 32.9 | 0 | 0
3817 | 2 | 6 |  | CC DChg | 08:25:13 | 31:43:26 | -155.878 | 3.7891 | 1.3115 | 1311.49 | 0 | 0 | 1.3115 | 1311.49 | 5.2286 | 5228.65 | 0 | 0 | 5.2286 | 5228.65 | 2024-06-28 19:30:46 | -0.5906 | -2095.1341 | -2095.1341 | 24307.88 | Close | 42.3714 |  | 0 | 32.9 | 0 | 0
3818 | 2 | 6 |  | CC DChg | 08:25:43 | 31:43:56 | -155.878 | 3.7888 | 1.3128 | 1312.79 | 0 | 0 | 1.3128 | 1312.79 | 5.2336 | 5233.57 | 0 | 0 | 5.2336 | 5233.57 | 2024-06-28 19:31:16 | -0.5906 | -4190.2682 | -4190.2682 | 24305.89 | Close | 42.4134 |  | 0 | 32.9 | 0 | 0
3819 | 2 | 6 |  | CC DChg | 08:26:13 | 31:44:26 | -155.878 | 3.7881 | 1.3141 | 1314.09 | 0 | 0 | 1.3141 | 1314.09 | 5.2385 | 5238.47 | 0 | 0 | 5.2385 | 5238.47 | 2024-06-28 19:31:46 | -0.5905 | -2084.8191 | -2084.8191 | 24301.9 | Close | 42.4552 |  | 0 | 32.9 | 0 | 0
3820 | 2 | 6 |  | CC DChg | 08:26:43 | 31:44:56 | -155.878 | 3.7878 | 1.3154 | 1315.39 | 0 | 0 | 1.3154 | 1315.39 | 5.2434 | 5243.39 | 0 | 0 | 5.2434 | 5243.39 | 2024-06-28 19:32:16 | -0.5904 | -4203.8289 | -4203.8289 | 24299.92 | Close | 42.4972 |  | 0 | 32.9 | 0 | 0
3821 | 2 | 6 |  | CC DChg | 08:27:13 | 31:45:26 | -155.878 | 3.7875 | 1.3167 | 1316.68 | 0 | 0 | 1.3167 | 1316.68 | 5.2483 | 5248.31 | 0 | 0 | 5.2483 | 5248.31 | 2024-06-28 19:32:46 | -0.5904 | -4176.7946 | -4176.7946 | 24296.94 | Close | 42.5392 |  | 0.0002 | 32.9 | 0 | 0
3822 | 2 | 6 |  | CC DChg | 08:27:43 | 31:45:56 | -155.878 | 3.7869 | 1.318 | 1317.98 | 0 | 0 | 1.318 | 1317.98 | 5.2532 | 5253.22 | 0 | 0 | 5.2532 | 5253.22 | 2024-06-28 19:33:16 | -0.5903 | -2092.4526 | -2092.4526 | 24293.95 | Close | 42.581 |  | 0 | 32.9 | 0 | 0
3823 | 2 | 6 |  | CC DChg | 08:28:13 | 31:46:26 | -155.878 | 3.7866 | 1.3193 | 1319.28 | 0 | 0 | 1.3193 | 1319.28 | 5.2581 | 5258.14 | 0 | 0 | 5.2581 | 5258.14 | 2024-06-28 19:33:46 | -0.5902 | -4176.7946 | -4176.7946 | 24291.96 | Close | 42.623 |  | 0 | 32.9 | 0 | 0
3824 | 2 | 6 |  | CC DChg | 08:28:43 | 31:46:56 | -155.878 | 3.7863 | 1.3206 | 1320.58 | 0 | 0 | 1.3206 | 1320.58 | 5.2631 | 5263.06 | 0 | 0 | 5.2631 | 5263.06 | 2024-06-28 19:34:16 | -0.5902 | -4190.2682 | -4190.2682 | 24289.97 | Close | 42.6649 |  | 0 | 32.9 | 0 | 0
3825 | 2 | 6 |  | CC DChg | 08:29:13 | 31:47:26 | -155.506 | 3.7857 | 1.3219 | 1321.87 | 0 | 0 | 1.3219 | 1321.87 | 5.268 | 5267.96 | 0 | 0 | 5.268 | 5267.96 | 2024-06-28 19:34:46 | -0.5887 | -2088.6297 | -2088.6297 | 24344.09 | Close | 42.7068 |  | 0 | 32.9 | 0 | 0
3826 | 2 | 6 |  | CC DChg | 08:29:43 | 31:47:56 | -155.878 | 3.7853 | 1.3232 | 1323.17 | 0 | 0 | 1.3232 | 1323.17 | 5.2729 | 5272.88 | 0 | 0 | 5.2729 | 5272.88 | 2024-06-28 19:35:16 | -0.5901 | -4190.2682 | -4190.2682 | 24284 | Close | 42.7487 |  | 0 | 32.9 | 0 | 0
3827 | 2 | 6 |  | CC DChg | 08:30:13 | 31:48:26 | -155.506 | 3.7847 | 1.3245 | 1324.47 | 0 | 0 | 1.3245 | 1324.47 | 5.2778 | 5277.78 | 0 | 0 | 5.2778 | 5277.78 | 2024-06-28 19:35:46 | -0.5885 | -2090.1337 | -2090.1337 | 24338.11 | Close | 42.7906 |  | 0 | 32.9 | 0 | 0
3828 | 2 | 6 |  | CC DChg | 08:30:43 | 31:48:56 | -155.506 | 3.7841 | 1.3258 | 1325.77 | 0 | 0 | 1.3258 | 1325.77 | 5.2827 | 5282.7 | 0 | 0 | 5.2827 | 5282.7 | 2024-06-28 19:36:16 | -0.5885 | -2094.0781 | -2094.0781 | 24334.12 | Close | 42.8326 |  | 0 | 32.9 | 0 | 0
3829 | 2 | 6 |  | CC DChg | 08:31:13 | 31:49:26 | -155.506 | 3.7838 | 1.3271 | 1327.06 | 0 | 0 | 1.3271 | 1327.06 | 5.2876 | 5287.6 | 0 | 0 | 5.2876 | 5287.6 | 2024-06-28 19:36:46 | -0.5884 | -4180.2675 | -4180.2675 | 24332.13 | Close | 42.8744 |  | 0 | 32.9 | 0 | 0
3830 | 2 | 6 |  | CC DChg | 08:31:43 | 31:49:56 | -155.878 | 3.7832 | 1.3284 | 1328.36 | 0 | 0 | 1.3284 | 1328.36 | 5.2925 | 5292.51 | 0 | 0 | 5.2925 | 5292.51 | 2024-06-28 19:37:16 | -0.5897 | -2095.1341 | -2095.1341 | 24269.1 | Close | 42.9164 |  | 0.0002 | 32.9 | 0 | 0
3831 | 2 | 6 |  | CC DChg | 08:32:13 | 31:50:26 | -155.506 | 3.7829 | 1.3297 | 1329.66 | 0 | 0 | 1.3297 | 1329.66 | 5.2974 | 5297.42 | 0 | 0 | 5.2974 | 5297.42 | 2024-06-28 19:37:46 | -0.5883 | -4188.1561 | -4188.1561 | 24326.15 | Close | 42.9583 |  | 0 | 32.9 | 0 | 0
3832 | 2 | 6 |  | CC DChg | 08:32:43 | 31:50:56 | -155.878 | 3.7826 | 1.331 | 1330.96 | 0 | 0 | 1.331 | 1330.96 | 5.3023 | 5302.34 | 0 | 0 | 5.3023 | 5302.34 | 2024-06-28 19:38:16 | -0.5896 | -4190.2682 | -4190.2682 | 24266.11 | Close | 43.0003 |  | 0 | 32.9 | 0 | 0
3833 | 2 | 6 |  | CC DChg | 08:33:13 | 31:51:26 | -155.878 | 3.7819 | 1.3323 | 1332.26 | 0 | 0 | 1.3323 | 1332.26 | 5.3073 | 5307.25 | 0 | 0 | 5.3073 | 5307.25 | 2024-06-28 19:38:46 | -0.5895 | -2095.1341 | -2095.1341 | 24262.13 | Close | 43.0423 |  | 0 | 32.9 | 0 | 0
3834 | 2 | 6 |  | CC DChg | 08:33:43 | 31:51:56 | -155.506 | 3.7816 | 1.3336 | 1333.55 | 0 | 0 | 1.3336 | 1333.55 | 5.3121 | 5312.15 | 0 | 0 | 5.3121 | 5312.15 | 2024-06-28 19:39:16 | -0.5881 | -4177.2594 | -4177.2594 | 24318.17 | Close | 43.0841 |  | 0 | 32.9 | 0 | 0
3835 | 2 | 6 |  | CC DChg | 08:34:13 | 31:52:26 | -155.878 | 3.7813 | 1.3349 | 1334.85 | 0 | 0 | 1.3349 | 1334.85 | 5.3171 | 5317.06 | 0 | 0 | 5.3171 | 5317.06 | 2024-06-28 19:39:46 | -0.5894 | -4190.2682 | -4190.2682 | 24258.15 | Close | 43.1261 |  | 0 | 32.9 | 0 | 0
3836 | 2 | 6 |  | CC DChg | 08:34:43 | 31:52:56 | -155.506 | 3.7807 | 1.3361 | 1336.15 | 0 | 0 | 1.3361 | 1336.15 | 5.322 | 5321.96 | 0 | 0 | 5.322 | 5321.96 | 2024-06-28 19:40:16 | -0.5879 | -2090.1337 | -2090.1337 | 24312.19 | Close | 43.1679 |  | 0 | 32.9 | 0 | 0
3837 | 2 | 6 |  | CC DChg | 08:35:13 | 31:53:26 | -155.878 | 3.7804 | 1.3374 | 1337.44 | 0 | 0 | 1.3374 | 1337.44 | 5.3269 | 5326.87 | 0 | 0 | 5.3269 | 5326.87 | 2024-06-28 19:40:46 | -0.5893 | -4187.26 | -4187.26 | 24252.18 | Close | 43.2099 |  | 0 | 32.9 | 0 | 0
3838 | 2 | 6 |  | CC DChg | 08:35:43 | 31:53:56 | -155.506 | 3.7801 | 1.3387 | 1338.74 | 0 | 0 | 1.3387 | 1338.74 | 5.3318 | 5331.77 | 0 | 0 | 5.3318 | 5331.77 | 2024-06-28 19:41:16 | -0.5878 | -4180.2675 | -4180.2675 | 24308.21 | Close | 43.2517 |  | 0 | 32.9 | 0 | 0
3839 | 2 | 6 |  | CC DChg | 08:36:13 | 31:54:26 | -155.506 | 3.7795 | 1.34 | 1340.04 | 0 | 0 | 1.34 | 1340.04 | 5.3367 | 5336.66 | 0 | 0 | 5.3367 | 5336.66 | 2024-06-28 19:41:46 | -0.5877 | -2090.1337 | -2090.1337 | 24304.22 | Close | 43.2936 |  | 0 | 32.9 | 0 | 0
3840 | 2 | 6 |  | CC DChg | 08:36:43 | 31:54:56 | -155.878 | 3.7791 | 1.3413 | 1341.34 | 0 | 0 | 1.3413 | 1341.34 | 5.3416 | 5341.58 | 0 | 0 | 5.3416 | 5341.58 | 2024-06-28 19:42:16 | -0.5891 | -4198.6048 | -4198.6048 | 24244.23 | Close | 43.3357 |  | 0 | 32.9 | 0 | 0
3841 | 2 | 6 |  | CC DChg | 08:37:13 | 31:55:26 | -155.506 | 3.7788 | 1.3426 | 1342.63 | 0 | 0 | 1.3426 | 1342.63 | 5.3465 | 5346.48 | 0 | 0 | 5.3465 | 5346.48 | 2024-06-28 19:42:46 | -0.5876 | -4180.2675 | -4180.2675 | 24300.23 | Close | 43.3775 |  | 0 | 32.9 | 0 | 0
3842 | 2 | 6 |  | CC DChg | 08:37:43 | 31:55:56 | -155.878 | 3.7785 | 1.3439 | 1343.93 | 0 | 0 | 1.3439 | 1343.93 | 5.3514 | 5351.39 | 0 | 0 | 5.3514 | 5351.39 | 2024-06-28 19:43:16 | -0.589 | -4190.2682 | -4190.2682 | 24240.25 | Close | 43.4195 |  | 0 | 32.9 | 0 | 0
3843 | 2 | 6 |  | CC DChg | 08:38:13 | 31:56:26 | -155.878 | 3.7779 | 1.3452 | 1345.23 | 0 | 0 | 1.3452 | 1345.23 | 5.3563 | 5356.3 | 0 | 0 | 5.3563 | 5356.3 | 2024-06-28 19:43:46 | -0.5889 | -2094.3021 | -2094.3021 | 24236.27 | Close | 43.4615 |  | 0 | 32.9 | 0 | 0
3844 | 2 | 6 |  | CC DChg | 08:38:43 | 31:56:56 | -155.506 | 3.7776 | 1.3465 | 1346.53 | 0 | 0 | 1.3465 | 1346.53 | 5.3612 | 5361.19 | 0 | 0 | 5.3612 | 5361.19 | 2024-06-28 19:44:16 | -0.5874 | -4180.2675 | -4180.2675 | 24292.26 | Close | 43.5033 |  | 0 | 32.9 | 0 | 0
3845 | 2 | 6 |  | CC DChg | 08:39:13 | 31:57:26 | -155.506 | 3.7773 | 1.3478 | 1347.82 | 0 | 0 | 1.3478 | 1347.82 | 5.3661 | 5366.09 | 0 | 0 | 5.3661 | 5366.09 | 2024-06-28 19:44:46 | -0.5874 | -4180.2675 | -4180.2675 | 24289.28 | Close | 43.5452 |  | 0.0002 | 32.9 | 0 | 0
3846 | 2 | 6 |  | CC DChg | 08:39:43 | 31:57:56 | -155.878 | 3.7764 | 1.3491 | 1349.12 | 0 | 0 | 1.3491 | 1349.12 | 5.371 | 5371 | 0 | 0 | 5.371 | 5371 | 2024-06-28 19:45:16 | -0.5887 | -1399.5349 | -1399.5349 | 24226.33 | Close | 43.5872 |  | 0 | 32.9 | 0 | 0
3847 | 2 | 6 |  | CC DChg | 08:40:13 | 31:58:26 | -155.878 | 3.776 | 1.3504 | 1350.42 | 0 | 0 | 1.3504 | 1350.42 | 5.3759 | 5375.91 | 0 | 0 | 5.3759 | 5375.91 | 2024-06-28 19:45:46 | -0.5886 | -4190.2682 | -4190.2682 | 24224.34 | Close | 43.6292 |  | 0 | 32.9 | 0 | 0
3848 | 2 | 6 |  | CC DChg | 08:40:43 | 31:58:56 | -155.878 | 3.7757 | 1.3517 | 1351.72 | 0 | 0 | 1.3517 | 1351.72 | 5.3808 | 5380.81 | 0 | 0 | 5.3808 | 5380.81 | 2024-06-28 19:46:16 | -0.5886 | -4190.2682 | -4190.2682 | 24222.35 | Close | 43.6712 |  | 0 | 32.9 | 0 | 0
3849 | 2 | 6 |  | CC DChg | 08:41:13 | 31:59:26 | -155.878 | 3.7751 | 1.353 | 1353.02 | 0 | 0 | 1.353 | 1353.02 | 5.3857 | 5385.7 | 0 | 0 | 5.3857 | 5385.7 | 2024-06-28 19:46:46 | -0.5885 | -2088.4057 | -2088.4057 | 24218.38 | Close | 43.713 |  | 0 | 32.9 | 0 | 0
3850 | 2 | 6 |  | CC DChg | 08:41:43 | 31:59:56 | -155.506 | 3.7748 | 1.3543 | 1354.31 | 0 | 0 | 1.3543 | 1354.31 | 5.3906 | 5390.59 | 0 | 0 | 5.3906 | 5390.59 | 2024-06-28 19:47:16 | -0.587 | -4180.2675 | -4180.2675 | 24274.32 | Close | 43.7549 |  | 0 | 32.9 | 0 | 0
3851 | 2 | 6 |  | CC DChg | 08:42:13 | 32:00:26 | -155.878 | 3.7745 | 1.3556 | 1355.61 | 0 | 0 | 1.3556 | 1355.61 | 5.3955 | 5395.5 | 0 | 0 | 5.3955 | 5395.5 | 2024-06-28 19:47:46 | -0.5884 | -4176.7946 | -4176.7946 | 24214.39 | Close | 43.7968 |  | 0 | 32.9 | 0 | 0
3852 | 2 | 6 |  | CC DChg | 08:42:43 | 32:00:56 | -155.878 | 3.7739 | 1.3569 | 1356.91 | 0 | 0 | 1.3569 | 1356.91 | 5.4004 | 5400.39 | 0 | 0 | 5.4004 | 5400.39 | 2024-06-28 19:48:16 | -0.5883 | -2093.406 | -2093.406 | 24210.41 | Close | 43.8388 |  | 0 | 32.9 | 0 | 0
3853 | 2 | 6 |  | CC DChg | 08:43:13 | 32:01:26 | -155.878 | 3.7736 | 1.3582 | 1358.21 | 0 | 0 | 1.3582 | 1358.21 | 5.4053 | 5405.3 | 0 | 0 | 5.4053 | 5405.3 | 2024-06-28 19:48:46 | -0.5882 | -4190.2682 | -4190.2682 | 24208.43 | Close | 43.8807 |  | 0 | 32.9 | 0 | 0
3854 | 2 | 6 |  | CC DChg | 08:43:43 | 32:01:56 | -155.506 | 3.7733 | 1.3595 | 1359.51 | 0 | 0 | 1.3595 | 1359.51 | 5.4102 | 5410.19 | 0 | 0 | 5.4102 | 5410.19 | 2024-06-28 19:49:16 | -0.5868 | -4193.7959 | -4193.7959 | 24264.35 | Close | 43.9226 |  | 0 | 32.9 | 0 | 0
3855 | 2 | 6 |  | CC DChg | 08:44:13 | 32:02:26 | -155.506 | 3.7726 | 1.3608 | 1360.8 | 0 | 0 | 1.3608 | 1360.8 | 5.4151 | 5415.08 | 0 | 0 | 5.4151 | 5415.08 | 2024-06-28 19:49:46 | -0.5867 | -2090.4823 | -2090.4823 | 24260.36 | Close | 43.9645 |  | 0 | 32.9 | 0 | 0
3856 | 2 | 6 |  | CC DChg | 08:44:43 | 32:02:56 | -155.878 | 3.7723 | 1.3621 | 1362.1 | 0 | 0 | 1.3621 | 1362.1 | 5.42 | 5419.98 | 0 | 0 | 5.42 | 5419.98 | 2024-06-28 19:50:16 | -0.588 | -4190.2682 | -4190.2682 | 24200.47 | Close | 44.0065 |  | 0 | 32.9 | 0 | 0
3857 | 2 | 6 |  | CC DChg | 08:45:13 | 32:03:26 | -155.878 | 3.772 | 1.3634 | 1363.4 | 0 | 0 | 1.3634 | 1363.4 | 5.4249 | 5424.88 | 0 | 0 | 5.4249 | 5424.88 | 2024-06-28 19:50:46 | -0.588 | -4190.2682 | -4190.2682 | 24198.48 | Close | 44.0485 |  | 0 | 32.9 | 0 | 0
3858 | 2 | 6 |  | CC DChg | 08:45:43 | 32:03:56 | -155.878 | 3.7717 | 1.3647 | 1364.7 | 0 | 0 | 1.3647 | 1364.7 | 5.4298 | 5429.77 | 0 | 0 | 5.4298 | 5429.77 | 2024-06-28 19:51:16 | -0.5879 | -4176.8114 | -4176.8114 | 24196.49 | Close | 44.0903 |  | 0 | 32.9 | 0 | 0
3859 | 2 | 6 |  | CC DChg | 08:46:13 | 32:04:26 | -155.878 | 3.7711 | 1.366 | 1366 | 0 | 0 | 1.366 | 1366 | 5.4347 | 5434.67 | 0 | 0 | 5.4347 | 5434.67 | 2024-06-28 19:51:46 | -0.5878 | -2098.5188 | -2098.5188 | 24192.52 | Close | 44.1323 |  | 0 | 32.9 | 0 | 0
3860 | 2 | 6 |  | CC DChg | 08:46:43 | 32:04:56 | -155.506 | 3.7708 | 1.3673 | 1367.29 | 0 | 0 | 1.3673 | 1367.29 | 5.4396 | 5439.55 | 0 | 0 | 5.4396 | 5439.55 | 2024-06-28 19:52:16 | -0.5864 | -4166.8261 | -4166.8261 | 24249.38 | Close | 44.1741 |  | -0.0002 | 32.9 | 0 | 0
3861 | 2 | 6 |  | CC DChg | 08:47:13 | 32:05:26 | -155.878 | 3.7705 | 1.3686 | 1368.59 | 0 | 0 | 1.3686 | 1368.59 | 5.4444 | 5444.45 | 0 | 0 | 5.4444 | 5444.45 | 2024-06-28 19:52:46 | -0.5877 | -4185.4679 | -4185.4679 | 24188.54 | Close | 44.2161 |  | 0 | 32.9 | 0 | 0
3862 | 2 | 6 |  | CC DChg | 08:47:43 | 32:05:56 | -155.506 | 3.7702 | 1.3699 | 1369.88 | 0 | 0 | 1.3699 | 1369.88 | 5.4493 | 5449.33 | 0 | 0 | 5.4493 | 5449.33 | 2024-06-28 19:53:16 | -0.5863 | -4193.7959 | -4193.7959 | 24244.42 | Close | 44.2579 |  | 0 | 32.9 | 0 | 0
3863 | 2 | 6 |  | CC DChg | 08:48:13 | 32:06:26 | -155.506 | 3.7695 | 1.3712 | 1371.18 | 0 | 0 | 1.3712 | 1371.18 | 5.4542 | 5454.22 | 0 | 0 | 5.4542 | 5454.22 | 2024-06-28 19:53:46 | -0.5862 | -2086.768 | -2086.768 | 24240.42 | Close | 44.2998 |  | 0 | 32.9 | 0 | 0
3864 | 2 | 6 |  | CC DChg | 08:48:43 | 32:06:56 | -155.878 | 3.7692 | 1.3725 | 1372.48 | 0 | 0 | 1.3725 | 1372.48 | 5.4591 | 5459.12 | 0 | 0 | 5.4591 | 5459.12 | 2024-06-28 19:54:16 | -0.5875 | -4196.3646 | -4196.3646 | 24180.58 | Close | 44.3418 |  | 0 | 32.9 | 0 | 0
3865 | 2 | 6 |  | CC DChg | 08:49:13 | 32:07:26 | -155.878 | 3.7683 | 1.3738 | 1373.78 | 0 | 0 | 1.3738 | 1373.78 | 5.464 | 5464.02 | 0 | 0 | 5.464 | 5464.02 | 2024-06-28 19:54:46 | -0.5874 | -1396.7561 | -1396.7561 | 24174.62 | Close | 44.3838 |  | 0 | 32.9 | 0 | 0
3866 | 2 | 6 |  | CC DChg | 08:49:43 | 32:07:56 | -155.506 | 3.768 | 1.3751 | 1375.08 | 0 | 0 | 1.3751 | 1375.08 | 5.4689 | 5468.9 | 0 | 0 | 5.4689 | 5468.9 | 2024-06-28 19:55:16 | -0.5859 | -4180.2675 | -4180.2675 | 24230.45 | Close | 44.4257 |  | 0 | 32.9 | 0 | 0
3867 | 2 | 6 |  | CC DChg | 08:50:13 | 32:08:26 | -155.878 | 3.7677 | 1.3764 | 1376.37 | 0 | 0 | 1.3764 | 1376.37 | 5.4738 | 5473.79 | 0 | 0 | 5.4738 | 5473.79 | 2024-06-28 19:55:46 | -0.5873 | -4187.7081 | -4187.7081 | 24170.64 | Close | 44.4676 |  | 0 | 32.9 | 0 | 0
3868 | 2 | 6 |  | CC DChg | 08:50:43 | 32:08:56 | -155.506 | 3.7674 | 1.3777 | 1377.67 | 0 | 0 | 1.3777 | 1377.67 | 5.4787 | 5478.67 | 0 | 0 | 5.4787 | 5478.67 | 2024-06-28 19:56:16 | -0.5858 | -4180.2675 | -4180.2675 | 24226.47 | Close | 44.5095 |  | 0 | 32.9 | 0 | 0
3869 | 2 | 6 |  | CC DChg | 08:51:13 | 32:09:26 | -155.506 | 3.7667 | 1.379 | 1378.97 | 0 | 0 | 1.379 | 1378.97 | 5.4836 | 5483.55 | 0 | 0 | 5.4836 | 5483.55 | 2024-06-28 19:56:46 | -0.5858 | -2090.1337 | -2090.1337 | 24222.48 | Close | 44.5513 |  | 0 | 32.9 | 0 | 0
3870 | 2 | 6 |  | CC DChg | 08:51:43 | 32:09:56 | -155.506 | 3.7664 | 1.3803 | 1380.27 | 0 | 0 | 1.3803 | 1380.27 | 5.4885 | 5488.46 | 0 | 0 | 5.4885 | 5488.46 | 2024-06-28 19:57:16 | -0.5857 | -4196.8127 | -4196.8127 | 24220.49 | Close | 44.5934 |  | 0 | 32.9 | 0 | 0
3871 | 2 | 6 |  | CC DChg | 08:52:13 | 32:10:26 | -155.506 | 3.7661 | 1.3816 | 1381.56 | 0 | 0 | 1.3816 | 1381.56 | 5.4933 | 5493.34 | 0 | 0 | 5.4933 | 5493.34 | 2024-06-28 19:57:46 | -0.5857 | -4180.2675 | -4180.2675 | 24218.49 | Close | 44.6352 |  | 0 | 32.9 | 0 | 0
3872 | 2 | 6 |  | CC DChg | 08:52:43 | 32:10:56 | -155.878 | 3.7658 | 1.3829 | 1382.86 | 0 | 0 | 1.3829 | 1382.86 | 5.4982 | 5498.23 | 0 | 0 | 5.4982 | 5498.23 | 2024-06-28 19:58:16 | -0.587 | -4190.2682 | -4190.2682 | 24158.71 | Close | 44.6772 |  | 0 | 32.9 | 0 | 0
3873 | 2 | 6 |  | CC DChg | 08:53:13 | 32:11:26 | -155.506 | 3.7652 | 1.3842 | 1384.16 | 0 | 0 | 1.3842 | 1384.16 | 5.5031 | 5503.12 | 0 | 0 | 5.5031 | 5503.12 | 2024-06-28 19:58:46 | -0.5855 | -2093.182 | -2093.182 | 24212.51 | Close | 44.7191 |  | 0 | 32.9 | 0 | 0
3874 | 2 | 6 |  | CC DChg | 08:53:43 | 32:11:56 | -155.506 | 3.7649 | 1.3855 | 1385.46 | 0 | 0 | 1.3855 | 1385.46 | 5.508 | 5507.99 | 0 | 0 | 5.508 | 5507.99 | 2024-06-28 19:59:16 | -0.5855 | -4180.2675 | -4180.2675 | 24210.52 | Close | 44.761 |  | 0 | 32.9 | 0 | 0
3875 | 2 | 6 |  | CC DChg | 08:54:13 | 32:12:26 | -155.506 | 3.7646 | 1.3868 | 1386.75 | 0 | 0 | 1.3868 | 1386.75 | 5.5129 | 5512.87 | 0 | 0 | 5.5129 | 5512.87 | 2024-06-28 19:59:46 | -0.5854 | -4180.2675 | -4180.2675 | 24208.53 | Close | 44.8029 |  | 0 | 32.9 | 0 | 0
3876 | 2 | 6 |  | CC DChg | 08:54:43 | 32:12:56 | -155.878 | 3.7643 | 1.3881 | 1388.05 | 0 | 0 | 1.3881 | 1388.05 | 5.5178 | 5517.77 | 0 | 0 | 5.5178 | 5517.77 | 2024-06-28 20:00:16 | -0.5868 | -4196.8127 | -4196.8127 | 24148.76 | Close | 44.8449 |  | 0 | 32.9 | 0 | 0
3877 | 2 | 6 |  | CC DChg | 08:55:13 | 32:13:26 | -155.878 | 3.7636 | 1.3894 | 1389.35 | 0 | 0 | 1.3894 | 1389.35 | 5.5227 | 5522.66 | 0 | 0 | 5.5227 | 5522.66 | 2024-06-28 20:00:46 | -0.5867 | -2095.1341 | -2095.1341 | 24144.79 | Close | 44.8869 |  | 0 | 32.9 | 0 | 0
3878 | 2 | 6 |  | CC DChg | 08:55:43 | 32:13:56 | -155.878 | 3.7633 | 1.3907 | 1390.65 | 0 | 0 | 1.3907 | 1390.65 | 5.5275 | 5527.55 | 0 | 0 | 5.5275 | 5527.55 | 2024-06-28 20:01:16 | -0.5866 | -4190.2682 | -4190.2682 | 24142.8 | Close | 44.9288 |  | 0 | 32.9 | 0 | 0
3879 | 2 | 6 |  | CC DChg | 08:56:13 | 32:14:26 | -155.878 | 3.763 | 1.3919 | 1391.95 | 0 | 0 | 1.3919 | 1391.95 | 5.5324 | 5532.42 | 0 | 0 | 5.5324 | 5532.42 | 2024-06-28 20:01:46 | -0.5866 | -4177.2594 | -4177.2594 | 24140.81 | Close | 44.9707 |  | 0 | 32.9 | 0 | 0
3880 | 2 | 6 |  | CC DChg | 08:56:43 | 32:14:56 | -155.878 | 3.7624 | 1.3932 | 1393.24 | 0 | 0 | 1.3932 | 1393.24 | 5.5373 | 5537.31 | 0 | 0 | 5.5373 | 5537.31 | 2024-06-28 20:02:16 | -0.5865 | -2095.1341 | -2095.1341 | 24136.83 | Close | 45.0126 |  | 0 | 32.9 | 0 | 0
3881 | 2 | 6 |  | CC DChg | 08:57:13 | 32:15:26 | -155.878 | 3.7621 | 1.3945 | 1394.54 | 0 | 0 | 1.3945 | 1394.54 | 5.5422 | 5542.2 | 0 | 0 | 5.5422 | 5542.2 | 2024-06-28 20:02:46 | -0.5864 | -4190.2682 | -4190.2682 | 24134.84 | Close | 45.0546 |  | 0 | 32.9 | 0 | 0
3882 | 2 | 6 |  | CC DChg | 08:57:43 | 32:15:56 | -155.878 | 3.7618 | 1.3958 | 1395.84 | 0 | 0 | 1.3958 | 1395.84 | 5.5471 | 5547.07 | 0 | 0 | 5.5471 | 5547.07 | 2024-06-28 20:03:16 | -0.5864 | -4177.2594 | -4177.2594 | 24132.85 | Close | 45.0964 |  | 0 | 32.9 | 0 | 0
3883 | 2 | 6 |  | CC DChg | 08:58:13 | 32:16:26 | -155.506 | 3.7615 | 1.3971 | 1397.13 | 0 | 0 | 1.3971 | 1397.13 | 5.5519 | 5551.94 | 0 | 0 | 5.5519 | 5551.94 | 2024-06-28 20:03:46 | -0.5849 | -4180.2675 | -4180.2675 | 24188.59 | Close | 45.1383 |  | 0 | 32.9 | 0 | 0
3884 | 2 | 6 |  | CC DChg | 08:58:43 | 32:16:56 | -155.878 | 3.7605 | 1.3984 | 1398.43 | 0 | 0 | 1.3984 | 1398.43 | 5.5568 | 5556.83 | 0 | 0 | 5.5568 | 5556.83 | 2024-06-28 20:04:16 | -0.5862 | -1396.7561 | -1396.7561 | 24124.9 | Close | 45.1803 |  | 0 | 32.9 | 0 | 0
3885 | 2 | 6 |  | CC DChg | 08:59:13 | 32:17:26 | -155.506 | 3.7602 | 1.3997 | 1399.73 | 0 | 0 | 1.3997 | 1399.73 | 5.5617 | 5561.71 | 0 | 0 | 5.5617 | 5561.71 | 2024-06-28 20:04:46 | -0.5847 | -4174.6894 | -4174.6894 | 24180.61 | Close | 45.2222 |  | 0 | 32.9 | 0 | 0
3886 | 2 | 6 |  | CC DChg | 08:59:43 | 32:17:56 | -155.878 | 3.7599 | 1.401 | 1401.03 | 0 | 0 | 1.401 | 1401.03 | 5.5666 | 5566.6 | 0 | 0 | 5.5666 | 5566.6 | 2024-06-28 20:05:16 | -0.5861 | -4203.8289 | -4203.8289 | 24120.92 | Close | 45.2642 |  | 0 | 32.9 | 0 | 0
3887 | 2 | 6 |  | CC DChg | 09:00:13 | 32:18:26 | -155.506 | 3.7596 | 1.4023 | 1402.33 | 0 | 0 | 1.4023 | 1402.33 | 5.5715 | 5571.47 | 0 | 0 | 5.5715 | 5571.47 | 2024-06-28 20:05:46 | -0.5846 | -4180.2675 | -4180.2675 | 24176.63 | Close | 45.3061 |  | 0 | 32.9 | 0 | 0
3888 | 2 | 6 |  | CC DChg | 09:00:43 | 32:18:56 | -155.506 | 3.759 | 1.4036 | 1403.62 | 0 | 0 | 1.4036 | 1403.62 | 5.5763 | 5576.35 | 0 | 0 | 5.5763 | 5576.35 | 2024-06-28 20:06:16 | -0.5845 | -2093.63 | -2093.63 | 24172.64 | Close | 45.348 |  | 0 | 32.9 | 0 | 0
3889 | 2 | 6 |  | CC DChg | 09:01:13 | 32:19:26 | -155.878 | 3.7587 | 1.4049 | 1404.92 | 0 | 0 | 1.4049 | 1404.92 | 5.5812 | 5581.23 | 0 | 0 | 5.5812 | 5581.23 | 2024-06-28 20:06:46 | -0.5859 | -4176.7946 | -4176.7946 | 24112.96 | Close | 45.39 |  | 0 | 32.9 | 0 | 0
3890 | 2 | 6 |  | CC DChg | 09:01:43 | 32:19:56 | -155.506 | 3.7584 | 1.4062 | 1406.22 | 0 | 0 | 1.4062 | 1406.22 | 5.5861 | 5586.1 | 0 | 0 | 5.5861 | 5586.1 | 2024-06-28 20:07:16 | -0.5844 | -4193.7959 | -4193.7959 | 24168.66 | Close | 45.4318 |  | 0 | 32.9 | 0 | 0
3891 | 2 | 6 |  | CC DChg | 09:02:13 | 32:20:26 | -155.506 | 3.7581 | 1.4075 | 1407.52 | 0 | 0 | 1.4075 | 1407.52 | 5.591 | 5590.98 | 0 | 0 | 5.591 | 5590.98 | 2024-06-28 20:07:46 | -0.5844 | -4187.7081 | -4187.7081 | 24166.66 | Close | 45.4738 |  | 0 | 32.9 | 0 | 0
3892 | 2 | 6 |  | CC DChg | 09:02:43 | 32:20:56 | -155.506 | 3.7574 | 1.4088 | 1408.81 | 0 | 0 | 1.4088 | 1408.81 | 5.5958 | 5595.85 | 0 | 0 | 5.5958 | 5595.85 | 2024-06-28 20:08:16 | -0.5843 | -2090.1337 | -2090.1337 | 24162.68 | Close | 45.5156 |  | 0 | 32.9 | 0 | 0
3893 | 2 | 6 |  | CC DChg | 09:03:13 | 32:21:26 | -155.878 | 3.7571 | 1.4101 | 1410.11 | 0 | 0 | 1.4101 | 1410.11 | 5.6007 | 5600.73 | 0 | 0 | 5.6007 | 5600.73 | 2024-06-28 20:08:46 | -0.5857 | -4176.7946 | -4176.7946 | 24103.02 | Close | 45.5576 |  | 0 | 32.9 | 0 | 0
3894 | 2 | 6 |  | CC DChg | 09:03:43 | 32:21:56 | -155.878 | 3.7568 | 1.4114 | 1411.41 | 0 | 0 | 1.4114 | 1411.41 | 5.6056 | 5605.61 | 0 | 0 | 5.6056 | 5605.61 | 2024-06-28 20:09:16 | -0.5856 | -4186.812 | -4186.812 | 24102.01 | Close | 45.5995 |  | -0.0002 | 32.9 | 0 | 0
3895 | 2 | 6 |  | CC DChg | 09:04:13 | 32:22:26 | -155.878 | 3.7565 | 1.4127 | 1412.71 | 0 | 0 | 1.4127 | 1412.71 | 5.6105 | 5610.49 | 0 | 0 | 5.6105 | 5610.49 | 2024-06-28 20:09:46 | -0.5856 | -4203.8289 | -4203.8289 | 24099.05 | Close | 45.6415 |  | 0 | 32.9 | 0 | 0
3896 | 2 | 6 |  | CC DChg | 09:04:43 | 32:22:56 | -155.506 | 3.7562 | 1.414 | 1414.01 | 0 | 0 | 1.414 | 1414.01 | 5.6154 | 5615.35 | 0 | 0 | 5.6154 | 5615.35 | 2024-06-28 20:10:16 | -0.5841 | -4166.8261 | -4166.8261 | 24154.69 | Close | 45.6834 |  | 0 | 32.9 | 0 | 0
3897 | 2 | 6 |  | CC DChg | 09:05:13 | 32:23:26 | -155.878 | 3.7556 | 1.4153 | 1415.3 | 0 | 0 | 1.4153 | 1415.3 | 5.6202 | 5620.23 | 0 | 0 | 5.6202 | 5620.23 | 2024-06-28 20:10:46 | -0.5854 | -2094.0781 | -2094.0781 | 24093.07 | Close | 45.7253 |  | 0 | 32.9 | 0 | 0
3898 | 2 | 6 |  | CC DChg | 09:05:43 | 32:23:56 | -155.878 | 3.7553 | 1.4166 | 1416.6 | 0 | 0 | 1.4166 | 1416.6 | 5.6251 | 5625.11 | 0 | 0 | 5.6251 | 5625.11 | 2024-06-28 20:11:16 | -0.5854 | -4190.2682 | -4190.2682 | 24091.08 | Close | 45.7673 |  | 0 | 32.9 | 0 | 0
3899 | 2 | 6 |  | CC DChg | 09:06:13 | 32:24:26 | -155.506 | 3.755 | 1.4179 | 1417.9 | 0 | 0 | 1.4179 | 1417.9 | 5.63 | 5629.97 | 0 | 0 | 5.63 | 5629.97 | 2024-06-28 20:11:46 | -0.5839 | -4180.2675 | -4180.2675 | 24146.72 | Close | 45.8092 |  | 0 | 32.9 | 0 | 0
3900 | 2 | 6 |  | CC DChg | 09:06:43 | 32:24:56 | -155.878 | 3.7543 | 1.4192 | 1419.2 | 0 | 0 | 1.4192 | 1419.2 | 5.6348 | 5634.85 | 0 | 0 | 5.6348 | 5634.85 | 2024-06-28 20:12:16 | -0.5852 | -2093.63 | -2093.63 | 24085.12 | Close | 45.8511 |  | 0 | 32.9 | 0 | 0
3901 | 2 | 6 |  | CC DChg | 09:07:13 | 32:25:26 | -155.506 | 3.754 | 1.4205 | 1420.49 | 0 | 0 | 1.4205 | 1420.49 | 5.6397 | 5639.71 | 0 | 0 | 5.6397 | 5639.71 | 2024-06-28 20:12:46 | -0.5838 | -4180.2675 | -4180.2675 | 24140.74 | Close | 45.893 |  | 0 | 32.9 | 0 | 0
3902 | 2 | 6 |  | CC DChg | 09:07:43 | 32:25:56 | -155.506 | 3.7537 | 1.4218 | 1421.79 | 0 | 0 | 1.4218 | 1421.79 | 5.6446 | 5644.58 | 0 | 0 | 5.6446 | 5644.58 | 2024-06-28 20:13:16 | -0.5837 | -4180.2675 | -4180.2675 | 24138.75 | Close | 45.9348 |  | 0 | 32.9 | 0 | 0
3903 | 2 | 6 |  | CC DChg | 09:08:13 | 32:26:26 | -155.506 | 3.7534 | 1.4231 | 1423.09 | 0 | 0 | 1.4231 | 1423.09 | 5.6495 | 5649.46 | 0 | 0 | 5.6495 | 5649.46 | 2024-06-28 20:13:46 | -0.5837 | -4196.8127 | -4196.8127 | 24136.75 | Close | 45.9769 |  | 0 | 32.9 | 0 | 0
3904 | 2 | 6 |  | CC DChg | 09:08:43 | 32:26:56 | -155.878 | 3.7531 | 1.4244 | 1424.39 | 0 | 0 | 1.4244 | 1424.39 | 5.6543 | 5654.34 | 0 | 0 | 5.6543 | 5654.34 | 2024-06-28 20:14:16 | -0.585 | -4190.2682 | -4190.2682 | 24077.16 | Close | 46.0188 |  | 0 | 32.9 | 0 | 0
3905 | 2 | 6 |  | CC DChg | 09:09:13 | 32:27:26 | -155.878 | 3.7522 | 1.4257 | 1425.69 | 0 | 0 | 1.4257 | 1425.69 | 5.6592 | 5659.21 | 0 | 0 | 5.6592 | 5659.21 | 2024-06-28 20:14:46 | -0.5849 | -1396.7561 | -1396.7561 | 24071.2 | Close | 46.0608 |  | 0 | 32.9 | 0 | 0
3906 | 2 | 6 |  | CC DChg | 09:09:43 | 32:27:56 | -155.878 | 3.7519 | 1.427 | 1426.98 | 0 | 0 | 1.427 | 1426.98 | 5.6641 | 5664.07 | 0 | 0 | 5.6641 | 5664.07 | 2024-06-28 20:15:16 | -0.5848 | -4177.2594 | -4177.2594 | 24069.21 | Close | 46.1026 |  | 0 | 32.9 | 0 | 0
3907 | 2 | 6 |  | CC DChg | 09:10:13 | 32:28:26 | -155.506 | 3.7516 | 1.4283 | 1428.28 | 0 | 0 | 1.4283 | 1428.28 | 5.6689 | 5668.93 | 0 | 0 | 5.6689 | 5668.93 | 2024-06-28 20:15:46 | -0.5834 | -4180.2675 | -4180.2675 | 24124.79 | Close | 46.1445 |  | 0 | 32.9 | 0 | 0
3908 | 2 | 6 |  | CC DChg | 09:10:43 | 32:28:56 | -155.878 | 3.7509 | 1.4296 | 1429.58 | 0 | 0 | 1.4296 | 1429.58 | 5.6738 | 5673.8 | 0 | 0 | 5.6738 | 5673.8 | 2024-06-28 20:16:16 | -0.5847 | -2095.1341 | -2095.1341 | 24063.24 | Close | 46.1865 |  | 0 | 32.9 | 0 | 0
3909 | 2 | 6 |  | CC DChg | 09:11:13 | 32:29:26 | -155.878 | 3.7506 | 1.4309 | 1430.87 | 0 | 0 | 1.4309 | 1430.87 | 5.6787 | 5678.67 | 0 | 0 | 5.6787 | 5678.67 | 2024-06-28 20:16:46 | -0.5846 | -4185.4679 | -4185.4679 | 24061.25 | Close | 46.2284 |  | 0 | 32.9 | 0 | 0
3910 | 2 | 6 |  | CC DChg | 09:11:43 | 32:29:56 | -155.878 | 3.7503 | 1.4322 | 1432.17 | 0 | 0 | 1.4322 | 1432.17 | 5.6835 | 5683.54 | 0 | 0 | 5.6835 | 5683.54 | 2024-06-28 20:17:16 | -0.5846 | -4190.2682 | -4190.2682 | 24059.26 | Close | 46.2704 |  | 0 | 32.9 | 0 | 0
3911 | 2 | 6 |  | CC DChg | 09:12:13 | 32:30:26 | -155.878 | 3.75 | 1.4335 | 1433.47 | 0 | 0 | 1.4335 | 1433.47 | 5.6884 | 5688.41 | 0 | 0 | 5.6884 | 5688.41 | 2024-06-28 20:17:46 | -0.5845 | -4190.2682 | -4190.2682 | 24057.28 | Close | 46.3123 |  | 0 | 32.9 | 0 | 0
3912 | 2 | 6 |  | CC DChg | 09:12:43 | 32:30:56 | -155.506 | 3.7497 | 1.4348 | 1434.77 | 0 | 0 | 1.4348 | 1434.77 | 5.6933 | 5693.27 | 0 | 0 | 5.6933 | 5693.27 | 2024-06-28 20:18:16 | -0.5831 | -4175.0192 | -4175.0192 | 24112.83 | Close | 46.3541 |  | 0 | 32.9 | 0 | 0
3913 | 2 | 6 |  | CC DChg | 09:13:13 | 32:31:26 | -155.506 | 3.7494 | 1.4361 | 1436.06 | 0 | 0 | 1.4361 | 1436.06 | 5.6981 | 5698.13 | 0 | 0 | 5.6981 | 5698.13 | 2024-06-28 20:18:46 | -0.5831 | -4180.2675 | -4180.2675 | 24110.84 | Close | 46.396 |  | 0 | 32.9 | 0 | 0
3914 | 2 | 6 |  | CC DChg | 09:13:43 | 32:31:56 | -155.506 | 3.7488 | 1.4374 | 1437.36 | 0 | 0 | 1.4374 | 1437.36 | 5.703 | 5702.98 | 0 | 0 | 5.703 | 5702.98 | 2024-06-28 20:19:16 | -0.583 | -2090.1337 | -2090.1337 | 24106.85 | Close | 46.4379 |  | 0 | 32.9 | 0 | 0
3915 | 2 | 6 |  | CC DChg | 09:14:13 | 32:32:26 | -155.506 | 3.7484 | 1.4387 | 1438.66 | 0 | 0 | 1.4387 | 1438.66 | 5.7079 | 5707.86 | 0 | 0 | 5.7079 | 5707.86 | 2024-06-28 20:19:46 | -0.5829 | -4195.4686 | -4195.4686 | 24104.86 | Close | 46.4799 |  | 0 | 32.9 | 0 | 0
3916 | 2 | 6 |  | CC DChg | 09:14:43 | 32:32:56 | -155.506 | 3.7481 | 1.44 | 1439.95 | 0 | 0 | 1.44 | 1439.95 | 5.7127 | 5712.72 | 0 | 0 | 5.7127 | 5712.72 | 2024-06-28 20:20:16 | -0.5829 | -4180.2675 | -4180.2675 | 24102.86 | Close | 46.5218 |  | 0 | 32.9 | 0 | 0
3917 | 2 | 6 |  | CC DChg | 09:15:13 | 32:33:26 | -155.878 | 3.7478 | 1.4413 | 1441.25 | 0 | 0 | 1.4413 | 1441.25 | 5.7176 | 5717.59 | 0 | 0 | 5.7176 | 5717.59 | 2024-06-28 20:20:46 | -0.5842 | -4190.2682 | -4190.2682 | 24043.35 | Close | 46.5637 |  | 0 | 32.9 | 0 | 0
3918 | 2 | 6 |  | CC DChg | 09:15:43 | 32:33:56 | -155.878 | 3.7472 | 1.4426 | 1442.55 | 0 | 0 | 1.4426 | 1442.55 | 5.7224 | 5722.45 | 0 | 0 | 5.7224 | 5722.45 | 2024-06-28 20:21:16 | -0.5841 | -2093.182 | -2093.182 | 24040.36 | Close | 46.6056 |  | -0.0002 | 32.9 | 0 | 0
3919 | 2 | 6 |  | CC DChg | 09:16:13 | 32:34:26 | -155.878 | 3.7469 | 1.4439 | 1443.85 | 0 | 0 | 1.4439 | 1443.85 | 5.7273 | 5727.32 | 0 | 0 | 5.7273 | 5727.32 | 2024-06-28 20:21:46 | -0.5841 | -4190.2682 | -4190.2682 | 24037.39 | Close | 46.6476 |  | 0 | 32.9 | 0 | 0
3920 | 2 | 6 |  | CC DChg | 09:16:43 | 32:34:56 | -155.506 | 3.7466 | 1.4451 | 1445.15 | 0 | 0 | 1.4451 | 1445.15 | 5.7322 | 5732.17 | 0 | 0 | 5.7322 | 5732.17 | 2024-06-28 20:22:16 | -0.5826 | -4180.2675 | -4180.2675 | 24092.9 | Close | 46.6895 |  | 0 | 32.9 | 0 | 0
3921 | 2 | 6 |  | CC DChg | 09:17:13 | 32:35:26 | -155.878 | 3.7463 | 1.4464 | 1446.44 | 0 | 0 | 1.4464 | 1446.44 | 5.737 | 5737.03 | 0 | 0 | 5.737 | 5737.03 | 2024-06-28 20:22:46 | -0.584 | -4185.916 | -4185.916 | 24032.42 | Close | 46.7314 |  | 0.0002 | 32.9 | 0 | 0
3922 | 2 | 6 |  | CC DChg | 09:17:43 | 32:35:56 | -155.878 | 3.746 | 1.4477 | 1447.74 | 0 | 0 | 1.4477 | 1447.74 | 5.7419 | 5741.9 | 0 | 0 | 5.7419 | 5741.9 | 2024-06-28 20:23:16 | -0.5839 | -4190.2682 | -4190.2682 | 24031.42 | Close | 46.7734 |  | 0 | 32.9 | 0 | 0
3923 | 2 | 6 |  | CC DChg | 09:18:13 | 32:36:26 | -155.506 | 3.7453 | 1.449 | 1449.04 | 0 | 0 | 1.449 | 1449.04 | 5.7468 | 5746.75 | 0 | 0 | 5.7468 | 5746.75 | 2024-06-28 20:23:46 | -0.5824 | -2090.1337 | -2090.1337 | 24084.92 | Close | 46.8152 |  | 0 | 32.9 | 0 | 0
3924 | 2 | 6 |  | CC DChg | 09:18:43 | 32:36:56 | -155.878 | 3.7447 | 1.4503 | 1450.34 | 0 | 0 | 1.4503 | 1450.34 | 5.7516 | 5751.61 | 0 | 0 | 5.7516 | 5751.61 | 2024-06-28 20:24:16 | -0.5837 | -2092.958 | -2092.958 | 24023.47 | Close | 46.8572 |  | 0 | 32.9 | 0 | 0
3925 | 2 | 6 |  | CC DChg | 09:19:13 | 32:37:26 | -155.506 | 3.7444 | 1.4516 | 1451.63 | 0 | 0 | 1.4516 | 1451.63 | 5.7565 | 5756.47 | 0 | 0 | 5.7565 | 5756.47 | 2024-06-28 20:24:46 | -0.5823 | -4180.2675 | -4180.2675 | 24078.94 | Close | 46.899 |  | 0 | 32.9 | 0 | 0
3926 | 2 | 6 |  | CC DChg | 09:19:43 | 32:37:56 | -155.878 | 3.7441 | 1.4529 | 1452.93 | 0 | 0 | 1.4529 | 1452.93 | 5.7613 | 5761.33 | 0 | 0 | 5.7613 | 5761.33 | 2024-06-28 20:25:16 | -0.5836 | -4190.2682 | -4190.2682 | 24019.49 | Close | 46.941 |  | 0 | 32.9 | 0 | 0
3927 | 2 | 6 |  | CC DChg | 09:20:13 | 32:38:26 | -155.506 | 3.7435 | 1.4542 | 1454.23 | 0 | 0 | 1.4542 | 1454.23 | 5.7662 | 5766.19 | 0 | 0 | 5.7662 | 5766.19 | 2024-06-28 20:25:46 | -0.5821 | -2089.8113 | -2089.8113 | 24072.96 | Close | 46.9829 |  | 0 | 32.9 | 0 | 0
3928 | 2 | 6 |  | CC DChg | 09:20:43 | 32:38:56 | -155.506 | 3.7432 | 1.4555 | 1455.53 | 0 | 0 | 1.4555 | 1455.53 | 5.771 | 5771.04 | 0 | 0 | 5.771 | 5771.04 | 2024-06-28 20:26:16 | -0.5821 | -4193.7959 | -4193.7959 | 24070.97 | Close | 47.0248 |  | 0 | 32.9 | 0 | 0
3929 | 2 | 6 |  | CC DChg | 09:21:13 | 32:39:26 | -155.506 | 3.7429 | 1.4568 | 1456.82 | 0 | 0 | 1.4568 | 1456.82 | 5.7759 | 5775.89 | 0 | 0 | 5.7759 | 5775.89 | 2024-06-28 20:26:46 | -0.582 | -4180.2675 | -4180.2675 | 24068.97 | Close | 47.0667 |  | 0 | 32.9 | 0 | 0
3930 | 2 | 6 |  | CC DChg | 09:21:43 | 32:39:56 | -155.878 | 3.7426 | 1.4581 | 1458.12 | 0 | 0 | 1.4581 | 1458.12 | 5.7808 | 5780.76 | 0 | 0 | 5.7808 | 5780.76 | 2024-06-28 20:27:16 | -0.5834 | -4182.8715 | -4182.8715 | 24009.54 | Close | 47.1087 |  | 0 | 32.9 | 0 | 0
3931 | 2 | 6 |  | CC DChg | 09:22:13 | 32:40:26 | -155.878 | 3.7422 | 1.4594 | 1459.42 | 0 | 0 | 1.4594 | 1459.42 | 5.7856 | 5785.62 | 0 | 0 | 5.7856 | 5785.62 | 2024-06-28 20:27:46 | -0.5833 | -4203.8289 | -4203.8289 | 24007.56 | Close | 47.1507 |  | 0 | 32.9 | 0 | 0
3932 | 2 | 6 |  | CC DChg | 09:22:43 | 32:40:56 | -155.878 | 3.7416 | 1.4607 | 1460.72 | 0 | 0 | 1.4607 | 1460.72 | 5.7905 | 5790.48 | 0 | 0 | 5.7905 | 5790.48 | 2024-06-28 20:28:16 | -0.5832 | -2091.7603 | -2091.7603 | 24003.57 | Close | 47.1926 |  | 0 | 32.9 | 0 | 0
3933 | 2 | 6 |  | CC DChg | 09:23:13 | 32:41:26 | -155.878 | 3.7413 | 1.462 | 1462.01 | 0 | 0 | 1.462 | 1462.01 | 5.7953 | 5795.32 | 0 | 0 | 5.7953 | 5795.32 | 2024-06-28 20:28:46 | -0.5832 | -4190.3285 | -4190.3285 | 24001.59 | Close | 47.2345 |  | 0 | 32.9 | 0 | 0
3934 | 2 | 6 |  | CC DChg | 09:23:43 | 32:41:56 | -155.878 | 3.741 | 1.4633 | 1463.31 | 0 | 0 | 1.4633 | 1463.31 | 5.8002 | 5800.18 | 0 | 0 | 5.8002 | 5800.18 | 2024-06-28 20:29:16 | -0.5831 | -4176.7946 | -4176.7946 | 23999.6 | Close | 47.2764 |  | 0 | 32.9 | 0 | 0
3935 | 2 | 6 |  | CC DChg | 09:24:13 | 32:42:26 | -155.506 | 3.7404 | 1.4646 | 1464.61 | 0 | 0 | 1.4646 | 1464.61 | 5.805 | 5805.03 | 0 | 0 | 5.805 | 5805.03 | 2024-06-28 20:29:46 | -0.5817 | -2090.1337 | -2090.1337 | 24053.02 | Close | 47.3183 |  | 0 | 32.9 | 0 | 0
3936 | 2 | 6 |  | CC DChg | 09:24:43 | 32:42:56 | -155.506 | 3.7401 | 1.4659 | 1465.91 | 0 | 0 | 1.4659 | 1465.91 | 5.8099 | 5809.89 | 0 | 0 | 5.8099 | 5809.89 | 2024-06-28 20:30:16 | -0.5816 | -4186.364 | -4186.364 | 24051.03 | Close | 47.3602 |  | 0 | 32.9 | 0 | 0
3937 | 2 | 6 |  | CC DChg | 09:25:13 | 32:43:26 | -155.506 | 3.7398 | 1.4672 | 1467.2 | 0 | 0 | 1.4672 | 1467.2 | 5.8147 | 5814.73 | 0 | 0 | 5.8147 | 5814.73 | 2024-06-28 20:30:46 | -0.5816 | -4193.7959 | -4193.7959 | 24049.04 | Close | 47.4021 |  | 0 | 32.9 | 0 | 0
3938 | 2 | 6 |  | CC DChg | 09:25:43 | 32:43:56 | -155.878 | 3.7395 | 1.4685 | 1468.5 | 0 | 0 | 1.4685 | 1468.5 | 5.8196 | 5819.59 | 0 | 0 | 5.8196 | 5819.59 | 2024-06-28 20:31:16 | -0.5829 | -4176.7946 | -4176.7946 | 23989.65 | Close | 47.4441 |  | 0 | 32.9 | 0 | 0
3939 | 2 | 6 |  | CC DChg | 09:26:13 | 32:44:26 | -155.878 | 3.7388 | 1.4698 | 1469.8 | 0 | 0 | 1.4698 | 1469.8 | 5.8244 | 5824.44 | 0 | 0 | 5.8244 | 5824.44 | 2024-06-28 20:31:46 | -0.5828 | -2092.734 | -2092.734 | 23985.67 | Close | 47.486 |  | 0 | 32.9 | 0 | 0
3940 | 2 | 6 |  | CC DChg | 09:26:43 | 32:44:56 | -155.878 | 3.7385 | 1.4711 | 1471.1 | 0 | 0 | 1.4711 | 1471.1 | 5.8293 | 5829.3 | 0 | 0 | 5.8293 | 5829.3 | 2024-06-28 20:32:16 | -0.5828 | -4190.2682 | -4190.2682 | 23983.69 | Close | 47.5279 |  | 0 | 32.9 | 0 | 0
3941 | 2 | 6 |  | CC DChg | 09:27:13 | 32:45:26 | -155.506 | 3.7382 | 1.4724 | 1472.39 | 0 | 0 | 1.4724 | 1472.39 | 5.8341 | 5834.14 | 0 | 0 | 5.8341 | 5834.14 | 2024-06-28 20:32:46 | -0.5813 | -4180.2675 | -4180.2675 | 24039.07 | Close | 47.5698 |  | 0 | 32.9 | 0 | 0
3942 | 2 | 6 |  | CC DChg | 09:27:43 | 32:45:56 | -155.506 | 3.7379 | 1.4737 | 1473.69 | 0 | 0 | 1.4737 | 1473.69 | 5.839 | 5838.99 | 0 | 0 | 5.839 | 5838.99 | 2024-06-28 20:33:16 | -0.5813 | -4186.364 | -4186.364 | 24037.07 | Close | 47.6117 |  | 0 | 32.9 | 0 | 0
3943 | 2 | 6 |  | CC DChg | 09:28:13 | 32:46:26 | -155.878 | 3.7376 | 1.475 | 1474.99 | 0 | 0 | 1.475 | 1474.99 | 5.8438 | 5843.85 | 0 | 0 | 5.8438 | 5843.85 | 2024-06-28 20:33:46 | -0.5826 | -4190.2682 | -4190.2682 | 23977.72 | Close | 47.6537 |  | 0 | 32.9 | 0 | 0
3944 | 2 | 6 |  | CC DChg | 09:28:43 | 32:46:56 | -155.878 | 3.7373 | 1.4763 | 1476.29 | 0 | 0 | 1.4763 | 1476.29 | 5.8487 | 5848.7 | 0 | 0 | 5.8487 | 5848.7 | 2024-06-28 20:34:16 | -0.5826 | -4190.2682 | -4190.2682 | 23975.73 | Close | 47.6957 |  | 0 | 32.9 | 0 | 0
3945 | 2 | 6 |  | CC DChg | 09:29:13 | 32:47:26 | -155.878 | 3.7364 | 1.4776 | 1477.58 | 0 | 0 | 1.4776 | 1477.58 | 5.8535 | 5853.54 | 0 | 0 | 5.8535 | 5853.54 | 2024-06-28 20:34:46 | -0.5824 | -1391.9718 | -1391.9718 | 23969.76 | Close | 47.7375 |  | 0 | 32.9 | 0 | 0
3946 | 2 | 6 |  | CC DChg | 09:29:43 | 32:47:56 | -155.878 | 3.736 | 1.4789 | 1478.88 | 0 | 0 | 1.4789 | 1478.88 | 5.8584 | 5858.39 | 0 | 0 | 5.8584 | 5858.39 | 2024-06-28 20:35:16 | -0.5824 | -4190.2682 | -4190.2682 | 23967.78 | Close | 47.7795 |  | 0 | 32.9 | 0 | 0
3947 | 2 | 6 |  | CC DChg | 09:30:13 | 32:48:26 | -155.506 | 3.7357 | 1.4802 | 1480.18 | 0 | 0 | 1.4802 | 1480.18 | 5.8632 | 5863.23 | 0 | 0 | 5.8632 | 5863.23 | 2024-06-28 20:35:46 | -0.5809 | -4180.2675 | -4180.2675 | 24023.12 | Close | 47.8213 |  | 0 | 32.9 | 0 | 0
3948 | 2 | 6 |  | CC DChg | 09:30:43 | 32:48:56 | -155.506 | 3.7354 | 1.4815 | 1481.48 | 0 | 0 | 1.4815 | 1481.48 | 5.8681 | 5868.08 | 0 | 0 | 5.8681 | 5868.08 | 2024-06-28 20:36:16 | -0.5809 | -4186.812 | -4186.812 | 24021.12 | Close | 47.8633 |  | 0 | 32.9 | 0 | 0
3949 | 2 | 6 |  | CC DChg | 09:31:13 | 32:49:26 | -155.506 | 3.7348 | 1.4828 | 1482.77 | 0 | 0 | 1.4828 | 1482.77 | 5.8729 | 5872.92 | 0 | 0 | 5.8729 | 5872.92 | 2024-06-28 20:36:46 | -0.5808 | -2090.1337 | -2090.1337 | 24017.14 | Close | 47.9051 |  | 0 | 32.9 | 0 | 0
3950 | 2 | 6 |  | CC DChg | 09:31:43 | 32:49:56 | -155.878 | 3.7345 | 1.4841 | 1484.07 | 0 | 0 | 1.4841 | 1484.07 | 5.8778 | 5877.77 | 0 | 0 | 5.8778 | 5877.77 | 2024-06-28 20:37:16 | -0.5821 | -4190.2682 | -4190.2682 | 23957.83 | Close | 47.9471 |  | 0 | 32.9 | 0 | 0
3951 | 2 | 6 |  | CC DChg | 09:32:13 | 32:50:26 | -155.506 | 3.7342 | 1.4854 | 1485.37 | 0 | 0 | 1.4854 | 1485.37 | 5.8826 | 5882.62 | 0 | 0 | 5.8826 | 5882.62 | 2024-06-28 20:37:46 | -0.5807 | -4186.364 | -4186.364 | 24013.15 | Close | 47.989 |  | 0 | 32.9 | 0 | 0
3952 | 2 | 6 |  | CC DChg | 09:32:43 | 32:50:56 | -155.506 | 3.7339 | 1.4867 | 1486.67 | 0 | 0 | 1.4867 | 1486.67 | 5.8875 | 5887.46 | 0 | 0 | 5.8875 | 5887.46 | 2024-06-28 20:38:16 | -0.5806 | -4180.2675 | -4180.2675 | 24011.16 | Close | 48.0309 |  | 0 | 32.9 | 0 | 0
3953 | 2 | 6 |  | CC DChg | 09:33:13 | 32:51:26 | -155.878 | 3.7336 | 1.488 | 1487.97 | 0 | 0 | 1.488 | 1487.97 | 5.8923 | 5892.31 | 0 | 0 | 5.8923 | 5892.31 | 2024-06-28 20:38:46 | -0.582 | -4190.2682 | -4190.2682 | 23951.87 | Close | 48.0729 |  | 0 | 32.9 | 0 | 0
3954 | 2 | 6 |  | CC DChg | 09:33:43 | 32:51:56 | -155.506 | 3.7329 | 1.4893 | 1489.26 | 0 | 0 | 1.4893 | 1489.26 | 5.8972 | 5897.15 | 0 | 0 | 5.8972 | 5897.15 | 2024-06-28 20:39:16 | -0.5805 | -2092.2859 | -2092.2859 | 24005.18 | Close | 48.1148 |  | 0 | 32.9 | 0 | 0
3955 | 2 | 6 |  | CC DChg | 09:34:13 | 32:52:26 | -155.878 | 3.7326 | 1.4906 | 1490.56 | 0 | 0 | 1.4906 | 1490.56 | 5.902 | 5902 | 0 | 0 | 5.902 | 5902 | 2024-06-28 20:39:46 | -0.5818 | -4190.2682 | -4190.2682 | 23945.9 | Close | 48.1567 |  | 0 | 32.9 | 0 | 0
3956 | 2 | 6 |  | CC DChg | 09:34:43 | 32:52:56 | -155.506 | 3.7323 | 1.4919 | 1491.86 | 0 | 0 | 1.4919 | 1491.86 | 5.9068 | 5906.84 | 0 | 0 | 5.9068 | 5906.84 | 2024-06-28 20:40:16 | -0.5804 | -4180.2675 | -4180.2675 | 24001.19 | Close | 48.1986 |  | 0 | 32.9 | 0 | 0
3957 | 2 | 6 |  | CC DChg | 09:35:13 | 32:53:26 | -155.506 | 3.732 | 1.4932 | 1493.16 | 0 | 0 | 1.4932 | 1493.16 | 5.9117 | 5911.68 | 0 | 0 | 5.9117 | 5911.68 | 2024-06-28 20:40:46 | -0.5804 | -4186.364 | -4186.364 | 23999.2 | Close | 48.2405 |  | 0 | 32.9 | 0 | 0
3958 | 2 | 6 |  | CC DChg | 09:35:43 | 32:53:56 | -155.878 | 3.7317 | 1.4945 | 1494.45 | 0 | 0 | 1.4945 | 1494.45 | 5.9165 | 5916.53 | 0 | 0 | 5.9165 | 5916.53 | 2024-06-28 20:41:16 | -0.5817 | -4190.2682 | -4190.2682 | 23939.93 | Close | 48.2825 |  | 0 | 32.9 | 0 | 0
3959 | 2 | 6 |  | CC DChg | 09:36:13 | 32:54:26 | -155.878 | 3.7311 | 1.4958 | 1495.75 | 0 | 0 | 1.4958 | 1495.75 | 5.9214 | 5921.38 | 0 | 0 | 5.9214 | 5921.38 | 2024-06-28 20:41:46 | -0.5816 | -2095.1341 | -2095.1341 | 23935.96 | Close | 48.3245 |  | 0 | 32.9 | 0 | 0
3960 | 2 | 6 |  | CC DChg | 09:36:43 | 32:54:56 | -155.506 | 3.7308 | 1.497 | 1497.05 | 0 | 0 | 1.497 | 1497.05 | 5.9262 | 5926.21 | 0 | 0 | 5.9262 | 5926.21 | 2024-06-28 20:42:16 | -0.5802 | -4175.4673 | -4175.4673 | 23991.22 | Close | 48.3663 |  | 0 | 32.9 | 0 | 0
3961 | 2 | 6 |  | CC DChg | 09:37:13 | 32:55:26 | -155.506 | 3.7305 | 1.4983 | 1498.34 | 0 | 0 | 1.4983 | 1498.34 | 5.931 | 5931.04 | 0 | 0 | 5.931 | 5931.04 | 2024-06-28 20:42:46 | -0.5801 | -4180.2675 | -4180.2675 | 23989.23 | Close | 48.4082 |  | 0 | 32.9 | 0 | 0
3962 | 2 | 6 |  | CC DChg | 09:37:43 | 32:55:56 | -155.506 | 3.7302 | 1.4996 | 1499.64 | 0 | 0 | 1.4996 | 1499.64 | 5.9359 | 5935.87 | 0 | 0 | 5.9359 | 5935.87 | 2024-06-28 20:43:16 | -0.5801 | -4180.2675 | -4180.2675 | 23987.24 | Close | 48.45 |  | 0 | 32.9 | 0 | 0
3963 | 2 | 6 |  | CC DChg | 09:38:13 | 32:56:26 | -155.878 | 3.7295 | 1.5009 | 1500.94 | 0 | 0 | 1.5009 | 1500.94 | 5.9407 | 5940.73 | 0 | 0 | 5.9407 | 5940.73 | 2024-06-28 20:43:46 | -0.5814 | -2097.7343 | -2097.7343 | 23926.01 | Close | 48.492 |  | 0 | 32.9 | 0 | 0
3964 | 2 | 6 |  | CC DChg | 09:38:43 | 32:56:56 | -155.878 | 3.7292 | 1.5022 | 1502.24 | 0 | 0 | 1.5022 | 1502.24 | 5.9456 | 5945.57 | 0 | 0 | 5.9456 | 5945.57 | 2024-06-28 20:44:16 | -0.5813 | -4190.2682 | -4190.2682 | 23924.02 | Close | 48.534 |  | 0 | 32.9 | 0 | 0
3965 | 2 | 6 |  | CC DChg | 09:39:13 | 32:57:26 | -155.878 | 3.7286 | 1.5035 | 1503.54 | 0 | 0 | 1.5035 | 1503.54 | 5.9504 | 5950.41 | 0 | 0 | 5.9504 | 5950.41 | 2024-06-28 20:44:46 | -0.5812 | -2095.1341 | -2095.1341 | 23920.05 | Close | 48.576 |  | 0 | 32.9 | 0 | 0
3966 | 2 | 6 |  | CC DChg | 09:39:43 | 32:57:56 | -155.506 | 3.7283 | 1.5048 | 1504.83 | 0 | 0 | 1.5048 | 1504.83 | 5.9552 | 5955.24 | 0 | 0 | 5.9552 | 5955.24 | 2024-06-28 20:45:16 | -0.5798 | -4176.3633 | -4176.3633 | 23975.27 | Close | 48.6178 |  | 0 | 32.9 | 0 | 0
3967 | 2 | 6 |  | CC DChg | 09:40:13 | 32:58:26 | -155.506 | 3.7277 | 1.5061 | 1506.13 | 0 | 0 | 1.5061 | 1506.13 | 5.9601 | 5960.07 | 0 | 0 | 5.9601 | 5960.07 | 2024-06-28 20:45:46 | -0.5797 | -2090.1337 | -2090.1337 | 23971.29 | Close | 48.6597 |  | 0 | 32.9 | 0 | 0
3968 | 2 | 6 |  | CC DChg | 09:40:43 | 32:58:56 | -155.878 | 3.7277 | 1.5074 | 1507.43 | 0 | 0 | 1.5074 | 1507.43 | 5.9649 | 5964.91 | 0 | 0 | 5.9649 | 5964.91 | 2024-06-28 20:46:16 | -0.5811 | 0 | 0 | 23914.08 | Close | 48.7016 |  | 0 | 32.9 | 0 | 0
3969 | 2 | 6 |  | CC DChg | 09:41:13 | 32:59:26 | -155.506 | 3.7271 | 1.5087 | 1508.72 | 0 | 0 | 1.5087 | 1508.72 | 5.9698 | 5969.75 | 0 | 0 | 5.9698 | 5969.75 | 2024-06-28 20:46:46 | -0.5796 | -2092.958 | -2092.958 | 23967.3 | Close | 48.7436 |  | 0 | 32.9 | 0 | 0
3970 | 2 | 6 |  | CC DChg | 09:41:43 | 32:59:56 | -155.878 | 3.7267 | 1.51 | 1510.02 | 0 | 0 | 1.51 | 1510.02 | 5.9746 | 5974.59 | 0 | 0 | 5.9746 | 5974.59 | 2024-06-28 20:47:16 | -0.5809 | -4176.7946 | -4176.7946 | 23908.11 | Close | 48.7855 |  | 0 | 32.9 | 0 | 0
3971 | 2 | 6 |  | CC DChg | 09:42:13 | 33:00:26 | -155.506 | 3.7264 | 1.5113 | 1511.32 | 0 | 0 | 1.5113 | 1511.32 | 5.9794 | 5979.42 | 0 | 0 | 5.9794 | 5979.42 | 2024-06-28 20:47:46 | -0.5795 | -4193.7959 | -4193.7959 | 23963.31 | Close | 48.8274 |  | 0 | 32.9 | 0 | 0
3972 | 2 | 6 |  | CC DChg | 09:42:43 | 33:00:56 | -155.878 | 3.7261 | 1.5126 | 1512.62 | 0 | 0 | 1.5126 | 1512.62 | 5.9843 | 5984.26 | 0 | 0 | 5.9843 | 5984.26 | 2024-06-28 20:48:16 | -0.5808 | -4186.812 | -4186.812 | 23904.14 | Close | 48.8693 |  | 0 | 32.9 | 0 | 0
3973 | 2 | 6 |  | CC DChg | 09:43:13 | 33:01:26 | -155.878 | 3.7255 | 1.5139 | 1513.92 | 0 | 0 | 1.5139 | 1513.92 | 5.9891 | 5989.1 | 0 | 0 | 5.9891 | 5989.1 | 2024-06-28 20:48:46 | -0.5807 | -2095.1341 | -2095.1341 | 23900.16 | Close | 48.9113 |  | 0 | 32.9 | 0 | 0
3974 | 2 | 6 |  | CC DChg | 09:43:43 | 33:01:56 | -155.506 | 3.7252 | 1.5152 | 1515.21 | 0 | 0 | 1.5152 | 1515.21 | 5.9939 | 5993.92 | 0 | 0 | 5.9939 | 5993.92 | 2024-06-28 20:49:16 | -0.5793 | -4166.8261 | -4166.8261 | 23955.33 | Close | 48.9532 |  | 0 | 32.9 | 0 | 0
3975 | 2 | 6 |  | CC DChg | 09:44:13 | 33:02:26 | -155.878 | 3.7249 | 1.5165 | 1516.51 | 0 | 0 | 1.5165 | 1516.51 | 5.9988 | 5998.76 | 0 | 0 | 5.9988 | 5998.76 | 2024-06-28 20:49:46 | -0.5806 | -4187.26 | -4187.26 | 23896.18 | Close | 48.9951 |  | 0 | 32.9 | 0 | 0
3976 | 2 | 6 |  | CC DChg | 09:44:43 | 33:02:56 | -155.878 | 3.7246 | 1.5178 | 1517.81 | 0 | 0 | 1.5178 | 1517.81 | 6.0036 | 6003.6 | 0 | 0 | 6.0036 | 6003.6 | 2024-06-28 20:50:16 | -0.5806 | -4203.8289 | -4203.8289 | 23894.19 | Close | 49.0371 |  | 0 | 32.9 | 0 | 0
3977 | 2 | 6 |  | CC DChg | 09:45:13 | 33:03:26 | -155.506 | 3.7243 | 1.5191 | 1519.11 | 0 | 0 | 1.5191 | 1519.11 | 6.0084 | 6008.42 | 0 | 0 | 6.0084 | 6008.42 | 2024-06-28 20:50:46 | -0.5791 | -4166.8261 | -4166.8261 | 23949.35 | Close | 49.0789 |  | 0 | 32.9 | 0 | 0
3978 | 2 | 6 |  | CC DChg | 09:45:43 | 33:03:56 | -155.878 | 3.7236 | 1.5204 | 1520.4 | 0 | 0 | 1.5204 | 1520.4 | 6.0133 | 6013.26 | 0 | 0 | 6.0133 | 6013.26 | 2024-06-28 20:51:16 | -0.5804 | -2093.63 | -2093.63 | 23888.22 | Close | 49.1209 |  | 0 | 32.9 | 0 | 0
3979 | 2 | 6 |  | CC DChg | 09:46:13 | 33:04:26 | -155.506 | 3.7233 | 1.5217 | 1521.7 | 0 | 0 | 1.5217 | 1521.7 | 6.0181 | 6018.08 | 0 | 0 | 6.0181 | 6018.08 | 2024-06-28 20:51:46 | -0.579 | -4180.2675 | -4180.2675 | 23943.37 | Close | 49.1627 |  | 0 | 32.9 | 0 | 0
3980 | 2 | 6 |  | CC DChg | 09:46:43 | 33:04:56 | -155.878 | 3.723 | 1.523 | 1523 | 0 | 0 | 1.523 | 1523 | 6.0229 | 6022.92 | 0 | 0 | 6.0229 | 6022.92 | 2024-06-28 20:52:16 | -0.5803 | -4190.2682 | -4190.2682 | 23884.24 | Close | 49.2047 |  | 0 | 32.9 | 0 | 0
3981 | 2 | 6 |  | CC DChg | 09:47:13 | 33:05:26 | -155.506 | 3.7227 | 1.5243 | 1524.3 | 0 | 0 | 1.5243 | 1524.3 | 6.0278 | 6027.75 | 0 | 0 | 6.0278 | 6027.75 | 2024-06-28 20:52:46 | -0.5789 | -4187.7081 | -4187.7081 | 23939.38 | Close | 49.2466 |  | 0 | 32.9 | 0 | 0
3982 | 2 | 6 |  | CC DChg | 09:47:43 | 33:05:56 | -155.878 | 3.7224 | 1.5256 | 1525.6 | 0 | 0 | 1.5256 | 1525.6 | 6.0326 | 6032.59 | 0 | 0 | 6.0326 | 6032.59 | 2024-06-28 20:53:16 | -0.5802 | -4190.2682 | -4190.2682 | 23880.27 | Close | 49.2886 |  | 0 | 32.9 | 0 | 0
3983 | 2 | 6 |  | CC DChg | 09:48:13 | 33:06:26 | -155.506 | 3.7218 | 1.5269 | 1526.89 | 0 | 0 | 1.5269 | 1526.89 | 6.0374 | 6037.41 | 0 | 0 | 6.0374 | 6037.41 | 2024-06-28 20:53:46 | -0.5788 | -2090.1337 | -2090.1337 | 23933.4 | Close | 49.3305 |  | 0 | 32.9 | 0 | 0
3984 | 2 | 6 |  | CC DChg | 09:48:43 | 33:06:56 | -155.878 | 3.7215 | 1.5282 | 1528.19 | 0 | 0 | 1.5282 | 1528.19 | 6.0422 | 6042.24 | 0 | 0 | 6.0422 | 6042.24 | 2024-06-28 20:54:16 | -0.5801 | -4186.812 | -4186.812 | 23874.3 | Close | 49.3724 |  | 0 | 32.9 | 0 | 0
3985 | 2 | 6 |  | CC DChg | 09:49:13 | 33:07:26 | -155.506 | 3.7209 | 1.5295 | 1529.49 | 0 | 0 | 1.5295 | 1529.49 | 6.0471 | 6047.06 | 0 | 0 | 6.0471 | 6047.06 | 2024-06-28 20:54:46 | -0.5786 | -2090.1337 | -2090.1337 | 23927.42 | Close | 49.4143 |  | 0 | 32.9 | 0 | 0
3986 | 2 | 6 |  | CC DChg | 09:49:43 | 33:07:56 | -155.878 | 3.7205 | 1.5308 | 1530.78 | 0 | 0 | 1.5308 | 1530.78 | 6.0519 | 6051.9 | 0 | 0 | 6.0519 | 6051.9 | 2024-06-28 20:55:16 | -0.58 | -4190.2682 | -4190.2682 | 23868.33 | Close | 49.4562 |  | 0 | 32.9 | 0 | 0
3987 | 2 | 6 |  | CC DChg | 09:50:13 | 33:08:26 | -155.878 | 3.7202 | 1.5321 | 1532.08 | 0 | 0 | 1.5321 | 1532.08 | 6.0567 | 6056.73 | 0 | 0 | 6.0567 | 6056.73 | 2024-06-28 20:55:46 | -0.5799 | -4189.0522 | -4189.0522 | 23866.34 | Close | 49.4982 |  | 0 | 32.9 | 0 | 0
3988 | 2 | 6 |  | CC DChg | 09:50:43 | 33:08:56 | -155.878 | 3.7199 | 1.5334 | 1533.38 | 0 | 0 | 1.5334 | 1533.38 | 6.0616 | 6061.56 | 0 | 0 | 6.0616 | 6061.56 | 2024-06-28 20:56:16 | -0.5799 | -4190.2682 | -4190.2682 | 23864.36 | Close | 49.5402 |  | 0 | 32.9 | 0 | 0
3989 | 2 | 6 |  | CC DChg | 09:51:13 | 33:09:26 | -155.506 | 3.7196 | 1.5347 | 1534.68 | 0 | 0 | 1.5347 | 1534.68 | 6.0664 | 6066.38 | 0 | 0 | 6.0664 | 6066.38 | 2024-06-28 20:56:46 | -0.5784 | -4180.2675 | -4180.2675 | 23919.45 | Close | 49.582 |  | 0 | 32.9 | 0 | 0
3990 | 2 | 6 |  | CC DChg | 09:51:43 | 33:09:56 | -155.506 | 3.719 | 1.536 | 1535.98 | 0 | 0 | 1.536 | 1535.98 | 6.0712 | 6071.21 | 0 | 0 | 6.0712 | 6071.21 | 2024-06-28 20:57:16 | -0.5783 | -2094.9741 | -2094.9741 | 23915.46 | Close | 49.624 |  | 0 | 32.9 | 0 | 0
3991 | 2 | 6 |  | CC DChg | 09:52:13 | 33:10:26 | -155.878 | 3.7187 | 1.5373 | 1537.28 | 0 | 0 | 1.5373 | 1537.28 | 6.076 | 6076.04 | 0 | 0 | 6.076 | 6076.04 | 2024-06-28 20:57:46 | -0.5797 | -4190.2682 | -4190.2682 | 23856.4 | Close | 49.666 |  | 0 | 32.9 | 0 | 0
3992 | 2 | 6 |  | CC DChg | 09:52:43 | 33:10:56 | -155.878 | 3.7184 | 1.5386 | 1538.57 | 0 | 0 | 1.5386 | 1538.57 | 6.0809 | 6080.87 | 0 | 0 | 6.0809 | 6080.87 | 2024-06-28 20:58:16 | -0.5796 | -4190.2682 | -4190.2682 | 23854.41 | Close | 49.7079 |  | 0 | 32.9 | 0 | 0
3993 | 2 | 6 |  | CC DChg | 09:53:13 | 33:11:26 | -155.878 | 3.7181 | 1.5399 | 1539.87 | 0 | 0 | 1.5399 | 1539.87 | 6.0857 | 6085.69 | 0 | 0 | 6.0857 | 6085.69 | 2024-06-28 20:58:46 | -0.5796 | -4179.0515 | -4179.0515 | 23852.42 | Close | 49.7498 |  | 0 | 32.9 | 0 | 0
3994 | 2 | 6 |  | CC DChg | 09:53:43 | 33:11:56 | -155.506 | 3.7174 | 1.5412 | 1541.17 | 0 | 0 | 1.5412 | 1541.17 | 6.0905 | 6090.51 | 0 | 0 | 6.0905 | 6090.51 | 2024-06-28 20:59:16 | -0.5781 | -2090.1337 | -2090.1337 | 23905.5 | Close | 49.7917 |  | 0 | 32.9 | 0 | 0
3995 | 2 | 6 |  | CC DChg | 09:54:13 | 33:12:26 | -155.878 | 3.7174 | 1.5425 | 1542.46 | 0 | 0 | 1.5425 | 1542.46 | 6.0953 | 6095.34 | 0 | 0 | 6.0953 | 6095.34 | 2024-06-28 20:59:46 | -0.5795 | 0 | 0 | 23848.45 | Close | 49.8336 |  | 0 | 32.9 | 0 | 0
3996 | 2 | 6 |  | CC DChg | 09:54:43 | 33:12:56 | -155.878 | 3.7168 | 1.5438 | 1543.76 | 0 | 0 | 1.5438 | 1543.76 | 6.1002 | 6100.16 | 0 | 0 | 6.1002 | 6100.16 | 2024-06-28 21:00:16 | -0.5794 | -2093.854 | -2093.854 | 23844.47 | Close | 49.8756 |  | 0 | 32.9 | 0 | 0
3997 | 2 | 6 |  | CC DChg | 09:55:13 | 33:13:26 | -155.506 | 3.7165 | 1.5451 | 1545.06 | 0 | 0 | 1.5451 | 1545.06 | 6.105 | 6104.98 | 0 | 0 | 6.105 | 6104.98 | 2024-06-28 21:00:46 | -0.5779 | -4180.2675 | -4180.2675 | 23899.52 | Close | 49.9174 |  | 0 | 32.9 | 0 | 0
3998 | 2 | 6 |  | CC DChg | 09:55:43 | 33:13:56 | -155.878 | 3.7162 | 1.5464 | 1546.36 | 0 | 0 | 1.5464 | 1546.36 | 6.1098 | 6109.81 | 0 | 0 | 6.1098 | 6109.81 | 2024-06-28 21:01:16 | -0.5793 | -4190.2682 | -4190.2682 | 23840.49 | Close | 49.9594 |  | 0 | 32.9 | 0 | 0
3999 | 2 | 6 |  | CC DChg | 09:56:13 | 33:14:26 | -155.506 | 3.7156 | 1.5477 | 1547.66 | 0 | 0 | 1.5477 | 1547.66 | 6.1146 | 6114.63 | 0 | 0 | 6.1146 | 6114.63 | 2024-06-28 21:01:46 | -0.5778 | -2093.854 | -2093.854 | 23893.53 | Close | 50.0013 |  | 0 | 32.9 | 0 | 0
4000 | 2 | 6 |  | CC DChg | 09:56:43 | 33:14:56 | -155.506 | 3.7153 | 1.549 | 1548.95 | 0 | 0 | 1.549 | 1548.95 | 6.1194 | 6119.45 | 0 | 0 | 6.1194 | 6119.45 | 2024-06-28 21:02:16 | -0.5777 | -4180.2675 | -4180.2675 | 23891.54 | Close | 50.0432 |  | 0 | 32.9 | 0 | 0
4001 | 2 | 6 |  | CC DChg | 09:57:13 | 33:15:26 | -155.506 | 3.715 | 1.5502 | 1550.25 | 0 | 0 | 1.5502 | 1550.25 | 6.1243 | 6124.26 | 0 | 0 | 6.1243 | 6124.26 | 2024-06-28 21:02:46 | -0.5777 | -4180.2675 | -4180.2675 | 23889.55 | Close | 50.0851 |  | 0 | 32.9 | 0 | 0
4002 | 2 | 6 |  | CC DChg | 09:57:43 | 33:15:56 | -155.506 | 3.7147 | 1.5515 | 1551.55 | 0 | 0 | 1.5515 | 1551.55 | 6.1291 | 6129.1 | 0 | 0 | 6.1291 | 6129.1 | 2024-06-28 21:03:16 | -0.5777 | -4197.2607 | -4197.2607 | 23887.55 | Close | 50.1271 |  | 0 | 32.9 | 0 | 0
4003 | 2 | 6 |  | CC DChg | 09:58:13 | 33:16:26 | -155.878 | 3.7143 | 1.5528 | 1552.85 | 0 | 0 | 1.5528 | 1552.85 | 6.1339 | 6133.92 | 0 | 0 | 6.1339 | 6133.92 | 2024-06-28 21:03:46 | -0.579 | -4190.2682 | -4190.2682 | 23828.56 | Close | 50.1691 |  | 0 | 32.9 | 0 | 0
4004 | 2 | 6 |  | CC DChg | 09:58:43 | 33:16:56 | -155.878 | 3.714 | 1.5541 | 1554.15 | 0 | 0 | 1.5541 | 1554.15 | 6.1387 | 6138.74 | 0 | 0 | 6.1387 | 6138.74 | 2024-06-28 21:04:16 | -0.5789 | -4190.2682 | -4190.2682 | 23826.57 | Close | 50.211 |  | 0 | 32.9 | 0 | 0
4005 | 2 | 6 |  | CC DChg | 09:59:13 | 33:17:26 | -155.506 | 3.7137 | 1.5554 | 1555.44 | 0 | 0 | 1.5554 | 1555.44 | 6.1436 | 6143.55 | 0 | 0 | 6.1436 | 6143.55 | 2024-06-28 21:04:46 | -0.5775 | -4178.6035 | -4178.6035 | 23881.57 | Close | 50.2529 |  | 0 | 32.9 | 0 | 0
4006 | 2 | 6 |  | CC DChg | 09:59:43 | 33:17:56 | -155.878 | 3.7131 | 1.5567 | 1556.74 | 0 | 0 | 1.5567 | 1556.74 | 6.1484 | 6148.38 | 0 | 0 | 6.1484 | 6148.38 | 2024-06-28 21:05:16 | -0.5788 | -2091.7603 | -2091.7603 | 23820.6 | Close | 50.2949 |  | 0 | 32.9 | 0 | 0
4007 | 2 | 6 |  | CC DChg | 10:00:13 | 33:18:26 | -155.878 | 3.7125 | 1.558 | 1558.04 | 0 | 0 | 1.558 | 1558.04 | 6.1532 | 6153.2 | 0 | 0 | 6.1532 | 6153.2 | 2024-06-28 21:05:46 | -0.5787 | -2098.5188 | -2098.5188 | 23816.63 | Close | 50.3368 |  | 0 | 32.9 | 0 | 0
4008 | 2 | 6 |  | CC DChg | 10:00:43 | 33:18:56 | -155.878 | 3.7122 | 1.5593 | 1559.34 | 0 | 0 | 1.5593 | 1559.34 | 6.158 | 6158.01 | 0 | 0 | 6.158 | 6158.01 | 2024-06-28 21:06:16 | -0.5786 | -4164.7209 | -4164.7209 | 23814.63 | Close | 50.3787 |  | 0 | 32.9 | 0 | 0
4009 | 2 | 6 |  | CC DChg | 10:01:13 | 33:19:26 | -155.506 | 3.7119 | 1.5606 | 1560.63 | 0 | 0 | 1.5606 | 1560.63 | 6.1628 | 6162.82 | 0 | 0 | 6.1628 | 6162.82 | 2024-06-28 21:06:46 | -0.5772 | -4193.7959 | -4193.7959 | 23869.61 | Close | 50.4205 |  | 0 | 32.9 | 0 | 0
4010 | 2 | 6 |  | CC DChg | 10:01:43 | 33:19:56 | -155.506 | 3.7116 | 1.5619 | 1561.93 | 0 | 0 | 1.5619 | 1561.93 | 6.1676 | 6167.63 | 0 | 0 | 6.1676 | 6167.63 | 2024-06-28 21:07:16 | -0.5772 | -4180.2675 | -4180.2675 | 23867.62 | Close | 50.4624 |  | 0 | 32.9 | 0 | 0
4011 | 2 | 6 |  | CC DChg | 10:02:13 | 33:20:26 | -155.878 | 3.7112 | 1.5632 | 1563.23 | 0 | 0 | 1.5632 | 1563.23 | 6.1725 | 6172.46 | 0 | 0 | 6.1725 | 6172.46 | 2024-06-28 21:07:46 | -0.5785 | -4184.2113 | -4184.2113 | 23808.66 | Close | 50.5045 |  | 0 | 32.9 | 0 | 0
4012 | 2 | 6 |  | CC DChg | 10:02:43 | 33:20:56 | -155.878 | 3.7109 | 1.5645 | 1564.53 | 0 | 0 | 1.5645 | 1564.53 | 6.1773 | 6177.28 | 0 | 0 | 6.1773 | 6177.28 | 2024-06-28 21:08:16 | -0.5785 | -4203.8289 | -4203.8289 | 23806.68 | Close | 50.5464 |  | 0 | 32.9 | 0 | 0
4013 | 2 | 6 |  | CC DChg | 10:03:13 | 33:21:26 | -155.506 | 3.7103 | 1.5658 | 1565.82 | 0 | 0 | 1.5658 | 1565.82 | 6.1821 | 6182.09 | 0 | 0 | 6.1821 | 6182.09 | 2024-06-28 21:08:46 | -0.577 | -2086.768 | -2086.768 | 23859.64 | Close | 50.5883 |  | 0 | 32.9 | 0 | 0
4014 | 2 | 6 |  | CC DChg | 10:03:43 | 33:21:56 | -155.506 | 3.71 | 1.5671 | 1567.12 | 0 | 0 | 1.5671 | 1567.12 | 6.1869 | 6186.91 | 0 | 0 | 6.1869 | 6186.91 | 2024-06-28 21:09:16 | -0.5769 | -4188.6041 | -4188.6041 | 23857.65 | Close | 50.6302 |  | 0 | 32.9 | 0 | 0
4015 | 2 | 6 |  | CC DChg | 10:04:13 | 33:22:26 | -155.506 | 3.7097 | 1.5684 | 1568.42 | 0 | 0 | 1.5684 | 1568.42 | 6.1917 | 6191.71 | 0 | 0 | 6.1917 | 6191.71 | 2024-06-28 21:09:46 | -0.5769 | -4193.7959 | -4193.7959 | 23855.66 | Close | 50.6721 |  | 0 | 32.9 | 0 | 0
4016 | 2 | 6 |  | CC DChg | 10:04:43 | 33:22:56 | -155.878 | 3.7094 | 1.5697 | 1569.72 | 0 | 0 | 1.5697 | 1569.72 | 6.1965 | 6196.53 | 0 | 0 | 6.1965 | 6196.53 | 2024-06-28 21:10:16 | -0.5782 | -4176.7946 | -4176.7946 | 23796.73 | Close | 50.7141 |  | 0 | 32.9 | 0 | 0
4017 | 2 | 6 |  | CC DChg | 10:05:13 | 33:23:26 | -155.506 | 3.7091 | 1.571 | 1571.02 | 0 | 0 | 1.571 | 1571.02 | 6.2013 | 6201.35 | 0 | 0 | 6.2013 | 6201.35 | 2024-06-28 21:10:46 | -0.5768 | -4187.7081 | -4187.7081 | 23851.66 | Close | 50.756 |  | 0 | 32.9 | 0 | 0
4018 | 2 | 6 |  | CC DChg | 10:05:43 | 33:23:56 | -155.878 | 3.7088 | 1.5723 | 1572.31 | 0 | 0 | 1.5723 | 1572.31 | 6.2062 | 6206.17 | 0 | 0 | 6.2062 | 6206.17 | 2024-06-28 21:11:16 | -0.5781 | -4203.8289 | -4203.8289 | 23792.76 | Close | 50.798 |  | 0 | 32.9 | 0 | 0
4019 | 2 | 6 |  | CC DChg | 10:06:13 | 33:24:26 | -155.506 | 3.7085 | 1.5736 | 1573.61 | 0 | 0 | 1.5736 | 1573.61 | 6.211 | 6210.97 | 0 | 0 | 6.211 | 6210.97 | 2024-06-28 21:11:46 | -0.5767 | -4166.8261 | -4166.8261 | 23847.68 | Close | 50.8399 |  | 0 | 32.9 | 0 | 0
4020 | 2 | 6 |  | CC DChg | 10:06:43 | 33:24:56 | -155.506 | 3.7081 | 1.5749 | 1574.91 | 0 | 0 | 1.5749 | 1574.91 | 6.2158 | 6215.78 | 0 | 0 | 6.2158 | 6215.78 | 2024-06-28 21:12:16 | -0.5766 | -4186.364 | -4186.364 | 23845.68 | Close | 50.8818 |  | 0 | 32.9 | 0 | 0
4021 | 2 | 6 |  | CC DChg | 10:07:13 | 33:25:26 | -155.506 | 3.7075 | 1.5762 | 1576.2 | 0 | 0 | 1.5762 | 1576.2 | 6.2206 | 6220.59 | 0 | 0 | 6.2206 | 6220.59 | 2024-06-28 21:12:46 | -0.5765 | -2090.1337 | -2090.1337 | 23841.7 | Close | 50.9236 |  | 0 | 32.9 | 0 | 0
4022 | 2 | 6 |  | CC DChg | 10:07:43 | 33:25:56 | -155.878 | 3.7072 | 1.5775 | 1577.5 | 0 | 0 | 1.5775 | 1577.5 | 6.2254 | 6225.4 | 0 | 0 | 6.2254 | 6225.4 | 2024-06-28 21:13:16 | -0.5779 | -4190.2682 | -4190.2682 | 23782.81 | Close | 50.9656 |  | 0 | 32.9 | 0 | 0
4023 | 2 | 6 |  | CC DChg | 10:08:13 | 33:26:26 | -155.506 | 3.7069 | 1.5788 | 1578.8 | 0 | 0 | 1.5788 | 1578.8 | 6.2302 | 6230.22 | 0 | 0 | 6.2302 | 6230.22 | 2024-06-28 21:13:46 | -0.5764 | -4186.364 | -4186.364 | 23837.71 | Close | 51.0075 |  | 0 | 32.9 | 0 | 0
4024 | 2 | 6 |  | CC DChg | 10:08:43 | 33:26:56 | -155.878 | 3.7066 | 1.5801 | 1580.1 | 0 | 0 | 1.5801 | 1580.1 | 6.235 | 6235.03 | 0 | 0 | 6.235 | 6235.03 | 2024-06-28 21:14:16 | -0.5778 | -4190.2682 | -4190.2682 | 23778.83 | Close | 51.0495 |  | 0 | 32.9 | 0 | 0
4025 | 2 | 6 |  | CC DChg | 10:09:13 | 33:27:26 | -155.506 | 3.7063 | 1.5814 | 1581.4 | 0 | 0 | 1.5814 | 1581.4 | 6.2398 | 6239.83 | 0 | 0 | 6.2398 | 6239.83 | 2024-06-28 21:14:46 | -0.5763 | -4180.2675 | -4180.2675 | 23833.72 | Close | 51.0914 |  | 0 | 32.9 | 0 | 0
4026 | 2 | 6 |  | CC DChg | 10:09:43 | 33:27:56 | -155.878 | 3.706 | 1.5827 | 1582.69 | 0 | 0 | 1.5827 | 1582.69 | 6.2446 | 6244.64 | 0 | 0 | 6.2446 | 6244.64 | 2024-06-28 21:15:16 | -0.5777 | -4185.0199 | -4185.0199 | 23774.86 | Close | 51.1333 |  | 0 | 32.9 | 0 | 0
4027 | 2 | 6 |  | CC DChg | 10:10:13 | 33:28:26 | -155.878 | 3.7057 | 1.584 | 1583.99 | 0 | 0 | 1.584 | 1583.99 | 6.2495 | 6249.45 | 0 | 0 | 6.2495 | 6249.45 | 2024-06-28 21:15:46 | -0.5776 | -4190.2682 | -4190.2682 | 23772.87 | Close | 51.1753 |  | 0 | 32.9 | 0 | 0
4028 | 2 | 6 |  | CC DChg | 10:10:43 | 33:28:56 | -155.506 | 3.7047 | 1.5853 | 1585.29 | 0 | 0 | 1.5853 | 1585.29 | 6.2543 | 6254.26 | 0 | 0 | 6.2543 | 6254.26 | 2024-06-28 21:16:16 | -0.5761 | -1393.4225 | -1393.4225 | 23823.76 | Close | 51.2171 |  | 0 | 32.9 | 0 | 0
4029 | 2 | 6 |  | CC DChg | 10:11:13 | 33:29:26 | -155.506 | 3.7044 | 1.5866 | 1586.59 | 0 | 0 | 1.5866 | 1586.59 | 6.2591 | 6259.06 | 0 | 0 | 6.2591 | 6259.06 | 2024-06-28 21:16:46 | -0.5761 | -4186.812 | -4186.812 | 23821.76 | Close | 51.2591 |  | 0 | 32.9 | 0 | 0
4030 | 2 | 6 |  | CC DChg | 10:11:43 | 33:29:56 | -155.878 | 3.7041 | 1.5879 | 1587.88 | 0 | 0 | 1.5879 | 1587.88 | 6.2639 | 6263.88 | 0 | 0 | 6.2639 | 6263.88 | 2024-06-28 21:17:16 | -0.5774 | -4190.2682 | -4190.2682 | 23762.92 | Close | 51.301 |  | 0 | 32.9 | 0 | 0
4031 | 2 | 6 |  | CC DChg | 10:12:13 | 33:30:26 | -155.878 | 3.7038 | 1.5892 | 1589.18 | 0 | 0 | 1.5892 | 1589.18 | 6.2687 | 6268.69 | 0 | 0 | 6.2687 | 6268.69 | 2024-06-28 21:17:46 | -0.5773 | -4190.2682 | -4190.2682 | 23760.93 | Close | 51.343 |  | 0 | 32.9 | 0 | 0
4032 | 2 | 6 |  | CC DChg | 10:12:43 | 33:30:56 | -155.878 | 3.7035 | 1.5905 | 1590.48 | 0 | 0 | 1.5905 | 1590.48 | 6.2735 | 6273.48 | 0 | 0 | 6.2735 | 6273.48 | 2024-06-28 21:18:16 | -0.5773 | -4176.3633 | -4176.3633 | 23758.95 | Close | 51.3848 |  | 0 | 32.9 | 0 | 0
4033 | 2 | 6 |  | CC DChg | 10:13:13 | 33:31:26 | -155.878 | 3.7032 | 1.5918 | 1591.78 | 0 | 0 | 1.5918 | 1591.78 | 6.2783 | 6278.29 | 0 | 0 | 6.2783 | 6278.29 | 2024-06-28 21:18:46 | -0.5772 | -4190.2682 | -4190.2682 | 23756.96 | Close | 51.4268 |  | 0 | 32.9 | 0 | 0
4034 | 2 | 6 |  | CC DChg | 10:13:43 | 33:31:56 | -155.506 | 3.7026 | 1.5931 | 1593.07 | 0 | 0 | 1.5931 | 1593.07 | 6.2831 | 6283.09 | 0 | 0 | 6.2831 | 6283.09 | 2024-06-28 21:19:16 | -0.5758 | -2090.1337 | -2090.1337 | 23808.81 | Close | 51.4687 |  | 0.0002 | 32.9 | 0 | 0
4035 | 2 | 6 |  | CC DChg | 10:14:13 | 33:32:26 | -155.506 | 3.7023 | 1.5944 | 1594.37 | 0 | 0 | 1.5944 | 1594.37 | 6.2879 | 6287.9 | 0 | 0 | 6.2879 | 6287.9 | 2024-06-28 21:19:46 | -0.5757 | -4185.4679 | -4185.4679 | 23807.81 | Close | 51.5106 |  | 0 | 32.9 | 0 | 0
4036 | 2 | 6 |  | CC DChg | 10:14:43 | 33:32:56 | -155.878 | 3.7019 | 1.5957 | 1595.67 | 0 | 0 | 1.5957 | 1595.67 | 6.2927 | 6292.7 | 0 | 0 | 6.2927 | 6292.7 | 2024-06-28 21:20:16 | -0.5771 | -4190.2682 | -4190.2682 | 23749 | Close | 51.5525 |  | 0 | 32.9 | 0 | 0
4037 | 2 | 6 |  | CC DChg | 10:15:13 | 33:33:26 | -155.878 | 3.7016 | 1.597 | 1596.97 | 0 | 0 | 1.597 | 1596.97 | 6.2975 | 6297.51 | 0 | 0 | 6.2975 | 6297.51 | 2024-06-28 21:20:46 | -0.577 | -4190.2682 | -4190.2682 | 23747.01 | Close | 51.5945 |  | 0 | 32.9 | 0 | 0
4038 | 2 | 6 |  | CC DChg | 10:15:43 | 33:33:56 | -155.878 | 3.7013 | 1.5983 | 1598.26 | 0 | 0 | 1.5983 | 1598.26 | 6.3023 | 6302.31 | 0 | 0 | 6.3023 | 6302.31 | 2024-06-28 21:21:16 | -0.577 | -4175.9153 | -4175.9153 | 23745.02 | Close | 51.6363 |  | 0 | 32.9 | 0 | 0
4039 | 2 | 6 |  | CC DChg | 10:16:13 | 33:34:26 | -155.506 | 3.701 | 1.5996 | 1599.56 | 0 | 0 | 1.5996 | 1599.56 | 6.3071 | 6307.1 | 0 | 0 | 6.3071 | 6307.1 | 2024-06-28 21:21:46 | -0.5755 | -4180.2675 | -4180.2675 | 23799.83 | Close | 51.6782 |  | 0 | 32.9 | 0 | 0
4040 | 2 | 6 |  | CC DChg | 10:16:43 | 33:34:56 | -155.506 | 3.7007 | 1.6009 | 1600.85 | 0 | 0 | 1.6009 | 1600.85 | 6.3119 | 6311.9 | 0 | 0 | 6.3119 | 6311.9 | 2024-06-28 21:22:16 | -0.5755 | -4180.2675 | -4180.2675 | 23797.84 | Close | 51.7201 |  | 0 | 32.9 | 0 | 0
4041 | 2 | 6 |  | CC DChg | 10:17:13 | 33:35:26 | -155.878 | 3.7004 | 1.6022 | 1602.16 | 0 | 0 | 1.6022 | 1602.16 | 6.3167 | 6316.71 | 0 | 0 | 6.3167 | 6316.71 | 2024-06-28 21:22:46 | -0.5768 | -4195.4686 | -4195.4686 | 23739.06 | Close | 51.7621 |  | 0 | 32.9 | 0 | 0
4042 | 2 | 6 |  | CC DChg | 10:17:43 | 33:35:56 | -155.506 | 3.7001 | 1.6035 | 1603.45 | 0 | 0 | 1.6035 | 1603.45 | 6.3215 | 6321.5 | 0 | 0 | 6.3215 | 6321.5 | 2024-06-28 21:23:16 | -0.5754 | -4180.2675 | -4180.2675 | 23793.85 | Close | 51.804 |  | 0 | 32.9 | 0 | 0
4043 | 2 | 6 |  | CC DChg | 10:18:13 | 33:36:26 | -155.506 | 3.6998 | 1.6047 | 1604.75 | 0 | 0 | 1.6047 | 1604.75 | 6.3263 | 6326.3 | 0 | 0 | 6.3263 | 6326.3 | 2024-06-28 21:23:46 | -0.5753 | -4180.2675 | -4180.2675 | 23791.86 | Close | 51.8458 |  | 0 | 32.9 | 0 | 0
4044 | 2 | 6 |  | CC DChg | 10:18:43 | 33:36:56 | -155.878 | 3.6992 | 1.606 | 1606.05 | 0 | 0 | 1.606 | 1606.05 | 6.3311 | 6331.11 | 0 | 0 | 6.3311 | 6331.11 | 2024-06-28 21:24:16 | -0.5766 | -2097.5103 | -2097.5103 | 23731.1 | Close | 51.8878 |  | 0 | 32.9 | 0 | 0
4045 | 2 | 6 |  | CC DChg | 10:19:13 | 33:37:26 | -155.506 | 3.6988 | 1.6073 | 1607.34 | 0 | 0 | 1.6073 | 1607.34 | 6.3359 | 6335.9 | 0 | 0 | 6.3359 | 6335.9 | 2024-06-28 21:24:46 | -0.5752 | -4180.2675 | -4180.2675 | 23785.88 | Close | 51.9297 |  | 0 | 32.9 | 0 | 0
4046 | 2 | 6 |  | CC DChg | 10:19:43 | 33:37:56 | -155.878 | 3.6985 | 1.6086 | 1608.64 | 0 | 0 | 1.6086 | 1608.64 | 6.3407 | 6340.71 | 0 | 0 | 6.3407 | 6340.71 | 2024-06-28 21:25:16 | -0.5765 | -4190.2682 | -4190.2682 | 23727.13 | Close | 51.9717 |  | 0 | 32.9 | 0 | 0
4047 | 2 | 6 |  | CC DChg | 10:20:13 | 33:38:26 | -155.878 | 3.6982 | 1.6099 | 1609.94 | 0 | 0 | 1.6099 | 1609.94 | 6.3455 | 6345.51 | 0 | 0 | 6.3455 | 6345.51 | 2024-06-28 21:25:46 | -0.5765 | -4186.364 | -4186.364 | 23725.14 | Close | 52.0136 |  | 0 | 32.9 | 0 | 0
4048 | 2 | 6 |  | CC DChg | 10:20:43 | 33:38:56 | -155.506 | 3.6979 | 1.6112 | 1611.24 | 0 | 0 | 1.6112 | 1611.24 | 6.3503 | 6350.3 | 0 | 0 | 6.3503 | 6350.3 | 2024-06-28 21:26:16 | -0.575 | -4180.2675 | -4180.2675 | 23779.9 | Close | 52.0555 |  | 0 | 32.9 | 0 | 0
4049 | 2 | 6 |  | CC DChg | 10:21:13 | 33:39:26 | -155.878 | 3.6973 | 1.6125 | 1612.53 | 0 | 0 | 1.6125 | 1612.53 | 6.3551 | 6355.1 | 0 | 0 | 6.3551 | 6355.1 | 2024-06-28 21:26:46 | -0.5763 | -2091.7603 | -2091.7603 | 23719.16 | Close | 52.0974 |  | 0 | 32.9 | 0 | 0
4050 | 2 | 6 |  | CC DChg | 10:21:43 | 33:39:56 | -155.506 | 3.697 | 1.6138 | 1613.83 | 0 | 0 | 1.6138 | 1613.83 | 6.3599 | 6359.9 | 0 | 0 | 6.3599 | 6359.9 | 2024-06-28 21:27:16 | -0.5749 | -4199.0131 | -4199.0131 | 23773.92 | Close | 52.1393 |  | 0 | 32.9 | 0 | 0
4051 | 2 | 6 |  | CC DChg | 10:22:13 | 33:40:26 | -155.506 | 3.6967 | 1.6151 | 1615.13 | 0 | 0 | 1.6151 | 1615.13 | 6.3647 | 6364.69 | 0 | 0 | 6.3647 | 6364.69 | 2024-06-28 21:27:46 | -0.5749 | -4180.2675 | -4180.2675 | 23771.93 | Close | 52.1812 |  | 0 | 32.9 | 0 | 0
4052 | 2 | 6 |  | CC DChg | 10:22:43 | 33:40:56 | -155.506 | 3.6964 | 1.6164 | 1616.42 | 0 | 0 | 1.6164 | 1616.42 | 6.3695 | 6369.48 | 0 | 0 | 6.3695 | 6369.48 | 2024-06-28 21:28:16 | -0.5748 | -4166.8261 | -4166.8261 | 23768.94 | Close | 52.2231 |  | 0.0002 | 32.9 | 0 | 0
4053 | 2 | 6 |  | CC DChg | 10:23:13 | 33:41:26 | -155.878 | 3.6961 | 1.6177 | 1617.72 | 0 | 0 | 1.6177 | 1617.72 | 6.3743 | 6374.29 | 0 | 0 | 6.3743 | 6374.29 | 2024-06-28 21:28:46 | -0.5761 | -4208.1472 | -4208.1472 | 23711.22 | Close | 52.2651 |  | 0 | 32.9 | 0 | 0
4054 | 2 | 6 |  | CC DChg | 10:23:43 | 33:41:56 | -155.506 | 3.6954 | 1.619 | 1619.02 | 0 | 0 | 1.619 | 1619.02 | 6.3791 | 6379.08 | 0 | 0 | 6.3791 | 6379.08 | 2024-06-28 21:29:16 | -0.5747 | -2086.768 | -2086.768 | 23763.94 | Close | 52.307 |  | 0 | 32.9 | 0 | 0
4055 | 2 | 6 |  | CC DChg | 10:24:13 | 33:42:26 | -155.878 | 3.6951 | 1.6203 | 1620.32 | 0 | 0 | 1.6203 | 1620.32 | 6.3839 | 6383.88 | 0 | 0 | 6.3839 | 6383.88 | 2024-06-28 21:29:46 | -0.576 | -4203.8289 | -4203.8289 | 23705.25 | Close | 52.3489 |  | 0 | 32.9 | 0 | 0
4056 | 2 | 6 |  | CC DChg | 10:24:43 | 33:42:56 | -155.506 | 3.6951 | 1.6216 | 1621.62 | 0 | 0 | 1.6216 | 1621.62 | 6.3887 | 6388.67 | 0 | 0 | 6.3887 | 6388.67 | 2024-06-28 21:30:16 | -0.5746 | 0 | 0 | 23761.96 | Close | 52.3909 |  | 0 | 32.9 | 0 | 0
4057 | 2 | 6 |  | CC DChg | 10:25:13 | 33:43:26 | -155.878 | 3.6945 | 1.6229 | 1622.92 | 0 | 0 | 1.6229 | 1622.92 | 6.3935 | 6393.47 | 0 | 0 | 6.3935 | 6393.47 | 2024-06-28 21:30:46 | -0.5759 | -2091.7603 | -2091.7603 | 23701.27 | Close | 52.4328 |  | 0 | 32.9 | 0 | 0
4058 | 2 | 6 |  | CC DChg | 10:25:43 | 33:43:56 | -155.878 | 3.6942 | 1.6242 | 1624.22 | 0 | 0 | 1.6242 | 1624.22 | 6.3983 | 6398.27 | 0 | 0 | 6.3983 | 6398.27 | 2024-06-28 21:31:16 | -0.5758 | -4190.2682 | -4190.2682 | 23699.28 | Close | 52.4748 |  | 0 | 32.9 | 0 | 0
4059 | 2 | 6 |  | CC DChg | 10:26:13 | 33:44:26 | -155.506 | 3.6939 | 1.6255 | 1625.51 | 0 | 0 | 1.6255 | 1625.51 | 6.4031 | 6403.05 | 0 | 0 | 6.4031 | 6403.05 | 2024-06-28 21:31:46 | -0.5744 | -4175.9153 | -4175.9153 | 23753.98 | Close | 52.5166 |  | 0 | 32.9 | 0 | 0
4060 | 2 | 6 |  | CC DChg | 10:26:43 | 33:44:56 | -155.506 | 3.6936 | 1.6268 | 1626.81 | 0 | 0 | 1.6268 | 1626.81 | 6.4078 | 6407.84 | 0 | 0 | 6.4078 | 6407.84 | 2024-06-28 21:32:16 | -0.5744 | -4180.2675 | -4180.2675 | 23751.98 | Close | 52.5585 |  | 0 | 32.9 | 0 | 0
4061 | 2 | 6 |  | CC DChg | 10:27:13 | 33:45:26 | -155.878 | 3.6933 | 1.6281 | 1628.1 | 0 | 0 | 1.6281 | 1628.1 | 6.4126 | 6412.64 | 0 | 0 | 6.4126 | 6412.64 | 2024-06-28 21:32:46 | -0.5757 | -4190.2682 | -4190.2682 | 23693.31 | Close | 52.6004 |  | 0 | 32.9 | 0 | 0
4062 | 2 | 6 |  | CC DChg | 10:27:43 | 33:45:56 | -155.878 | 3.693 | 1.6294 | 1629.4 | 0 | 0 | 1.6294 | 1629.4 | 6.4174 | 6417.43 | 0 | 0 | 6.4174 | 6417.43 | 2024-06-28 21:33:16 | -0.5757 | -4199.0131 | -4199.0131 | 23691.33 | Close | 52.6424 |  | 0 | 32.9 | 0 | 0
4063 | 2 | 6 |  | CC DChg | 10:28:13 | 33:46:26 | -155.506 | 3.6926 | 1.6307 | 1630.7 | 0 | 0 | 1.6307 | 1630.7 | 6.4222 | 6422.22 | 0 | 0 | 6.4222 | 6422.22 | 2024-06-28 21:33:46 | -0.5742 | -4166.8261 | -4166.8261 | 23746 | Close | 52.6842 |  | 0 | 32.9 | 0 | 0
4064 | 2 | 6 |  | CC DChg | 10:28:43 | 33:46:56 | -155.878 | 3.6923 | 1.632 | 1632 | 0 | 0 | 1.632 | 1632 | 6.427 | 6427.01 | 0 | 0 | 6.427 | 6427.01 | 2024-06-28 21:34:16 | -0.5756 | -4190.2682 | -4190.2682 | 23687.35 | Close | 52.7262 |  | 0 | 32.9 | 0 | 0
4065 | 2 | 6 |  | CC DChg | 10:29:13 | 33:47:26 | -155.506 | 3.692 | 1.6333 | 1633.29 | 0 | 0 | 1.6333 | 1633.29 | 6.4318 | 6431.8 | 0 | 0 | 6.4318 | 6431.8 | 2024-06-28 21:34:46 | -0.5741 | -4199.9121 | -4199.9121 | 23742.02 | Close | 52.7681 |  | 0 | 32.9 | 0 | 0
4066 | 2 | 6 |  | CC DChg | 10:29:43 | 33:47:56 | -155.878 | 3.6914 | 1.6346 | 1634.59 | 0 | 0 | 1.6346 | 1634.59 | 6.4366 | 6436.6 | 0 | 0 | 6.4366 | 6436.6 | 2024-06-28 21:35:16 | -0.5754 | -2091.7603 | -2091.7603 | 23681.38 | Close | 52.8101 |  | 0 | 32.9 | 0 | 0
4067 | 2 | 6 |  | CC DChg | 10:30:13 | 33:48:26 | -155.506 | 3.6914 | 1.6359 | 1635.89 | 0 | 0 | 1.6359 | 1635.89 | 6.4414 | 6441.38 | 0 | 0 | 6.4414 | 6441.38 | 2024-06-28 21:35:46 | -0.574 | 0 | 0 | 23738.03 | Close | 52.852 |  | 0 | 32.9 | 0 | 0
4068 | 2 | 6 |  | CC DChg | 10:30:43 | 33:48:56 | -155.878 | 3.6911 | 1.6372 | 1637.19 | 0 | 0 | 1.6372 | 1637.19 | 6.4462 | 6446.17 | 0 | 0 | 6.4462 | 6446.17 | 2024-06-28 21:36:16 | -0.5754 | -4182.7798 | -4182.7798 | 23679.39 | Close | 52.8939 |  | 0 | 32.9 | 0 | 0
4069 | 2 | 6 |  | CC DChg | 10:31:13 | 33:49:26 | -155.878 | 3.6905 | 1.6385 | 1638.49 | 0 | 0 | 1.6385 | 1638.49 | 6.451 | 6450.96 | 0 | 0 | 6.451 | 6450.96 | 2024-06-28 21:36:46 | -0.5753 | -2095.1341 | -2095.1341 | 23675.41 | Close | 52.9358 |  | 0 | 32.9 | 0 | 0
4070 | 2 | 6 |  | CC DChg | 10:31:43 | 33:49:56 | -155.878 | 3.6902 | 1.6398 | 1639.78 | 0 | 0 | 1.6398 | 1639.78 | 6.4558 | 6455.76 | 0 | 0 | 6.4558 | 6455.76 | 2024-06-28 21:37:16 | -0.5752 | -4190.2682 | -4190.2682 | 23673.42 | Close | 52.9778 |  | 0 | 32.9 | 0 | 0
4071 | 2 | 6 |  | CC DChg | 10:32:13 | 33:50:26 | -155.506 | 3.6899 | 1.6411 | 1641.08 | 0 | 0 | 1.6411 | 1641.08 | 6.4605 | 6460.53 | 0 | 0 | 6.4605 | 6460.53 | 2024-06-28 21:37:46 | -0.5738 | -4174.5712 | -4174.5712 | 23728.06 | Close | 53.0196 |  | 0 | 32.9 | 0 | 0
4072 | 2 | 6 |  | CC DChg | 10:32:43 | 33:50:56 | -155.878 | 3.6892 | 1.6424 | 1642.38 | 0 | 0 | 1.6424 | 1642.38 | 6.4653 | 6465.32 | 0 | 0 | 6.4653 | 6465.32 | 2024-06-28 21:38:16 | -0.5751 | -2095.1341 | -2095.1341 | 23667.46 | Close | 53.0616 |  | 0 | 32.9 | 0 | 0
4073 | 2 | 6 |  | CC DChg | 10:33:13 | 33:51:26 | -155.878 | 3.6889 | 1.6437 | 1643.68 | 0 | 0 | 1.6437 | 1643.68 | 6.4701 | 6470.12 | 0 | 0 | 6.4701 | 6470.12 | 2024-06-28 21:38:46 | -0.575 | -4190.2682 | -4190.2682 | 23665.47 | Close | 53.1035 |  | 0 | 32.9 | 0 | 0
4074 | 2 | 6 |  | CC DChg | 10:33:43 | 33:51:56 | -155.506 | 3.6886 | 1.645 | 1644.97 | 0 | 0 | 1.645 | 1644.97 | 6.4749 | 6474.89 | 0 | 0 | 6.4749 | 6474.89 | 2024-06-28 21:39:16 | -0.5736 | -4175.4673 | -4175.4673 | 23720.09 | Close | 53.1454 |  | 0 | 32.9 | 0 | 0
4075 | 2 | 6 |  | CC DChg | 10:34:13 | 33:52:26 | -155.506 | 3.6883 | 1.6463 | 1646.27 | 0 | 0 | 1.6463 | 1646.27 | 6.4797 | 6479.67 | 0 | 0 | 6.4797 | 6479.67 | 2024-06-28 21:39:46 | -0.5736 | -4180.2675 | -4180.2675 | 23718.09 | Close | 53.1872 |  | 0 | 32.9 | 0 | 0
4076 | 2 | 6 |  | CC DChg | 10:34:43 | 33:52:56 | -155.878 | 3.688 | 1.6476 | 1647.57 | 0 | 0 | 1.6476 | 1647.57 | 6.4845 | 6484.46 | 0 | 0 | 6.4845 | 6484.46 | 2024-06-28 21:40:16 | -0.5749 | -4190.2682 | -4190.2682 | 23659.5 | Close | 53.2292 |  | 0 | 32.9 | 0 | 0
4077 | 2 | 6 |  | CC DChg | 10:35:13 | 33:53:26 | -155.506 | 3.6877 | 1.6489 | 1648.86 | 0 | 0 | 1.6489 | 1648.86 | 6.4892 | 6489.25 | 0 | 0 | 6.4892 | 6489.25 | 2024-06-28 21:40:46 | -0.5735 | -4183.6758 | -4183.6758 | 23714.11 | Close | 53.2711 |  | 0 | 32.9 | 0 | 0
4078 | 2 | 6 |  | CC DChg | 10:35:43 | 33:53:56 | -155.506 | 3.6874 | 1.6502 | 1650.16 | 0 | 0 | 1.6502 | 1650.16 | 6.494 | 6494.02 | 0 | 0 | 6.494 | 6494.02 | 2024-06-28 21:41:16 | -0.5734 | -4180.2675 | -4180.2675 | 23712.11 | Close | 53.313 |  | 0 | 32.9 | 0 | 0
4079 | 2 | 6 |  | CC DChg | 10:36:13 | 33:54:26 | -155.506 | 3.6871 | 1.6515 | 1651.45 | 0 | 0 | 1.6515 | 1651.45 | 6.4988 | 6498.8 | 0 | 0 | 6.4988 | 6498.8 | 2024-06-28 21:41:46 | -0.5734 | -4180.2675 | -4180.2675 | 23710.12 | Close | 53.3548 |  | 0 | 32.9 | 0 | 0
4080 | 2 | 6 |  | CC DChg | 10:36:43 | 33:54:56 | -155.506 | 3.6868 | 1.6528 | 1652.75 | 0 | 0 | 1.6528 | 1652.75 | 6.5036 | 6503.59 | 0 | 0 | 6.5036 | 6503.59 | 2024-06-28 21:42:16 | -0.5733 | -4193.2284 | -4193.2284 | 23708.13 | Close | 53.3968 |  | 0 | 32.9 | 0 | 0
4081 | 2 | 6 |  | CC DChg | 10:37:13 | 33:55:26 | -155.506 | 3.6864 | 1.654 | 1654.05 | 0 | 0 | 1.654 | 1654.05 | 6.5084 | 6508.37 | 0 | 0 | 6.5084 | 6508.37 | 2024-06-28 21:42:46 | -0.5733 | -4180.2675 | -4180.2675 | 23706.13 | Close | 53.4387 |  | 0 | 32.9 | 0 | 0
4082 | 2 | 6 |  | CC DChg | 10:37:43 | 33:55:56 | -155.506 | 3.6861 | 1.6553 | 1655.35 | 0 | 0 | 1.6553 | 1655.35 | 6.5131 | 6513.15 | 0 | 0 | 6.5131 | 6513.15 | 2024-06-28 21:43:16 | -0.5732 | -4180.2675 | -4180.2675 | 23704.14 | Close | 53.4806 |  | 0 | 32.9 | 0 | 0
4083 | 2 | 6 |  | CC DChg | 10:38:13 | 33:56:26 | -155.506 | 3.6858 | 1.6566 | 1656.65 | 0 | 0 | 1.6566 | 1656.65 | 6.5179 | 6517.94 | 0 | 0 | 6.5179 | 6517.94 | 2024-06-28 21:43:46 | -0.5732 | -4195.4686 | -4195.4686 | 23702.15 | Close | 53.5226 |  | 0 | 32.9 | 0 | 0
4084 | 2 | 6 |  | CC DChg | 10:38:43 | 33:56:56 | -155.506 | 3.6855 | 1.6579 | 1657.94 | 0 | 0 | 1.6579 | 1657.94 | 6.5227 | 6522.72 | 0 | 0 | 6.5227 | 6522.72 | 2024-06-28 21:44:16 | -0.5731 | -4180.2675 | -4180.2675 | 23700.15 | Close | 53.5644 |  | 0 | 32.9 | 0 | 0
4085 | 2 | 6 |  | CC DChg | 10:39:13 | 33:57:26 | -155.506 | 3.6852 | 1.6592 | 1659.24 | 0 | 0 | 1.6592 | 1659.24 | 6.5275 | 6527.49 | 0 | 0 | 6.5275 | 6527.49 | 2024-06-28 21:44:46 | -0.5731 | -4180.2675 | -4180.2675 | 23698.16 | Close | 53.6063 |  | 0 | 32.9 | 0 | 0
4086 | 2 | 6 |  | CC DChg | 10:39:43 | 33:57:56 | -155.506 | 3.6849 | 1.6605 | 1660.54 | 0 | 0 | 1.6605 | 1660.54 | 6.5323 | 6532.29 | 0 | 0 | 6.5323 | 6532.29 | 2024-06-28 21:45:16 | -0.573 | -4194.1245 | -4194.1245 | 23696.17 | Close | 53.6483 |  | 0 | 32.9 | 0 | 0
4087 | 2 | 6 |  | CC DChg | 10:40:13 | 33:58:26 | -155.878 | 3.6846 | 1.6618 | 1661.84 | 0 | 0 | 1.6618 | 1661.84 | 6.5371 | 6537.07 | 0 | 0 | 6.5371 | 6537.07 | 2024-06-28 21:45:46 | -0.5743 | -4190.2682 | -4190.2682 | 23637.63 | Close | 53.6903 |  | 0 | 32.9 | 0 | 0
4088 | 2 | 6 |  | CC DChg | 10:40:43 | 33:58:56 | -155.506 | 3.6843 | 1.6631 | 1663.13 | 0 | 0 | 1.6631 | 1663.13 | 6.5418 | 6541.85 | 0 | 0 | 6.5418 | 6541.85 | 2024-06-28 21:46:16 | -0.5729 | -4180.2675 | -4180.2675 | 23692.18 | Close | 53.7322 |  | 0 | 32.9 | 0 | 0
4089 | 2 | 6 |  | CC DChg | 10:41:13 | 33:59:26 | -155.878 | 3.684 | 1.6644 | 1664.43 | 0 | 0 | 1.6644 | 1664.43 | 6.5466 | 6546.63 | 0 | 0 | 6.5466 | 6546.63 | 2024-06-28 21:46:46 | -0.5742 | -4185.0199 | -4185.0199 | 23633.65 | Close | 53.7741 |  | 0 | 32.9 | 0 | 0
4090 | 2 | 6 |  | CC DChg | 10:41:43 | 33:59:56 | -155.506 | 3.6833 | 1.6657 | 1665.73 | 0 | 0 | 1.6657 | 1665.73 | 6.5514 | 6551.4 | 0 | 0 | 6.5514 | 6551.4 | 2024-06-28 21:47:16 | -0.5728 | -2090.1337 | -2090.1337 | 23686.2 | Close | 53.8159 |  | 0 | 32.9 | 0 | 0
4091 | 2 | 6 |  | CC DChg | 10:42:13 | 34:00:26 | -155.506 | 3.6833 | 1.667 | 1667.02 | 0 | 0 | 1.667 | 1667.02 | 6.5562 | 6556.17 | 0 | 0 | 6.5562 | 6556.17 | 2024-06-28 21:47:46 | -0.5728 | 0 | 0 | 23686.2 | Close | 53.8578 |  | 0 | 32.9 | 0 | 0
4092 | 2 | 6 |  | CC DChg | 10:42:43 | 34:00:56 | -155.506 | 3.683 | 1.6683 | 1668.32 | 0 | 0 | 1.6683 | 1668.32 | 6.561 | 6560.96 | 0 | 0 | 6.561 | 6560.96 | 2024-06-28 21:48:16 | -0.5727 | -4195.0206 | -4195.0206 | 23684.21 | Close | 53.8998 |  | 0 | 32.9 | 0 | 0
4093 | 2 | 6 |  | CC DChg | 10:43:13 | 34:01:26 | -155.506 | 3.6824 | 1.6696 | 1669.62 | 0 | 0 | 1.6696 | 1669.62 | 6.5657 | 6565.73 | 0 | 0 | 6.5657 | 6565.73 | 2024-06-28 21:48:46 | -0.5726 | -2090.1337 | -2090.1337 | 23680.22 | Close | 53.9417 |  | 0 | 32.9 | 0 | 0
4094 | 2 | 6 |  | CC DChg | 10:43:43 | 34:01:56 | -155.506 | 3.6821 | 1.6709 | 1670.91 | 0 | 0 | 1.6709 | 1670.91 | 6.5705 | 6570.51 | 0 | 0 | 6.5705 | 6570.51 | 2024-06-28 21:49:16 | -0.5726 | -4166.8261 | -4166.8261 | 23678.22 | Close | 53.9835 |  | 0 | 32.9 | 0 | 0
4095 | 2 | 6 |  | CC DChg | 10:44:13 | 34:02:26 | -155.878 | 3.6821 | 1.6722 | 1672.22 | 0 | 0 | 1.6722 | 1672.22 | 6.5753 | 6575.3 | 0 | 0 | 6.5753 | 6575.3 | 2024-06-28 21:49:46 | -0.574 | 0 | 0 | 23621.71 | Close | 54.0256 |  | 0 | 32.9 | 0 | 0
4096 | 2 | 6 |  | CC DChg | 10:44:43 | 34:02:56 | -155.506 | 3.6815 | 1.6735 | 1673.51 | 0 | 0 | 1.6735 | 1673.51 | 6.5801 | 6580.07 | 0 | 0 | 6.5801 | 6580.07 | 2024-06-28 21:50:16 | -0.5725 | -2093.5104 | -2093.5104 | 23674.24 | Close | 54.0674 |  | 0 | 32.9 | 0 | 0
4097 | 2 | 6 |  | CC DChg | 10:45:13 | 34:03:26 | -155.878 | 3.6812 | 1.6748 | 1674.81 | 0 | 0 | 1.6748 | 1674.81 | 6.5848 | 6584.85 | 0 | 0 | 6.5848 | 6584.85 | 2024-06-28 21:50:46 | -0.5738 | -4190.2682 | -4190.2682 | 23615.75 | Close | 54.1094 |  | 0 | 32.9 | 0 | 0
4098 | 2 | 6 |  | CC DChg | 10:45:43 | 34:03:56 | -155.506 | 3.6809 | 1.6761 | 1676.11 | 0 | 0 | 1.6761 | 1676.11 | 6.5896 | 6589.62 | 0 | 0 | 6.5896 | 6589.62 | 2024-06-28 21:51:16 | -0.5724 | -4185.0199 | -4185.0199 | 23670.25 | Close | 54.1513 |  | 0 | 32.9 | 0 | 0
4099 | 2 | 6 |  | CC DChg | 10:46:13 | 34:04:26 | -155.878 | 3.6806 | 1.6774 | 1677.41 | 0 | 0 | 1.6774 | 1677.41 | 6.5944 | 6594.4 | 0 | 0 | 6.5944 | 6594.4 | 2024-06-28 21:51:46 | -0.5737 | -4176.7946 | -4176.7946 | 23611.77 | Close | 54.1933 |  | 0 | 32.9 | 0 | 0
4100 | 2 | 6 |  | CC DChg | 10:46:43 | 34:04:56 | -155.878 | 3.6802 | 1.6787 | 1678.71 | 0 | 0 | 1.6787 | 1678.71 | 6.5992 | 6599.19 | 0 | 0 | 6.5992 | 6599.19 | 2024-06-28 21:52:16 | -0.5737 | -4203.8289 | -4203.8289 | 23609.78 | Close | 54.2353 |  | 0 | 32.9 | 0 | 0
4101 | 2 | 6 |  | CC DChg | 10:47:13 | 34:05:26 | -155.506 | 3.6799 | 1.68 | 1680 | 0 | 0 | 1.68 | 1680 | 6.6039 | 6603.95 | 0 | 0 | 6.6039 | 6603.95 | 2024-06-28 21:52:46 | -0.5723 | -4174.5712 | -4174.5712 | 23664.27 | Close | 54.2771 |  | 0 | 32.9 | 0 | 0
4102 | 2 | 6 |  | CC DChg | 10:47:43 | 34:05:56 | -155.878 | 3.6796 | 1.6813 | 1681.3 | 0 | 0 | 1.6813 | 1681.3 | 6.6087 | 6608.73 | 0 | 0 | 6.6087 | 6608.73 | 2024-06-28 21:53:16 | -0.5736 | -4176.7946 | -4176.7946 | 23605.8 | Close | 54.319 |  | 0 | 32.9 | 0 | 0
4103 | 2 | 6 |  | CC DChg | 10:48:13 | 34:06:26 | -155.878 | 3.679 | 1.6826 | 1682.6 | 0 | 0 | 1.6826 | 1682.6 | 6.6135 | 6613.51 | 0 | 0 | 6.6135 | 6613.51 | 2024-06-28 21:53:46 | -0.5735 | -2095.1341 | -2095.1341 | 23601.82 | Close | 54.361 |  | 0 | 32.9 | 0 | 0
4104 | 2 | 6 |  | CC DChg | 10:48:43 | 34:06:56 | -155.506 | 3.679 | 1.6839 | 1683.89 | 0 | 0 | 1.6839 | 1683.89 | 6.6183 | 6618.27 | 0 | 0 | 6.6183 | 6618.27 | 2024-06-28 21:54:16 | -0.5721 | 0 | 0 | 23658.28 | Close | 54.4028 |  | 0 | 32.9 | 0 | 0
4105 | 2 | 6 |  | CC DChg | 10:49:13 | 34:07:26 | -155.878 | 3.6784 | 1.6852 | 1685.19 | 0 | 0 | 1.6852 | 1685.19 | 6.623 | 6623.05 | 0 | 0 | 6.623 | 6623.05 | 2024-06-28 21:54:46 | -0.5734 | -2098.5188 | -2098.5188 | 23597.85 | Close | 54.4448 |  | 0 | 32.9 | 0 | 0
4106 | 2 | 6 |  | CC DChg | 10:49:43 | 34:07:56 | -155.878 | 3.6781 | 1.6865 | 1686.49 | 0 | 0 | 1.6865 | 1686.49 | 6.6278 | 6627.83 | 0 | 0 | 6.6278 | 6627.83 | 2024-06-28 21:55:16 | -0.5733 | -4176.7946 | -4176.7946 | 23595.86 | Close | 54.4868 |  | 0 | 32.9 | 0 | 0
4107 | 2 | 6 |  | CC DChg | 10:50:13 | 34:08:26 | -155.506 | 3.6781 | 1.6878 | 1687.79 | 0 | 0 | 1.6878 | 1687.79 | 6.6326 | 6632.59 | 0 | 0 | 6.6326 | 6632.59 | 2024-06-28 21:55:46 | -0.572 | 0 | 0 | 23652.3 | Close | 54.5286 |  | 0 | 32.9 | 0 | 0
4108 | 2 | 6 |  | CC DChg | 10:50:43 | 34:08:56 | -155.506 | 3.6778 | 1.6891 | 1689.08 | 0 | 0 | 1.6891 | 1689.08 | 6.6374 | 6637.36 | 0 | 0 | 6.6374 | 6637.36 | 2024-06-28 21:56:16 | -0.5719 | -4180.2675 | -4180.2675 | 23650.31 | Close | 54.5705 |  | 0 | 32.9 | 0 | 0
4109 | 2 | 6 |  | CC DChg | 10:51:13 | 34:09:26 | -155.878 | 3.6771 | 1.6904 | 1690.38 | 0 | 0 | 1.6904 | 1690.38 | 6.6421 | 6642.13 | 0 | 0 | 6.6421 | 6642.13 | 2024-06-28 21:56:46 | -0.5732 | -2095.1341 | -2095.1341 | 23589.89 | Close | 54.6124 |  | 0 | 32.9 | 0 | 0
4110 | 2 | 6 |  | CC DChg | 10:51:43 | 34:09:56 | -155.506 | 3.6771 | 1.6917 | 1691.68 | 0 | 0 | 1.6917 | 1691.68 | 6.6469 | 6646.9 | 0 | 0 | 6.6469 | 6646.9 | 2024-06-28 21:57:16 | -0.5718 | 0 | 0 | 23646.32 | Close | 54.6543 |  | 0 | 32.9 | 0 | 0
4111 | 2 | 6 |  | CC DChg | 10:52:13 | 34:10:26 | -155.878 | 3.6768 | 1.693 | 1692.98 | 0 | 0 | 1.693 | 1692.98 | 6.6517 | 6651.68 | 0 | 0 | 6.6517 | 6651.68 | 2024-06-28 21:57:46 | -0.5731 | -4190.2682 | -4190.2682 | 23587.9 | Close | 54.6963 |  | 0 | 32.9 | 0 | 0
4112 | 2 | 6 |  | CC DChg | 10:52:43 | 34:10:56 | -155.506 | 3.6765 | 1.6943 | 1694.27 | 0 | 0 | 1.6943 | 1694.27 | 6.6564 | 6656.44 | 0 | 0 | 6.6564 | 6656.44 | 2024-06-28 21:58:16 | -0.5717 | -4180.2675 | -4180.2675 | 23642.34 | Close | 54.7382 |  | 0 | 32.9 | 0 | 0
4113 | 2 | 6 |  | CC DChg | 10:53:13 | 34:11:26 | -155.878 | 3.6762 | 1.6956 | 1695.57 | 0 | 0 | 1.6956 | 1695.57 | 6.6612 | 6661.21 | 0 | 0 | 6.6612 | 6661.21 | 2024-06-28 21:58:46 | -0.573 | -4184.5719 | -4184.5719 | 23583.92 | Close | 54.7801 |  | 0 | 32.9 | 0 | 0
4114 | 2 | 6 |  | CC DChg | 10:53:43 | 34:11:56 | -155.506 | 3.6759 | 1.6969 | 1696.87 | 0 | 0 | 1.6969 | 1696.87 | 6.666 | 6665.98 | 0 | 0 | 6.666 | 6665.98 | 2024-06-28 21:59:16 | -0.5716 | -4180.2675 | -4180.2675 | 23638.35 | Close | 54.822 |  | 0 | 32.9 | 0 | 0
4115 | 2 | 6 |  | CC DChg | 10:54:13 | 34:12:26 | -155.506 | 3.6756 | 1.6982 | 1698.16 | 0 | 0 | 1.6982 | 1698.16 | 6.6707 | 6670.74 | 0 | 0 | 6.6707 | 6670.74 | 2024-06-28 21:59:46 | -0.5716 | -4180.2675 | -4180.2675 | 23636.35 | Close | 54.8638 |  | 0 | 32.9 | 0 | 0
4116 | 2 | 6 |  | CC DChg | 10:54:43 | 34:12:56 | -155.878 | 3.6753 | 1.6995 | 1699.46 | 0 | 0 | 1.6995 | 1699.46 | 6.6755 | 6675.52 | 0 | 0 | 6.6755 | 6675.52 | 2024-06-28 22:00:16 | -0.5729 | -4195.9166 | -4195.9166 | 23577.96 | Close | 54.9058 |  | 0 | 32.9 | 0 | 0
4117 | 2 | 6 |  | CC DChg | 10:55:13 | 34:13:26 | -155.506 | 3.675 | 1.7008 | 1700.76 | 0 | 0 | 1.7008 | 1700.76 | 6.6803 | 6680.28 | 0 | 0 | 6.6803 | 6680.28 | 2024-06-28 22:00:46 | -0.5715 | -4180.2675 | -4180.2675 | 23632.37 | Close | 54.9477 |  | 0 | 32.9 | 0 | 0
4118 | 2 | 6 |  | CC DChg | 10:55:43 | 34:13:56 | -155.506 | 3.6747 | 1.7021 | 1702.05 | 0 | 0 | 1.7021 | 1702.05 | 6.685 | 6685.04 | 0 | 0 | 6.685 | 6685.04 | 2024-06-28 22:01:16 | -0.5714 | -4180.2675 | -4180.2675 | 23630.37 | Close | 54.9896 |  | 0 | 32.9 | 0 | 0
4119 | 2 | 6 |  | CC DChg | 10:56:13 | 34:14:26 | -155.506 | 3.6744 | 1.7034 | 1703.35 | 0 | 0 | 1.7034 | 1703.35 | 6.6898 | 6689.82 | 0 | 0 | 6.6898 | 6689.82 | 2024-06-28 22:01:46 | -0.5714 | -4195.9166 | -4195.9166 | 23628.38 | Close | 55.0316 |  | 0 | 32.9 | 0 | 0
4120 | 2 | 6 |  | CC DChg | 10:56:43 | 34:14:56 | -155.878 | 3.674 | 1.7047 | 1704.65 | 0 | 0 | 1.7047 | 1704.65 | 6.6946 | 6694.6 | 0 | 0 | 6.6946 | 6694.6 | 2024-06-28 22:02:16 | -0.5727 | -4190.2682 | -4190.2682 | 23570 | Close | 55.0736 |  | 0 | 32.9 | 0 | 0
4121 | 2 | 6 |  | CC DChg | 10:57:13 | 34:15:26 | -155.506 | 3.6734 | 1.7059 | 1705.95 | 0 | 0 | 1.7059 | 1705.95 | 6.6994 | 6699.36 | 0 | 0 | 6.6994 | 6699.36 | 2024-06-28 22:02:46 | -0.5712 | -2090.1337 | -2090.1337 | 23622.4 | Close | 55.1154 |  | 0 | 32.9 | 0 | 0
4122 | 2 | 6 |  | CC DChg | 10:57:43 | 34:15:56 | -155.878 | 3.6731 | 1.7072 | 1707.25 | 0 | 0 | 1.7072 | 1707.25 | 6.7041 | 6704.12 | 0 | 0 | 6.7041 | 6704.12 | 2024-06-28 22:03:16 | -0.5726 | -4185.0199 | -4185.0199 | 23564.04 | Close | 55.1574 |  | 0 | 32.9 | 0 | 0
4123 | 2 | 6 |  | CC DChg | 10:58:13 | 34:16:26 | -155.506 | 3.6728 | 1.7085 | 1708.54 | 0 | 0 | 1.7085 | 1708.54 | 6.7089 | 6708.88 | 0 | 0 | 6.7089 | 6708.88 | 2024-06-28 22:03:46 | -0.5711 | -4180.2675 | -4180.2675 | 23618.41 | Close | 55.1992 |  | 0 | 32.9 | 0 | 0
4124 | 2 | 6 |  | CC DChg | 10:58:43 | 34:16:56 | -155.878 | 3.6725 | 1.7098 | 1709.84 | 0 | 0 | 1.7098 | 1709.84 | 6.7137 | 6713.65 | 0 | 0 | 6.7137 | 6713.65 | 2024-06-28 22:04:16 | -0.5725 | -4190.2682 | -4190.2682 | 23560.06 | Close | 55.2412 |  | 0 | 32.9 | 0 | 0
4125 | 2 | 6 |  | CC DChg | 10:59:13 | 34:17:26 | -155.878 | 3.6722 | 1.7111 | 1711.14 | 0 | 0 | 1.7111 | 1711.14 | 6.7184 | 6718.42 | 0 | 0 | 6.7184 | 6718.42 | 2024-06-28 22:04:46 | -0.5724 | -4186.812 | -4186.812 | 23558.07 | Close | 55.2831 |  | 0 | 32.9 | 0 | 0
4126 | 2 | 6 |  | CC DChg | 10:59:43 | 34:17:56 | -155.878 | 3.6719 | 1.7124 | 1712.44 | 0 | 0 | 1.7124 | 1712.44 | 6.7232 | 6723.19 | 0 | 0 | 6.7232 | 6723.19 | 2024-06-28 22:05:16 | -0.5724 | -4190.2682 | -4190.2682 | 23556.08 | Close | 55.3251 |  | 0 | 32.9 | 0 | 0
4127 | 2 | 6 |  | CC DChg | 11:00:13 | 34:18:26 | -155.878 | 3.6719 | 1.7137 | 1713.74 | 0 | 0 | 1.7137 | 1713.74 | 6.728 | 6727.96 | 0 | 0 | 6.728 | 6727.96 | 2024-06-28 22:05:46 | -0.5724 | 0 | 0 | 23556.08 | Close | 55.3671 |  | 0 | 32.9 | 0 | 0
4128 | 2 | 6 |  | CC DChg | 11:00:43 | 34:18:56 | -155.878 | 3.6713 | 1.715 | 1715.03 | 0 | 0 | 1.715 | 1715.03 | 6.7327 | 6732.71 | 0 | 0 | 6.7327 | 6732.71 | 2024-06-28 22:06:16 | -0.5723 | -2087.7336 | -2087.7336 | 23552.1 | Close | 55.4089 |  | 0 | 32.9 | 0 | 0
4129 | 2 | 6 |  | CC DChg | 11:01:13 | 34:19:26 | -155.878 | 3.6713 | 1.7163 | 1716.33 | 0 | 0 | 1.7163 | 1716.33 | 6.7375 | 6737.48 | 0 | 0 | 6.7375 | 6737.48 | 2024-06-28 22:06:46 | -0.5723 | 0 | 0 | 23552.1 | Close | 55.4508 |  | 0 | 32.9 | 0 | 0
4130 | 2 | 6 |  | CC DChg | 11:01:43 | 34:19:56 | -155.878 | 3.6706 | 1.7176 | 1717.63 | 0 | 0 | 1.7176 | 1717.63 | 6.7422 | 6742.25 | 0 | 0 | 6.7422 | 6742.25 | 2024-06-28 22:07:16 | -0.5722 | -2095.1341 | -2095.1341 | 23548.13 | Close | 55.4928 |  | 0 | 32.9 | 0 | 0
4131 | 2 | 6 |  | CC DChg | 11:02:13 | 34:20:26 | -155.878 | 3.6703 | 1.7189 | 1718.92 | 0 | 0 | 1.7189 | 1718.92 | 6.747 | 6747 | 0 | 0 | 6.747 | 6747 | 2024-06-28 22:07:46 | -0.5721 | -4174.1232 | -4174.1232 | 23546.14 | Close | 55.5346 |  | 0 | 32.9 | 0 | 0
4132 | 2 | 6 |  | CC DChg | 11:02:43 | 34:20:56 | -155.506 | 3.67 | 1.7202 | 1720.22 | 0 | 0 | 1.7202 | 1720.22 | 6.7518 | 6751.75 | 0 | 0 | 6.7518 | 6751.75 | 2024-06-28 22:08:16 | -0.5707 | -4180.2675 | -4180.2675 | 23600.47 | Close | 55.5765 |  | 0 | 32.9 | 0 | 0
4133 | 2 | 6 |  | CC DChg | 11:03:13 | 34:21:26 | -155.506 | 3.67 | 1.7215 | 1721.52 | 0 | 0 | 1.7215 | 1721.52 | 6.7565 | 6756.51 | 0 | 0 | 6.7565 | 6756.51 | 2024-06-28 22:08:46 | -0.5707 | 0 | 0 | 23600.47 | Close | 55.6183 |  | 0 | 32.9 | 0 | 0
4134 | 2 | 6 |  | CC DChg | 11:03:43 | 34:21:56 | -155.506 | 3.6697 | 1.7228 | 1722.82 | 0 | 0 | 1.7228 | 1722.82 | 6.7613 | 6761.28 | 0 | 0 | 6.7613 | 6761.28 | 2024-06-28 22:09:16 | -0.5707 | -4193.6765 | -4193.6765 | 23598.48 | Close | 55.6603 |  | 0 | 32.9 | 0 | 0
4135 | 2 | 6 |  | CC DChg | 11:04:13 | 34:22:26 | -155.506 | 3.6694 | 1.7241 | 1724.11 | 0 | 0 | 1.7241 | 1724.11 | 6.766 | 6766.04 | 0 | 0 | 6.766 | 6766.04 | 2024-06-28 22:09:46 | -0.5706 | -4180.2675 | -4180.2675 | 23596.49 | Close | 55.7022 |  | 0 | 32.9 | 0 | 0
4136 | 2 | 6 |  | CC DChg | 11:04:43 | 34:22:56 | -155.506 | 3.6691 | 1.7254 | 1725.41 | 0 | 0 | 1.7254 | 1725.41 | 6.7708 | 6770.79 | 0 | 0 | 6.7708 | 6770.79 | 2024-06-28 22:10:16 | -0.5706 | -4180.2675 | -4180.2675 | 23594.49 | Close | 55.7441 |  | 0 | 32.9 | 0 | 0
4137 | 2 | 6 |  | CC DChg | 11:05:13 | 34:23:26 | -155.506 | 3.6688 | 1.7267 | 1726.71 | 0 | 0 | 1.7267 | 1726.71 | 6.7756 | 6775.56 | 0 | 0 | 6.7756 | 6775.56 | 2024-06-28 22:10:46 | -0.5705 | -4192.3324 | -4192.3324 | 23592.5 | Close | 55.7861 |  | 0 | 32.9 | 0 | 0
4138 | 2 | 6 |  | CC DChg | 11:05:43 | 34:23:56 | -155.878 | 3.6685 | 1.728 | 1728.01 | 0 | 0 | 1.728 | 1728.01 | 6.7803 | 6780.33 | 0 | 0 | 6.7803 | 6780.33 | 2024-06-28 22:11:16 | -0.5718 | -4190.2682 | -4190.2682 | 23534.21 | Close | 55.828 |  | 0 | 32.9 | 0 | 0
4139 | 2 | 6 |  | CC DChg | 11:06:13 | 34:24:26 | -155.878 | 3.6682 | 1.7293 | 1729.3 | 0 | 0 | 1.7293 | 1729.3 | 6.7851 | 6785.09 | 0 | 0 | 6.7851 | 6785.09 | 2024-06-28 22:11:46 | -0.5718 | -4190.2682 | -4190.2682 | 23532.22 | Close | 55.87 |  | 0 | 32.9 | 0 | 0
4140 | 2 | 6 |  | CC DChg | 11:06:43 | 34:24:56 | -155.878 | 3.6678 | 1.7306 | 1730.6 | 0 | 0 | 1.7306 | 1730.6 | 6.7898 | 6789.84 | 0 | 0 | 6.7898 | 6789.84 | 2024-06-28 22:12:16 | -0.5717 | -4175.0192 | -4175.0192 | 23530.23 | Close | 55.9118 |  | 0 | 32.9 | 0 | 0
4141 | 2 | 6 |  | CC DChg | 11:07:13 | 34:25:26 | -155.506 | 3.6675 | 1.7319 | 1731.89 | 0 | 0 | 1.7319 | 1731.89 | 6.7946 | 6794.59 | 0 | 0 | 6.7946 | 6794.59 | 2024-06-28 22:12:46 | -0.5703 | -4180.2675 | -4180.2675 | 23584.52 | Close | 55.9537 |  | 0 | 32.9 | 0 | 0
4142 | 2 | 6 |  | CC DChg | 11:07:43 | 34:25:56 | -155.878 | 3.6672 | 1.7332 | 1733.19 | 0 | 0 | 1.7332 | 1733.19 | 6.7994 | 6799.35 | 0 | 0 | 6.7994 | 6799.35 | 2024-06-28 22:13:16 | -0.5716 | -4190.2682 | -4190.2682 | 23526.25 | Close | 55.9957 |  | 0 | 32.9 | 0 | 0
4143 | 2 | 6 |  | CC DChg | 11:08:13 | 34:26:26 | -155.878 | 3.6669 | 1.7345 | 1734.49 | 0 | 0 | 1.7345 | 1734.49 | 6.8041 | 6804.11 | 0 | 0 | 6.8041 | 6804.11 | 2024-06-28 22:13:46 | -0.5716 | -4185.0199 | -4185.0199 | 23524.26 | Close | 56.0376 |  | 0 | 32.9 | 0 | 0
4144 | 2 | 6 |  | CC DChg | 11:08:43 | 34:26:56 | -155.506 | 3.6669 | 1.7358 | 1735.79 | 0 | 0 | 1.7358 | 1735.79 | 6.8089 | 6808.86 | 0 | 0 | 6.8089 | 6808.86 | 2024-06-28 22:14:16 | -0.5702 | 0 | 0 | 23580.54 | Close | 56.0794 |  | 0 | 32.9 | 0 | 0
4145 | 2 | 6 |  | CC DChg | 11:09:13 | 34:27:26 | -155.878 | 3.6666 | 1.7371 | 1737.09 | 0 | 0 | 1.7371 | 1737.09 | 6.8136 | 6813.63 | 0 | 0 | 6.8136 | 6813.63 | 2024-06-28 22:14:46 | -0.5715 | -4190.2682 | -4190.2682 | 23522.27 | Close | 56.1214 |  | 0 | 32.9 | 0 | 0
4146 | 2 | 6 |  | CC DChg | 11:09:43 | 34:27:56 | -155.506 | 3.6663 | 1.7384 | 1738.38 | 0 | 0 | 1.7384 | 1738.38 | 6.8184 | 6818.38 | 0 | 0 | 6.8184 | 6818.38 | 2024-06-28 22:15:16 | -0.5701 | -4184.5719 | -4184.5719 | 23576.55 | Close | 56.1633 |  | 0 | 32.9 | 0 | 0
4147 | 2 | 6 |  | CC DChg | 11:10:13 | 34:28:26 | -155.878 | 3.6657 | 1.7397 | 1739.68 | 0 | 0 | 1.7397 | 1739.68 | 6.8231 | 6823.15 | 0 | 0 | 6.8231 | 6823.15 | 2024-06-28 22:15:46 | -0.5714 | -2095.1341 | -2095.1341 | 23516.31 | Close | 56.2053 |  | 0 | 32.9 | 0 | 0
4148 | 2 | 6 |  | CC DChg | 11:10:43 | 34:28:56 | -155.506 | 3.6654 | 1.741 | 1740.98 | 0 | 0 | 1.741 | 1740.98 | 6.8279 | 6827.9 | 0 | 0 | 6.8279 | 6827.9 | 2024-06-28 22:16:16 | -0.57 | -4166.8261 | -4166.8261 | 23570.56 | Close | 56.2471 |  | 0 | 32.9 | 0 | 0
4149 | 2 | 6 |  | CC DChg | 11:11:13 | 34:29:26 | -155.506 | 3.6651 | 1.7423 | 1742.28 | 0 | 0 | 1.7423 | 1742.28 | 6.8327 | 6832.65 | 0 | 0 | 6.8327 | 6832.65 | 2024-06-28 22:16:46 | -0.5699 | -4198.5637 | -4198.5637 | 23568.58 | Close | 56.2891 |  | 0 | 32.9 | 0 | 0
4150 | 2 | 6 |  | CC DChg | 11:11:43 | 34:29:56 | -155.878 | 3.6647 | 1.7436 | 1743.57 | 0 | 0 | 1.7436 | 1743.57 | 6.8374 | 6837.41 | 0 | 0 | 6.8374 | 6837.41 | 2024-06-28 22:17:16 | -0.5713 | -4190.2682 | -4190.2682 | 23510.34 | Close | 56.331 |  | 0 | 32.9 | 0 | 0
4151 | 2 | 6 |  | CC DChg | 11:12:13 | 34:30:26 | -155.878 | 3.6644 | 1.7449 | 1744.87 | 0 | 0 | 1.7449 | 1744.87 | 6.8422 | 6842.17 | 0 | 0 | 6.8422 | 6842.17 | 2024-06-28 22:17:46 | -0.5712 | -4176.7946 | -4176.7946 | 23508.35 | Close | 56.373 |  | 0 | 32.9 | 0 | 0
4152 | 2 | 6 |  | CC DChg | 11:12:43 | 34:30:56 | -155.878 | 3.6641 | 1.7462 | 1746.17 | 0 | 0 | 1.7462 | 1746.17 | 6.8469 | 6846.92 | 0 | 0 | 6.8469 | 6846.92 | 2024-06-28 22:18:16 | -0.5712 | -4189.4296 | -4189.4296 | 23506.36 | Close | 56.4148 |  | 0 | 32.9 | 0 | 0
4153 | 2 | 6 |  | CC DChg | 11:13:13 | 34:31:26 | -155.878 | 3.6638 | 1.7475 | 1747.47 | 0 | 0 | 1.7475 | 1747.47 | 6.8517 | 6851.67 | 0 | 0 | 6.8517 | 6851.67 | 2024-06-28 22:18:46 | -0.5711 | -4176.7946 | -4176.7946 | 23504.37 | Close | 56.4568 |  | 0 | 32.9 | 0 | 0
4154 | 2 | 6 |  | CC DChg | 11:13:43 | 34:31:56 | -155.506 | 3.6638 | 1.7488 | 1748.76 | 0 | 0 | 1.7488 | 1748.76 | 6.8564 | 6856.42 | 0 | 0 | 6.8564 | 6856.42 | 2024-06-28 22:19:16 | -0.5697 | 0 | 0 | 23560.6 | Close | 56.4987 |  | 0 | 32.9 | 0 | 0
4155 | 2 | 6 |  | CC DChg | 11:14:13 | 34:32:26 | -155.506 | 3.6635 | 1.7501 | 1750.06 | 0 | 0 | 1.7501 | 1750.06 | 6.8612 | 6861.18 | 0 | 0 | 6.8612 | 6861.18 | 2024-06-28 22:19:46 | -0.5697 | -4185.916 | -4185.916 | 23558.6 | Close | 56.5406 |  | 0 | 32.9 | 0 | 0
4156 | 2 | 6 |  | CC DChg | 11:14:43 | 34:32:56 | -155.506 | 3.6632 | 1.7514 | 1751.36 | 0 | 0 | 1.7514 | 1751.36 | 6.8659 | 6865.92 | 0 | 0 | 6.8659 | 6865.92 | 2024-06-28 22:20:16 | -0.5696 | -4193.7959 | -4193.7959 | 23556.62 | Close | 56.5824 |  | 0 | 32.9 | 0 | 0
4157 | 2 | 6 |  | CC DChg | 11:15:13 | 34:33:26 | -155.506 | 3.6629 | 1.7527 | 1752.65 | 0 | 0 | 1.7527 | 1752.65 | 6.8707 | 6870.67 | 0 | 0 | 6.8707 | 6870.67 | 2024-06-28 22:20:46 | -0.5696 | -4166.8261 | -4166.8261 | 23554.62 | Close | 56.6243 |  | 0 | 32.9 | 0 | 0
4158 | 2 | 6 |  | CC DChg | 11:15:43 | 34:33:56 | -155.878 | 3.6626 | 1.754 | 1753.95 | 0 | 0 | 1.754 | 1753.95 | 6.8754 | 6875.43 | 0 | 0 | 6.8754 | 6875.43 | 2024-06-28 22:21:16 | -0.5709 | -4196.3646 | -4196.3646 | 23496.41 | Close | 56.6663 |  | 0 | 32.9 | 0 | 0
4159 | 2 | 6 |  | CC DChg | 11:16:13 | 34:34:26 | -155.878 | 3.6623 | 1.7553 | 1755.25 | 0 | 0 | 1.7553 | 1755.25 | 6.8802 | 6880.19 | 0 | 0 | 6.8802 | 6880.19 | 2024-06-28 22:21:46 | -0.5709 | -4190.2682 | -4190.2682 | 23494.43 | Close | 56.7083 |  | 0 | 32.9 | 0 | 0
4160 | 2 | 6 |  | CC DChg | 11:16:43 | 34:34:56 | -155.878 | 3.662 | 1.7566 | 1756.55 | 0 | 0 | 1.7566 | 1756.55 | 6.8849 | 6884.95 | 0 | 0 | 6.8849 | 6884.95 | 2024-06-28 22:22:16 | -0.5708 | -4190.2682 | -4190.2682 | 23492.44 | Close | 56.7503 |  | 0 | 32.9 | 0 | 0
4161 | 2 | 6 |  | CC DChg | 11:17:13 | 34:35:26 | -155.878 | 3.6616 | 1.7578 | 1757.85 | 0 | 0 | 1.7578 | 1757.85 | 6.8897 | 6889.69 | 0 | 0 | 6.8897 | 6889.69 | 2024-06-28 22:22:46 | -0.5708 | -4188.9801 | -4188.9801 | 23490.45 | Close | 56.7921 |  | 0 | 32.9 | 0 | 0
4162 | 2 | 6 |  | CC DChg | 11:17:43 | 34:35:56 | -155.506 | 3.6616 | 1.7591 | 1759.14 | 0 | 0 | 1.7591 | 1759.14 | 6.8944 | 6894.43 | 0 | 0 | 6.8944 | 6894.43 | 2024-06-28 22:23:16 | -0.5694 | 0 | 0 | 23546.65 | Close | 56.834 |  | 0 | 32.9 | 0 | 0
4163 | 2 | 6 |  | CC DChg | 11:18:13 | 34:36:26 | -155.506 | 3.661 | 1.7604 | 1760.44 | 0 | 0 | 1.7604 | 1760.44 | 6.8992 | 6899.18 | 0 | 0 | 6.8992 | 6899.18 | 2024-06-28 22:23:46 | -0.5693 | -2086.768 | -2086.768 | 23542.65 | Close | 56.8758 |  | 0 | 32.9 | 0 | 0
4164 | 2 | 6 |  | CC DChg | 11:18:43 | 34:36:56 | -155.506 | 3.661 | 1.7617 | 1761.74 | 0 | 0 | 1.7617 | 1761.74 | 6.9039 | 6903.94 | 0 | 0 | 6.9039 | 6903.94 | 2024-06-28 22:24:16 | -0.5693 | 0 | 0 | 23542.65 | Close | 56.9179 |  | 0 | 32.9 | 0 | 0
4165 | 2 | 6 |  | CC DChg | 11:19:13 | 34:37:26 | -155.506 | 3.6607 | 1.763 | 1763.03 | 0 | 0 | 1.763 | 1763.03 | 6.9087 | 6908.68 | 0 | 0 | 6.9087 | 6908.68 | 2024-06-28 22:24:46 | -0.5693 | -4180.2675 | -4180.2675 | 23540.66 | Close | 56.9597 |  | 0 | 32.9 | 0 | 0
4166 | 2 | 6 |  | CC DChg | 11:19:43 | 34:37:56 | -155.506 | 3.6604 | 1.7643 | 1764.33 | 0 | 0 | 1.7643 | 1764.33 | 6.9134 | 6913.43 | 0 | 0 | 6.9134 | 6913.43 | 2024-06-28 22:25:16 | -0.5692 | -4180.2675 | -4180.2675 | 23538.67 | Close | 57.0016 |  | 0 | 32.9 | 0 | 0
4167 | 2 | 6 |  | CC DChg | 11:20:13 | 34:38:26 | -155.878 | 3.6601 | 1.7656 | 1765.63 | 0 | 0 | 1.7656 | 1765.63 | 6.9182 | 6918.19 | 0 | 0 | 6.9182 | 6918.19 | 2024-06-28 22:25:46 | -0.5705 | -4195.4686 | -4195.4686 | 23480.5 | Close | 57.0436 |  | 0 | 32.9 | 0 | 0
4168 | 2 | 6 |  | CC DChg | 11:20:43 | 34:38:56 | -155.506 | 3.6598 | 1.7669 | 1766.93 | 0 | 0 | 1.7669 | 1766.93 | 6.9229 | 6922.93 | 0 | 0 | 6.9229 | 6922.93 | 2024-06-28 22:26:16 | -0.5691 | -4180.2675 | -4180.2675 | 23534.68 | Close | 57.0855 |  | 0 | 32.9 | 0 | 0
4169 | 2 | 6 |  | CC DChg | 11:21:13 | 34:39:26 | -155.506 | 3.6595 | 1.7682 | 1768.22 | 0 | 0 | 1.7682 | 1768.22 | 6.9277 | 6927.67 | 0 | 0 | 6.9277 | 6927.67 | 2024-06-28 22:26:46 | -0.5691 | -4180.2675 | -4180.2675 | 23532.69 | Close | 57.1273 |  | 0 | 32.9 | 0 | 0
4170 | 2 | 6 |  | CC DChg | 11:21:43 | 34:39:56 | -155.878 | 3.6592 | 1.7695 | 1769.52 | 0 | 0 | 1.7695 | 1769.52 | 6.9324 | 6932.44 | 0 | 0 | 6.9324 | 6932.44 | 2024-06-28 22:27:16 | -0.5704 | -4195.9166 | -4195.9166 | 23474.54 | Close | 57.1694 |  | 0 | 32.9 | 0 | 0
4171 | 2 | 6 |  | CC DChg | 11:22:13 | 34:40:26 | -155.878 | 3.6589 | 1.7708 | 1770.82 | 0 | 0 | 1.7708 | 1770.82 | 6.9372 | 6937.19 | 0 | 0 | 6.9372 | 6937.19 | 2024-06-28 22:27:46 | -0.5703 | -4190.2682 | -4190.2682 | 23472.55 | Close | 57.2113 |  | 0 | 32.9 | 0 | 0
4172 | 2 | 6 |  | CC DChg | 11:22:43 | 34:40:56 | -155.878 | 3.6589 | 1.7721 | 1772.12 | 0 | 0 | 1.7721 | 1772.12 | 6.9419 | 6941.94 | 0 | 0 | 6.9419 | 6941.94 | 2024-06-28 22:28:16 | -0.5703 | 0 | 0 | 23472.55 | Close | 57.2533 |  | 0 | 32.9 | 0 | 0
4173 | 2 | 6 |  | CC DChg | 11:23:13 | 34:41:26 | -155.878 | 3.6585 | 1.7734 | 1773.42 | 0 | 0 | 1.7734 | 1773.42 | 6.9467 | 6946.68 | 0 | 0 | 6.9467 | 6946.68 | 2024-06-28 22:28:46 | -0.5703 | -4175.9153 | -4175.9153 | 23470.56 | Close | 57.2951 |  | 0 | 32.9 | 0 | 0
4174 | 2 | 6 |  | CC DChg | 11:23:43 | 34:41:56 | -155.878 | 3.6582 | 1.7747 | 1774.71 | 0 | 0 | 1.7747 | 1774.71 | 6.9514 | 6951.43 | 0 | 0 | 6.9514 | 6951.43 | 2024-06-28 22:29:16 | -0.5702 | -4190.2682 | -4190.2682 | 23468.57 | Close | 57.3371 |  | 0 | 32.9 | 0 | 0
4175 | 2 | 6 |  | CC DChg | 11:24:13 | 34:42:26 | -155.506 | 3.6576 | 1.776 | 1776.01 | 0 | 0 | 1.776 | 1776.01 | 6.9562 | 6956.17 | 0 | 0 | 6.9562 | 6956.17 | 2024-06-28 22:29:46 | -0.5688 | -2090.1337 | -2090.1337 | 23520.73 | Close | 57.379 |  | 0 | 32.9 | 0 | 0
4176 | 2 | 6 |  | CC DChg | 11:24:43 | 34:42:56 | -155.506 | 3.6573 | 1.7773 | 1777.31 | 0 | 0 | 1.7773 | 1777.31 | 6.9609 | 6960.91 | 0 | 0 | 6.9609 | 6960.91 | 2024-06-28 22:30:16 | -0.5687 | -4183.6758 | -4183.6758 | 23518.73 | Close | 57.4209 |  | 0 | 32.9 | 0 | 0
4177 | 2 | 6 |  | CC DChg | 11:25:13 | 34:43:26 | -155.506 | 3.6573 | 1.7786 | 1778.6 | 0 | 0 | 1.7786 | 1778.6 | 6.9657 | 6965.65 | 0 | 0 | 6.9657 | 6965.65 | 2024-06-28 22:30:46 | -0.5687 | 0 | 0 | 23518.73 | Close | 57.4627 |  | 0 | 32.9 | 0 | 0
4178 | 2 | 6 |  | CC DChg | 11:25:43 | 34:43:56 | -155.506 | 3.6567 | 1.7799 | 1779.9 | 0 | 0 | 1.7799 | 1779.9 | 6.9704 | 6970.39 | 0 | 0 | 6.9704 | 6970.39 | 2024-06-28 22:31:16 | -0.5686 | -2090.1337 | -2090.1337 | 23514.75 | Close | 57.5046 |  | 0 | 32.9 | 0 | 0
4179 | 2 | 6 |  | CC DChg | 11:26:13 | 34:44:26 | -155.506 | 3.6564 | 1.7812 | 1781.2 | 0 | 0 | 1.7812 | 1781.2 | 6.9751 | 6975.14 | 0 | 0 | 6.9751 | 6975.14 | 2024-06-28 22:31:46 | -0.5686 | -4193.2284 | -4193.2284 | 23512.75 | Close | 57.5466 |  | 0 | 32.9 | 0 | 0
4180 | 2 | 6 |  | CC DChg | 11:26:43 | 34:44:56 | -155.878 | 3.6564 | 1.7825 | 1782.5 | 0 | 0 | 1.7825 | 1782.5 | 6.9799 | 6979.89 | 0 | 0 | 6.9799 | 6979.89 | 2024-06-28 22:32:16 | -0.5699 | 0 | 0 | 23456.64 | Close | 57.5886 |  | 0 | 32.9 | 0 | 0
4181 | 2 | 6 |  | CC DChg | 11:27:13 | 34:45:26 | -155.506 | 3.6561 | 1.7838 | 1783.79 | 0 | 0 | 1.7838 | 1783.79 | 6.9846 | 6984.63 | 0 | 0 | 6.9846 | 6984.63 | 2024-06-28 22:32:46 | -0.5685 | -4180.2675 | -4180.2675 | 23510.76 | Close | 57.6304 |  | 0 | 32.9 | 0 | 0
4182 | 2 | 6 |  | CC DChg | 11:27:43 | 34:45:56 | -155.506 | 3.6558 | 1.7851 | 1785.09 | 0 | 0 | 1.7851 | 1785.09 | 6.9894 | 6989.37 | 0 | 0 | 6.9894 | 6989.37 | 2024-06-28 22:33:16 | -0.5685 | -4183.6758 | -4183.6758 | 23508.76 | Close | 57.6723 |  | 0 | 32.9 | 0 | 0
4183 | 2 | 6 |  | CC DChg | 11:28:13 | 34:46:26 | -155.878 | 3.6554 | 1.7864 | 1786.39 | 0 | 0 | 1.7864 | 1786.39 | 6.9941 | 6994.12 | 0 | 0 | 6.9941 | 6994.12 | 2024-06-28 22:33:46 | -0.5698 | -4190.2682 | -4190.2682 | 23450.67 | Close | 57.7143 |  | 0 | 32.9 | 0 | 0
4184 | 2 | 6 |  | CC DChg | 11:28:43 | 34:46:56 | -155.878 | 3.6551 | 1.7877 | 1787.69 | 0 | 0 | 1.7877 | 1787.69 | 6.9989 | 6998.87 | 0 | 0 | 6.9989 | 6998.87 | 2024-06-28 22:34:16 | -0.5698 | -4190.2682 | -4190.2682 | 23448.68 | Close | 57.7563 |  | 0 | 32.9 | 0 | 0
4185 | 2 | 6 |  | CC DChg | 11:29:13 | 34:47:26 | -155.506 | 3.6548 | 1.789 | 1788.98 | 0 | 0 | 1.789 | 1788.98 | 7.0036 | 7003.6 | 0 | 0 | 7.0036 | 7003.6 | 2024-06-28 22:34:46 | -0.5683 | -4173.2271 | -4173.2271 | 23502.78 | Close | 57.7981 |  | 0 | 32.9 | 0 | 0
4186 | 2 | 6 |  | CC DChg | 11:29:43 | 34:47:56 | -155.506 | 3.6548 | 1.7903 | 1790.28 | 0 | 0 | 1.7903 | 1790.28 | 7.0083 | 7008.33 | 0 | 0 | 7.0083 | 7008.33 | 2024-06-28 22:35:16 | -0.5683 | 0 | 0 | 23502.78 | Close | 57.8399 |  | 0 | 32.9 | 0 | 0
4187 | 2 | 6 |  | CC DChg | 11:30:13 | 34:48:26 | -155.878 | 3.6545 | 1.7916 | 1791.58 | 0 | 0 | 1.7916 | 1791.58 | 7.0131 | 7013.08 | 0 | 0 | 7.0131 | 7013.08 | 2024-06-28 22:35:46 | -0.5697 | -4190.2682 | -4190.2682 | 23444.71 | Close | 57.8819 |  | 0 | 32.9 | 0 | 0
4188 | 2 | 6 |  | CC DChg | 11:30:43 | 34:48:56 | -155.878 | 3.6542 | 1.7929 | 1792.87 | 0 | 0 | 1.7929 | 1792.87 | 7.0178 | 7017.82 | 0 | 0 | 7.0178 | 7017.82 | 2024-06-28 22:36:16 | -0.5696 | -4183.6758 | -4183.6758 | 23442.72 | Close | 57.9238 |  | 0 | 32.9 | 0 | 0
4189 | 2 | 6 |  | CC DChg | 11:31:13 | 34:49:26 | -155.878 | 3.6539 | 1.7942 | 1794.17 | 0 | 0 | 1.7942 | 1794.17 | 7.0226 | 7022.57 | 0 | 0 | 7.0226 | 7022.57 | 2024-06-28 22:36:46 | -0.5696 | -4190.2682 | -4190.2682 | 23440.73 | Close | 57.9658 |  | 0 | 32.9 | 0 | 0
4190 | 2 | 6 |  | CC DChg | 11:31:43 | 34:49:56 | -155.878 | 3.6536 | 1.7955 | 1795.47 | 0 | 0 | 1.7955 | 1795.47 | 7.0273 | 7027.31 | 0 | 0 | 7.0273 | 7027.31 | 2024-06-28 22:37:16 | -0.5695 | -4190.2682 | -4190.2682 | 23438.74 | Close | 58.0077 |  | 0 | 32.9 | 0 | 0
4191 | 2 | 6 |  | CC DChg | 11:32:13 | 34:50:26 | -155.506 | 3.6533 | 1.7968 | 1796.77 | 0 | 0 | 1.7968 | 1796.77 | 7.032 | 7032.04 | 0 | 0 | 7.032 | 7032.04 | 2024-06-28 22:37:46 | -0.5681 | -4174.1232 | -4174.1232 | 23492.82 | Close | 58.0495 |  | 0 | 32.9 | 0 | 0
4192 | 2 | 6 |  | CC DChg | 11:32:43 | 34:50:56 | -155.878 | 3.653 | 1.7981 | 1798.07 | 0 | 0 | 1.7981 | 1798.07 | 7.0368 | 7036.79 | 0 | 0 | 7.0368 | 7036.79 | 2024-06-28 22:38:16 | -0.5694 | -4190.2682 | -4190.2682 | 23434.76 | Close | 58.0915 |  | 0 | 32.9 | 0 | 0
4193 | 2 | 6 |  | CC DChg | 11:33:13 | 34:51:26 | -155.506 | 3.6527 | 1.7994 | 1799.36 | 0 | 0 | 1.7994 | 1799.36 | 7.0415 | 7041.52 | 0 | 0 | 7.0415 | 7041.52 | 2024-06-28 22:38:46 | -0.568 | -4180.2675 | -4180.2675 | 23488.83 | Close | 58.1334 |  | 0 | 32.9 | 0 | 0
4194 | 2 | 6 |  | CC DChg | 11:33:43 | 34:51:56 | -155.878 | 3.6527 | 1.8007 | 1800.66 | 0 | 0 | 1.8007 | 1800.66 | 7.0463 | 7046.26 | 0 | 0 | 7.0463 | 7046.26 | 2024-06-28 22:39:16 | -0.5694 | 0 | 0 | 23432.77 | Close | 58.1753 |  | 0 | 32.9 | 0 | 0
4195 | 2 | 6 |  | CC DChg | 11:34:13 | 34:52:26 | -155.878 | 3.6523 | 1.802 | 1801.96 | 0 | 0 | 1.802 | 1801.96 | 7.051 | 7051 | 0 | 0 | 7.051 | 7051 | 2024-06-28 22:39:46 | -0.5693 | -4190.2682 | -4190.2682 | 23430.79 | Close | 58.2172 |  | 0 | 32.9 | 0 | 0
4196 | 2 | 6 |  | CC DChg | 11:34:43 | 34:52:56 | -155.878 | 3.652 | 1.8033 | 1803.26 | 0 | 0 | 1.8033 | 1803.26 | 7.0557 | 7055.74 | 0 | 0 | 7.0557 | 7055.74 | 2024-06-28 22:40:16 | -0.5693 | -4190.2682 | -4190.2682 | 23428.8 | Close | 58.2592 |  | 0 | 32.9 | 0 | 0
4197 | 2 | 6 |  | CC DChg | 11:35:13 | 34:53:26 | -155.878 | 3.6517 | 1.8045 | 1804.55 | 0 | 0 | 1.8045 | 1804.55 | 7.0605 | 7060.47 | 0 | 0 | 7.0605 | 7060.47 | 2024-06-28 22:40:46 | -0.5692 | -4160.255 | -4160.255 | 23425.82 | Close | 58.301 |  | 0.0002 | 32.9 | 0 | 0
4198 | 2 | 6 |  | CC DChg | 11:35:43 | 34:53:56 | -155.878 | 3.6514 | 1.8058 | 1805.85 | 0 | 0 | 1.8058 | 1805.85 | 7.0652 | 7065.21 | 0 | 0 | 7.0652 | 7065.21 | 2024-06-28 22:41:16 | -0.5692 | -4203.8289 | -4203.8289 | 23424.82 | Close | 58.343 |  | 0 | 32.9 | 0 | 0
4199 | 2 | 6 |  | CC DChg | 11:36:13 | 34:54:26 | -155.506 | 3.6514 | 1.8071 | 1807.14 | 0 | 0 | 1.8071 | 1807.14 | 7.0699 | 7069.94 | 0 | 0 | 7.0699 | 7069.94 | 2024-06-28 22:41:46 | -0.5678 | 0 | 0 | 23480.86 | Close | 58.3848 |  | 0 | 32.9 | 0 | 0
4200 | 2 | 6 |  | CC DChg | 11:36:43 | 34:54:56 | -155.878 | 3.6511 | 1.8084 | 1808.44 | 0 | 0 | 1.8084 | 1808.44 | 7.0747 | 7074.68 | 0 | 0 | 7.0747 | 7074.68 | 2024-06-28 22:42:16 | -0.5691 | -4184.5719 | -4184.5719 | 23422.83 | Close | 58.4267 |  | 0 | 32.9 | 0 | 0
4201 | 2 | 6 |  | CC DChg | 11:37:13 | 34:55:26 | -155.506 | 3.6508 | 1.8097 | 1809.74 | 0 | 0 | 1.8097 | 1809.74 | 7.0794 | 7079.41 | 0 | 0 | 7.0794 | 7079.41 | 2024-06-28 22:42:46 | -0.5677 | -4166.8261 | -4166.8261 | 23476.86 | Close | 58.4686 |  | 0 | 32.9 | 0 | 0
4202 | 2 | 6 |  | CC DChg | 11:37:43 | 34:55:56 | -155.878 | 3.6505 | 1.811 | 1811.04 | 0 | 0 | 1.811 | 1811.04 | 7.0842 | 7084.15 | 0 | 0 | 7.0842 | 7084.15 | 2024-06-28 22:43:16 | -0.569 | -4203.8289 | -4203.8289 | 23418.85 | Close | 58.5106 |  | 0 | 32.9 | 0 | 0
4203 | 2 | 6 |  | CC DChg | 11:38:13 | 34:56:26 | -155.506 | 3.6505 | 1.8123 | 1812.33 | 0 | 0 | 1.8123 | 1812.33 | 7.0889 | 7088.89 | 0 | 0 | 7.0889 | 7088.89 | 2024-06-28 22:43:46 | -0.5677 | 0 | 0 | 23474.88 | Close | 58.5525 |  | 0 | 32.9 | 0 | 0
4204 | 2 | 6 |  | CC DChg | 11:38:43 | 34:56:56 | -155.506 | 3.6496 | 1.8136 | 1813.63 | 0 | 0 | 1.8136 | 1813.63 | 7.0936 | 7093.62 | 0 | 0 | 7.0936 | 7093.62 | 2024-06-28 22:44:16 | -0.5675 | -1393.4225 | -1393.4225 | 23468.9 | Close | 58.5943 |  | 0 | 32.9 | 0 | 0
4205 | 2 | 6 |  | CC DChg | 11:39:13 | 34:57:26 | -155.878 | 3.6492 | 1.8149 | 1814.93 | 0 | 0 | 1.8149 | 1814.93 | 7.0984 | 7098.36 | 0 | 0 | 7.0984 | 7098.36 | 2024-06-28 22:44:46 | -0.5688 | -4190.2682 | -4190.2682 | 23410.9 | Close | 58.6363 |  | 0 | 32.9 | 0 | 0
4206 | 2 | 6 |  | CC DChg | 11:39:43 | 34:57:56 | -155.506 | 3.6492 | 1.8162 | 1816.23 | 0 | 0 | 1.8162 | 1816.23 | 7.1031 | 7103.1 | 0 | 0 | 7.1031 | 7103.1 | 2024-06-28 22:45:16 | -0.5675 | 0 | 0 | 23466.9 | Close | 58.6782 |  | 0 | 32.9 | 0 | 0
4207 | 2 | 6 |  | CC DChg | 11:40:13 | 34:58:26 | -155.878 | 3.6489 | 1.8175 | 1817.52 | 0 | 0 | 1.8175 | 1817.52 | 7.1078 | 7107.83 | 0 | 0 | 7.1078 | 7107.83 | 2024-06-28 22:45:46 | -0.5688 | -4190.2682 | -4190.2682 | 23408.91 | Close | 58.7202 |  | 0 | 32.9 | 0 | 0
4208 | 2 | 6 |  | CC DChg | 11:40:43 | 34:58:56 | -155.506 | 3.6486 | 1.8188 | 1818.82 | 0 | 0 | 1.8188 | 1818.82 | 7.1126 | 7112.56 | 0 | 0 | 7.1126 | 7112.56 | 2024-06-28 22:46:16 | -0.5674 | -4166.8261 | -4166.8261 | 23462.91 | Close | 58.7621 |  | 0 | 32.9 | 0 | 0
4209 | 2 | 6 |  | CC DChg | 11:41:13 | 34:59:26 | -155.878 | 3.6483 | 1.8201 | 1820.12 | 0 | 0 | 1.8201 | 1820.12 | 7.1173 | 7117.3 | 0 | 0 | 7.1173 | 7117.3 | 2024-06-28 22:46:46 | -0.5687 | -4199.0131 | -4199.0131 | 23404.93 | Close | 58.804 |  | 0 | 32.9 | 0 | 0
4210 | 2 | 6 |  | CC DChg | 11:41:43 | 34:59:56 | -155.878 | 3.6483 | 1.8214 | 1821.42 | 0 | 0 | 1.8214 | 1821.42 | 7.122 | 7122.04 | 0 | 0 | 7.122 | 7122.04 | 2024-06-28 22:47:16 | -0.5687 | 0 | 0 | 23404.93 | Close | 58.846 |  | 0 | 32.9 | 0 | 0
4211 | 2 | 6 |  | CC DChg | 11:42:13 | 35:00:26 | -155.878 | 3.648 | 1.8227 | 1822.72 | 0 | 0 | 1.8227 | 1822.72 | 7.1268 | 7126.77 | 0 | 0 | 7.1268 | 7126.77 | 2024-06-28 22:47:46 | -0.5686 | -4190.2682 | -4190.2682 | 23402.94 | Close | 58.8879 |  | 0 | 32.9 | 0 | 0
4212 | 2 | 6 |  | CC DChg | 11:42:43 | 35:00:56 | -155.878 | 3.6477 | 1.824 | 1824.01 | 0 | 0 | 1.824 | 1824.01 | 7.1315 | 7131.5 | 0 | 0 | 7.1315 | 7131.5 | 2024-06-28 22:48:16 | -0.5686 | -4161.5947 | -4161.5947 | 23400.95 | Close | 58.9297 |  | 0 | 32.9 | 0 | 0
4213 | 2 | 6 |  | CC DChg | 11:43:13 | 35:01:26 | -155.878 | 3.6474 | 1.8253 | 1825.31 | 0 | 0 | 1.8253 | 1825.31 | 7.1362 | 7136.23 | 0 | 0 | 7.1362 | 7136.23 | 2024-06-28 22:48:46 | -0.5685 | -4203.8289 | -4203.8289 | 23398.97 | Close | 58.9717 |  | 0 | 32.9 | 0 | 0
4214 | 2 | 6 |  | CC DChg | 11:43:43 | 35:01:56 | -155.878 | 3.6471 | 1.8266 | 1826.61 | 0 | 0 | 1.8266 | 1826.61 | 7.141 | 7140.97 | 0 | 0 | 7.141 | 7140.97 | 2024-06-28 22:49:16 | -0.5685 | -4176.7946 | -4176.7946 | 23396.97 | Close | 59.0137 |  | 0 | 32.9 | 0 | 0
4215 | 2 | 6 |  | CC DChg | 11:44:13 | 35:02:26 | -155.506 | 3.6468 | 1.8279 | 1827.9 | 0 | 0 | 1.8279 | 1827.9 | 7.1457 | 7145.69 | 0 | 0 | 7.1457 | 7145.69 | 2024-06-28 22:49:46 | -0.5671 | -4174.5712 | -4174.5712 | 23450.95 | Close | 59.0555 |  | 0 | 32.9 | 0 | 0
4216 | 2 | 6 |  | CC DChg | 11:44:43 | 35:02:56 | -155.506 | 3.6465 | 1.8292 | 1829.2 | 0 | 0 | 1.8292 | 1829.2 | 7.1504 | 7150.42 | 0 | 0 | 7.1504 | 7150.42 | 2024-06-28 22:50:16 | -0.567 | -4193.7959 | -4193.7959 | 23448.96 | Close | 59.0973 |  | 0 | 32.9 | 0 | 0
4217 | 2 | 6 |  | CC DChg | 11:45:13 | 35:03:26 | -155.878 | 3.6465 | 1.8305 | 1830.5 | 0 | 0 | 1.8305 | 1830.5 | 7.1552 | 7155.15 | 0 | 0 | 7.1552 | 7155.15 | 2024-06-28 22:50:46 | -0.5684 | 0 | 0 | 23393 | Close | 59.1393 |  | 0 | 32.9 | 0 | 0
4218 | 2 | 6 |  | CC DChg | 11:45:43 | 35:03:56 | -155.878 | 3.6461 | 1.8318 | 1831.79 | 0 | 0 | 1.8318 | 1831.79 | 7.1599 | 7159.89 | 0 | 0 | 7.1599 | 7159.89 | 2024-06-28 22:51:16 | -0.5684 | -4171.5632 | -4171.5632 | 23391 | Close | 59.1812 |  | 0 | 32.9 | 0 | 0
4219 | 2 | 6 |  | CC DChg | 11:46:13 | 35:04:26 | -155.506 | 3.6458 | 1.8331 | 1833.09 | 0 | 0 | 1.8331 | 1833.09 | 7.1646 | 7164.61 | 0 | 0 | 7.1646 | 7164.61 | 2024-06-28 22:51:46 | -0.5669 | -4180.2675 | -4180.2675 | 23444.97 | Close | 59.2231 |  | 0 | 32.9 | 0 | 0
4220 | 2 | 6 |  | CC DChg | 11:46:43 | 35:04:56 | -155.878 | 3.6455 | 1.8344 | 1834.39 | 0 | 0 | 1.8344 | 1834.39 | 7.1693 | 7169.35 | 0 | 0 | 7.1693 | 7169.35 | 2024-06-28 22:52:16 | -0.5683 | -4190.2682 | -4190.2682 | 23387.03 | Close | 59.2651 |  | 0 | 32.9 | 0 | 0
4221 | 2 | 6 |  | CC DChg | 11:47:13 | 35:05:26 | -155.506 | 3.6455 | 1.8357 | 1835.69 | 0 | 0 | 1.8357 | 1835.69 | 7.1741 | 7174.08 | 0 | 0 | 7.1741 | 7174.08 | 2024-06-28 22:52:46 | -0.5669 | 0 | 0 | 23442.97 | Close | 59.307 |  | 0 | 32.9 | 0 | 0
4222 | 2 | 6 |  | CC DChg | 11:47:43 | 35:05:56 | -155.506 | 3.6452 | 1.837 | 1836.98 | 0 | 0 | 1.837 | 1836.98 | 7.1788 | 7178.8 | 0 | 0 | 7.1788 | 7178.8 | 2024-06-28 22:53:16 | -0.5669 | -4180.2675 | -4180.2675 | 23440.98 | Close | 59.3489 |  | 0 | 32.9 | 0 | 0
4223 | 2 | 6 |  | CC DChg | 11:48:13 | 35:06:26 | -155.878 | 3.6449 | 1.8383 | 1838.28 | 0 | 0 | 1.8383 | 1838.28 | 7.1835 | 7183.53 | 0 | 0 | 7.1835 | 7183.53 | 2024-06-28 22:53:46 | -0.5682 | -4190.2682 | -4190.2682 | 23383.05 | Close | 59.3908 |  | 0 | 32.9 | 0 | 0
4224 | 2 | 6 |  | CC DChg | 11:48:43 | 35:06:56 | -155.878 | 3.6446 | 1.8396 | 1839.58 | 0 | 0 | 1.8396 | 1839.58 | 7.1883 | 7188.26 | 0 | 0 | 7.1883 | 7188.26 | 2024-06-28 22:54:16 | -0.5681 | -4185.4679 | -4185.4679 | 23381.06 | Close | 59.4327 |  | 0 | 32.9 | 0 | 0
4225 | 2 | 6 |  | CC DChg | 11:49:13 | 35:07:26 | -155.878 | 3.6443 | 1.8409 | 1840.88 | 0 | 0 | 1.8409 | 1840.88 | 7.193 | 7193 | 0 | 0 | 7.193 | 7193 | 2024-06-28 22:54:46 | -0.5681 | -4190.2682 | -4190.2682 | 23379.07 | Close | 59.4747 |  | 0 | 32.9 | 0 | 0
4226 | 2 | 6 |  | CC DChg | 11:49:43 | 35:07:56 | -155.878 | 3.644 | 1.8422 | 1842.18 | 0 | 0 | 1.8422 | 1842.18 | 7.1977 | 7197.73 | 0 | 0 | 7.1977 | 7197.73 | 2024-06-28 22:55:16 | -0.568 | -4190.2682 | -4190.2682 | 23377.08 | Close | 59.5167 |  | 0 | 32.9 | 0 | 0
4227 | 2 | 6 |  | CC DChg | 11:50:13 | 35:08:26 | -155.506 | 3.644 | 1.8435 | 1843.47 | 0 | 0 | 1.8435 | 1843.47 | 7.2024 | 7202.44 | 0 | 0 | 7.2024 | 7202.44 | 2024-06-28 22:55:46 | -0.5667 | 0 | 0 | 23433.01 | Close | 59.5585 |  | 0 | 32.9 | 0 | 0
4228 | 2 | 6 |  | CC DChg | 11:50:43 | 35:08:56 | -155.878 | 3.6437 | 1.8448 | 1844.77 | 0 | 0 | 1.8448 | 1844.77 | 7.2072 | 7207.18 | 0 | 0 | 7.2072 | 7207.18 | 2024-06-28 22:56:16 | -0.568 | -4190.2682 | -4190.2682 | 23375.09 | Close | 59.6004 |  | 0 | 32.9 | 0 | 0
4229 | 2 | 6 |  | CC DChg | 11:51:13 | 35:09:26 | -155.878 | 3.6434 | 1.8461 | 1846.07 | 0 | 0 | 1.8461 | 1846.07 | 7.2119 | 7211.91 | 0 | 0 | 7.2119 | 7211.91 | 2024-06-28 22:56:46 | -0.5679 | -4190.2682 | -4190.2682 | 23373.11 | Close | 59.6424 |  | 0 | 32.9 | 0 | 0
4230 | 2 | 6 |  | CC DChg | 11:51:43 | 35:09:56 | -155.506 | 3.643 | 1.8474 | 1847.36 | 0 | 0 | 1.8474 | 1847.36 | 7.2166 | 7216.63 | 0 | 0 | 7.2166 | 7216.63 | 2024-06-28 22:57:16 | -0.5665 | -4175.4673 | -4175.4673 | 23427.03 | Close | 59.6842 |  | 0 | 32.9 | 0 | 0
4231 | 2 | 6 |  | CC DChg | 11:52:13 | 35:10:26 | -155.878 | 3.643 | 1.8487 | 1848.66 | 0 | 0 | 1.8487 | 1848.66 | 7.2214 | 7221.36 | 0 | 0 | 7.2214 | 7221.36 | 2024-06-28 22:57:46 | -0.5679 | 0 | 0 | 23371.12 | Close | 59.7262 |  | 0 | 32.9 | 0 | 0
4232 | 2 | 6 |  | CC DChg | 11:52:43 | 35:10:56 | -155.878 | 3.6427 | 1.85 | 1849.96 | 0 | 0 | 1.85 | 1849.96 | 7.2261 | 7226.09 | 0 | 0 | 7.2261 | 7226.09 | 2024-06-28 22:58:16 | -0.5678 | -4190.2682 | -4190.2682 | 23369.13 | Close | 59.7681 |  | 0 | 32.9 | 0 | 0
4233 | 2 | 6 |  | CC DChg | 11:53:13 | 35:11:26 | -155.878 | 3.6424 | 1.8513 | 1851.26 | 0 | 0 | 1.8513 | 1851.26 | 7.2308 | 7230.8 | 0 | 0 | 7.2308 | 7230.8 | 2024-06-28 22:58:46 | -0.5678 | -4174.1232 | -4174.1232 | 23367.14 | Close | 59.81 |  | 0 | 32.9 | 0 | 0
4234 | 2 | 6 |  | CC DChg | 11:53:43 | 35:11:56 | -155.878 | 3.6418 | 1.8526 | 1852.55 | 0 | 0 | 1.8526 | 1852.55 | 7.2355 | 7235.53 | 0 | 0 | 7.2355 | 7235.53 | 2024-06-28 22:59:16 | -0.5677 | -2095.1341 | -2095.1341 | 23363.16 | Close | 59.8519 |  | 0 | 32.9 | 0 | 0
4235 | 2 | 6 |  | CC DChg | 11:54:13 | 35:12:26 | -155.506 | 3.6415 | 1.8539 | 1853.85 | 0 | 0 | 1.8539 | 1853.85 | 7.2403 | 7240.25 | 0 | 0 | 7.2403 | 7240.25 | 2024-06-28 22:59:46 | -0.5663 | -4180.2675 | -4180.2675 | 23417.06 | Close | 59.8938 |  | 0 | 32.9 | 0 | 0
4236 | 2 | 6 |  | CC DChg | 11:54:43 | 35:12:56 | -155.506 | 3.6412 | 1.8551 | 1855.15 | 0 | 0 | 1.8551 | 1855.15 | 7.245 | 7244.98 | 0 | 0 | 7.245 | 7244.98 | 2024-06-28 23:00:16 | -0.5662 | -4183.6758 | -4183.6758 | 23415.06 | Close | 59.9357 |  | 0 | 32.9 | 0 | 0
4237 | 2 | 6 |  | CC DChg | 11:55:13 | 35:13:26 | -155.878 | 3.6412 | 1.8564 | 1856.45 | 0 | 0 | 1.8564 | 1856.45 | 7.2497 | 7249.71 | 0 | 0 | 7.2497 | 7249.71 | 2024-06-28 23:00:46 | -0.5676 | 0 | 0 | 23358.2 | Close | 59.9777 |  | 0.0002 | 32.9 | 0 | 0
4238 | 2 | 6 |  | CC DChg | 11:55:43 | 35:13:56 | -155.506 | 3.6409 | 1.8577 | 1857.74 | 0 | 0 | 1.8577 | 1857.74 | 7.2544 | 7254.42 | 0 | 0 | 7.2544 | 7254.42 | 2024-06-28 23:01:16 | -0.5662 | -4180.2675 | -4180.2675 | 23413.07 | Close | 60.0195 |  | 0 | 32.9 | 0 | 0
4239 | 2 | 6 |  | CC DChg | 11:56:13 | 35:14:26 | -155.506 | 3.6406 | 1.859 | 1859.04 | 0 | 0 | 1.859 | 1859.04 | 7.2591 | 7259.15 | 0 | 0 | 7.2591 | 7259.15 | 2024-06-28 23:01:46 | -0.5661 | -4183.6758 | -4183.6758 | 23411.08 | Close | 60.0614 |  | 0 | 32.9 | 0 | 0
4240 | 2 | 6 |  | CC DChg | 11:56:43 | 35:14:56 | -155.506 | 3.6403 | 1.8603 | 1860.33 | 0 | 0 | 1.8603 | 1860.33 | 7.2639 | 7263.86 | 0 | 0 | 7.2639 | 7263.86 | 2024-06-28 23:02:16 | -0.5661 | -4180.2675 | -4180.2675 | 23409.08 | Close | 60.1033 |  | 0 | 32.9 | 0 | 0
4241 | 2 | 6 |  | CC DChg | 11:57:13 | 35:15:26 | -155.506 | 3.6399 | 1.8616 | 1861.63 | 0 | 0 | 1.8616 | 1861.63 | 7.2686 | 7268.58 | 0 | 0 | 7.2686 | 7268.58 | 2024-06-28 23:02:46 | -0.566 | -4180.2675 | -4180.2675 | 23407.09 | Close | 60.1452 |  | 0 | 32.9 | 0 | 0
4242 | 2 | 6 |  | CC DChg | 11:57:43 | 35:15:56 | -155.506 | 3.6399 | 1.8629 | 1862.93 | 0 | 0 | 1.8629 | 1862.93 | 7.2733 | 7273.31 | 0 | 0 | 7.2733 | 7273.31 | 2024-06-28 23:03:16 | -0.566 | 0 | 0 | 23407.09 | Close | 60.1872 |  | 0 | 32.9 | 0 | 0
4243 | 2 | 6 |  | CC DChg | 11:58:13 | 35:16:26 | -155.878 | 3.6396 | 1.8642 | 1864.23 | 0 | 0 | 1.8642 | 1864.23 | 7.278 | 7278.04 | 0 | 0 | 7.278 | 7278.04 | 2024-06-28 23:03:46 | -0.5673 | -4190.2682 | -4190.2682 | 23349.24 | Close | 60.2291 |  | 0 | 32.9 | 0 | 0
4244 | 2 | 6 |  | CC DChg | 11:58:43 | 35:16:56 | -155.878 | 3.6393 | 1.8655 | 1865.53 | 0 | 0 | 1.8655 | 1865.53 | 7.2828 | 7282.77 | 0 | 0 | 7.2828 | 7282.77 | 2024-06-28 23:04:16 | -0.5673 | -4190.2682 | -4190.2682 | 23347.25 | Close | 60.2711 |  | 0 | 32.9 | 0 | 0
4245 | 2 | 6 |  | CC DChg | 11:59:13 | 35:17:26 | -155.878 | 3.639 | 1.8668 | 1866.82 | 0 | 0 | 1.8668 | 1866.82 | 7.2875 | 7287.48 | 0 | 0 | 7.2875 | 7287.48 | 2024-06-28 23:04:46 | -0.5672 | -4174.5712 | -4174.5712 | 23345.26 | Close | 60.3129 |  | 0 | 32.9 | 0 | 0
4246 | 2 | 6 |  | CC DChg | 11:59:43 | 35:17:56 | -155.506 | 3.6387 | 1.8681 | 1868.12 | 0 | 0 | 1.8681 | 1868.12 | 7.2922 | 7292.2 | 0 | 0 | 7.2922 | 7292.2 | 2024-06-28 23:05:16 | -0.5658 | -4180.2675 | -4180.2675 | 23399.12 | Close | 60.3548 |  | 0 | 32.9 | 0 | 0
4247 | 2 | 6 |  | CC DChg | 12:00:13 | 35:18:26 | -155.878 | 3.6387 | 1.8694 | 1869.42 | 0 | 0 | 1.8694 | 1869.42 | 7.2969 | 7296.92 | 0 | 0 | 7.2969 | 7296.92 | 2024-06-28 23:05:46 | -0.5672 | 0 | 0 | 23343.27 | Close | 60.3968 |  | 0 | 32.9 | 0 | 0
4248 | 2 | 6 |  | CC DChg | 12:00:43 | 35:18:56 | -155.878 | 3.6384 | 1.8707 | 1870.72 | 0 | 0 | 1.8707 | 1870.72 | 7.3016 | 7301.64 | 0 | 0 | 7.3016 | 7301.64 | 2024-06-28 23:06:16 | -0.5671 | -4185.0199 | -4185.0199 | 23341.29 | Close | 60.4387 |  | 0 | 32.9 | 0 | 0
4249 | 2 | 6 |  | CC DChg | 12:01:13 | 35:19:26 | -155.878 | 3.6381 | 1.872 | 1872.01 | 0 | 0 | 1.872 | 1872.01 | 7.3064 | 7306.37 | 0 | 0 | 7.3064 | 7306.37 | 2024-06-28 23:06:46 | -0.5671 | -4190.2682 | -4190.2682 | 23339.3 | Close | 60.4806 |  | 0 | 32.9 | 0 | 0
4250 | 2 | 6 |  | CC DChg | 12:01:43 | 35:19:56 | -155.878 | 3.6378 | 1.8733 | 1873.31 | 0 | 0 | 1.8733 | 1873.31 | 7.3111 | 7311.09 | 0 | 0 | 7.3111 | 7311.09 | 2024-06-28 23:07:16 | -0.567 | -4190.2682 | -4190.2682 | 23337.31 | Close | 60.5226 |  | 0 | 32.9 | 0 | 0
4251 | 2 | 6 |  | CC DChg | 12:02:13 | 35:20:26 | -155.506 | 3.6378 | 1.8746 | 1874.61 | 0 | 0 | 1.8746 | 1874.61 | 7.3158 | 7315.8 | 0 | 0 | 7.3158 | 7315.8 | 2024-06-28 23:07:46 | -0.5657 | 0 | 0 | 23393.14 | Close | 60.5644 |  | 0 | 32.9 | 0 | 0
4252 | 2 | 6 |  | CC DChg | 12:02:43 | 35:20:56 | -155.878 | 3.6375 | 1.8759 | 1875.91 | 0 | 0 | 1.8759 | 1875.91 | 7.3205 | 7320.53 | 0 | 0 | 7.3205 | 7320.53 | 2024-06-28 23:08:16 | -0.567 | -4190.2682 | -4190.2682 | 23335.32 | Close | 60.6064 |  | 0 | 32.9 | 0 | 0
4253 | 2 | 6 |  | CC DChg | 12:03:13 | 35:21:26 | -155.878 | 3.6372 | 1.8772 | 1877.21 | 0 | 0 | 1.8772 | 1877.21 | 7.3253 | 7325.25 | 0 | 0 | 7.3253 | 7325.25 | 2024-06-28 23:08:46 | -0.567 | -4190.2682 | -4190.2682 | 23333.33 | Close | 60.6484 |  | 0 | 32.9 | 0 | 0
4254 | 2 | 6 |  | CC DChg | 12:03:43 | 35:21:56 | -155.506 | 3.6368 | 1.8785 | 1878.5 | 0 | 0 | 1.8785 | 1878.5 | 7.33 | 7329.96 | 0 | 0 | 7.33 | 7329.96 | 2024-06-28 23:09:16 | -0.5656 | -4174.5712 | -4174.5712 | 23387.16 | Close | 60.6902 |  | 0 | 32.9 | 0 | 0
4255 | 2 | 6 |  | CC DChg | 12:04:13 | 35:22:26 | -155.506 | 3.6365 | 1.8798 | 1879.8 | 0 | 0 | 1.8798 | 1879.8 | 7.3347 | 7334.67 | 0 | 0 | 7.3347 | 7334.67 | 2024-06-28 23:09:46 | -0.5655 | -4180.2675 | -4180.2675 | 23385.16 | Close | 60.732 |  | 0 | 32.9 | 0 | 0
4256 | 2 | 6 |  | CC DChg | 12:04:43 | 35:22:56 | -155.506 | 3.6362 | 1.8811 | 1881.09 | 0 | 0 | 1.8811 | 1881.09 | 7.3394 | 7339.38 | 0 | 0 | 7.3394 | 7339.38 | 2024-06-28 23:10:16 | -0.5655 | -4180.2675 | -4180.2675 | 23383.17 | Close | 60.7739 |  | 0 | 32.9 | 0 | 0
4257 | 2 | 6 |  | CC DChg | 12:05:13 | 35:23:26 | -155.878 | 3.6362 | 1.8824 | 1882.39 | 0 | 0 | 1.8824 | 1882.39 | 7.3441 | 7344.12 | 0 | 0 | 7.3441 | 7344.12 | 2024-06-28 23:10:46 | -0.5668 | 0 | 0 | 23327.36 | Close | 60.8159 |  | 0 | 32.9 | 0 | 0
4258 | 2 | 6 |  | CC DChg | 12:05:43 | 35:23:56 | -155.506 | 3.6359 | 1.8837 | 1883.69 | 0 | 0 | 1.8837 | 1883.69 | 7.3488 | 7348.83 | 0 | 0 | 7.3488 | 7348.83 | 2024-06-28 23:11:16 | -0.5654 | -4180.2675 | -4180.2675 | 23381.18 | Close | 60.8578 |  | 0 | 32.9 | 0 | 0
4259 | 2 | 6 |  | CC DChg | 12:06:13 | 35:24:26 | -155.878 | 3.6356 | 1.885 | 1884.99 | 0 | 0 | 1.885 | 1884.99 | 7.3535 | 7353.55 | 0 | 0 | 7.3535 | 7353.55 | 2024-06-28 23:11:46 | -0.5667 | -4190.2682 | -4190.2682 | 23323.39 | Close | 60.8998 |  | 0 | 32.9 | 0 | 0
4260 | 2 | 6 |  | CC DChg | 12:06:43 | 35:24:56 | -155.506 | 3.6353 | 1.8863 | 1886.29 | 0 | 0 | 1.8863 | 1886.29 | 7.3583 | 7358.27 | 0 | 0 | 7.3583 | 7358.27 | 2024-06-28 23:12:16 | -0.5653 | -4185.916 | -4185.916 | 23377.19 | Close | 60.9417 |  | 0 | 32.9 | 0 | 0
4261 | 2 | 6 |  | CC DChg | 12:07:13 | 35:25:26 | -155.506 | 3.635 | 1.8876 | 1887.58 | 0 | 0 | 1.8876 | 1887.58 | 7.363 | 7362.98 | 0 | 0 | 7.363 | 7362.98 | 2024-06-28 23:12:46 | -0.5653 | -4166.8261 | -4166.8261 | 23375.19 | Close | 60.9836 |  | 0 | 32.9 | 0 | 0
4262 | 2 | 6 |  | CC DChg | 12:07:43 | 35:25:56 | -155.878 | 3.635 | 1.8889 | 1888.88 | 0 | 0 | 1.8889 | 1888.88 | 7.3677 | 7367.7 | 0 | 0 | 7.3677 | 7367.7 | 2024-06-28 23:13:16 | -0.5666 | 0 | 0 | 23319.4 | Close | 61.0255 |  | 0 | 32.9 | 0 | 0
4263 | 2 | 6 |  | CC DChg | 12:08:13 | 35:26:26 | -155.506 | 3.6347 | 1.8902 | 1890.18 | 0 | 0 | 1.8902 | 1890.18 | 7.3724 | 7372.42 | 0 | 0 | 7.3724 | 7372.42 | 2024-06-28 23:13:46 | -0.5652 | -4199.0131 | -4199.0131 | 23373.2 | Close | 61.0674 |  | 0 | 32.9 | 0 | 0
4264 | 2 | 6 |  | CC DChg | 12:08:43 | 35:26:56 | -155.878 | 3.6341 | 1.8915 | 1891.48 | 0 | 0 | 1.8915 | 1891.48 | 7.3771 | 7377.14 | 0 | 0 | 7.3771 | 7377.14 | 2024-06-28 23:14:16 | -0.5665 | -2091.7603 | -2091.7603 | 23313.44 | Close | 61.1094 |  | 0 | 32.9 | 0 | 0
4265 | 2 | 6 |  | CC DChg | 12:09:13 | 35:27:26 | -155.506 | 3.6337 | 1.8928 | 1892.77 | 0 | 0 | 1.8928 | 1892.77 | 7.3818 | 7381.85 | 0 | 0 | 7.3818 | 7381.85 | 2024-06-28 23:14:46 | -0.5651 | -4193.7959 | -4193.7959 | 23367.22 | Close | 61.1513 |  | 0 | 32.9 | 0 | 0
4266 | 2 | 6 |  | CC DChg | 12:09:43 | 35:27:56 | -155.878 | 3.6334 | 1.8941 | 1894.07 | 0 | 0 | 1.8941 | 1894.07 | 7.3866 | 7386.56 | 0 | 0 | 7.3866 | 7386.56 | 2024-06-28 23:15:16 | -0.5664 | -4186.364 | -4186.364 | 23309.47 | Close | 61.1932 |  | 0 | 32.9 | 0 | 0
4267 | 2 | 6 |  | CC DChg | 12:10:13 | 35:28:26 | -155.506 | 3.6334 | 1.8954 | 1895.37 | 0 | 0 | 1.8954 | 1895.37 | 7.3913 | 7391.27 | 0 | 0 | 7.3913 | 7391.27 | 2024-06-28 23:15:46 | -0.565 | 0 | 0 | 23365.23 | Close | 61.2351 |  | 0 | 32.9 | 0 | 0
4268 | 2 | 6 |  | CC DChg | 12:10:43 | 35:28:56 | -155.506 | 3.6331 | 1.8967 | 1896.66 | 0 | 0 | 1.8967 | 1896.66 | 7.396 | 7395.98 | 0 | 0 | 7.396 | 7395.98 | 2024-06-28 23:16:16 | -0.565 | -4166.8261 | -4166.8261 | 23363.23 | Close | 61.2769 |  | 0 | 32.9 | 0 | 0
4269 | 2 | 6 |  | CC DChg | 12:11:13 | 35:29:26 | -155.506 | 3.6328 | 1.898 | 1897.96 | 0 | 0 | 1.898 | 1897.96 | 7.4007 | 7400.7 | 0 | 0 | 7.4007 | 7400.7 | 2024-06-28 23:16:46 | -0.5649 | -4206.7988 | -4206.7988 | 23361.24 | Close | 61.3189 |  | 0 | 32.9 | 0 | 0
4270 | 2 | 6 |  | CC DChg | 12:11:43 | 35:29:56 | -155.878 | 3.6325 | 1.8993 | 1899.26 | 0 | 0 | 1.8993 | 1899.26 | 7.4054 | 7405.42 | 0 | 0 | 7.4054 | 7405.42 | 2024-06-28 23:17:16 | -0.5662 | -4190.2682 | -4190.2682 | 23303.5 | Close | 61.3609 |  | 0 | 32.9 | 0 | 0
4271 | 2 | 6 |  | CC DChg | 12:12:13 | 35:30:26 | -155.506 | 3.6325 | 1.9006 | 1900.56 | 0 | 0 | 1.9006 | 1900.56 | 7.4101 | 7410.13 | 0 | 0 | 7.4101 | 7410.13 | 2024-06-28 23:17:46 | -0.5649 | 0 | 0 | 23359.25 | Close | 61.4028 |  | 0 | 32.9 | 0 | 0
4272 | 2 | 6 |  | CC DChg | 12:12:43 | 35:30:56 | -155.506 | 3.6322 | 1.9019 | 1901.85 | 0 | 0 | 1.9019 | 1901.85 | 7.4148 | 7414.84 | 0 | 0 | 7.4148 | 7414.84 | 2024-06-28 23:18:16 | -0.5648 | -4169.7769 | -4169.7769 | 23357.25 | Close | 61.4447 |  | 0 | 32.9 | 0 | 0
4273 | 2 | 6 |  | CC DChg | 12:13:13 | 35:31:26 | -155.878 | 3.6319 | 1.9032 | 1903.15 | 0 | 0 | 1.9032 | 1903.15 | 7.4196 | 7419.56 | 0 | 0 | 7.4196 | 7419.56 | 2024-06-28 23:18:46 | -0.5661 | -4190.2682 | -4190.2682 | 23299.52 | Close | 61.4866 |  | 0 | 32.9 | 0 | 0
4274 | 2 | 6 |  | CC DChg | 12:13:43 | 35:31:56 | -155.506 | 3.6316 | 1.9044 | 1904.45 | 0 | 0 | 1.9044 | 1904.45 | 7.4243 | 7424.26 | 0 | 0 | 7.4243 | 7424.26 | 2024-06-28 23:19:16 | -0.5647 | -4193.7959 | -4193.7959 | 23353.27 | Close | 61.5285 |  | 0 | 32.9 | 0 | 0
4275 | 2 | 6 |  | CC DChg | 12:14:13 | 35:32:26 | -155.878 | 3.6313 | 1.9057 | 1905.75 | 0 | 0 | 1.9057 | 1905.75 | 7.429 | 7428.97 | 0 | 0 | 7.429 | 7428.97 | 2024-06-28 23:19:46 | -0.566 | -4170.2235 | -4170.2235 | 23295.54 | Close | 61.5704 |  | 0 | 32.9 | 0 | 0
4276 | 2 | 6 |  | CC DChg | 12:14:43 | 35:32:56 | -155.506 | 3.6313 | 1.907 | 1907.04 | 0 | 0 | 1.907 | 1907.04 | 7.4337 | 7433.68 | 0 | 0 | 7.4337 | 7433.68 | 2024-06-28 23:20:16 | -0.5647 | 0 | 0 | 23351.27 | Close | 61.6123 |  | 0 | 32.9 | 0 | 0
4277 | 2 | 6 |  | CC DChg | 12:15:13 | 35:33:26 | -155.506 | 3.631 | 1.9083 | 1908.34 | 0 | 0 | 1.9083 | 1908.34 | 7.4384 | 7438.38 | 0 | 0 | 7.4384 | 7438.38 | 2024-06-28 23:20:46 | -0.5646 | -4180.2675 | -4180.2675 | 23349.27 | Close | 61.6541 |  | 0 | 32.9 | 0 | 0
4278 | 2 | 6 |  | CC DChg | 12:15:43 | 35:33:56 | -155.506 | 3.6306 | 1.9096 | 1909.64 | 0 | 0 | 1.9096 | 1909.64 | 7.4431 | 7443.1 | 0 | 0 | 7.4431 | 7443.1 | 2024-06-28 23:21:16 | -0.5646 | -4208.1472 | -4208.1472 | 23347.29 | Close | 61.6962 |  | 0 | 32.9 | 0 | 0
4279 | 2 | 6 |  | CC DChg | 12:16:13 | 35:34:26 | -155.506 | 3.6303 | 1.9109 | 1910.93 | 0 | 0 | 1.9109 | 1910.93 | 7.4478 | 7447.81 | 0 | 0 | 7.4478 | 7447.81 | 2024-06-28 23:21:46 | -0.5645 | -4166.8261 | -4166.8261 | 23345.29 | Close | 61.738 |  | 0 | 32.9 | 0 | 0
4280 | 2 | 6 |  | CC DChg | 12:16:43 | 35:34:56 | -155.506 | 3.63 | 1.9122 | 1912.23 | 0 | 0 | 1.9122 | 1912.23 | 7.4525 | 7452.51 | 0 | 0 | 7.4525 | 7452.51 | 2024-06-28 23:22:16 | -0.5645 | -4180.2675 | -4180.2675 | 23343.29 | Close | 61.7799 |  | 0 | 32.9 | 0 | 0
4281 | 2 | 6 |  | CC DChg | 12:17:13 | 35:35:26 | -155.506 | 3.6297 | 1.9135 | 1913.53 | 0 | 0 | 1.9135 | 1913.53 | 7.4572 | 7457.23 | 0 | 0 | 7.4572 | 7457.23 | 2024-06-28 23:22:46 | -0.5644 | -4209.4956 | -4209.4956 | 23341.31 | Close | 61.8219 |  | 0 | 32.9 | 0 | 0
4282 | 2 | 6 |  | CC DChg | 12:17:43 | 35:35:56 | -155.506 | 3.6297 | 1.9148 | 1914.83 | 0 | 0 | 1.9148 | 1914.83 | 7.4619 | 7461.94 | 0 | 0 | 7.4619 | 7461.94 | 2024-06-28 23:23:16 | -0.5644 | 0 | 0 | 23341.31 | Close | 61.8638 |  | 0 | 32.9 | 0 | 0
4283 | 2 | 6 |  | CC DChg | 12:18:13 | 35:36:26 | -155.878 | 3.6294 | 1.9161 | 1916.12 | 0 | 0 | 1.9161 | 1916.12 | 7.4667 | 7466.65 | 0 | 0 | 7.4667 | 7466.65 | 2024-06-28 23:23:46 | -0.5657 | -4176.7946 | -4176.7946 | 23283.61 | Close | 61.9057 |  | 0 | 32.9 | 0 | 0
4284 | 2 | 6 |  | CC DChg | 12:18:43 | 35:36:56 | -155.878 | 3.6291 | 1.9174 | 1917.42 | 0 | 0 | 1.9174 | 1917.42 | 7.4714 | 7471.36 | 0 | 0 | 7.4714 | 7471.36 | 2024-06-28 23:24:16 | -0.5657 | -4184.5719 | -4184.5719 | 23281.62 | Close | 61.9477 |  | 0 | 32.9 | 0 | 0
4285 | 2 | 6 |  | CC DChg | 12:19:13 | 35:37:26 | -155.506 | 3.6288 | 1.9187 | 1918.72 | 0 | 0 | 1.9187 | 1918.72 | 7.4761 | 7476.06 | 0 | 0 | 7.4761 | 7476.06 | 2024-06-28 23:24:46 | -0.5643 | -4180.2675 | -4180.2675 | 23334.33 | Close | 61.9895 |  | 0.0002 | 32.9 | 0 | 0
4286 | 2 | 6 |  | CC DChg | 12:19:43 | 35:37:56 | -155.506 | 3.6285 | 1.92 | 1920.01 | 0 | 0 | 1.92 | 1920.01 | 7.4808 | 7480.77 | 0 | 0 | 7.4808 | 7480.77 | 2024-06-28 23:25:16 | -0.5642 | -4180.2675 | -4180.2675 | 23333.32 | Close | 62.0314 |  | 0 | 32.9 | 0 | 0
4287 | 2 | 6 |  | CC DChg | 12:20:13 | 35:38:26 | -155.878 | 3.6282 | 1.9213 | 1921.31 | 0 | 0 | 1.9213 | 1921.31 | 7.4855 | 7485.49 | 0 | 0 | 7.4855 | 7485.49 | 2024-06-28 23:25:46 | -0.5656 | -4195.9166 | -4195.9166 | 23275.65 | Close | 62.0734 |  | 0 | 32.9 | 0 | 0
4288 | 2 | 6 |  | CC DChg | 12:20:43 | 35:38:56 | -155.506 | 3.6282 | 1.9226 | 1922.61 | 0 | 0 | 1.9226 | 1922.61 | 7.4902 | 7490.19 | 0 | 0 | 7.4902 | 7490.19 | 2024-06-28 23:26:16 | -0.5642 | 0 | 0 | 23331.33 | Close | 62.1153 |  | 0 | 32.9 | 0 | 0
4289 | 2 | 6 |  | CC DChg | 12:21:13 | 35:39:26 | -155.878 | 3.6279 | 1.9239 | 1923.91 | 0 | 0 | 1.9239 | 1923.91 | 7.4949 | 7494.9 | 0 | 0 | 7.4949 | 7494.9 | 2024-06-28 23:26:46 | -0.5655 | -4190.2682 | -4190.2682 | 23273.66 | Close | 62.1572 |  | 0 | 32.9 | 0 | 0
4290 | 2 | 6 |  | CC DChg | 12:21:43 | 35:39:56 | -155.878 | 3.6275 | 1.9252 | 1925.21 | 0 | 0 | 1.9252 | 1925.21 | 7.4996 | 7499.61 | 0 | 0 | 7.4996 | 7499.61 | 2024-06-28 23:27:16 | -0.5655 | -4184.5719 | -4184.5719 | 23271.67 | Close | 62.1992 |  | 0 | 32.9 | 0 | 0
4291 | 2 | 6 |  | CC DChg | 12:22:13 | 35:40:26 | -155.506 | 3.6272 | 1.9265 | 1926.5 | 0 | 0 | 1.9265 | 1926.5 | 7.5043 | 7504.31 | 0 | 0 | 7.5043 | 7504.31 | 2024-06-28 23:27:46 | -0.5641 | -4180.2675 | -4180.2675 | 23325.35 | Close | 62.241 |  | 0 | 32.9 | 0 | 0
4292 | 2 | 6 |  | CC DChg | 12:22:43 | 35:40:56 | -155.878 | 3.6272 | 1.9278 | 1927.8 | 0 | 0 | 1.9278 | 1927.8 | 7.509 | 7509.02 | 0 | 0 | 7.509 | 7509.02 | 2024-06-28 23:28:16 | -0.5654 | 0 | 0 | 23269.69 | Close | 62.283 |  | 0 | 32.9 | 0 | 0
4293 | 2 | 6 |  | CC DChg | 12:23:13 | 35:41:26 | -155.878 | 3.6269 | 1.9291 | 1929.1 | 0 | 0 | 1.9291 | 1929.1 | 7.5137 | 7513.72 | 0 | 0 | 7.5137 | 7513.72 | 2024-06-28 23:28:46 | -0.5654 | -4185.0199 | -4185.0199 | 23267.7 | Close | 62.3249 |  | 0 | 32.9 | 0 | 0
4294 | 2 | 6 |  | CC DChg | 12:23:43 | 35:41:56 | -155.878 | 3.6266 | 1.9304 | 1930.4 | 0 | 0 | 1.9304 | 1930.4 | 7.5184 | 7518.43 | 0 | 0 | 7.5184 | 7518.43 | 2024-06-28 23:29:16 | -0.5653 | -4190.2682 | -4190.2682 | 23265.71 | Close | 62.3669 |  | 0 | 32.9 | 0 | 0
4295 | 2 | 6 |  | CC DChg | 12:24:13 | 35:42:26 | -155.878 | 3.626 | 1.9317 | 1931.7 | 0 | 0 | 1.9317 | 1931.7 | 7.5231 | 7523.14 | 0 | 0 | 7.5231 | 7523.14 | 2024-06-28 23:29:46 | -0.5652 | -2095.1341 | -2095.1341 | 23261.73 | Close | 62.4088 |  | 0 | 32.9 | 0 | 0
4296 | 2 | 6 |  | CC DChg | 12:24:43 | 35:42:56 | -155.878 | 3.6257 | 1.933 | 1932.99 | 0 | 0 | 1.933 | 1932.99 | 7.5278 | 7527.84 | 0 | 0 | 7.5278 | 7527.84 | 2024-06-28 23:30:16 | -0.5652 | -4173.6752 | -4173.6752 | 23259.74 | Close | 62.4506 |  | 0 | 32.9 | 0 | 0
4297 | 2 | 6 |  | CC DChg | 12:25:13 | 35:43:26 | -155.506 | 3.6254 | 1.9343 | 1934.29 | 0 | 0 | 1.9343 | 1934.29 | 7.5325 | 7532.53 | 0 | 0 | 7.5325 | 7532.53 | 2024-06-28 23:30:46 | -0.5638 | -4180.2675 | -4180.2675 | 23313.39 | Close | 62.4925 |  | 0 | 32.9 | 0 | 0
4298 | 2 | 6 |  | CC DChg | 12:25:43 | 35:43:56 | -155.878 | 3.6251 | 1.9356 | 1935.59 | 0 | 0 | 1.9356 | 1935.59 | 7.5372 | 7537.24 | 0 | 0 | 7.5372 | 7537.24 | 2024-06-28 23:31:16 | -0.5651 | -4190.2682 | -4190.2682 | 23255.76 | Close | 62.5345 |  | 0 | 32.9 | 0 | 0
4299 | 2 | 6 |  | CC DChg | 12:26:13 | 35:44:26 | -155.506 | 3.6251 | 1.9369 | 1936.88 | 0 | 0 | 1.9369 | 1936.88 | 7.5419 | 7541.95 | 0 | 0 | 7.5419 | 7541.95 | 2024-06-28 23:31:46 | -0.5637 | 0 | 0 | 23311.4 | Close | 62.5764 |  | 0 | 32.9 | 0 | 0
4300 | 2 | 6 |  | CC DChg | 12:26:43 | 35:44:56 | -155.506 | 3.6248 | 1.9382 | 1938.18 | 0 | 0 | 1.9382 | 1938.18 | 7.5466 | 7546.64 | 0 | 0 | 7.5466 | 7546.64 | 2024-06-28 23:32:16 | -0.5637 | -4180.2675 | -4180.2675 | 23309.4 | Close | 62.6182 |  | 0 | 32.9 | 0 | 0
4301 | 2 | 6 |  | CC DChg | 12:27:13 | 35:45:26 | -155.506 | 3.6244 | 1.9395 | 1939.47 | 0 | 0 | 1.9395 | 1939.47 | 7.5513 | 7551.34 | 0 | 0 | 7.5513 | 7551.34 | 2024-06-28 23:32:46 | -0.5636 | -4180.2675 | -4180.2675 | 23307.41 | Close | 62.6601 |  | 0 | 32.9 | 0 | 0
4302 | 2 | 6 |  | CC DChg | 12:27:43 | 35:45:56 | -155.878 | 3.6241 | 1.9408 | 1940.77 | 0 | 0 | 1.9408 | 1940.77 | 7.5561 | 7556.05 | 0 | 0 | 7.5561 | 7556.05 | 2024-06-28 23:33:16 | -0.5649 | -4192.3324 | -4192.3324 | 23249.8 | Close | 62.7021 |  | 0 | 32.9 | 0 | 0
4303 | 2 | 6 |  | CC DChg | 12:28:13 | 35:46:26 | -155.878 | 3.6238 | 1.9421 | 1942.07 | 0 | 0 | 1.9421 | 1942.07 | 7.5608 | 7560.76 | 0 | 0 | 7.5608 | 7560.76 | 2024-06-28 23:33:46 | -0.5649 | -4190.2682 | -4190.2682 | 23247.81 | Close | 62.7441 |  | 0 | 32.9 | 0 | 0
4304 | 2 | 6 |  | CC DChg | 12:28:43 | 35:46:56 | -155.878 | 3.6238 | 1.9434 | 1943.37 | 0 | 0 | 1.9434 | 1943.37 | 7.5655 | 7565.47 | 0 | 0 | 7.5655 | 7565.47 | 2024-06-28 23:34:16 | -0.5649 | 0 | 0 | 23247.81 | Close | 62.786 |  | 0 | 32.9 | 0 | 0
4305 | 2 | 6 |  | CC DChg | 12:29:13 | 35:47:26 | -155.506 | 3.6235 | 1.9447 | 1944.67 | 0 | 0 | 1.9447 | 1944.67 | 7.5702 | 7570.15 | 0 | 0 | 7.5702 | 7570.15 | 2024-06-28 23:34:46 | -0.5635 | -4173.6752 | -4173.6752 | 23301.43 | Close | 62.8278 |  | 0 | 32.9 | 0 | 0
4306 | 2 | 6 |  | CC DChg | 12:29:43 | 35:47:56 | -155.878 | 3.6232 | 1.946 | 1945.96 | 0 | 0 | 1.946 | 1945.96 | 7.5749 | 7574.86 | 0 | 0 | 7.5749 | 7574.86 | 2024-06-28 23:35:16 | -0.5648 | -4190.2682 | -4190.2682 | 23243.83 | Close | 62.8698 |  | 0 | 32.9 | 0 | 0
4307 | 2 | 6 |  | CC DChg | 12:30:13 | 35:48:26 | -155.506 | 3.6229 | 1.9473 | 1947.26 | 0 | 0 | 1.9473 | 1947.26 | 7.5796 | 7579.55 | 0 | 0 | 7.5796 | 7579.55 | 2024-06-28 23:35:46 | -0.5634 | -4180.2675 | -4180.2675 | 23297.44 | Close | 62.9117 |  | 0 | 32.9 | 0 | 0
4308 | 2 | 6 |  | CC DChg | 12:30:43 | 35:48:56 | -155.506 | 3.6226 | 1.9486 | 1948.56 | 0 | 0 | 1.9486 | 1948.56 | 7.5843 | 7584.26 | 0 | 0 | 7.5843 | 7584.26 | 2024-06-28 23:36:16 | -0.5633 | -4185.4679 | -4185.4679 | 23295.45 | Close | 62.9536 |  | 0 | 32.9 | 0 | 0
4309 | 2 | 6 |  | CC DChg | 12:31:13 | 35:49:26 | -155.878 | 3.6223 | 1.9499 | 1949.86 | 0 | 0 | 1.9499 | 1949.86 | 7.589 | 7588.96 | 0 | 0 | 7.589 | 7588.96 | 2024-06-28 23:36:46 | -0.5646 | -4190.2682 | -4190.2682 | 23237.87 | Close | 62.9956 |  | 0 | 32.9 | 0 | 0
4310 | 2 | 6 |  | CC DChg | 12:31:43 | 35:49:56 | -155.878 | 3.622 | 1.9512 | 1951.16 | 0 | 0 | 1.9512 | 1951.16 | 7.5937 | 7593.67 | 0 | 0 | 7.5937 | 7593.67 | 2024-06-28 23:37:16 | -0.5646 | -4190.2682 | -4190.2682 | 23235.88 | Close | 63.0375 |  | 0 | 32.9 | 0 | 0
4311 | 2 | 6 |  | CC DChg | 12:32:13 | 35:50:26 | -155.878 | 3.622 | 1.9525 | 1952.45 | 0 | 0 | 1.9525 | 1952.45 | 7.5984 | 7598.35 | 0 | 0 | 7.5984 | 7598.35 | 2024-06-28 23:37:46 | -0.5646 | 0 | 0 | 23235.88 | Close | 63.0793 |  | 0 | 32.9 | 0 | 0
4312 | 2 | 6 |  | CC DChg | 12:32:43 | 35:50:56 | -155.878 | 3.6217 | 1.9537 | 1953.75 | 0 | 0 | 1.9537 | 1953.75 | 7.6031 | 7603.06 | 0 | 0 | 7.6031 | 7603.06 | 2024-06-28 23:38:16 | -0.5645 | -4190.2682 | -4190.2682 | 23233.89 | Close | 63.1213 |  | 0 | 32.9 | 0 | 0
4313 | 2 | 6 |  | CC DChg | 12:33:13 | 35:51:26 | -155.878 | 3.6213 | 1.955 | 1955.05 | 0 | 0 | 1.955 | 1955.05 | 7.6078 | 7607.76 | 0 | 0 | 7.6078 | 7607.76 | 2024-06-28 23:38:46 | -0.5645 | -4190.2682 | -4190.2682 | 23231.9 | Close | 63.1633 |  | 0 | 32.9 | 0 | 0
4314 | 2 | 6 |  | CC DChg | 12:33:43 | 35:51:56 | -155.506 | 3.621 | 1.9563 | 1956.34 | 0 | 0 | 1.9563 | 1956.34 | 7.6124 | 7612.45 | 0 | 0 | 7.6124 | 7612.45 | 2024-06-28 23:39:16 | -0.5631 | -4174.5712 | -4174.5712 | 23285.48 | Close | 63.2051 |  | 0 | 32.9 | 0 | 0
4315 | 2 | 6 |  | CC DChg | 12:34:13 | 35:52:26 | -155.878 | 3.6207 | 1.9576 | 1957.64 | 0 | 0 | 1.9576 | 1957.64 | 7.6172 | 7617.15 | 0 | 0 | 7.6172 | 7617.15 | 2024-06-28 23:39:46 | -0.5644 | -4190.2682 | -4190.2682 | 23227.92 | Close | 63.2471 |  | 0 | 32.9 | 0 | 0
4316 | 2 | 6 |  | CC DChg | 12:34:43 | 35:52:56 | -155.506 | 3.6204 | 1.9589 | 1958.94 | 0 | 0 | 1.9589 | 1958.94 | 7.6218 | 7621.84 | 0 | 0 | 7.6218 | 7621.84 | 2024-06-28 23:40:16 | -0.563 | -4180.2675 | -4180.2675 | 23281.49 | Close | 63.2889 |  | 0 | 32.9 | 0 | 0
4317 | 2 | 6 |  | CC DChg | 12:35:13 | 35:53:26 | -155.878 | 3.6204 | 1.9602 | 1960.23 | 0 | 0 | 1.9602 | 1960.23 | 7.6265 | 7626.54 | 0 | 0 | 7.6265 | 7626.54 | 2024-06-28 23:40:46 | -0.5643 | 0 | 0 | 23225.93 | Close | 63.3308 |  | 0 | 32.9 | 0 | 0
4318 | 2 | 6 |  | CC DChg | 12:35:43 | 35:53:56 | -155.878 | 3.6201 | 1.9615 | 1961.53 | 0 | 0 | 1.9615 | 1961.53 | 7.6312 | 7631.24 | 0 | 0 | 7.6312 | 7631.24 | 2024-06-28 23:41:16 | -0.5643 | -4190.2682 | -4190.2682 | 23223.94 | Close | 63.3728 |  | 0 | 32.9 | 0 | 0
4319 | 2 | 6 |  | CC DChg | 12:36:13 | 35:54:26 | -155.506 | 3.6198 | 1.9628 | 1962.83 | 0 | 0 | 1.9628 | 1962.83 | 7.6359 | 7635.93 | 0 | 0 | 7.6359 | 7635.93 | 2024-06-28 23:41:46 | -0.5629 | -4180.2675 | -4180.2675 | 23277.51 | Close | 63.4147 |  | 0 | 32.9 | 0 | 0
4320 | 2 | 6 |  | CC DChg | 12:36:43 | 35:54:56 | -155.506 | 3.6195 | 1.9641 | 1964.13 | 0 | 0 | 1.9641 | 1964.13 | 7.6406 | 7640.63 | 0 | 0 | 7.6406 | 7640.63 | 2024-06-28 23:42:16 | -0.5629 | -4182.3317 | -4182.3317 | 23275.51 | Close | 63.4565 |  | 0 | 32.9 | 0 | 0
4321 | 2 | 6 |  | CC DChg | 12:37:13 | 35:55:26 | -155.878 | 3.6192 | 1.9654 | 1965.42 | 0 | 0 | 1.9654 | 1965.42 | 7.6453 | 7645.33 | 0 | 0 | 7.6453 | 7645.33 | 2024-06-28 23:42:46 | -0.5641 | -4176.7946 | -4176.7946 | 23217.97 | Close | 63.4985 |  | 0 | 32.9 | 0 | 0
4322 | 2 | 6 |  | CC DChg | 12:37:43 | 35:55:56 | -155.506 | 3.6189 | 1.9667 | 1966.72 | 0 | 0 | 1.9667 | 1966.72 | 7.65 | 7650.02 | 0 | 0 | 7.65 | 7650.02 | 2024-06-28 23:43:16 | -0.5628 | -4193.7959 | -4193.7959 | 23271.53 | Close | 63.5404 |  | 0 | 32.9 | 0 | 0
4323 | 2 | 6 |  | CC DChg | 12:38:13 | 35:56:26 | -155.878 | 3.6182 | 1.968 | 1968.02 | 0 | 0 | 1.968 | 1968.02 | 7.6547 | 7654.71 | 0 | 0 | 7.6547 | 7654.71 | 2024-06-28 23:43:46 | -0.564 | -2088.2458 | -2088.2458 | 23212.01 | Close | 63.5823 |  | 0 | 32.9 | 0 | 0
4324 | 2 | 6 |  | CC DChg | 12:38:43 | 35:56:56 | -155.506 | 3.6179 | 1.9693 | 1969.31 | 0 | 0 | 1.9693 | 1969.31 | 7.6594 | 7659.4 | 0 | 0 | 7.6594 | 7659.4 | 2024-06-28 23:44:16 | -0.5626 | -4193.7959 | -4193.7959 | 23265.55 | Close | 63.6241 |  | 0 | 32.9 | 0 | 0
4325 | 2 | 6 |  | CC DChg | 12:39:13 | 35:57:26 | -155.506 | 3.6176 | 1.9706 | 1970.61 | 0 | 0 | 1.9706 | 1970.61 | 7.6641 | 7664.09 | 0 | 0 | 7.6641 | 7664.09 | 2024-06-28 23:44:46 | -0.5626 | -4166.8261 | -4166.8261 | 23263.55 | Close | 63.666 |  | 0 | 32.9 | 0 | 0
4326 | 2 | 6 |  | CC DChg | 12:39:43 | 35:57:56 | -155.878 | 3.6173 | 1.9719 | 1971.91 | 0 | 0 | 1.9719 | 1971.91 | 7.6688 | 7668.79 | 0 | 0 | 7.6688 | 7668.79 | 2024-06-28 23:45:16 | -0.5639 | -4190.9883 | -4190.9883 | 23206.04 | Close | 63.708 |  | 0 | 32.9 | 0 | 0
4327 | 2 | 6 |  | CC DChg | 12:40:13 | 35:58:26 | -155.506 | 3.6173 | 1.9732 | 1973.2 | 0 | 0 | 1.9732 | 1973.2 | 7.6735 | 7673.47 | 0 | 0 | 7.6735 | 7673.47 | 2024-06-28 23:45:46 | -0.5625 | 0 | 0 | 23261.55 | Close | 63.7498 |  | 0 | 32.9 | 0 | 0
4328 | 2 | 6 |  | CC DChg | 12:40:43 | 35:58:56 | -155.506 | 3.617 | 1.9745 | 1974.5 | 0 | 0 | 1.9745 | 1974.5 | 7.6782 | 7678.16 | 0 | 0 | 7.6782 | 7678.16 | 2024-06-28 23:46:16 | -0.5625 | -4193.7959 | -4193.7959 | 23259.57 | Close | 63.7917 |  | 0 | 32.9 | 0 | 0
4329 | 2 | 6 |  | CC DChg | 12:41:13 | 35:59:26 | -155.506 | 3.6167 | 1.9758 | 1975.8 | 0 | 0 | 1.9758 | 1975.8 | 7.6829 | 7682.86 | 0 | 0 | 7.6829 | 7682.86 | 2024-06-28 23:46:46 | -0.5624 | -4180.192 | -4180.192 | 23257.57 | Close | 63.8337 |  | 0 | 32.9 | 0 | 0
4330 | 2 | 6 |  | CC DChg | 12:41:43 | 35:59:56 | -155.878 | 3.6164 | 1.9771 | 1977.1 | 0 | 0 | 1.9771 | 1977.1 | 7.6876 | 7687.56 | 0 | 0 | 7.6876 | 7687.56 | 2024-06-28 23:47:16 | -0.5637 | -4190.2682 | -4190.2682 | 23200.07 | Close | 63.8757 |  | 0 | 32.9 | 0 | 0
4331 | 2 | 6 |  | CC DChg | 12:42:13 | 36:00:26 | -155.506 | 3.6161 | 1.9784 | 1978.39 | 0 | 0 | 1.9784 | 1978.39 | 7.6922 | 7692.25 | 0 | 0 | 7.6922 | 7692.25 | 2024-06-28 23:47:46 | -0.5623 | -4180.2675 | -4180.2675 | 23253.58 | Close | 63.9175 |  | 0 | 32.9 | 0 | 0
4332 | 2 | 6 |  | CC DChg | 12:42:43 | 36:00:56 | -155.878 | 3.6158 | 1.9797 | 1979.69 | 0 | 0 | 1.9797 | 1979.69 | 7.6969 | 7696.94 | 0 | 0 | 7.6969 | 7696.94 | 2024-06-28 23:48:16 | -0.5636 | -4182.7798 | -4182.7798 | 23196.1 | Close | 63.9594 |  | 0 | 32.9 | 0 | 0
4333 | 2 | 6 |  | CC DChg | 12:43:13 | 36:01:26 | -155.506 | 3.6155 | 1.981 | 1980.99 | 0 | 0 | 1.981 | 1980.99 | 7.7016 | 7701.62 | 0 | 0 | 7.7016 | 7701.62 | 2024-06-28 23:48:46 | -0.5622 | -4180.2675 | -4180.2675 | 23249.59 | Close | 64.0013 |  | 0 | 32.9 | 0 | 0
4334 | 2 | 6 |  | CC DChg | 12:43:43 | 36:01:56 | -155.506 | 3.6155 | 1.9823 | 1982.28 | 0 | 0 | 1.9823 | 1982.28 | 7.7063 | 7706.31 | 0 | 0 | 7.7063 | 7706.31 | 2024-06-28 23:49:16 | -0.5622 | 0 | 0 | 23249.59 | Close | 64.0432 |  | 0 | 32.9 | 0 | 0
4335 | 2 | 6 |  | CC DChg | 12:44:13 | 36:02:26 | -155.878 | 3.6151 | 1.9836 | 1983.58 | 0 | 0 | 1.9836 | 1983.58 | 7.711 | 7711.01 | 0 | 0 | 7.711 | 7711.01 | 2024-06-28 23:49:46 | -0.5635 | -4192.3324 | -4192.3324 | 23192.12 | Close | 64.0852 |  | 0 | 32.9 | 0 | 0
4336 | 2 | 6 |  | CC DChg | 12:44:43 | 36:02:56 | -155.506 | 3.6148 | 1.9849 | 1984.88 | 0 | 0 | 1.9849 | 1984.88 | 7.7157 | 7715.69 | 0 | 0 | 7.7157 | 7715.69 | 2024-06-28 23:50:16 | -0.5621 | -4193.7959 | -4193.7959 | 23245.61 | Close | 64.127 |  | 0 | 32.9 | 0 | 0
4337 | 2 | 6 |  | CC DChg | 12:45:13 | 36:03:26 | -155.878 | 3.6145 | 1.9862 | 1986.18 | 0 | 0 | 1.9862 | 1986.18 | 7.7204 | 7720.39 | 0 | 0 | 7.7204 | 7720.39 | 2024-06-28 23:50:46 | -0.5634 | -4176.7946 | -4176.7946 | 23188.14 | Close | 64.169 |  | 0 | 32.9 | 0 | 0
4338 | 2 | 6 |  | CC DChg | 12:45:43 | 36:03:56 | -155.878 | 3.6142 | 1.9875 | 1987.47 | 0 | 0 | 1.9875 | 1987.47 | 7.7251 | 7725.07 | 0 | 0 | 7.7251 | 7725.07 | 2024-06-28 23:51:16 | -0.5634 | -4182.7798 | -4182.7798 | 23186.15 | Close | 64.2109 |  | 0 | 32.9 | 0 | 0
4339 | 2 | 6 |  | CC DChg | 12:46:13 | 36:04:26 | -155.878 | 3.6139 | 1.9888 | 1988.77 | 0 | 0 | 1.9888 | 1988.77 | 7.7298 | 7729.77 | 0 | 0 | 7.7298 | 7729.77 | 2024-06-28 23:51:46 | -0.5633 | -4203.8289 | -4203.8289 | 23184.17 | Close | 64.2529 |  | 0 | 32.9 | 0 | 0
4340 | 2 | 6 |  | CC DChg | 12:46:43 | 36:04:56 | -155.506 | 3.6136 | 1.9901 | 1990.07 | 0 | 0 | 1.9901 | 1990.07 | 7.7344 | 7734.45 | 0 | 0 | 7.7344 | 7734.45 | 2024-06-28 23:52:16 | -0.5619 | -4166.8261 | -4166.8261 | 23237.63 | Close | 64.2947 |  | 0 | 32.9 | 0 | 0
4341 | 2 | 6 |  | CC DChg | 12:47:13 | 36:05:26 | -155.878 | 3.6133 | 1.9914 | 1991.37 | 0 | 0 | 1.9914 | 1991.37 | 7.7391 | 7739.13 | 0 | 0 | 7.7391 | 7739.13 | 2024-06-28 23:52:46 | -0.5632 | -4180.9876 | -4180.9876 | 23180.19 | Close | 64.3366 |  | 0 | 32.9 | 0 | 0
4342 | 2 | 6 |  | CC DChg | 12:47:43 | 36:05:56 | -155.506 | 3.613 | 1.9927 | 1992.66 | 0 | 0 | 1.9927 | 1992.66 | 7.7438 | 7743.81 | 0 | 0 | 7.7438 | 7743.81 | 2024-06-28 23:53:16 | -0.5618 | -4180.2675 | -4180.2675 | 23233.64 | Close | 64.3785 |  | 0 | 32.9 | 0 | 0
4343 | 2 | 6 |  | CC DChg | 12:48:13 | 36:06:26 | -155.878 | 3.613 | 1.994 | 1993.96 | 0 | 0 | 1.994 | 1993.96 | 7.7485 | 7748.51 | 0 | 0 | 7.7485 | 7748.51 | 2024-06-28 23:53:46 | -0.5632 | 0 | 0 | 23178.2 | Close | 64.4204 |  | 0 | 32.9 | 0 | 0
4344 | 2 | 6 |  | CC DChg | 12:48:43 | 36:06:56 | -155.506 | 3.6127 | 1.9953 | 1995.26 | 0 | 0 | 1.9953 | 1995.26 | 7.7532 | 7753.19 | 0 | 0 | 7.7532 | 7753.19 | 2024-06-28 23:54:16 | -0.5618 | -4182.3317 | -4182.3317 | 23231.65 | Close | 64.4623 |  | 0 | 32.9 | 0 | 0
4345 | 2 | 6 |  | CC DChg | 12:49:13 | 36:07:26 | -155.878 | 3.6124 | 1.9966 | 1996.56 | 0 | 0 | 1.9966 | 1996.56 | 7.7579 | 7757.88 | 0 | 0 | 7.7579 | 7757.88 | 2024-06-28 23:54:46 | -0.5631 | -4190.2682 | -4190.2682 | 23174.22 | Close | 64.5043 |  | 0 | 32.9 | 0 | 0
4346 | 2 | 6 |  | CC DChg | 12:49:43 | 36:07:56 | -155.506 | 3.612 | 1.9979 | 1997.85 | 0 | 0 | 1.9979 | 1997.85 | 7.7626 | 7762.56 | 0 | 0 | 7.7626 | 7762.56 | 2024-06-28 23:55:16 | -0.5617 | -4180.2675 | -4180.2675 | 23227.66 | Close | 64.5462 |  | 0 | 32.9 | 0 | 0
4347 | 2 | 6 |  | CC DChg | 12:50:13 | 36:08:26 | -155.878 | 3.6117 | 1.9991 | 1999.15 | 0 | 0 | 1.9991 | 1999.15 | 7.7672 | 7767.25 | 0 | 0 | 7.7672 | 7767.25 | 2024-06-28 23:55:46 | -0.563 | -4182.3317 | -4182.3317 | 23170.24 | Close | 64.588 |  | 0 | 32.9 | 0 | 0
4348 | 2 | 6 |  | CC DChg | 12:50:43 | 36:08:56 | -155.878 | 3.6114 | 2.0004 | 2000.45 | 0 | 0 | 2.0004 | 2000.45 | 7.7719 | 7771.94 | 0 | 0 | 7.7719 | 7771.94 | 2024-06-28 23:56:16 | -0.5629 | -4190.2682 | -4190.2682 | 23168.25 | Close | 64.63 |  | 0 | 32.9 | 0 | 0
4349 | 2 | 6 |  | CC DChg | 12:51:13 | 36:09:26 | -155.506 | 3.6111 | 2.0017 | 2001.74 | 0 | 0 | 2.0017 | 2001.74 | 7.7766 | 7776.62 | 0 | 0 | 7.7766 | 7776.62 | 2024-06-28 23:56:46 | -0.5615 | -4180.2675 | -4180.2675 | 23221.68 | Close | 64.6719 |  | 0 | 32.9 | 0 | 0
4350 | 2 | 6 |  | CC DChg | 12:51:43 | 36:09:56 | -155.506 | 3.6108 | 2.003 | 2003.04 | 0 | 0 | 2.003 | 2003.04 | 7.7813 | 7781.3 | 0 | 0 | 7.7813 | 7781.3 | 2024-06-28 23:57:16 | -0.5615 | -4180.9876 | -4180.9876 | 23219.69 | Close | 64.7138 |  | 0 | 32.9 | 0 | 0
4351 | 2 | 6 |  | CC DChg | 12:52:13 | 36:10:26 | -155.878 | 3.6102 | 2.0043 | 2004.34 | 0 | 0 | 2.0043 | 2004.34 | 7.786 | 7785.99 | 0 | 0 | 7.786 | 7785.99 | 2024-06-28 23:57:46 | -0.5627 | -2095.1341 | -2095.1341 | 23160.3 | Close | 64.7557 |  | 0 | 32.9 | 0 | 0
4352 | 2 | 6 |  | CC DChg | 12:52:43 | 36:10:56 | -155.506 | 3.6099 | 2.0056 | 2005.63 | 0 | 0 | 2.0056 | 2005.63 | 7.7907 | 7790.67 | 0 | 0 | 7.7907 | 7790.67 | 2024-06-28 23:58:16 | -0.5614 | -4180.2675 | -4180.2675 | 23213.71 | Close | 64.7976 |  | 0 | 32.9 | 0 | 0
4353 | 2 | 6 |  | CC DChg | 12:53:13 | 36:11:26 | -155.506 | 3.6096 | 2.0069 | 2006.93 | 0 | 0 | 2.0069 | 2006.93 | 7.7953 | 7795.35 | 0 | 0 | 7.7953 | 7795.35 | 2024-06-28 23:58:46 | -0.5613 | -4181.4357 | -4181.4357 | 23211.72 | Close | 64.8395 |  | 0 | 32.9 | 0 | 0
4354 | 2 | 6 |  | CC DChg | 12:53:43 | 36:11:56 | -155.878 | 3.6093 | 2.0082 | 2008.23 | 0 | 0 | 2.0082 | 2008.23 | 7.8 | 7800.03 | 0 | 0 | 7.8 | 7800.03 | 2024-06-28 23:59:16 | -0.5626 | -4190.2682 | -4190.2682 | 23154.33 | Close | 64.8814 |  | 0 | 32.9 | 0 | 0
4355 | 2 | 6 |  | CC DChg | 12:54:13 | 36:12:26 | -155.506 | 3.6093 | 2.0095 | 2009.52 | 0 | 0 | 2.0095 | 2009.52 | 7.8047 | 7804.71 | 0 | 0 | 7.8047 | 7804.71 | 2024-06-28 23:59:46 | -0.5613 | 0 | 0 | 23209.72 | Close | 64.9233 |  | 0 | 32.9 | 0 | 0
4356 | 2 | 6 |  | CC DChg | 12:54:43 | 36:12:56 | -155.506 | 3.6089 | 2.0108 | 2010.82 | 0 | 0 | 2.0108 | 2010.82 | 7.8094 | 7809.39 | 0 | 0 | 7.8094 | 7809.39 | 2024-06-29 00:00:15 | -0.5612 | -4181.4357 | -4181.4357 | 23207.73 | Close | 64.9652 |  | 0 | 32.9 | 0 | 0
4357 | 2 | 6 |  | CC DChg | 12:55:13 | 36:13:26 | -155.506 | 3.6086 | 2.0121 | 2012.12 | 0 | 0 | 2.0121 | 2012.12 | 7.8141 | 7814.07 | 0 | 0 | 7.8141 | 7814.07 | 2024-06-29 00:00:45 | -0.5612 | -4180.2675 | -4180.2675 | 23205.73 | Close | 65.007 |  | 0 | 32.9 | 0 | 0
4358 | 2 | 6 |  | CC DChg | 12:55:43 | 36:13:56 | -155.506 | 3.6083 | 2.0134 | 2013.41 | 0 | 0 | 2.0134 | 2013.41 | 7.8187 | 7818.74 | 0 | 0 | 7.8187 | 7818.74 | 2024-06-29 00:01:15 | -0.5611 | -4180.2675 | -4180.2675 | 23203.74 | Close | 65.0489 |  | 0 | 32.9 | 0 | 0
4359 | 2 | 6 |  | CC DChg | 12:56:13 | 36:14:26 | -155.878 | 3.608 | 2.0147 | 2014.71 | 0 | 0 | 2.0147 | 2014.71 | 7.8234 | 7823.43 | 0 | 0 | 7.8234 | 7823.43 | 2024-06-29 00:01:45 | -0.5624 | -4190.9883 | -4190.9883 | 23146.38 | Close | 65.0909 |  | 0 | 32.9 | 0 | 0
4360 | 2 | 6 |  | CC DChg | 12:56:43 | 36:14:56 | -155.878 | 3.6077 | 2.016 | 2016.01 | 0 | 0 | 2.016 | 2016.01 | 7.8281 | 7828.12 | 0 | 0 | 7.8281 | 7828.12 | 2024-06-29 00:02:15 | -0.5624 | -4190.2682 | -4190.2682 | 23144.39 | Close | 65.1329 |  | 0 | 32.9 | 0 | 0
4361 | 2 | 6 |  | CC DChg | 12:57:13 | 36:15:26 | -155.506 | 3.6074 | 2.0173 | 2017.31 | 0 | 0 | 2.0173 | 2017.31 | 7.8328 | 7832.79 | 0 | 0 | 7.8328 | 7832.79 | 2024-06-29 00:02:45 | -0.561 | -4180.2675 | -4180.2675 | 23197.76 | Close | 65.1747 |  | 0 | 32.9 | 0 | 0
4362 | 2 | 6 |  | CC DChg | 12:57:43 | 36:15:56 | -155.878 | 3.6071 | 2.0186 | 2018.6 | 0 | 0 | 2.0186 | 2018.6 | 7.8375 | 7837.47 | 0 | 0 | 7.8375 | 7837.47 | 2024-06-29 00:03:15 | -0.5623 | -4181.8837 | -4181.8837 | 23140.41 | Close | 65.2166 |  | 0 | 32.9 | 0 | 0
4363 | 2 | 6 |  | CC DChg | 12:58:13 | 36:16:26 | -155.506 | 3.6071 | 2.0199 | 2019.9 | 0 | 0 | 2.0199 | 2019.9 | 7.8421 | 7842.14 | 0 | 0 | 7.8421 | 7842.14 | 2024-06-29 00:03:45 | -0.5609 | 0 | 0 | 23195.77 | Close | 65.2585 |  | 0 | 32.9 | 0 | 0
4364 | 2 | 6 |  | CC DChg | 12:58:43 | 36:16:56 | -155.878 | 3.6068 | 2.0212 | 2021.2 | 0 | 0 | 2.0212 | 2021.2 | 7.8468 | 7846.83 | 0 | 0 | 7.8468 | 7846.83 | 2024-06-29 00:04:15 | -0.5622 | -4190.2682 | -4190.2682 | 23138.42 | Close | 65.3004 |  | 0 | 32.9 | 0 | 0
4365 | 2 | 6 |  | CC DChg | 12:59:13 | 36:17:26 | -155.878 | 3.6062 | 2.0225 | 2022.49 | 0 | 0 | 2.0225 | 2022.49 | 7.8515 | 7851.5 | 0 | 0 | 7.8515 | 7851.5 | 2024-06-29 00:04:45 | -0.5621 | -2090.9418 | -2090.9418 | 23134.44 | Close | 65.3423 |  | 0 | 32.9 | 0 | 0
4366 | 2 | 6 |  | CC DChg | 12:59:43 | 36:17:56 | -155.506 | 3.6062 | 2.0238 | 2023.79 | 0 | 0 | 2.0238 | 2023.79 | 7.8562 | 7856.18 | 0 | 0 | 7.8562 | 7856.18 | 2024-06-29 00:05:15 | -0.5608 | 0 | 0 | 23189.79 | Close | 65.3842 |  | 0 | 32.9 | 0 | 0
4367 | 2 | 6 |  | CC DChg | 13:00:13 | 36:18:26 | -155.506 | 3.6058 | 2.0251 | 2025.09 | 0 | 0 | 2.0251 | 2025.09 | 7.8608 | 7860.85 | 0 | 0 | 7.8608 | 7860.85 | 2024-06-29 00:05:45 | -0.5607 | -4180.2675 | -4180.2675 | 23187.79 | Close | 65.4261 |  | 0 | 32.9 | 0 | 0
4368 | 2 | 6 |  | CC DChg | 13:00:43 | 36:18:56 | -155.878 | 3.6055 | 2.0264 | 2026.39 | 0 | 0 | 2.0264 | 2026.39 | 7.8655 | 7865.53 | 0 | 0 | 7.8655 | 7865.53 | 2024-06-29 00:06:15 | -0.562 | -4190.5403 | -4190.5403 | 23130.47 | Close | 65.468 |  | 0 | 32.9 | 0 | 0
4369 | 2 | 6 |  | CC DChg | 13:01:13 | 36:19:26 | -155.506 | 3.6052 | 2.0277 | 2027.68 | 0 | 0 | 2.0277 | 2027.68 | 7.8702 | 7870.2 | 0 | 0 | 7.8702 | 7870.2 | 2024-06-29 00:06:45 | -0.5606 | -4180.2675 | -4180.2675 | 23183.81 | Close | 65.5099 |  | 0 | 32.9 | 0 | 0
4370 | 2 | 6 |  | CC DChg | 13:01:43 | 36:19:56 | -155.506 | 3.6049 | 2.029 | 2028.98 | 0 | 0 | 2.029 | 2028.98 | 7.8749 | 7874.88 | 0 | 0 | 7.8749 | 7874.88 | 2024-06-29 00:07:15 | -0.5606 | -4180.2675 | -4180.2675 | 23181.81 | Close | 65.5518 |  | 0 | 33 | 0 | 0
4371 | 2 | 6 |  | CC DChg | 13:02:13 | 36:20:26 | -155.506 | 3.6046 | 2.0303 | 2030.28 | 0 | 0 | 2.0303 | 2030.28 | 7.8796 | 7879.56 | 0 | 0 | 7.8796 | 7879.56 | 2024-06-29 00:07:45 | -0.5605 | -4189.6442 | -4189.6442 | 23179.82 | Close | 65.5937 |  | 0 | 32.9 | 0 | 0
4372 | 2 | 6 |  | CC DChg | 13:02:43 | 36:20:56 | -155.506 | 3.6043 | 2.0316 | 2031.57 | 0 | 0 | 2.0316 | 2031.57 | 7.8842 | 7884.23 | 0 | 0 | 7.8842 | 7884.23 | 2024-06-29 00:08:15 | -0.5605 | -4180.2675 | -4180.2675 | 23177.83 | Close | 65.6356 |  | 0 | 32.9 | 0 | 0
4373 | 2 | 6 |  | CC DChg | 13:03:13 | 36:21:26 | -155.878 | 3.604 | 2.0329 | 2032.87 | 0 | 0 | 2.0329 | 2032.87 | 7.8889 | 7888.91 | 0 | 0 | 7.8889 | 7888.91 | 2024-06-29 00:08:45 | -0.5618 | -4176.7946 | -4176.7946 | 23120.52 | Close | 65.6776 |  | 0 | 32.9 | 0 | 0
4374 | 2 | 6 |  | CC DChg | 13:03:43 | 36:21:56 | -155.878 | 3.6037 | 2.0342 | 2034.17 | 0 | 0 | 2.0342 | 2034.17 | 7.8936 | 7893.58 | 0 | 0 | 7.8936 | 7893.58 | 2024-06-29 00:09:15 | -0.5617 | -4192.7204 | -4192.7204 | 23118.54 | Close | 65.7194 |  | 0 | 32.9 | 0 | 0
4375 | 2 | 6 |  | CC DChg | 13:04:13 | 36:22:26 | -155.506 | 3.6037 | 2.0355 | 2035.46 | 0 | 0 | 2.0355 | 2035.46 | 7.8982 | 7898.25 | 0 | 0 | 7.8982 | 7898.25 | 2024-06-29 00:09:45 | -0.5604 | 0 | 0 | 23173.84 | Close | 65.7613 |  | 0 | 32.9 | 0 | 0
4376 | 2 | 6 |  | CC DChg | 13:04:43 | 36:22:56 | -155.878 | 3.6034 | 2.0368 | 2036.76 | 0 | 0 | 2.0368 | 2036.76 | 7.9029 | 7902.93 | 0 | 0 | 7.9029 | 7902.93 | 2024-06-29 00:10:15 | -0.5617 | -4190.2682 | -4190.2682 | 23116.55 | Close | 65.8032 |  | 0 | 32.9 | 0 | 0
4377 | 2 | 6 |  | CC DChg | 13:05:13 | 36:23:26 | -155.878 | 3.6031 | 2.0381 | 2038.06 | 0 | 0 | 2.0381 | 2038.06 | 7.9076 | 7907.6 | 0 | 0 | 7.9076 | 7907.6 | 2024-06-29 00:10:45 | -0.5616 | -4180.0916 | -4180.0916 | 23114.56 | Close | 65.8451 |  | 0 | 32.9 | 0 | 0
4378 | 2 | 6 |  | CC DChg | 13:05:43 | 36:23:56 | -155.878 | 3.6024 | 2.0394 | 2039.36 | 0 | 0 | 2.0394 | 2039.36 | 7.9123 | 7912.28 | 0 | 0 | 7.9123 | 7912.28 | 2024-06-29 00:11:15 | -0.5615 | -2091.7603 | -2091.7603 | 23110.57 | Close | 65.8871 |  | 0 | 32.9 | 0 | 0
4379 | 2 | 6 |  | CC DChg | 13:06:13 | 36:24:26 | -155.506 | 3.6021 | 2.0407 | 2040.65 | 0 | 0 | 2.0407 | 2040.65 | 7.9169 | 7916.95 | 0 | 0 | 7.9169 | 7916.95 | 2024-06-29 00:11:45 | -0.5602 | -4193.7959 | -4193.7959 | 23163.87 | Close | 65.9289 |  | 0 | 32.9 | 0 | 0
4380 | 2 | 6 |  | CC DChg | 13:06:43 | 36:24:56 | -155.506 | 3.6018 | 2.0419 | 2041.95 | 0 | 0 | 2.0419 | 2041.95 | 7.9216 | 7921.62 | 0 | 0 | 7.9216 | 7921.62 | 2024-06-29 00:12:15 | -0.5601 | -4179.1955 | -4179.1955 | 23161.88 | Close | 65.9708 |  | 0 | 33 | 0 | 0
4381 | 2 | 6 |  | CC DChg | 13:07:13 | 36:25:26 | -155.878 | 3.6015 | 2.0432 | 2043.25 | 0 | 0 | 2.0432 | 2043.25 | 7.9263 | 7926.29 | 0 | 0 | 7.9263 | 7926.29 | 2024-06-29 00:12:45 | -0.5614 | -4176.7946 | -4176.7946 | 23104.61 | Close | 66.0128 |  | 0 | 32.9 | 0 | 0
4382 | 2 | 6 |  | CC DChg | 13:07:43 | 36:25:56 | -155.878 | 3.6012 | 2.0445 | 2044.55 | 0 | 0 | 2.0445 | 2044.55 | 7.931 | 7930.97 | 0 | 0 | 7.931 | 7930.97 | 2024-06-29 00:13:15 | -0.5613 | -4203.8289 | -4203.8289 | 23102.63 | Close | 66.0547 |  | 0 | 32.9 | 0 | 0
4383 | 2 | 6 |  | CC DChg | 13:08:13 | 36:26:26 | -155.878 | 3.6009 | 2.0458 | 2045.84 | 0 | 0 | 2.0458 | 2045.84 | 7.9356 | 7935.63 | 0 | 0 | 7.9356 | 7935.63 | 2024-06-29 00:13:45 | -0.5613 | -4158.022 | -4158.022 | 23100.63 | Close | 66.0965 |  | 0 | 32.9 | 0 | 0
4384 | 2 | 6 |  | CC DChg | 13:08:43 | 36:26:56 | -155.878 | 3.6006 | 2.0471 | 2047.14 | 0 | 0 | 2.0471 | 2047.14 | 7.9403 | 7940.3 | 0 | 0 | 7.9403 | 7940.3 | 2024-06-29 00:14:15 | -0.5612 | -4190.2682 | -4190.2682 | 23098.64 | Close | 66.1385 |  | 0 | 32.9 | 0 | 0
4385 | 2 | 6 |  | CC DChg | 13:09:13 | 36:27:26 | -155.506 | 3.6003 | 2.0484 | 2048.43 | 0 | 0 | 2.0484 | 2048.43 | 7.945 | 7944.97 | 0 | 0 | 7.945 | 7944.97 | 2024-06-29 00:14:45 | -0.5599 | -4193.7959 | -4193.7959 | 23151.91 | Close | 66.1803 |  | 0 | 32.9 | 0 | 0
4386 | 2 | 6 |  | CC DChg | 13:09:43 | 36:27:56 | -155.506 | 3.6 | 2.0497 | 2049.73 | 0 | 0 | 2.0497 | 2049.73 | 7.9496 | 7949.64 | 0 | 0 | 7.9496 | 7949.64 | 2024-06-29 00:15:15 | -0.5598 | -4165.311 | -4165.311 | 23149.91 | Close | 66.2222 |  | 0 | 33 | 0 | 0
4387 | 2 | 6 |  | CC DChg | 13:10:13 | 36:28:26 | -155.506 | 3.5996 | 2.051 | 2051.02 | 0 | 0 | 2.051 | 2051.02 | 7.9543 | 7954.3 | 0 | 0 | 7.9543 | 7954.3 | 2024-06-29 00:15:45 | -0.5598 | -4180.2675 | -4180.2675 | 23147.92 | Close | 66.2641 |  | 0 | 32.9 | 0 | 0
4388 | 2 | 6 |  | CC DChg | 13:10:43 | 36:28:56 | -155.506 | 3.5996 | 2.0523 | 2052.32 | 0 | 0 | 2.0523 | 2052.32 | 7.959 | 7958.96 | 0 | 0 | 7.959 | 7958.96 | 2024-06-29 00:16:15 | -0.5598 | 0 | 0 | 23147.92 | Close | 66.3059 |  | 0 | 32.9 | 0 | 0
4389 | 2 | 6 |  | CC DChg | 13:11:13 | 36:29:26 | -155.878 | 3.5993 | 2.0536 | 2053.62 | 0 | 0 | 2.0536 | 2053.62 | 7.9636 | 7963.64 | 0 | 0 | 7.9636 | 7963.64 | 2024-06-29 00:16:45 | -0.5611 | -4189.6442 | -4189.6442 | 23090.69 | Close | 66.3479 |  | 0 | 32.9 | 0 | 0
4390 | 2 | 6 |  | CC DChg | 13:11:43 | 36:29:56 | -155.878 | 3.599 | 2.0549 | 2054.92 | 0 | 0 | 2.0549 | 2054.92 | 7.9683 | 7968.32 | 0 | 0 | 7.9683 | 7968.32 | 2024-06-29 00:17:15 | -0.561 | -4190.2682 | -4190.2682 | 23088.7 | Close | 66.3899 |  | 0 | 33 | 0 | 0
4391 | 2 | 6 |  | CC DChg | 13:12:13 | 36:30:26 | -155.506 | 3.5987 | 2.0562 | 2056.21 | 0 | 0 | 2.0562 | 2056.21 | 7.973 | 7972.98 | 0 | 0 | 7.973 | 7972.98 | 2024-06-29 00:17:45 | -0.5596 | -4180.2675 | -4180.2675 | 23141.94 | Close | 66.4317 |  | 0 | 32.9 | 0 | 0
4392 | 2 | 6 |  | CC DChg | 13:12:43 | 36:30:56 | -155.506 | 3.5984 | 2.0575 | 2057.51 | 0 | 0 | 2.0575 | 2057.51 | 7.9776 | 7977.64 | 0 | 0 | 7.9776 | 7977.64 | 2024-06-29 00:18:15 | -0.5596 | -4180.0916 | -4180.0916 | 23139.94 | Close | 66.4736 |  | 0 | 32.9 | 0 | 0
4393 | 2 | 6 |  | CC DChg | 13:13:13 | 36:31:26 | -155.506 | 3.5981 | 2.0588 | 2058.81 | 0 | 0 | 2.0588 | 2058.81 | 7.9823 | 7982.3 | 0 | 0 | 7.9823 | 7982.3 | 2024-06-29 00:18:45 | -0.5595 | -4180.2675 | -4180.2675 | 23137.95 | Close | 66.5155 |  | 0 | 33 | 0 | 0
4394 | 2 | 6 |  | CC DChg | 13:13:43 | 36:31:56 | -155.878 | 3.5978 | 2.0601 | 2060.11 | 0 | 0 | 2.0601 | 2060.11 | 7.987 | 7986.98 | 0 | 0 | 7.987 | 7986.98 | 2024-06-29 00:19:15 | -0.5608 | -4190.2682 | -4190.2682 | 23080.74 | Close | 66.5574 |  | 0 | 32.9 | 0 | 0
4395 | 2 | 6 |  | CC DChg | 13:14:13 | 36:32:26 | -155.506 | 3.5975 | 2.0614 | 2061.4 | 0 | 0 | 2.0614 | 2061.4 | 7.9916 | 7991.64 | 0 | 0 | 7.9916 | 7991.64 | 2024-06-29 00:19:45 | -0.5594 | -4180.0916 | -4180.0916 | 23133.96 | Close | 66.5993 |  | 0 | 32.9 | 0 | 0
4396 | 2 | 6 |  | CC DChg | 13:14:43 | 36:32:56 | -155.506 | 3.5972 | 2.0627 | 2062.7 | 0 | 0 | 2.0627 | 2062.7 | 7.9963 | 7996.3 | 0 | 0 | 7.9963 | 7996.3 | 2024-06-29 00:20:15 | -0.5594 | -4180.2675 | -4180.2675 | 23131.97 | Close | 66.6412 |  | 0 | 32.9 | 0 | 0
4397 | 2 | 6 |  | CC DChg | 13:15:13 | 36:33:26 | -155.878 | 3.5969 | 2.064 | 2064 | 0 | 0 | 2.064 | 2064 | 8.001 | 8000.97 | 0 | 0 | 8.001 | 8000.97 | 2024-06-29 00:20:45 | -0.5607 | -4190.2682 | -4190.2682 | 23074.78 | Close | 66.6831 |  | 0 | 32.9 | 0 | 0
4398 | 2 | 6 |  | CC DChg | 13:15:43 | 36:33:56 | -155.506 | 3.5965 | 2.0653 | 2065.29 | 0 | 0 | 2.0653 | 2065.29 | 8.0056 | 8005.64 | 0 | 0 | 8.0056 | 8005.64 | 2024-06-29 00:21:15 | -0.5593 | -4181.4357 | -4181.4357 | 23127.98 | Close | 66.725 |  | 0 | 33 | 0 | 0
4399 | 2 | 6 |  | CC DChg | 13:16:13 | 36:34:26 | -155.506 | 3.5962 | 2.0666 | 2066.59 | 0 | 0 | 2.0666 | 2066.59 | 8.0103 | 8010.3 | 0 | 0 | 8.0103 | 8010.3 | 2024-06-29 00:21:45 | -0.5592 | -4180.2675 | -4180.2675 | 23125.99 | Close | 66.7669 |  | 0 | 32.9 | 0 | 0
4400 | 2 | 6 |  | CC DChg | 13:16:43 | 36:34:56 | -155.506 | 3.5959 | 2.0679 | 2067.88 | 0 | 0 | 2.0679 | 2067.88 | 8.015 | 8014.96 | 0 | 0 | 8.015 | 8014.96 | 2024-06-29 00:22:15 | -0.5592 | -4180.2675 | -4180.2675 | 23124 | Close | 66.8087 |  | 0 | 33 | 0 | 0
4401 | 2 | 6 |  | CC DChg | 13:17:13 | 36:35:26 | -155.506 | 3.5956 | 2.0692 | 2069.18 | 0 | 0 | 2.0692 | 2069.18 | 8.0196 | 8019.63 | 0 | 0 | 8.0196 | 8019.63 | 2024-06-29 00:22:45 | -0.5591 | -4190.0922 | -4190.0922 | 23122 | Close | 66.8507 |  | 0 | 32.9 | 0 | 0
4402 | 2 | 6 |  | CC DChg | 13:17:43 | 36:35:56 | -155.506 | 3.5953 | 2.0705 | 2070.48 | 0 | 0 | 2.0705 | 2070.48 | 8.0243 | 8024.29 | 0 | 0 | 8.0243 | 8024.29 | 2024-06-29 00:23:15 | -0.5591 | -4180.2675 | -4180.2675 | 23120.01 | Close | 66.8926 |  | 0 | 32.9 | 0 | 0
4403 | 2 | 6 |  | CC DChg | 13:18:13 | 36:36:26 | -155.878 | 3.5953 | 2.0718 | 2071.78 | 0 | 0 | 2.0718 | 2071.78 | 8.029 | 8028.96 | 0 | 0 | 8.029 | 8028.96 | 2024-06-29 00:23:45 | -0.5604 | 0 | 0 | 23064.83 | Close | 66.9345 |  | 0 | 33 | 0 | 0
4404 | 2 | 6 |  | CC DChg | 13:18:43 | 36:36:56 | -155.506 | 3.5944 | 2.0731 | 2073.07 | 0 | 0 | 2.0731 | 2073.07 | 8.0336 | 8033.62 | 0 | 0 | 8.0336 | 8033.62 | 2024-06-29 00:24:15 | -0.5589 | -1393.6625 | -1393.6625 | 23114.03 | Close | 66.9764 |  | 0 | 32.9 | 0 | 0
4405 | 2 | 6 |  | CC DChg | 13:19:13 | 36:37:26 | -155.506 | 3.5941 | 2.0744 | 2074.37 | 0 | 0 | 2.0744 | 2074.37 | 8.0383 | 8038.27 | 0 | 0 | 8.0383 | 8038.27 | 2024-06-29 00:24:45 | -0.5589 | -4180.2675 | -4180.2675 | 23112.03 | Close | 67.0183 |  | 0 | 32.9 | 0 | 0
4406 | 2 | 6 |  | CC DChg | 13:19:43 | 36:37:56 | -155.506 | 3.5938 | 2.0757 | 2075.67 | 0 | 0 | 2.0757 | 2075.67 | 8.0429 | 8042.93 | 0 | 0 | 8.0429 | 8042.93 | 2024-06-29 00:25:15 | -0.5588 | -4180.2675 | -4180.2675 | 23110.04 | Close | 67.0602 |  | 0 | 32.9 | 0 | 0
4407 | 2 | 6 |  | CC DChg | 13:20:13 | 36:38:26 | -155.878 | 3.5934 | 2.077 | 2076.96 | 0 | 0 | 2.077 | 2076.96 | 8.0476 | 8047.6 | 0 | 0 | 8.0476 | 8047.6 | 2024-06-29 00:25:45 | -0.5601 | -4190.5403 | -4190.5403 | 23052.9 | Close | 67.1021 |  | 0 | 32.9 | 0 | 0
4408 | 2 | 6 |  | CC DChg | 13:20:43 | 36:38:56 | -155.878 | 3.5931 | 2.0783 | 2078.26 | 0 | 0 | 2.0783 | 2078.26 | 8.0523 | 8052.27 | 0 | 0 | 8.0523 | 8052.27 | 2024-06-29 00:26:15 | -0.5601 | -4190.2682 | -4190.2682 | 23050.91 | Close | 67.1441 |  | 0 | 32.9 | 0 | 0
4409 | 2 | 6 |  | CC DChg | 13:21:13 | 36:39:26 | -155.506 | 3.5931 | 2.0796 | 2079.56 | 0 | 0 | 2.0796 | 2079.56 | 8.0569 | 8056.92 | 0 | 0 | 8.0569 | 8056.92 | 2024-06-29 00:26:45 | -0.5588 | 0 | 0 | 23106.05 | Close | 67.186 |  | 0 | 33 | 0 | 0
4410 | 2 | 6 |  | CC DChg | 13:21:43 | 36:39:56 | -155.506 | 3.5925 | 2.0809 | 2080.86 | 0 | 0 | 2.0809 | 2080.86 | 8.0616 | 8061.58 | 0 | 0 | 8.0616 | 8061.58 | 2024-06-29 00:27:15 | -0.5587 | -2090.2698 | -2090.2698 | 23102.07 | Close | 67.2278 |  | 0 | 33 | 0 | 0
4411 | 2 | 6 |  | CC DChg | 13:22:13 | 36:40:26 | -155.506 | 3.5925 | 2.0822 | 2082.15 | 0 | 0 | 2.0822 | 2082.15 | 8.0662 | 8066.24 | 0 | 0 | 8.0662 | 8066.24 | 2024-06-29 00:27:45 | -0.5587 | 0 | 0 | 23102.07 | Close | 67.2697 |  | 0 | 32.9 | 0 | 0
4412 | 2 | 6 |  | CC DChg | 13:22:43 | 36:40:56 | -155.878 | 3.5922 | 2.0835 | 2083.45 | 0 | 0 | 2.0835 | 2083.45 | 8.0709 | 8070.9 | 0 | 0 | 8.0709 | 8070.9 | 2024-06-29 00:28:15 | -0.5599 | -4190.2682 | -4190.2682 | 23044.95 | Close | 67.3117 |  | 0 | 33 | 0 | 0
4413 | 2 | 6 |  | CC DChg | 13:23:13 | 36:41:26 | -155.878 | 3.5919 | 2.0847 | 2084.75 | 0 | 0 | 2.0847 | 2084.75 | 8.0756 | 8075.56 | 0 | 0 | 8.0756 | 8075.56 | 2024-06-29 00:28:45 | -0.5599 | -4179.1955 | -4179.1955 | 23042.96 | Close | 67.3535 |  | 0 | 32.9 | 0 | 0
4414 | 2 | 6 |  | CC DChg | 13:23:43 | 36:41:56 | -155.506 | 3.5913 | 2.086 | 2086.04 | 0 | 0 | 2.086 | 2086.04 | 8.0802 | 8080.21 | 0 | 0 | 8.0802 | 8080.21 | 2024-06-29 00:29:15 | -0.5585 | -2090.1337 | -2090.1337 | 23094.09 | Close | 67.3954 |  | 0 | 32.9 | 0 | 0
4415 | 2 | 6 |  | CC DChg | 13:24:13 | 36:42:26 | -155.506 | 3.5913 | 2.0873 | 2087.34 | 0 | 0 | 2.0873 | 2087.34 | 8.0849 | 8084.86 | 0 | 0 | 8.0849 | 8084.86 | 2024-06-29 00:29:45 | -0.5585 | 0 | 0 | 23094.09 | Close | 67.4373 |  | 0 | 33 | 0 | 0
4416 | 2 | 6 |  | CC DChg | 13:24:43 | 36:42:56 | -155.506 | 3.5907 | 2.0886 | 2088.64 | 0 | 0 | 2.0886 | 2088.64 | 8.0895 | 8089.53 | 0 | 0 | 8.0895 | 8089.53 | 2024-06-29 00:30:15 | -0.5584 | -2095.9422 | -2095.9422 | 23090.11 | Close | 67.4792 |  | 0 | 32.9 | 0 | 0
4417 | 2 | 6 |  | CC DChg | 13:25:13 | 36:43:26 | -155.878 | 3.5907 | 2.0899 | 2089.94 | 0 | 0 | 2.0899 | 2089.94 | 8.0942 | 8094.19 | 0 | 0 | 8.0942 | 8094.19 | 2024-06-29 00:30:45 | -0.5597 | 0 | 0 | 23035 | Close | 67.5212 |  | 0 | 32.9 | 0 | 0
4418 | 2 | 6 |  | CC DChg | 13:25:43 | 36:43:56 | -155.506 | 3.59 | 2.0912 | 2091.23 | 0 | 0 | 2.0912 | 2091.23 | 8.0988 | 8098.85 | 0 | 0 | 8.0988 | 8098.85 | 2024-06-29 00:31:15 | -0.5583 | -2090.1337 | -2090.1337 | 23086.12 | Close | 67.5631 |  | 0 | 33 | 0 | 0
4419 | 2 | 6 |  | CC DChg | 13:26:13 | 36:44:26 | -155.878 | 3.59 | 2.0925 | 2092.53 | 0 | 0 | 2.0925 | 2092.53 | 8.1035 | 8103.5 | 0 | 0 | 8.1035 | 8103.5 | 2024-06-29 00:31:45 | -0.5596 | 0 | 0 | 23031.02 | Close | 67.6049 |  | 0 | 32.9 | 0 | 0
4420 | 2 | 6 |  | CC DChg | 13:26:43 | 36:44:56 | -155.878 | 3.5894 | 2.0938 | 2093.83 | 0 | 0 | 2.0938 | 2093.83 | 8.1082 | 8108.16 | 0 | 0 | 8.1082 | 8108.16 | 2024-06-29 00:32:15 | -0.5595 | -2095.1341 | -2095.1341 | 23027.05 | Close | 67.6469 |  | 0 | 32.9 | 0 | 0
4421 | 2 | 6 |  | CC DChg | 13:27:13 | 36:45:26 | -155.506 | 3.5891 | 2.0951 | 2095.12 | 0 | 0 | 2.0951 | 2095.12 | 8.1128 | 8112.81 | 0 | 0 | 8.1128 | 8112.81 | 2024-06-29 00:32:45 | -0.5581 | -4180.2675 | -4180.2675 | 23080.14 | Close | 67.6888 |  | 0 | 32.9 | 0 | 0
4422 | 2 | 6 |  | CC DChg | 13:27:43 | 36:45:56 | -155.506 | 3.5888 | 2.0964 | 2096.42 | 0 | 0 | 2.0964 | 2096.42 | 8.1175 | 8117.46 | 0 | 0 | 8.1175 | 8117.46 | 2024-06-29 00:33:15 | -0.5581 | -4180.0916 | -4180.0916 | 23078.14 | Close | 67.7306 |  | 0 | 32.9 | 0 | 0
4423 | 2 | 6 |  | CC DChg | 13:28:13 | 36:46:26 | -155.506 | 3.5885 | 2.0977 | 2097.71 | 0 | 0 | 2.0977 | 2097.71 | 8.1221 | 8122.11 | 0 | 0 | 8.1221 | 8122.11 | 2024-06-29 00:33:45 | -0.558 | -4180.2675 | -4180.2675 | 23076.15 | Close | 67.7725 |  | 0 | 32.9 | 0 | 0
4424 | 2 | 6 |  | CC DChg | 13:28:43 | 36:46:56 | -155.506 | 3.5882 | 2.099 | 2099.01 | 0 | 0 | 2.099 | 2099.01 | 8.1268 | 8126.76 | 0 | 0 | 8.1268 | 8126.76 | 2024-06-29 00:34:15 | -0.558 | -4180.2675 | -4180.2675 | 23074.16 | Close | 67.8144 |  | 0 | 33 | 0 | 0
4425 | 2 | 6 |  | CC DChg | 13:29:13 | 36:47:26 | -155.878 | 3.5879 | 2.1003 | 2100.31 | 0 | 0 | 2.1003 | 2100.31 | 8.1314 | 8131.42 | 0 | 0 | 8.1314 | 8131.42 | 2024-06-29 00:34:45 | -0.5593 | -4188.3001 | -4188.3001 | 23017.1 | Close | 67.8563 |  | 0 | 32.9 | 0 | 0
4426 | 2 | 6 |  | CC DChg | 13:29:43 | 36:47:56 | -155.506 | 3.5875 | 2.1016 | 2101.6 | 0 | 0 | 2.1016 | 2101.6 | 8.1361 | 8136.07 | 0 | 0 | 8.1361 | 8136.07 | 2024-06-29 00:35:15 | -0.5579 | -4180.2675 | -4180.2675 | 23070.17 | Close | 67.8982 |  | 0 | 32.9 | 0 | 0
4427 | 2 | 6 |  | CC DChg | 13:30:13 | 36:48:26 | -155.506 | 3.5872 | 2.1029 | 2102.9 | 0 | 0 | 2.1029 | 2102.9 | 8.1407 | 8140.72 | 0 | 0 | 8.1407 | 8140.72 | 2024-06-29 00:35:45 | -0.5578 | -4166.8261 | -4166.8261 | 23068.17 | Close | 67.94 |  | 0 | 32.9 | 0 | 0
4428 | 2 | 6 |  | CC DChg | 13:30:43 | 36:48:56 | -155.506 | 3.5866 | 2.1042 | 2104.2 | 0 | 0 | 2.1042 | 2104.2 | 8.1454 | 8145.38 | 0 | 0 | 8.1454 | 8145.38 | 2024-06-29 00:36:15 | -0.5577 | -2098.4307 | -2098.4307 | 23064.19 | Close | 67.982 |  | 0 | 32.9 | 0 | 0
4429 | 2 | 6 |  | CC DChg | 13:31:13 | 36:49:26 | -155.506 | 3.5863 | 2.1055 | 2105.5 | 0 | 0 | 2.1055 | 2105.5 | 8.15 | 8150.03 | 0 | 0 | 8.15 | 8150.03 | 2024-06-29 00:36:45 | -0.5577 | -4166.8261 | -4166.8261 | 23062.19 | Close | 68.0239 |  | 0 | 32.9 | 0 | 0
4430 | 2 | 6 |  | CC DChg | 13:31:43 | 36:49:56 | -155.506 | 3.586 | 2.1068 | 2106.79 | 0 | 0 | 2.1068 | 2106.79 | 8.1547 | 8154.68 | 0 | 0 | 8.1547 | 8154.68 | 2024-06-29 00:37:15 | -0.5576 | -4193.7959 | -4193.7959 | 23060.2 | Close | 68.0657 |  | 0 | 32.9 | 0 | 0
4431 | 2 | 6 |  | CC DChg | 13:32:13 | 36:50:26 | -155.878 | 3.5857 | 2.1081 | 2108.09 | 0 | 0 | 2.1081 | 2108.09 | 8.1593 | 8159.33 | 0 | 0 | 8.1593 | 8159.33 | 2024-06-29 00:37:45 | -0.5589 | -4176.6193 | -4176.6193 | 23003.18 | Close | 68.1077 |  | 0 | 32.9 | 0 | 0
4432 | 2 | 6 |  | CC DChg | 13:32:43 | 36:50:56 | -155.506 | 3.5851 | 2.1094 | 2109.39 | 0 | 0 | 2.1094 | 2109.39 | 8.164 | 8163.98 | 0 | 0 | 8.164 | 8163.98 | 2024-06-29 00:38:15 | -0.5575 | -2093.5104 | -2093.5104 | 23054.22 | Close | 68.1496 |  | 0 | 32.9 | 0 | 0
4433 | 2 | 6 |  | CC DChg | 13:33:13 | 36:51:26 | -155.506 | 3.5851 | 2.1107 | 2110.68 | 0 | 0 | 2.1107 | 2110.68 | 8.1686 | 8168.63 | 0 | 0 | 8.1686 | 8168.63 | 2024-06-29 00:38:45 | -0.5575 | 0 | 0 | 23054.22 | Close | 68.1914 |  | 0 | 32.9 | 0 | 0
4434 | 2 | 6 |  | CC DChg | 13:33:43 | 36:51:56 | -155.506 | 3.5848 | 2.112 | 2111.98 | 0 | 0 | 2.112 | 2111.98 | 8.1733 | 8173.28 | 0 | 0 | 8.1733 | 8173.28 | 2024-06-29 00:39:15 | -0.5575 | -4177.959 | -4177.959 | 23052.22 | Close | 68.2334 |  | 0 | 32.9 | 0 | 0
4435 | 2 | 6 |  | CC DChg | 13:34:13 | 36:52:26 | -155.878 | 3.5841 | 2.1133 | 2113.28 | 0 | 0 | 2.1133 | 2113.28 | 8.1779 | 8177.94 | 0 | 0 | 8.1779 | 8177.94 | 2024-06-29 00:39:45 | -0.5587 | -2095.1341 | -2095.1341 | 22994.22 | Close | 68.2754 |  | -0.0002 | 32.9 | 0 | 0
4436 | 2 | 6 |  | CC DChg | 13:34:43 | 36:52:56 | -155.506 | 3.5838 | 2.1146 | 2114.58 | 0 | 0 | 2.1146 | 2114.58 | 8.1826 | 8182.58 | 0 | 0 | 8.1826 | 8182.58 | 2024-06-29 00:40:15 | -0.5573 | -4180.2675 | -4180.2675 | 23046.24 | Close | 68.3173 |  | 0 | 32.9 | 0 | 0
4437 | 2 | 6 |  | CC DChg | 13:35:13 | 36:53:26 | -155.878 | 3.5835 | 2.1159 | 2115.87 | 0 | 0 | 2.1159 | 2115.87 | 8.1872 | 8187.23 | 0 | 0 | 8.1872 | 8187.23 | 2024-06-29 00:40:45 | -0.5586 | -4192.7204 | -4192.7204 | 22989.26 | Close | 68.3591 |  | 0 | 32.9 | 0 | 0
4438 | 2 | 6 |  | CC DChg | 13:35:43 | 36:53:56 | -155.878 | 3.5832 | 2.1172 | 2117.17 | 0 | 0 | 2.1172 | 2117.17 | 8.1919 | 8191.88 | 0 | 0 | 8.1919 | 8191.88 | 2024-06-29 00:41:15 | -0.5585 | -4176.7946 | -4176.7946 | 22987.27 | Close | 68.4011 |  | 0 | 32.9 | 0 | 0
4439 | 2 | 6 |  | CC DChg | 13:36:13 | 36:54:26 | -155.878 | 3.5829 | 2.1185 | 2118.47 | 0 | 0 | 2.1185 | 2118.47 | 8.1965 | 8196.54 | 0 | 0 | 8.1965 | 8196.54 | 2024-06-29 00:41:45 | -0.5585 | -4190.2682 | -4190.2682 | 22985.28 | Close | 68.4431 |  | 0 | 32.9 | 0 | 0
4440 | 2 | 6 |  | CC DChg | 13:36:43 | 36:54:56 | -155.506 | 3.5826 | 2.1198 | 2119.76 | 0 | 0 | 2.1198 | 2119.76 | 8.2012 | 8201.17 | 0 | 0 | 8.2012 | 8201.17 | 2024-06-29 00:42:15 | -0.5571 | -4169.6429 | -4169.6429 | 23038.27 | Close | 68.4848 |  | 0 | 32.9 | 0 | 0
4441 | 2 | 6 |  | CC DChg | 13:37:13 | 36:55:26 | -155.878 | 3.5823 | 2.1211 | 2121.06 | 0 | 0 | 2.1211 | 2121.06 | 8.2058 | 8205.82 | 0 | 0 | 8.2058 | 8205.82 | 2024-06-29 00:42:45 | -0.5584 | -4190.2682 | -4190.2682 | 22981.3 | Close | 68.5268 |  | 0 | 32.9 | 0 | 0
4442 | 2 | 6 |  | CC DChg | 13:37:43 | 36:55:56 | -155.506 | 3.582 | 2.1224 | 2122.36 | 0 | 0 | 2.1224 | 2122.36 | 8.2105 | 8210.46 | 0 | 0 | 8.2105 | 8210.46 | 2024-06-29 00:43:15 | -0.557 | -4180.2675 | -4180.2675 | 23034.28 | Close | 68.5686 |  | 0 | 32.9 | 0 | 0
4443 | 2 | 6 |  | CC DChg | 13:38:13 | 36:56:26 | -155.506 | 3.5813 | 2.1237 | 2123.65 | 0 | 0 | 2.1237 | 2123.65 | 8.2151 | 8215.1 | 0 | 0 | 8.2151 | 8215.1 | 2024-06-29 00:43:45 | -0.5569 | -2089.3737 | -2089.3737 | 23030.29 | Close | 68.6105 |  | 0 | 33 | 0 | 0
4444 | 2 | 6 |  | CC DChg | 13:38:43 | 36:56:56 | -155.506 | 3.5813 | 2.1249 | 2124.95 | 0 | 0 | 2.1249 | 2124.95 | 8.2197 | 8219.74 | 0 | 0 | 8.2197 | 8219.74 | 2024-06-29 00:44:15 | -0.5569 | 0 | 0 | 23030.29 | Close | 68.6524 |  | 0 | 32.9 | 0 | 0
4445 | 2 | 6 |  | CC DChg | 13:39:13 | 36:57:26 | -155.878 | 3.5807 | 2.1262 | 2126.25 | 0 | 0 | 2.1262 | 2126.25 | 8.2244 | 8224.39 | 0 | 0 | 8.2244 | 8224.39 | 2024-06-29 00:44:45 | -0.5582 | -2095.1341 | -2095.1341 | 22971.36 | Close | 68.6943 |  | 0 | 32.9 | 0 | 0
4446 | 2 | 6 |  | CC DChg | 13:39:43 | 36:57:56 | -155.506 | 3.5804 | 2.1275 | 2127.54 | 0 | 0 | 2.1275 | 2127.54 | 8.229 | 8229.03 | 0 | 0 | 8.229 | 8229.03 | 2024-06-29 00:45:15 | -0.5568 | -4177.4034 | -4177.4034 | 23024.31 | Close | 68.7362 |  | 0 | 33 | 0 | 0
4447 | 2 | 6 |  | CC DChg | 13:40:13 | 36:58:26 | -155.506 | 3.5801 | 2.1288 | 2128.84 | 0 | 0 | 2.1288 | 2128.84 | 8.2337 | 8233.67 | 0 | 0 | 8.2337 | 8233.67 | 2024-06-29 00:45:45 | -0.5567 | -4180.2675 | -4180.2675 | 23022.32 | Close | 68.778 |  | 0 | 32.9 | 0 | 0
4448 | 2 | 6 |  | CC DChg | 13:40:43 | 36:58:56 | -155.878 | 3.5798 | 2.1301 | 2130.14 | 0 | 0 | 2.1301 | 2130.14 | 8.2383 | 8238.32 | 0 | 0 | 8.2383 | 8238.32 | 2024-06-29 00:46:15 | -0.558 | -4190.2682 | -4190.2682 | 22965.39 | Close | 68.82 |  | 0 | 32.9 | 0 | 0
4449 | 2 | 6 |  | CC DChg | 13:41:13 | 36:59:26 | -155.506 | 3.5795 | 2.1314 | 2131.43 | 0 | 0 | 2.1314 | 2131.43 | 8.243 | 8242.96 | 0 | 0 | 8.243 | 8242.96 | 2024-06-29 00:46:45 | -0.5566 | -4178.2995 | -4178.2995 | 23018.33 | Close | 68.8619 |  | 0 | 32.9 | 0 | 0
4450 | 2 | 6 |  | CC DChg | 13:41:43 | 36:59:56 | -155.878 | 3.5792 | 2.1327 | 2132.73 | 0 | 0 | 2.1327 | 2132.73 | 8.2476 | 8247.61 | 0 | 0 | 8.2476 | 8247.61 | 2024-06-29 00:47:15 | -0.5579 | -4190.2682 | -4190.2682 | 22961.41 | Close | 68.9038 |  | 0 | 32.9 | 0 | 0
4451 | 2 | 6 |  | CC DChg | 13:42:13 | 37:00:26 | -155.878 | 3.5786 | 2.134 | 2134.03 | 0 | 0 | 2.134 | 2134.03 | 8.2523 | 8252.26 | 0 | 0 | 8.2523 | 8252.26 | 2024-06-29 00:47:45 | -0.5578 | -2095.1341 | -2095.1341 | 22957.43 | Close | 68.9458 |  | 0 | 33 | 0 | 0
4452 | 2 | 6 |  | CC DChg | 13:42:43 | 37:00:56 | -155.506 | 3.5782 | 2.1353 | 2135.32 | 0 | 0 | 2.1353 | 2135.32 | 8.2569 | 8256.88 | 0 | 0 | 8.2569 | 8256.88 | 2024-06-29 00:48:15 | -0.5564 | -4169.6429 | -4169.6429 | 23010.36 | Close | 68.9876 |  | 0 | 32.9 | 0 | 0
4453 | 2 | 6 |  | CC DChg | 13:43:13 | 37:01:26 | -155.506 | 3.5779 | 2.1366 | 2136.62 | 0 | 0 | 2.1366 | 2136.62 | 8.2615 | 8261.52 | 0 | 0 | 8.2615 | 8261.52 | 2024-06-29 00:48:45 | -0.5564 | -4180.2675 | -4180.2675 | 23008.37 | Close | 69.0294 |  | 0 | 32.9 | 0 | 0
4454 | 2 | 6 |  | CC DChg | 13:43:43 | 37:01:56 | -155.878 | 3.5773 | 2.1379 | 2137.92 | 0 | 0 | 2.1379 | 2137.92 | 8.2662 | 8266.17 | 0 | 0 | 8.2662 | 8266.17 | 2024-06-29 00:49:15 | -0.5576 | -2095.1341 | -2095.1341 | 22949.48 | Close | 69.0714 |  | 0 | 33 | 0 | 0
4455 | 2 | 6 |  | CC DChg | 13:44:13 | 37:02:26 | -155.878 | 3.577 | 2.1392 | 2139.21 | 0 | 0 | 2.1392 | 2139.21 | 8.2708 | 8270.8 | 0 | 0 | 8.2708 | 8270.8 | 2024-06-29 00:49:45 | -0.5576 | -4179.6436 | -4179.6436 | 22947.49 | Close | 69.1132 |  | 0 | 32.9 | 0 | 0
4456 | 2 | 6 |  | CC DChg | 13:44:43 | 37:02:56 | -155.506 | 3.5767 | 2.1405 | 2140.51 | 0 | 0 | 2.1405 | 2140.51 | 8.2754 | 8275.44 | 0 | 0 | 8.2754 | 8275.44 | 2024-06-29 00:50:15 | -0.5562 | -4180.2675 | -4180.2675 | 23000.39 | Close | 69.1551 |  | 0 | 32.9 | 0 | 0
4457 | 2 | 6 |  | CC DChg | 13:45:13 | 37:03:26 | -155.506 | 3.5764 | 2.1418 | 2141.81 | 0 | 0 | 2.1418 | 2141.81 | 8.2801 | 8280.07 | 0 | 0 | 8.2801 | 8280.07 | 2024-06-29 00:50:45 | -0.5561 | -4180.2675 | -4180.2675 | 22998.4 | Close | 69.197 |  | 0 | 32.9 | 0 | 0
4458 | 2 | 6 |  | CC DChg | 13:45:43 | 37:03:56 | -155.506 | 3.5761 | 2.1431 | 2143.1 | 0 | 0 | 2.1431 | 2143.1 | 8.2847 | 8284.72 | 0 | 0 | 8.2847 | 8284.72 | 2024-06-29 00:51:15 | -0.5561 | -4188.7482 | -4188.7482 | 22996.41 | Close | 69.2389 |  | 0 | 32.9 | 0 | 0
4459 | 2 | 6 |  | CC DChg | 13:46:13 | 37:04:26 | -155.506 | 3.5758 | 2.1444 | 2144.4 | 0 | 0 | 2.1444 | 2144.4 | 8.2893 | 8289.35 | 0 | 0 | 8.2893 | 8289.35 | 2024-06-29 00:51:45 | -0.5561 | -4180.2675 | -4180.2675 | 22994.41 | Close | 69.2808 |  | 0 | 33 | 0 | 0
4460 | 2 | 6 |  | CC DChg | 13:46:43 | 37:04:56 | -155.506 | 3.5755 | 2.1457 | 2145.7 | 0 | 0 | 2.1457 | 2145.7 | 8.294 | 8293.98 | 0 | 0 | 8.294 | 8293.98 | 2024-06-29 00:52:15 | -0.556 | -4180.2675 | -4180.2675 | 22992.42 | Close | 69.3227 |  | 0 | 32.9 | 0 | 0
4461 | 2 | 6 |  | CC DChg | 13:47:13 | 37:05:26 | -155.506 | 3.5748 | 2.147 | 2146.99 | 0 | 0 | 2.147 | 2146.99 | 8.2986 | 8298.63 | 0 | 0 | 8.2986 | 8298.63 | 2024-06-29 00:52:45 | -0.5559 | -2094.5981 | -2094.5981 | 22988.43 | Close | 69.3646 |  | 0 | 32.9 | 0 | 0
4462 | 2 | 6 |  | CC DChg | 13:47:43 | 37:05:56 | -155.878 | 3.5745 | 2.1483 | 2148.29 | 0 | 0 | 2.1483 | 2148.29 | 8.3033 | 8303.27 | 0 | 0 | 8.3033 | 8303.27 | 2024-06-29 00:53:15 | -0.5572 | -4190.2682 | -4190.2682 | 22931.58 | Close | 69.4066 |  | 0 | 32.9 | 0 | 0
4463 | 2 | 6 |  | CC DChg | 13:48:13 | 37:06:26 | -155.506 | 3.5742 | 2.1496 | 2149.59 | 0 | 0 | 2.1496 | 2149.59 | 8.3079 | 8307.9 | 0 | 0 | 8.3079 | 8307.9 | 2024-06-29 00:53:45 | -0.5558 | -4180.2675 | -4180.2675 | 22984.44 | Close | 69.4485 |  | 0 | 32.9 | 0 | 0
4464 | 2 | 6 |  | CC DChg | 13:48:43 | 37:06:56 | -155.506 | 3.5739 | 2.1509 | 2150.88 | 0 | 0 | 2.1509 | 2150.88 | 8.3125 | 8312.53 | 0 | 0 | 8.3125 | 8312.53 | 2024-06-29 00:54:15 | -0.5558 | -4180.5396 | -4180.5396 | 22982.45 | Close | 69.4903 |  | 0 | 32.9 | 0 | 0
4465 | 2 | 6 |  | CC DChg | 13:49:13 | 37:07:26 | -155.506 | 3.5736 | 2.1522 | 2152.18 | 0 | 0 | 2.1522 | 2152.18 | 8.3172 | 8317.16 | 0 | 0 | 8.3172 | 8317.16 | 2024-06-29 00:54:45 | -0.5557 | -4166.8261 | -4166.8261 | 22980.45 | Close | 69.5322 |  | 0 | 32.9 | 0 | 0
4466 | 2 | 6 |  | CC DChg | 13:49:43 | 37:07:56 | -155.506 | 3.5733 | 2.1535 | 2153.48 | 0 | 0 | 2.1535 | 2153.48 | 8.3218 | 8321.79 | 0 | 0 | 8.3218 | 8321.79 | 2024-06-29 00:55:15 | -0.5557 | -4193.7959 | -4193.7959 | 22978.46 | Close | 69.5741 |  | 0 | 33 | 0 | 0
4467 | 2 | 6 |  | CC DChg | 13:50:13 | 37:08:26 | -155.506 | 3.5727 | 2.1548 | 2154.78 | 0 | 0 | 2.1548 | 2154.78 | 8.3264 | 8326.44 | 0 | 0 | 8.3264 | 8326.44 | 2024-06-29 00:55:45 | -0.5556 | -2091.4488 | -2091.4488 | 22974.47 | Close | 69.616 |  | 0 | 32.9 | 0 | 0
4468 | 2 | 6 |  | CC DChg | 13:50:43 | 37:08:56 | -155.878 | 3.5727 | 2.1561 | 2156.07 | 0 | 0 | 2.1561 | 2156.07 | 8.3311 | 8331.08 | 0 | 0 | 8.3311 | 8331.08 | 2024-06-29 00:56:15 | -0.5569 | 0 | 0 | 22919.64 | Close | 69.658 |  | 0 | 33 | 0 | 0
4469 | 2 | 6 |  | CC DChg | 13:51:13 | 37:09:26 | -155.506 | 3.572 | 2.1574 | 2157.37 | 0 | 0 | 2.1574 | 2157.37 | 8.3357 | 8335.7 | 0 | 0 | 8.3357 | 8335.7 | 2024-06-29 00:56:45 | -0.5555 | -2093.5104 | -2093.5104 | 22970.49 | Close | 69.6999 |  | 0 | 32.9 | 0 | 0
4470 | 2 | 6 |  | CC DChg | 13:51:43 | 37:09:56 | -155.506 | 3.5717 | 2.1587 | 2158.67 | 0 | 0 | 2.1587 | 2158.67 | 8.3403 | 8340.33 | 0 | 0 | 8.3403 | 8340.33 | 2024-06-29 00:57:15 | -0.5554 | -4177.4034 | -4177.4034 | 22968.5 | Close | 69.7417 |  | 0 | 33 | 0 | 0
4471 | 2 | 6 |  | CC DChg | 13:52:13 | 37:10:26 | -155.506 | 3.5714 | 2.16 | 2159.96 | 0 | 0 | 2.16 | 2159.96 | 8.345 | 8344.96 | 0 | 0 | 8.345 | 8344.96 | 2024-06-29 00:57:45 | -0.5554 | -4180.2675 | -4180.2675 | 22966.5 | Close | 69.7836 |  | 0 | 32.9 | 0 | 0
4472 | 2 | 6 |  | CC DChg | 13:52:43 | 37:10:56 | -155.506 | 3.5708 | 2.1613 | 2161.26 | 0 | 0 | 2.1613 | 2161.26 | 8.3496 | 8349.59 | 0 | 0 | 8.3496 | 8349.59 | 2024-06-29 00:58:15 | -0.5553 | -2090.1337 | -2090.1337 | 22962.52 | Close | 69.8254 |  | 0 | 32.9 | 0 | 0
4473 | 2 | 6 |  | CC DChg | 13:53:13 | 37:11:26 | -155.878 | 3.5705 | 2.1626 | 2162.56 | 0 | 0 | 2.1626 | 2162.56 | 8.3542 | 8354.22 | 0 | 0 | 8.3542 | 8354.22 | 2024-06-29 00:58:45 | -0.5566 | -4173.9398 | -4173.9398 | 22905.72 | Close | 69.8674 |  | 0 | 33 | 0 | 0
4474 | 2 | 6 |  | CC DChg | 13:53:43 | 37:11:56 | -155.506 | 3.5702 | 2.1639 | 2163.85 | 0 | 0 | 2.1639 | 2163.85 | 8.3588 | 8358.85 | 0 | 0 | 8.3588 | 8358.85 | 2024-06-29 00:59:15 | -0.5552 | -4193.7959 | -4193.7959 | 22958.53 | Close | 69.9092 |  | 0 | 32.9 | 0 | 0
4475 | 2 | 6 |  | CC DChg | 13:54:13 | 37:12:26 | -155.506 | 3.5699 | 2.1651 | 2165.15 | 0 | 0 | 2.1651 | 2165.15 | 8.3635 | 8363.48 | 0 | 0 | 8.3635 | 8363.48 | 2024-06-29 00:59:45 | -0.5551 | -4180.2675 | -4180.2675 | 22955.55 | Close | 69.9511 |  | 0.0002 | 32.9 | 0 | 0
4476 | 2 | 6 |  | CC DChg | 13:54:43 | 37:12:56 | -155.506 | 3.5696 | 2.1664 | 2166.45 | 0 | 0 | 2.1664 | 2166.45 | 8.3681 | 8368.11 | 0 | 0 | 8.3681 | 8368.11 | 2024-06-29 01:00:15 | -0.5551 | -4174.8329 | -4174.8329 | 22954.54 | Close | 69.993 |  | 0 | 32.9 | 0 | 0
4477 | 2 | 6 |  | CC DChg | 13:55:13 | 37:13:26 | -155.506 | 3.5689 | 2.1677 | 2167.74 | 0 | 0 | 2.1677 | 2167.74 | 8.3727 | 8372.73 | 0 | 0 | 8.3727 | 8372.73 | 2024-06-29 01:00:45 | -0.555 | -2090.1337 | -2090.1337 | 22950.55 | Close | 70.0349 |  | 0 | 32.9 | 0 | 0
4478 | 2 | 6 |  | CC DChg | 13:55:43 | 37:13:56 | -155.878 | 3.5686 | 2.169 | 2169.04 | 0 | 0 | 2.169 | 2169.04 | 8.3774 | 8377.37 | 0 | 0 | 8.3774 | 8377.37 | 2024-06-29 01:01:15 | -0.5563 | -4190.2682 | -4190.2682 | 22893.79 | Close | 70.0769 |  | 0 | 33 | 0 | 0
4479 | 2 | 6 |  | CC DChg | 13:56:13 | 37:14:26 | -155.878 | 3.5683 | 2.1703 | 2170.34 | 0 | 0 | 2.1703 | 2170.34 | 8.382 | 8381.99 | 0 | 0 | 8.382 | 8381.99 | 2024-06-29 01:01:45 | -0.5562 | -4192.271 | -4192.271 | 22891.81 | Close | 70.1187 |  | 0 | 32.9 | 0 | 0
4480 | 2 | 6 |  | CC DChg | 13:56:43 | 37:14:56 | -155.506 | 3.568 | 2.1716 | 2171.63 | 0 | 0 | 2.1716 | 2171.63 | 8.3866 | 8386.62 | 0 | 0 | 8.3866 | 8386.62 | 2024-06-29 01:02:15 | -0.5548 | -4166.8261 | -4166.8261 | 22944.57 | Close | 70.1606 |  | 0 | 32.9 | 0 | 0
4481 | 2 | 6 |  | CC DChg | 13:57:13 | 37:15:26 | -155.506 | 3.5677 | 2.1729 | 2172.93 | 0 | 0 | 2.1729 | 2172.93 | 8.3912 | 8391.24 | 0 | 0 | 8.3912 | 8391.24 | 2024-06-29 01:02:45 | -0.5548 | -4180.2675 | -4180.2675 | 22942.57 | Close | 70.2025 |  | 0 | 33 | 0 | 0
4482 | 2 | 6 |  | CC DChg | 13:57:43 | 37:15:56 | -155.506 | 3.5674 | 2.1742 | 2174.23 | 0 | 0 | 2.1742 | 2174.23 | 8.3959 | 8395.88 | 0 | 0 | 8.3959 | 8395.88 | 2024-06-29 01:03:15 | -0.5548 | -4189.6442 | -4189.6442 | 22940.58 | Close | 70.2444 |  | 0 | 32.9 | 0 | 0
4483 | 2 | 6 |  | CC DChg | 13:58:13 | 37:16:26 | -155.506 | 3.5671 | 2.1755 | 2175.52 | 0 | 0 | 2.1755 | 2175.52 | 8.4005 | 8400.5 | 0 | 0 | 8.4005 | 8400.5 | 2024-06-29 01:03:45 | -0.5547 | -4180.2675 | -4180.2675 | 22938.59 | Close | 70.2863 |  | 0 | 32.9 | 0 | 0
4484 | 2 | 6 |  | CC DChg | 13:58:43 | 37:16:56 | -155.506 | 3.5668 | 2.1768 | 2176.82 | 0 | 0 | 2.1768 | 2176.82 | 8.4051 | 8405.12 | 0 | 0 | 8.4051 | 8405.12 | 2024-06-29 01:04:15 | -0.5547 | -4180.2675 | -4180.2675 | 22936.59 | Close | 70.3282 |  | 0 | 33 | 0 | 0
4485 | 2 | 6 |  | CC DChg | 13:59:13 | 37:17:26 | -155.506 | 3.5665 | 2.1781 | 2178.12 | 0 | 0 | 2.1781 | 2178.12 | 8.4098 | 8409.75 | 0 | 0 | 8.4098 | 8409.75 | 2024-06-29 01:04:45 | -0.5546 | -4189.1962 | -4189.1962 | 22934.6 | Close | 70.3701 |  | 0 | 32.9 | 0 | 0
4486 | 2 | 6 |  | CC DChg | 13:59:43 | 37:17:56 | -155.506 | 3.5662 | 2.1794 | 2179.41 | 0 | 0 | 2.1794 | 2179.41 | 8.4144 | 8414.37 | 0 | 0 | 8.4144 | 8414.37 | 2024-06-29 01:05:15 | -0.5546 | -4180.2675 | -4180.2675 | 22932.61 | Close | 70.412 |  | 0 | 33 | 0 | 0
4487 | 2 | 6 |  | CC DChg | 14:00:13 | 37:18:26 | -155.506 | 3.5658 | 2.1807 | 2180.71 | 0 | 0 | 2.1807 | 2180.71 | 8.419 | 8418.99 | 0 | 0 | 8.419 | 8418.99 | 2024-06-29 01:05:45 | -0.5545 | -4180.2675 | -4180.2675 | 22930.61 | Close | 70.4539 |  | 0 | 32.9 | 0 | 0
4488 | 2 | 6 |  | CC DChg | 14:00:43 | 37:18:56 | -155.506 | 3.5652 | 2.182 | 2182.01 | 0 | 0 | 2.182 | 2182.01 | 8.4236 | 8423.63 | 0 | 0 | 8.4236 | 8423.63 | 2024-06-29 01:06:15 | -0.5544 | -2094.8221 | -2094.8221 | 22926.63 | Close | 70.4958 |  | 0 | 32.9 | 0 | 0
4489 | 2 | 6 |  | CC DChg | 14:01:13 | 37:19:26 | -155.506 | 3.5649 | 2.1833 | 2183.3 | 0 | 0 | 2.1833 | 2183.3 | 8.4282 | 8428.24 | 0 | 0 | 8.4282 | 8428.24 | 2024-06-29 01:06:45 | -0.5544 | -4180.2675 | -4180.2675 | 22924.63 | Close | 70.5377 |  | 0 | 32.9 | 0 | 0
4490 | 2 | 6 |  | CC DChg | 14:01:43 | 37:19:56 | -155.506 | 3.5646 | 2.1846 | 2184.6 | 0 | 0 | 2.1846 | 2184.6 | 8.4329 | 8432.86 | 0 | 0 | 8.4329 | 8432.86 | 2024-06-29 01:07:15 | -0.5543 | -4180.2675 | -4180.2675 | 22922.64 | Close | 70.5796 |  | 0 | 32.9 | 0 | 0
4491 | 2 | 6 |  | CC DChg | 14:02:13 | 37:20:26 | -155.878 | 3.5643 | 2.1859 | 2185.9 | 0 | 0 | 2.1859 | 2185.9 | 8.4375 | 8437.49 | 0 | 0 | 8.4375 | 8437.49 | 2024-06-29 01:07:45 | -0.5556 | -4189.6442 | -4189.6442 | 22865.95 | Close | 70.6215 |  | 0 | 32.9 | 0 | 0
4492 | 2 | 6 |  | CC DChg | 14:02:43 | 37:20:56 | -155.506 | 3.564 | 2.1872 | 2187.19 | 0 | 0 | 2.1872 | 2187.19 | 8.4421 | 8442.11 | 0 | 0 | 8.4421 | 8442.11 | 2024-06-29 01:08:15 | -0.5542 | -4180.2675 | -4180.2675 | 22918.65 | Close | 70.6634 |  | 0 | 32.9 | 0 | 0
4493 | 2 | 6 |  | CC DChg | 14:03:13 | 37:21:26 | -155.878 | 3.5637 | 2.1885 | 2188.49 | 0 | 0 | 2.1885 | 2188.49 | 8.4467 | 8446.74 | 0 | 0 | 8.4467 | 8446.74 | 2024-06-29 01:08:45 | -0.5555 | -4190.2682 | -4190.2682 | 22861.97 | Close | 70.7053 |  | 0 | 32.9 | 0 | 0
4494 | 2 | 6 |  | CC DChg | 14:03:43 | 37:21:56 | -155.506 | 3.5634 | 2.1898 | 2189.79 | 0 | 0 | 2.1898 | 2189.79 | 8.4514 | 8451.36 | 0 | 0 | 8.4514 | 8451.36 | 2024-06-29 01:09:15 | -0.5541 | -4179.6436 | -4179.6436 | 22914.67 | Close | 70.7472 |  | 0 | 32.9 | 0 | 0
4495 | 2 | 6 |  | CC DChg | 14:04:13 | 37:22:26 | -155.506 | 3.5627 | 2.1911 | 2191.08 | 0 | 0 | 2.1911 | 2191.08 | 8.456 | 8455.98 | 0 | 0 | 8.456 | 8455.98 | 2024-06-29 01:09:45 | -0.554 | -2090.1337 | -2090.1337 | 22910.68 | Close | 70.7891 |  | 0 | 32.9 | 0 | 0
4496 | 2 | 6 |  | CC DChg | 14:04:43 | 37:22:56 | -155.506 | 3.5624 | 2.1924 | 2192.38 | 0 | 0 | 2.1924 | 2192.38 | 8.4606 | 8460.59 | 0 | 0 | 8.4606 | 8460.59 | 2024-06-29 01:10:15 | -0.554 | -4180.2675 | -4180.2675 | 22908.69 | Close | 70.8309 |  | 0 | 32.9 | 0 | 0
4497 | 2 | 6 |  | CC DChg | 14:05:13 | 37:23:26 | -155.506 | 3.5621 | 2.1937 | 2193.68 | 0 | 0 | 2.1937 | 2193.68 | 8.4652 | 8465.22 | 0 | 0 | 8.4652 | 8465.22 | 2024-06-29 01:10:45 | -0.5539 | -4189.6442 | -4189.6442 | 22906.69 | Close | 70.8729 |  | 0 | 32.9 | 0 | 0
4498 | 2 | 6 |  | CC DChg | 14:05:43 | 37:23:56 | -155.506 | 3.5618 | 2.195 | 2194.97 | 0 | 0 | 2.195 | 2194.97 | 8.4698 | 8469.84 | 0 | 0 | 8.4698 | 8469.84 | 2024-06-29 01:11:15 | -0.5539 | -4180.2675 | -4180.2675 | 22904.7 | Close | 70.9148 |  | 0 | 32.9 | 0 | 0
4499 | 2 | 6 |  | CC DChg | 14:06:13 | 37:24:26 | -155.878 | 3.5612 | 2.1963 | 2196.27 | 0 | 0 | 2.1963 | 2196.27 | 8.4745 | 8474.46 | 0 | 0 | 8.4745 | 8474.46 | 2024-06-29 01:11:45 | -0.5551 | -2095.1341 | -2095.1341 | 22846.06 | Close | 70.9567 |  | 0 | 32.9 | 0 | 0
4500 | 2 | 6 |  | CC DChg | 14:06:43 | 37:24:56 | -155.878 | 3.5612 | 2.1976 | 2197.57 | 0 | 0 | 2.1976 | 2197.57 | 8.4791 | 8479.08 | 0 | 0 | 8.4791 | 8479.08 | 2024-06-29 01:12:15 | -0.5551 | 0 | 0 | 22846.06 | Close | 70.9986 |  | 0 | 32.9 | 0 | 0
4501 | 2 | 6 |  | CC DChg | 14:07:13 | 37:25:26 | -155.506 | 3.5606 | 2.1989 | 2198.87 | 0 | 0 | 2.1989 | 2198.87 | 8.4837 | 8483.69 | 0 | 0 | 8.4837 | 8483.69 | 2024-06-29 01:12:45 | -0.5537 | -2090.1337 | -2090.1337 | 22896.72 | Close | 71.0405 |  | 0 | 32.9 | 0 | 0
4502 | 2 | 6 |  | CC DChg | 14:07:43 | 37:25:56 | -155.506 | 3.5603 | 2.2002 | 2200.16 | 0 | 0 | 2.2002 | 2200.16 | 8.4883 | 8488.3 | 0 | 0 | 8.4883 | 8488.3 | 2024-06-29 01:13:15 | -0.5536 | -4180.2675 | -4180.2675 | 22894.73 | Close | 71.0823 |  | 0 | 32.9 | 0 | 0
4503 | 2 | 6 |  | CC DChg | 14:08:13 | 37:26:26 | -155.878 | 3.56 | 2.2015 | 2201.46 | 0 | 0 | 2.2015 | 2201.46 | 8.4929 | 8492.93 | 0 | 0 | 8.4929 | 8492.93 | 2024-06-29 01:13:45 | -0.5549 | -4189.6442 | -4189.6442 | 22838.1 | Close | 71.1243 |  | 0 | 32.9 | 0 | 0
4504 | 2 | 6 |  | CC DChg | 14:08:43 | 37:26:56 | -155.878 | 3.5596 | 2.2028 | 2202.76 | 0 | 0 | 2.2028 | 2202.76 | 8.4976 | 8497.55 | 0 | 0 | 8.4976 | 8497.55 | 2024-06-29 01:14:15 | -0.5549 | -4190.2682 | -4190.2682 | 22836.12 | Close | 71.1663 |  | 0 | 32.9 | 0 | 0
4505 | 2 | 6 |  | CC DChg | 14:09:13 | 37:27:26 | -155.506 | 3.5593 | 2.2041 | 2204.05 | 0 | 0 | 2.2041 | 2204.05 | 8.5022 | 8502.16 | 0 | 0 | 8.5022 | 8502.16 | 2024-06-29 01:14:45 | -0.5535 | -4180.2675 | -4180.2675 | 22888.75 | Close | 71.2081 |  | 0 | 32.9 | 0 | 0
4506 | 2 | 6 |  | CC DChg | 14:09:43 | 37:27:56 | -155.506 | 3.559 | 2.2054 | 2205.35 | 0 | 0 | 2.2054 | 2205.35 | 8.5068 | 8506.78 | 0 | 0 | 8.5068 | 8506.78 | 2024-06-29 01:15:15 | -0.5535 | -4180.5396 | -4180.5396 | 22886.76 | Close | 71.25 |  | 0 | 33 | 0 | 0
4507 | 2 | 6 |  | CC DChg | 14:10:13 | 37:28:26 | -155.878 | 3.5587 | 2.2066 | 2206.65 | 0 | 0 | 2.2066 | 2206.65 | 8.5114 | 8511.4 | 0 | 0 | 8.5114 | 8511.4 | 2024-06-29 01:15:45 | -0.5547 | -4190.2682 | -4190.2682 | 22830.15 | Close | 71.292 |  | 0 | 32.9 | 0 | 0
4508 | 2 | 6 |  | CC DChg | 14:10:43 | 37:28:56 | -155.506 | 3.5584 | 2.2079 | 2207.95 | 0 | 0 | 2.2079 | 2207.95 | 8.516 | 8516.01 | 0 | 0 | 8.516 | 8516.01 | 2024-06-29 01:16:15 | -0.5534 | -4180.2675 | -4180.2675 | 22882.77 | Close | 71.3338 |  | 0 | 33 | 0 | 0
4509 | 2 | 6 |  | CC DChg | 14:11:13 | 37:29:26 | -155.506 | 3.5581 | 2.2092 | 2209.24 | 0 | 0 | 2.2092 | 2209.24 | 8.5206 | 8520.62 | 0 | 0 | 8.5206 | 8520.62 | 2024-06-29 01:16:45 | -0.5533 | -4179.6436 | -4179.6436 | 22880.78 | Close | 71.3757 |  | 0 | 33 | 0 | 0
4510 | 2 | 6 |  | CC DChg | 14:11:43 | 37:29:56 | -155.506 | 3.5578 | 2.2105 | 2210.54 | 0 | 0 | 2.2105 | 2210.54 | 8.5252 | 8525.23 | 0 | 0 | 8.5252 | 8525.23 | 2024-06-29 01:17:15 | -0.5533 | -4180.2675 | -4180.2675 | 22878.78 | Close | 71.4176 |  | 0 | 32.9 | 0 | 0
4511 | 2 | 6 |  | CC DChg | 14:12:13 | 37:30:26 | -155.506 | 3.5575 | 2.2118 | 2211.83 | 0 | 0 | 2.2118 | 2211.83 | 8.5298 | 8529.84 | 0 | 0 | 8.5298 | 8529.84 | 2024-06-29 01:17:45 | -0.5532 | -4180.2675 | -4180.2675 | 22876.79 | Close | 71.4594 |  | 0 | 33 | 0 | 0
4512 | 2 | 6 |  | CC DChg | 14:12:43 | 37:30:56 | -155.506 | 3.5572 | 2.2131 | 2213.13 | 0 | 0 | 2.2131 | 2213.13 | 8.5345 | 8534.46 | 0 | 0 | 8.5345 | 8534.46 | 2024-06-29 01:18:15 | -0.5532 | -4188.7482 | -4188.7482 | 22874.8 | Close | 71.5014 |  | 0 | 33 | 0 | 0
4513 | 2 | 6 |  | CC DChg | 14:13:13 | 37:31:26 | -155.506 | 3.5569 | 2.2144 | 2214.43 | 0 | 0 | 2.2144 | 2214.43 | 8.5391 | 8539.07 | 0 | 0 | 8.5391 | 8539.07 | 2024-06-29 01:18:45 | -0.5531 | -4166.8261 | -4166.8261 | 22872.8 | Close | 71.5432 |  | 0 | 32.9 | 0 | 0
4514 | 2 | 6 |  | CC DChg | 14:13:43 | 37:31:56 | -155.506 | 3.5562 | 2.2157 | 2215.72 | 0 | 0 | 2.2157 | 2215.72 | 8.5437 | 8543.68 | 0 | 0 | 8.5437 | 8543.68 | 2024-06-29 01:19:15 | -0.553 | -2093.5104 | -2093.5104 | 22868.82 | Close | 71.5851 |  | 0 | 33 | 0 | 0
4515 | 2 | 6 |  | CC DChg | 14:14:13 | 37:32:26 | -155.506 | 3.5562 | 2.217 | 2217.02 | 0 | 0 | 2.217 | 2217.02 | 8.5483 | 8548.3 | 0 | 0 | 8.5483 | 8548.3 | 2024-06-29 01:19:45 | -0.553 | 0 | 0 | 22868.82 | Close | 71.6271 |  | 0 | 32.9 | 0 | 0
4516 | 2 | 6 |  | CC DChg | 14:14:43 | 37:32:56 | -155.506 | 3.5556 | 2.2183 | 2218.32 | 0 | 0 | 2.2183 | 2218.32 | 8.5529 | 8552.91 | 0 | 0 | 8.5529 | 8552.91 | 2024-06-29 01:20:15 | -0.5529 | -2090.1337 | -2090.1337 | 22864.83 | Close | 71.6689 |  | 0 | 33 | 0 | 0
4517 | 2 | 6 |  | CC DChg | 14:15:13 | 37:33:26 | -155.506 | 3.555 | 2.2196 | 2219.61 | 0 | 0 | 2.2196 | 2219.61 | 8.5575 | 8557.51 | 0 | 0 | 8.5575 | 8557.51 | 2024-06-29 01:20:45 | -0.5528 | -2086.768 | -2086.768 | 22860.83 | Close | 71.7108 |  | 0 | 32.9 | 0 | 0
4518 | 2 | 6 |  | CC DChg | 14:15:43 | 37:33:56 | -155.878 | 3.5547 | 2.2209 | 2220.91 | 0 | 0 | 2.2209 | 2220.91 | 8.5621 | 8562.13 | 0 | 0 | 8.5621 | 8562.13 | 2024-06-29 01:21:15 | -0.5541 | -4202.7535 | -4202.7535 | 22804.3 | Close | 71.7528 |  | 0 | 32.9 | 0 | 0
4519 | 2 | 6 |  | CC DChg | 14:16:13 | 37:34:26 | -155.506 | 3.5544 | 2.2222 | 2222.21 | 0 | 0 | 2.2222 | 2222.21 | 8.5667 | 8566.74 | 0 | 0 | 8.5667 | 8566.74 | 2024-06-29 01:21:45 | -0.5527 | -4180.2675 | -4180.2675 | 22856.85 | Close | 71.7946 |  | 0 | 32.9 | 0 | 0
4520 | 2 | 6 |  | CC DChg | 14:16:43 | 37:34:56 | -155.506 | 3.5541 | 2.2235 | 2223.5 | 0 | 0 | 2.2235 | 2223.5 | 8.5713 | 8571.34 | 0 | 0 | 8.5713 | 8571.34 | 2024-06-29 01:22:15 | -0.5527 | -4166.8261 | -4166.8261 | 22854.85 | Close | 71.8365 |  | 0 | 32.9 | 0 | 0
4521 | 2 | 6 |  | CC DChg | 14:17:13 | 37:35:26 | -155.506 | 3.5538 | 2.2248 | 2224.8 | 0 | 0 | 2.2248 | 2224.8 | 8.576 | 8575.96 | 0 | 0 | 8.576 | 8575.96 | 2024-06-29 01:22:45 | -0.5526 | -4191.4363 | -4191.4363 | 22852.86 | Close | 71.8785 |  | 0 | 33 | 0 | 0
4522 | 2 | 6 |  | CC DChg | 14:17:43 | 37:35:56 | -155.506 | 3.5534 | 2.2261 | 2226.1 | 0 | 0 | 2.2261 | 2226.1 | 8.5806 | 8580.57 | 0 | 0 | 8.5806 | 8580.57 | 2024-06-29 01:23:15 | -0.5526 | -4193.7959 | -4193.7959 | 22850.87 | Close | 71.9203 |  | 0 | 33 | 0 | 0
4523 | 2 | 6 |  | CC DChg | 14:18:13 | 37:36:26 | -155.506 | 3.5528 | 2.2274 | 2227.4 | 0 | 0 | 2.2274 | 2227.4 | 8.5852 | 8585.17 | 0 | 0 | 8.5852 | 8585.17 | 2024-06-29 01:23:45 | -0.5525 | -2086.768 | -2086.768 | 22846.88 | Close | 71.9622 |  | 0 | 33 | 0 | 0
4524 | 2 | 6 |  | CC DChg | 14:18:43 | 37:36:56 | -155.506 | 3.5525 | 2.2287 | 2228.69 | 0 | 0 | 2.2287 | 2228.69 | 8.5898 | 8589.79 | 0 | 0 | 8.5898 | 8589.79 | 2024-06-29 01:24:15 | -0.5524 | -4204.5514 | -4204.5514 | 22844.89 | Close | 72.0042 |  | 0 | 32.9 | 0 | 0
4525 | 2 | 6 |  | CC DChg | 14:19:13 | 37:37:26 | -155.506 | 3.5522 | 2.23 | 2229.99 | 0 | 0 | 2.23 | 2229.99 | 8.5944 | 8594.39 | 0 | 0 | 8.5944 | 8594.39 | 2024-06-29 01:24:45 | -0.5524 | -4166.8261 | -4166.8261 | 22842.89 | Close | 72.0461 |  | 0 | 33 | 0 | 0
4526 | 2 | 6 |  | CC DChg | 14:19:43 | 37:37:56 | -155.878 | 3.5519 | 2.2313 | 2231.29 | 0 | 0 | 2.2313 | 2231.29 | 8.599 | 8599 | 0 | 0 | 8.599 | 8599 | 2024-06-29 01:25:15 | -0.5537 | -4190.2682 | -4190.2682 | 22786.39 | Close | 72.088 |  | 0 | 32.9 | 0 | 0
4527 | 2 | 6 |  | CC DChg | 14:20:13 | 37:38:26 | -155.506 | 3.5516 | 2.2326 | 2232.59 | 0 | 0 | 2.2326 | 2232.59 | 8.6036 | 8603.61 | 0 | 0 | 8.6036 | 8603.61 | 2024-06-29 01:25:45 | -0.5523 | -4193.6194 | -4193.6194 | 22838.91 | Close | 72.1299 |  | 0 | 32.9 | 0 | 0
4528 | 2 | 6 |  | CC DChg | 14:20:43 | 37:38:56 | -155.506 | 3.5513 | 2.2339 | 2233.88 | 0 | 0 | 2.2339 | 2233.88 | 8.6082 | 8608.21 | 0 | 0 | 8.6082 | 8608.21 | 2024-06-29 01:26:15 | -0.5522 | -4166.8261 | -4166.8261 | 22836.91 | Close | 72.1718 |  | 0 | 33 | 0 | 0
4529 | 2 | 6 |  | CC DChg | 14:21:13 | 37:39:26 | -155.878 | 3.551 | 2.2352 | 2235.18 | 0 | 0 | 2.2352 | 2235.18 | 8.6128 | 8612.82 | 0 | 0 | 8.6128 | 8612.82 | 2024-06-29 01:26:45 | -0.5535 | -4190.2682 | -4190.2682 | 22780.42 | Close | 72.2137 |  | 0 | 32.9 | 0 | 0
4530 | 2 | 6 |  | CC DChg | 14:21:43 | 37:39:56 | -155.506 | 3.5503 | 2.2365 | 2236.48 | 0 | 0 | 2.2365 | 2236.48 | 8.6174 | 8617.42 | 0 | 0 | 8.6174 | 8617.42 | 2024-06-29 01:27:15 | -0.5521 | -2090.9418 | -2090.9418 | 22830.93 | Close | 72.2556 |  | 0 | 32.9 | 0 | 0
4531 | 2 | 6 |  | CC DChg | 14:22:13 | 37:40:26 | -155.878 | 3.55 | 2.2378 | 2237.78 | 0 | 0 | 2.2378 | 2237.78 | 8.622 | 8622.04 | 0 | 0 | 8.622 | 8622.04 | 2024-06-29 01:27:45 | -0.5534 | -4190.2682 | -4190.2682 | 22774.46 | Close | 72.2976 |  | 0 | 33 | 0 | 0
4532 | 2 | 6 |  | CC DChg | 14:22:43 | 37:40:56 | -155.878 | 3.5497 | 2.2391 | 2239.07 | 0 | 0 | 2.2391 | 2239.07 | 8.6266 | 8626.65 | 0 | 0 | 8.6266 | 8626.65 | 2024-06-29 01:28:15 | -0.5533 | -4190.2682 | -4190.2682 | 22772.47 | Close | 72.3395 |  | 0 | 32.9 | 0 | 0
4533 | 2 | 6 |  | CC DChg | 14:23:13 | 37:41:26 | -155.506 | 3.5494 | 2.2404 | 2240.37 | 0 | 0 | 2.2404 | 2240.37 | 8.6312 | 8631.24 | 0 | 0 | 8.6312 | 8631.24 | 2024-06-29 01:28:45 | -0.552 | -4169.6429 | -4169.6429 | 22824.95 | Close | 72.3813 |  | 0 | 32.9 | 0 | 0
4534 | 2 | 6 |  | CC DChg | 14:23:43 | 37:41:56 | -155.506 | 3.5491 | 2.2417 | 2241.66 | 0 | 0 | 2.2417 | 2241.66 | 8.6358 | 8635.83 | 0 | 0 | 8.6358 | 8635.83 | 2024-06-29 01:29:15 | -0.5519 | -4180.2675 | -4180.2675 | 22822.96 | Close | 72.4232 |  | 0 | 32.9 | 0 | 0
4535 | 2 | 6 |  | CC DChg | 14:24:13 | 37:42:26 | -155.878 | 3.5488 | 2.243 | 2242.96 | 0 | 0 | 2.243 | 2242.96 | 8.6404 | 8640.44 | 0 | 0 | 8.6404 | 8640.44 | 2024-06-29 01:29:45 | -0.5532 | -4190.2682 | -4190.2682 | 22766.5 | Close | 72.4651 |  | 0 | 32.9 | 0 | 0
4536 | 2 | 6 |  | CC DChg | 14:24:43 | 37:42:56 | -155.506 | 3.5482 | 2.2443 | 2244.26 | 0 | 0 | 2.2443 | 2244.26 | 8.645 | 8645.04 | 0 | 0 | 8.645 | 8645.04 | 2024-06-29 01:30:15 | -0.5518 | -2088.9257 | -2088.9257 | 22816.98 | Close | 72.507 |  | 0 | 32.9 | 0 | 0
4537 | 2 | 6 |  | CC DChg | 14:25:13 | 37:43:26 | -155.506 | 3.5479 | 2.2456 | 2245.55 | 0 | 0 | 2.2456 | 2245.55 | 8.6496 | 8649.64 | 0 | 0 | 8.6496 | 8649.64 | 2024-06-29 01:30:45 | -0.5517 | -4180.2675 | -4180.2675 | 22814.98 | Close | 72.5488 |  | 0 | 33 | 0 | 0
4538 | 2 | 6 |  | CC DChg | 14:25:43 | 37:43:56 | -155.506 | 3.5476 | 2.2468 | 2246.85 | 0 | 0 | 2.2468 | 2246.85 | 8.6542 | 8654.24 | 0 | 0 | 8.6542 | 8654.24 | 2024-06-29 01:31:15 | -0.5517 | -4180.2675 | -4180.2675 | 22812.99 | Close | 72.5907 |  | 0 | 32.9 | 0 | 0
4539 | 2 | 6 |  | CC DChg | 14:26:13 | 37:44:26 | -155.878 | 3.5469 | 2.2481 | 2248.15 | 0 | 0 | 2.2481 | 2248.15 | 8.6588 | 8658.84 | 0 | 0 | 8.6588 | 8658.84 | 2024-06-29 01:31:45 | -0.5529 | -2094.3741 | -2094.3741 | 22754.57 | Close | 72.6327 |  | 0 | 33 | 0 | 0
4540 | 2 | 6 |  | CC DChg | 14:26:43 | 37:44:56 | -155.506 | 3.5466 | 2.2494 | 2249.44 | 0 | 0 | 2.2494 | 2249.44 | 8.6634 | 8663.44 | 0 | 0 | 8.6634 | 8663.44 | 2024-06-29 01:32:15 | -0.5515 | -4180.2675 | -4180.2675 | 22807.01 | Close | 72.6745 |  | 0 | 32.9 | 0 | 0
4541 | 2 | 6 |  | CC DChg | 14:27:13 | 37:45:26 | -155.506 | 3.5463 | 2.2507 | 2250.74 | 0 | 0 | 2.2507 | 2250.74 | 8.668 | 8668.03 | 0 | 0 | 8.668 | 8668.03 | 2024-06-29 01:32:45 | -0.5515 | -4180.2675 | -4180.2675 | 22805.02 | Close | 72.7164 |  | 0 | 33 | 0 | 0
4542 | 2 | 6 |  | CC DChg | 14:27:43 | 37:45:56 | -155.506 | 3.5457 | 2.252 | 2252.04 | 0 | 0 | 2.252 | 2252.04 | 8.6726 | 8672.64 | 0 | 0 | 8.6726 | 8672.64 | 2024-06-29 01:33:15 | -0.5514 | -2093.702 | -2093.702 | 22801.03 | Close | 72.7583 |  | 0 | 33 | 0 | 0
4543 | 2 | 6 |  | CC DChg | 14:28:13 | 37:46:26 | -155.878 | 3.5454 | 2.2533 | 2253.34 | 0 | 0 | 2.2533 | 2253.34 | 8.6772 | 8677.24 | 0 | 0 | 8.6772 | 8677.24 | 2024-06-29 01:33:45 | -0.5526 | -4190.2682 | -4190.2682 | 22744.63 | Close | 72.8003 |  | 0 | 33 | 0 | 0
4544 | 2 | 6 |  | CC DChg | 14:28:43 | 37:46:56 | -155.506 | 3.5451 | 2.2546 | 2254.63 | 0 | 0 | 2.2546 | 2254.63 | 8.6818 | 8681.84 | 0 | 0 | 8.6818 | 8681.84 | 2024-06-29 01:34:15 | -0.5513 | -4180.2675 | -4180.2675 | 22797.04 | Close | 72.8422 |  | 0 | 32.9 | 0 | 0
4545 | 2 | 6 |  | CC DChg | 14:29:13 | 37:47:26 | -155.506 | 3.5448 | 2.2559 | 2255.93 | 0 | 0 | 2.2559 | 2255.93 | 8.6864 | 8686.43 | 0 | 0 | 8.6864 | 8686.43 | 2024-06-29 01:34:45 | -0.5512 | -4178.7475 | -4178.7475 | 22795.05 | Close | 72.884 |  | 0 | 33 | 0 | 0
4546 | 2 | 6 |  | CC DChg | 14:29:43 | 37:47:56 | -155.506 | 3.5441 | 2.2572 | 2257.22 | 0 | 0 | 2.2572 | 2257.22 | 8.691 | 8691.02 | 0 | 0 | 8.691 | 8691.02 | 2024-06-29 01:35:15 | -0.5511 | -2090.1337 | -2090.1337 | 22791.06 | Close | 72.9259 |  | 0 | 32.9 | 0 | 0
4547 | 2 | 6 |  | CC DChg | 14:30:13 | 37:48:26 | -155.506 | 3.5438 | 2.2585 | 2258.52 | 0 | 0 | 2.2585 | 2258.52 | 8.6956 | 8695.61 | 0 | 0 | 8.6956 | 8695.61 | 2024-06-29 01:35:45 | -0.5511 | -4180.2675 | -4180.2675 | 22789.07 | Close | 72.9678 |  | 0 | 33 | 0 | 0
4548 | 2 | 6 |  | CC DChg | 14:30:43 | 37:48:56 | -155.506 | 3.5432 | 2.2598 | 2259.82 | 0 | 0 | 2.2598 | 2259.82 | 8.7002 | 8700.22 | 0 | 0 | 8.7002 | 8700.22 | 2024-06-29 01:36:15 | -0.551 | -2094.1501 | -2094.1501 | 22785.08 | Close | 73.0097 |  | 0 | 33 | 0 | 0
4549 | 2 | 6 |  | CC DChg | 14:31:13 | 37:49:26 | -155.506 | 3.5429 | 2.2611 | 2261.11 | 0 | 0 | 2.2611 | 2261.11 | 8.7048 | 8704.81 | 0 | 0 | 8.7048 | 8704.81 | 2024-06-29 01:36:45 | -0.5509 | -4180.2675 | -4180.2675 | 22783.09 | Close | 73.0516 |  | 0 | 32.9 | 0 | 0
4550 | 2 | 6 |  | CC DChg | 14:31:43 | 37:49:56 | -155.506 | 3.5426 | 2.2624 | 2262.41 | 0 | 0 | 2.2624 | 2262.41 | 8.7094 | 8709.4 | 0 | 0 | 8.7094 | 8709.4 | 2024-06-29 01:37:15 | -0.5509 | -4180.2675 | -4180.2675 | 22781.1 | Close | 73.0934 |  | 0 | 32.9 | 0 | 0
4551 | 2 | 6 |  | CC DChg | 14:32:13 | 37:50:26 | -155.506 | 3.5423 | 2.2637 | 2263.71 | 0 | 0 | 2.2637 | 2263.71 | 8.714 | 8714 | 0 | 0 | 8.714 | 8714 | 2024-06-29 01:37:45 | -0.5508 | -4190.5403 | -4190.5403 | 22779.1 | Close | 73.1354 |  | 0 | 33 | 0 | 0
4552 | 2 | 6 |  | CC DChg | 14:32:43 | 37:50:56 | -155.506 | 3.5417 | 2.265 | 2265 | 0 | 0 | 2.265 | 2265 | 8.7186 | 8718.59 | 0 | 0 | 8.7186 | 8718.59 | 2024-06-29 01:38:15 | -0.5508 | -2090.1337 | -2090.1337 | 22775.11 | Close | 73.1773 |  | 0 | 32.9 | 0 | 0
4553 | 2 | 6 |  | CC DChg | 14:33:13 | 37:51:26 | -155.506 | 3.5414 | 2.2663 | 2266.3 | 0 | 0 | 2.2663 | 2266.3 | 8.7232 | 8723.18 | 0 | 0 | 8.7232 | 8723.18 | 2024-06-29 01:38:45 | -0.5507 | -4180.2675 | -4180.2675 | 22773.12 | Close | 73.2191 |  | 0 | 32.9 | 0 | 0
4554 | 2 | 6 |  | CC DChg | 14:33:43 | 37:51:56 | -155.506 | 3.541 | 2.2676 | 2267.6 | 0 | 0 | 2.2676 | 2267.6 | 8.7278 | 8727.78 | 0 | 0 | 8.7278 | 8727.78 | 2024-06-29 01:39:15 | -0.5507 | -4173.4932 | -4173.4932 | 22771.12 | Close | 73.2611 |  | 0 | 33 | 0 | 0
4555 | 2 | 6 |  | CC DChg | 14:34:13 | 37:52:26 | -155.878 | 3.5404 | 2.2689 | 2268.9 | 0 | 0 | 2.2689 | 2268.9 | 8.7324 | 8732.38 | 0 | 0 | 8.7324 | 8732.38 | 2024-06-29 01:39:45 | -0.5519 | -2098.5188 | -2098.5188 | 22712.81 | Close | 73.303 |  | 0 | 33 | 0 | 0
4556 | 2 | 6 |  | CC DChg | 14:34:43 | 37:52:56 | -155.506 | 3.5401 | 2.2702 | 2270.19 | 0 | 0 | 2.2702 | 2270.19 | 8.737 | 8736.96 | 0 | 0 | 8.737 | 8736.96 | 2024-06-29 01:40:15 | -0.5505 | -4166.8261 | -4166.8261 | 22765.14 | Close | 73.3449 |  | 0 | 32.9 | 0 | 0
4557 | 2 | 6 |  | CC DChg | 14:35:13 | 37:53:26 | -155.506 | 3.5392 | 2.2715 | 2271.49 | 0 | 0 | 2.2715 | 2271.49 | 8.7415 | 8741.55 | 0 | 0 | 8.7415 | 8741.55 | 2024-06-29 01:40:45 | -0.5504 | -1393.2145 | -1393.2145 | 22759.16 | Close | 73.3868 |  | 0 | 32.9 | 0 | 0
4558 | 2 | 6 |  | CC DChg | 14:35:43 | 37:53:56 | -155.506 | 3.5389 | 2.2728 | 2272.78 | 0 | 0 | 2.2728 | 2272.78 | 8.7461 | 8746.14 | 0 | 0 | 8.7461 | 8746.14 | 2024-06-29 01:41:15 | -0.5503 | -4193.7959 | -4193.7959 | 22757.17 | Close | 73.4286 |  | 0 | 32.9 | 0 | 0
4559 | 2 | 6 |  | CC DChg | 14:36:13 | 37:54:26 | -155.506 | 3.5386 | 2.2741 | 2274.08 | 0 | 0 | 2.2741 | 2274.08 | 8.7507 | 8750.72 | 0 | 0 | 8.7507 | 8750.72 | 2024-06-29 01:41:45 | -0.5503 | -4166.8261 | -4166.8261 | 22755.17 | Close | 73.4705 |  | 0 | 33 | 0 | 0
4560 | 2 | 6 |  | CC DChg | 14:36:43 | 37:54:56 | -155.878 | 3.5379 | 2.2754 | 2275.38 | 0 | 0 | 2.2754 | 2275.38 | 8.7553 | 8755.32 | 0 | 0 | 8.7553 | 8755.32 | 2024-06-29 01:42:15 | -0.5515 | -2094.3741 | -2094.3741 | 22696.89 | Close | 73.5125 |  | 0 | 33 | 0 | 0
4561 | 2 | 6 |  | CC DChg | 14:37:13 | 37:55:26 | -155.506 | 3.5376 | 2.2767 | 2276.68 | 0 | 0 | 2.2767 | 2276.68 | 8.7599 | 8759.9 | 0 | 0 | 8.7599 | 8759.9 | 2024-06-29 01:42:45 | -0.5501 | -4180.2675 | -4180.2675 | 22749.19 | Close | 73.5543 |  | 0 | 32.9 | 0 | 0
4562 | 2 | 6 |  | CC DChg | 14:37:43 | 37:55:56 | -155.506 | 3.5373 | 2.278 | 2277.97 | 0 | 0 | 2.278 | 2277.97 | 8.7645 | 8764.48 | 0 | 0 | 8.7645 | 8764.48 | 2024-06-29 01:43:15 | -0.5501 | -4180.2675 | -4180.2675 | 22747.2 | Close | 73.5962 |  | 0 | 32.9 | 0 | 0
4563 | 2 | 6 |  | CC DChg | 14:38:13 | 37:56:26 | -155.878 | 3.5367 | 2.2793 | 2279.27 | 0 | 0 | 2.2793 | 2279.27 | 8.7691 | 8769.08 | 0 | 0 | 8.7691 | 8769.08 | 2024-06-29 01:43:45 | -0.5513 | -2097.3088 | -2097.3088 | 22688.94 | Close | 73.6381 |  | 0 | 32.9 | 0 | 0
4564 | 2 | 6 |  | CC DChg | 14:38:43 | 37:56:56 | -155.878 | 3.5361 | 2.2806 | 2280.57 | 0 | 0 | 2.2806 | 2280.57 | 8.7737 | 8773.67 | 0 | 0 | 8.7737 | 8773.67 | 2024-06-29 01:44:15 | -0.5512 | -2091.7603 | -2091.7603 | 22684.96 | Close | 73.6801 |  | 0 | 32.9 | 0 | 0
4565 | 2 | 6 |  | CC DChg | 14:39:13 | 37:57:26 | -155.878 | 3.5358 | 2.2819 | 2281.87 | 0 | 0 | 2.2819 | 2281.87 | 8.7783 | 8778.26 | 0 | 0 | 8.7783 | 8778.26 | 2024-06-29 01:44:45 | -0.5511 | -4203.8289 | -4203.8289 | 22682.98 | Close | 73.7221 |  | 0 | 32.9 | 0 | 0
4566 | 2 | 6 |  | CC DChg | 14:39:43 | 37:57:56 | -155.506 | 3.5352 | 2.2832 | 2283.16 | 0 | 0 | 2.2832 | 2283.16 | 8.7828 | 8782.83 | 0 | 0 | 8.7828 | 8782.83 | 2024-06-29 01:45:15 | -0.5497 | -2080.5696 | -2080.5696 | 22733.25 | Close | 73.7638 |  | 0 | 32.9 | 0 | 0
4567 | 2 | 6 |  | CC DChg | 14:40:13 | 37:58:26 | -155.506 | 3.5348 | 2.2845 | 2284.46 | 0 | 0 | 2.2845 | 2284.46 | 8.7874 | 8787.41 | 0 | 0 | 8.7874 | 8787.41 | 2024-06-29 01:45:45 | -0.5497 | -4180.2675 | -4180.2675 | 22731.25 | Close | 73.8057 |  | 0 | 33 | 0 | 0
4568 | 2 | 6 |  | CC DChg | 14:40:43 | 37:58:56 | -155.506 | 3.5342 | 2.2858 | 2285.75 | 0 | 0 | 2.2858 | 2285.75 | 8.792 | 8791.99 | 0 | 0 | 8.792 | 8791.99 | 2024-06-29 01:46:15 | -0.5496 | -2090.1337 | -2090.1337 | 22727.26 | Close | 73.8476 |  | 0 | 32.9 | 0 | 0
4569 | 2 | 6 |  | CC DChg | 14:41:13 | 37:59:26 | -155.506 | 3.5339 | 2.287 | 2287.05 | 0 | 0 | 2.287 | 2287.05 | 8.7966 | 8796.58 | 0 | 0 | 8.7966 | 8796.58 | 2024-06-29 01:46:45 | -0.5495 | -4188.7482 | -4188.7482 | 22725.27 | Close | 73.8895 |  | 0 | 33 | 0 | 0
4570 | 2 | 6 |  | CC DChg | 14:41:43 | 37:59:56 | -155.506 | 3.5336 | 2.2883 | 2288.35 | 0 | 0 | 2.2883 | 2288.35 | 8.8012 | 8801.16 | 0 | 0 | 8.8012 | 8801.16 | 2024-06-29 01:47:15 | -0.5495 | -4180.2675 | -4180.2675 | 22723.28 | Close | 73.9314 |  | 0 | 32.9 | 0 | 0
4571 | 2 | 6 |  | CC DChg | 14:42:13 | 38:00:26 | -155.506 | 3.533 | 2.2896 | 2289.64 | 0 | 0 | 2.2896 | 2289.64 | 8.8057 | 8805.74 | 0 | 0 | 8.8057 | 8805.74 | 2024-06-29 01:47:45 | -0.5494 | -2090.1337 | -2090.1337 | 22719.29 | Close | 73.9732 |  | 0 | 32.9 | 0 | 0
4572 | 2 | 6 |  | CC DChg | 14:42:43 | 38:00:56 | -155.878 | 3.5324 | 2.2909 | 2290.94 | 0 | 0 | 2.2909 | 2290.94 | 8.8103 | 8810.33 | 0 | 0 | 8.8103 | 8810.33 | 2024-06-29 01:48:15 | -0.5506 | -2093.9261 | -2093.9261 | 22661.09 | Close | 74.0152 |  | 0 | 32.9 | 0 | 0
4573 | 2 | 6 |  | CC DChg | 14:43:13 | 38:01:26 | -155.878 | 3.5321 | 2.2922 | 2292.24 | 0 | 0 | 2.2922 | 2292.24 | 8.8149 | 8814.91 | 0 | 0 | 8.8149 | 8814.91 | 2024-06-29 01:48:45 | -0.5506 | -4190.2682 | -4190.2682 | 22659.11 | Close | 74.0571 |  | 0 | 33 | 0 | 0
4574 | 2 | 6 |  | CC DChg | 14:43:43 | 38:01:56 | -155.878 | 3.5311 | 2.2935 | 2293.54 | 0 | 0 | 2.2935 | 2293.54 | 8.8195 | 8819.5 | 0 | 0 | 8.8195 | 8819.5 | 2024-06-29 01:49:15 | -0.5504 | -1396.7561 | -1396.7561 | 22653.14 | Close | 74.0991 |  | 0 | 32.9 | 0 | 0
4575 | 2 | 6 |  | CC DChg | 14:44:13 | 38:02:26 | -155.506 | 3.5308 | 2.2948 | 2294.83 | 0 | 0 | 2.2948 | 2294.83 | 8.8241 | 8824.07 | 0 | 0 | 8.8241 | 8824.07 | 2024-06-29 01:49:45 | -0.5491 | -4169.1949 | -4169.1949 | 22705.34 | Close | 74.1409 |  | 0 | 32.9 | 0 | 0
4576 | 2 | 6 |  | CC DChg | 14:44:43 | 38:02:56 | -155.878 | 3.5302 | 2.2961 | 2296.13 | 0 | 0 | 2.2961 | 2296.13 | 8.8287 | 8828.65 | 0 | 0 | 8.8287 | 8828.65 | 2024-06-29 01:50:15 | -0.5503 | -2095.1341 | -2095.1341 | 22647.17 | Close | 74.1828 |  | 0 | 32.9 | 0 | 0
4577 | 2 | 6 |  | CC DChg | 14:45:13 | 38:03:26 | -155.506 | 3.5296 | 2.2974 | 2297.42 | 0 | 0 | 2.2974 | 2297.42 | 8.8332 | 8833.22 | 0 | 0 | 8.8332 | 8833.22 | 2024-06-29 01:50:45 | -0.5489 | -2090.1337 | -2090.1337 | 22697.36 | Close | 74.2247 |  | 0 | 32.9 | 0 | 0
4578 | 2 | 6 |  | CC DChg | 14:45:43 | 38:03:56 | -155.506 | 3.529 | 2.2987 | 2298.72 | 0 | 0 | 2.2987 | 2298.72 | 8.8378 | 8837.8 | 0 | 0 | 8.8378 | 8837.8 | 2024-06-29 01:51:15 | -0.5488 | -2088.9257 | -2088.9257 | 22693.38 | Close | 74.2665 |  | 0 | 33 | 0 | 0
4579 | 2 | 6 |  | CC DChg | 14:46:13 | 38:04:26 | -155.506 | 3.5286 | 2.3 | 2300.02 | 0 | 0 | 2.3 | 2300.02 | 8.8424 | 8842.37 | 0 | 0 | 8.8424 | 8842.37 | 2024-06-29 01:51:45 | -0.5487 | -4180.2675 | -4180.2675 | 22691.38 | Close | 74.3084 |  | 0 | 33 | 0 | 0
4580 | 2 | 6 |  | CC DChg | 14:46:43 | 38:04:56 | -155.506 | 3.528 | 2.3013 | 2301.31 | 0 | 0 | 2.3013 | 2301.31 | 8.8469 | 8846.94 | 0 | 0 | 8.8469 | 8846.94 | 2024-06-29 01:52:15 | -0.5486 | -2090.1337 | -2090.1337 | 22687.39 | Close | 74.3503 |  | 0 | 32.9 | 0 | 0
4581 | 2 | 6 |  | CC DChg | 14:47:13 | 38:05:26 | -155.506 | 3.5274 | 2.3026 | 2302.61 | 0 | 0 | 2.3026 | 2302.61 | 8.8515 | 8851.52 | 0 | 0 | 8.8515 | 8851.52 | 2024-06-29 01:52:45 | -0.5485 | -2094.8221 | -2094.8221 | 22683.41 | Close | 74.3922 |  | 0 | 32.9 | 0 | 0
4582 | 2 | 6 |  | CC DChg | 14:47:43 | 38:05:56 | -155.878 | 3.5271 | 2.3039 | 2303.91 | 0 | 0 | 2.3039 | 2303.91 | 8.8561 | 8856.11 | 0 | 0 | 8.8561 | 8856.11 | 2024-06-29 01:53:15 | -0.5498 | -4190.2682 | -4190.2682 | 22627.29 | Close | 74.4342 |  | 0 | 32.9 | 0 | 0
4583 | 2 | 6 |  | CC DChg | 14:48:13 | 38:06:26 | -155.506 | 3.5265 | 2.3052 | 2305.21 | 0 | 0 | 2.3052 | 2305.21 | 8.8607 | 8860.68 | 0 | 0 | 8.8607 | 8860.68 | 2024-06-29 01:53:45 | -0.5484 | -2090.1337 | -2090.1337 | 22677.43 | Close | 74.4761 |  | 0 | 32.9 | 0 | 0
4584 | 2 | 6 |  | CC DChg | 14:48:43 | 38:06:56 | -155.878 | 3.5262 | 2.3065 | 2306.5 | 0 | 0 | 2.3065 | 2306.5 | 8.8652 | 8865.24 | 0 | 0 | 8.8652 | 8865.24 | 2024-06-29 01:54:15 | -0.5497 | -4179.6436 | -4179.6436 | 22621.32 | Close | 74.5179 |  | 0 | 32.9 | 0 | 0
4585 | 2 | 6 |  | CC DChg | 14:49:13 | 38:07:26 | -155.506 | 3.5255 | 2.3078 | 2307.8 | 0 | 0 | 2.3078 | 2307.8 | 8.8698 | 8869.81 | 0 | 0 | 8.8698 | 8869.81 | 2024-06-29 01:54:45 | -0.5482 | -2090.1337 | -2090.1337 | 22671.45 | Close | 74.5598 |  | 0 | 32.9 | 0 | 0
4586 | 2 | 6 |  | CC DChg | 14:49:43 | 38:07:56 | -155.506 | 3.5249 | 2.3091 | 2309.09 | 0 | 0 | 2.3091 | 2309.09 | 8.8744 | 8874.38 | 0 | 0 | 8.8744 | 8874.38 | 2024-06-29 01:55:15 | -0.5481 | -2090.1337 | -2090.1337 | 22667.46 | Close | 74.6017 |  | 0 | 32.9 | 0 | 0
4587 | 2 | 6 |  | CC DChg | 14:50:13 | 38:08:26 | -155.506 | 3.5246 | 2.3104 | 2310.39 | 0 | 0 | 2.3104 | 2310.39 | 8.879 | 8878.96 | 0 | 0 | 8.879 | 8878.96 | 2024-06-29 01:55:45 | -0.5481 | -4188.3001 | -4188.3001 | 22665.47 | Close | 74.6436 |  | 0 | 33 | 0 | 0
4588 | 2 | 6 |  | CC DChg | 14:50:43 | 38:08:56 | -155.506 | 3.524 | 2.3117 | 2311.69 | 0 | 0 | 2.3117 | 2311.69 | 8.8835 | 8883.53 | 0 | 0 | 8.8835 | 8883.53 | 2024-06-29 01:56:15 | -0.548 | -2090.1337 | -2090.1337 | 22661.48 | Close | 74.6855 |  | 0 | 32.9 | 0 | 0
4589 | 2 | 6 |  | CC DChg | 14:51:13 | 38:09:26 | -155.506 | 3.5231 | 2.313 | 2312.98 | 0 | 0 | 2.313 | 2312.98 | 8.8881 | 8888.09 | 0 | 0 | 8.8881 | 8888.09 | 2024-06-29 01:56:45 | -0.5479 | -1393.4225 | -1393.4225 | 22655.5 | Close | 74.7274 |  | 0 | 33 | 0 | 0
4590 | 2 | 6 |  | CC DChg | 14:51:43 | 38:09:56 | -155.506 | 3.5228 | 2.3143 | 2314.28 | 0 | 0 | 2.3143 | 2314.28 | 8.8927 | 8892.67 | 0 | 0 | 8.8927 | 8892.67 | 2024-06-29 01:57:15 | -0.5478 | -4173.4932 | -4173.4932 | 22653.5 | Close | 74.7693 |  | 0 | 32.9 | 0 | 0
4591 | 2 | 6 |  | CC DChg | 14:52:13 | 38:10:26 | -155.506 | 3.5221 | 2.3156 | 2315.58 | 0 | 0 | 2.3156 | 2315.58 | 8.8972 | 8897.23 | 0 | 0 | 8.8972 | 8897.23 | 2024-06-29 01:57:45 | -0.5477 | -2093.5104 | -2093.5104 | 22649.52 | Close | 74.8112 |  | 0 | 33 | 0 | 0
4592 | 2 | 6 |  | CC DChg | 14:52:43 | 38:10:56 | -155.506 | 3.5215 | 2.3169 | 2316.87 | 0 | 0 | 2.3169 | 2316.87 | 8.9018 | 8901.79 | 0 | 0 | 8.9018 | 8901.79 | 2024-06-29 01:58:15 | -0.5476 | -2086.768 | -2086.768 | 22645.52 | Close | 74.853 |  | 0 | 32.9 | 0 | 0
4593 | 2 | 6 |  | CC DChg | 14:53:13 | 38:11:26 | -155.506 | 3.5212 | 2.3182 | 2318.17 | 0 | 0 | 2.3182 | 2318.17 | 8.9064 | 8906.36 | 0 | 0 | 8.9064 | 8906.36 | 2024-06-29 01:58:45 | -0.5476 | -4187.8521 | -4187.8521 | 22643.53 | Close | 74.895 |  | 0 | 33 | 0 | 0
4594 | 2 | 6 |  | CC DChg | 14:53:43 | 38:11:56 | -155.506 | 3.5206 | 2.3195 | 2319.47 | 0 | 0 | 2.3195 | 2319.47 | 8.9109 | 8910.93 | 0 | 0 | 8.9109 | 8910.93 | 2024-06-29 01:59:15 | -0.5475 | -2090.1337 | -2090.1337 | 22639.54 | Close | 74.9368 |  | 0 | 32.9 | 0 | 0
4595 | 2 | 6 |  | CC DChg | 14:54:13 | 38:12:26 | -155.506 | 3.5203 | 2.3208 | 2320.76 | 0 | 0 | 2.3208 | 2320.76 | 8.9155 | 8915.49 | 0 | 0 | 8.9155 | 8915.49 | 2024-06-29 01:59:45 | -0.5474 | -4180.2675 | -4180.2675 | 22637.55 | Close | 74.9787 |  | 0 | 33 | 0 | 0
4596 | 2 | 6 |  | CC DChg | 14:54:43 | 38:12:56 | -155.506 | 3.5197 | 2.3221 | 2322.06 | 0 | 0 | 2.3221 | 2322.06 | 8.9201 | 8920.06 | 0 | 0 | 8.9201 | 8920.06 | 2024-06-29 02:00:15 | -0.5473 | -2093.478 | -2093.478 | 22633.56 | Close | 75.0206 |  | 0 | 32.9 | 0 | 0
4597 | 2 | 6 |  | CC DChg | 14:55:13 | 38:13:26 | -155.506 | 3.5193 | 2.3234 | 2323.36 | 0 | 0 | 2.3234 | 2323.36 | 8.9246 | 8924.62 | 0 | 0 | 8.9246 | 8924.62 | 2024-06-29 02:00:45 | -0.5473 | -4180.2675 | -4180.2675 | 22631.57 | Close | 75.0625 |  | 0 | 32.9 | 0 | 0
4598 | 2 | 6 |  | CC DChg | 14:55:43 | 38:13:56 | -155.506 | 3.5187 | 2.3247 | 2324.65 | 0 | 0 | 2.3247 | 2324.65 | 8.9292 | 8929.18 | 0 | 0 | 8.9292 | 8929.18 | 2024-06-29 02:01:15 | -0.5472 | -2090.1337 | -2090.1337 | 22627.58 | Close | 75.1044 |  | 0 | 32.9 | 0 | 0
4599 | 2 | 6 |  | CC DChg | 14:56:13 | 38:14:26 | -155.506 | 3.5184 | 2.326 | 2325.95 | 0 | 0 | 2.326 | 2325.95 | 8.9337 | 8933.75 | 0 | 0 | 8.9337 | 8933.75 | 2024-06-29 02:01:45 | -0.5471 | -4187.8521 | -4187.8521 | 22625.59 | Close | 75.1463 |  | 0 | 32.9 | 0 | 0
4600 | 2 | 6 |  | CC DChg | 14:56:43 | 38:14:56 | -155.506 | 3.5178 | 2.3272 | 2327.25 | 0 | 0 | 2.3272 | 2327.25 | 8.9383 | 8938.31 | 0 | 0 | 8.9383 | 8938.31 | 2024-06-29 02:02:15 | -0.547 | -2090.1337 | -2090.1337 | 22621.6 | Close | 75.1882 |  | 0 | 32.9 | 0 | 0
4601 | 2 | 6 |  | CC DChg | 14:57:13 | 38:15:26 | -155.506 | 3.5172 | 2.3285 | 2328.54 | 0 | 0 | 2.3285 | 2328.54 | 8.9429 | 8942.86 | 0 | 0 | 8.9429 | 8942.86 | 2024-06-29 02:02:45 | -0.5469 | -2090.1337 | -2090.1337 | 22617.62 | Close | 75.23 |  | 0 | 32.9 | 0 | 0
4602 | 2 | 6 |  | CC DChg | 14:57:43 | 38:15:56 | -155.878 | 3.5169 | 2.3298 | 2329.84 | 0 | 0 | 2.3298 | 2329.84 | 8.9474 | 8947.43 | 0 | 0 | 8.9474 | 8947.43 | 2024-06-29 02:03:15 | -0.5482 | -4186.956 | -4186.956 | 22561.65 | Close | 75.272 |  | 0 | 32.9 | 0 | 0
4603 | 2 | 6 |  | CC DChg | 14:58:13 | 38:16:26 | -155.506 | 3.5166 | 2.3311 | 2331.14 | 0 | 0 | 2.3311 | 2331.14 | 8.952 | 8951.99 | 0 | 0 | 8.952 | 8951.99 | 2024-06-29 02:03:45 | -0.5468 | -4180.2675 | -4180.2675 | 22613.63 | Close | 75.3138 |  | 0 | 32.9 | 0 | 0
4604 | 2 | 6 |  | CC DChg | 14:58:43 | 38:16:56 | -155.506 | 3.5159 | 2.3324 | 2332.43 | 0 | 0 | 2.3324 | 2332.43 | 8.9565 | 8956.54 | 0 | 0 | 8.9565 | 8956.54 | 2024-06-29 02:04:15 | -0.5467 | -2090.1337 | -2090.1337 | 22609.64 | Close | 75.3557 |  | 0 | 32.9 | 0 | 0
4605 | 2 | 6 |  | CC DChg | 14:59:13 | 38:17:26 | -155.506 | 3.515 | 2.3337 | 2333.73 | 0 | 0 | 2.3337 | 2333.73 | 8.9611 | 8961.11 | 0 | 0 | 8.9611 | 8961.11 | 2024-06-29 02:04:45 | -0.5466 | -1395.3533 | -1395.3533 | 22603.66 | Close | 75.3976 |  | 0 | 32.9 | 0 | 0
4606 | 2 | 6 |  | CC DChg | 14:59:43 | 38:17:56 | -155.506 | 3.5147 | 2.335 | 2335.03 | 0 | 0 | 2.335 | 2335.03 | 8.9657 | 8965.66 | 0 | 0 | 8.9657 | 8965.66 | 2024-06-29 02:05:15 | -0.5466 | -4180.2675 | -4180.2675 | 22601.67 | Close | 75.4395 |  | 0 | 32.9 | 0 | 0
4607 | 2 | 6 |  | CC DChg | 15:00:13 | 38:18:26 | -155.506 | 3.5141 | 2.3363 | 2336.32 | 0 | 0 | 2.3363 | 2336.32 | 8.9702 | 8970.21 | 0 | 0 | 8.9702 | 8970.21 | 2024-06-29 02:05:45 | -0.5465 | -2090.1337 | -2090.1337 | 22597.68 | Close | 75.4814 |  | 0 | 33 | 0 | 0
4608 | 2 | 6 |  | CC DChg | 15:00:43 | 38:18:56 | -155.878 | 3.5138 | 2.3376 | 2337.62 | 0 | 0 | 2.3376 | 2337.62 | 8.9748 | 8974.78 | 0 | 0 | 8.9748 | 8974.78 | 2024-06-29 02:06:15 | -0.5477 | -4188.7482 | -4188.7482 | 22541.76 | Close | 75.5233 |  | 0 | 32.9 | 0 | 0
4609 | 2 | 6 |  | CC DChg | 15:01:13 | 38:19:26 | -155.506 | 3.5131 | 2.3389 | 2338.92 | 0 | 0 | 2.3389 | 2338.92 | 8.9793 | 8979.33 | 0 | 0 | 8.9793 | 8979.33 | 2024-06-29 02:06:45 | -0.5463 | -2090.1337 | -2090.1337 | 22591.7 | Close | 75.5652 |  | 0 | 32.9 | 0 | 0
4610 | 2 | 6 |  | CC DChg | 15:01:43 | 38:19:56 | -155.506 | 3.5128 | 2.3402 | 2340.21 | 0 | 0 | 2.3402 | 2340.21 | 8.9839 | 8983.88 | 0 | 0 | 8.9839 | 8983.88 | 2024-06-29 02:07:15 | -0.5463 | -4180.2675 | -4180.2675 | 22589.71 | Close | 75.6071 |  | 0 | 33 | 0 | 0
4611 | 2 | 6 |  | CC DChg | 15:02:13 | 38:20:26 | -155.506 | 3.5122 | 2.3415 | 2341.51 | 0 | 0 | 2.3415 | 2341.51 | 8.9884 | 8988.44 | 0 | 0 | 8.9884 | 8988.44 | 2024-06-29 02:07:45 | -0.5462 | -2093.9261 | -2093.9261 | 22585.72 | Close | 75.649 |  | 0 | 32.9 | 0 | 0
4612 | 2 | 6 |  | CC DChg | 15:02:43 | 38:20:56 | -155.506 | 3.5119 | 2.3428 | 2342.81 | 0 | 0 | 2.3428 | 2342.81 | 8.993 | 8992.99 | 0 | 0 | 8.993 | 8992.99 | 2024-06-29 02:08:15 | -0.5461 | -4180.2675 | -4180.2675 | 22583.73 | Close | 75.6909 |  | 0 | 32.9 | 0 | 0
4613 | 2 | 6 |  | CC DChg | 15:03:13 | 38:21:26 | -155.506 | 3.5113 | 2.3441 | 2344.1 | 0 | 0 | 2.3441 | 2344.1 | 8.9975 | 8997.54 | 0 | 0 | 8.9975 | 8997.54 | 2024-06-29 02:08:45 | -0.546 | -2090.1337 | -2090.1337 | 22579.74 | Close | 75.7327 |  | 0 | 32.9 | 0 | 0
4614 | 2 | 6 |  | CC DChg | 15:03:43 | 38:21:56 | -155.506 | 3.511 | 2.3454 | 2345.4 | 0 | 0 | 2.3454 | 2345.4 | 9.0021 | 9002.1 | 0 | 0 | 9.0021 | 9002.1 | 2024-06-29 02:09:15 | -0.546 | -4186.06 | -4186.06 | 22577.75 | Close | 75.7747 |  | 0 | 32.9 | 0 | 0
4615 | 2 | 6 |  | CC DChg | 15:04:13 | 38:22:26 | -155.506 | 3.5104 | 2.3467 | 2346.7 | 0 | 0 | 2.3467 | 2346.7 | 9.0067 | 9006.65 | 0 | 0 | 9.0067 | 9006.65 | 2024-06-29 02:09:45 | -0.5459 | -2090.1337 | -2090.1337 | 22573.76 | Close | 75.8165 |  | 0 | 33 | 0 | 0
4616 | 2 | 6 |  | CC DChg | 15:04:43 | 38:22:56 | -155.506 | 3.51 | 2.348 | 2347.99 | 0 | 0 | 2.348 | 2347.99 | 9.0112 | 9011.2 | 0 | 0 | 9.0112 | 9011.2 | 2024-06-29 02:10:15 | -0.5458 | -4180.2675 | -4180.2675 | 22571.77 | Close | 75.8584 |  | 0 | 32.9 | 0 | 0
4617 | 2 | 6 |  | CC DChg | 15:05:13 | 38:23:26 | -155.506 | 3.5094 | 2.3493 | 2349.29 | 0 | 0 | 2.3493 | 2349.29 | 9.0158 | 9015.76 | 0 | 0 | 9.0158 | 9015.76 | 2024-06-29 02:10:45 | -0.5457 | -2093.9261 | -2093.9261 | 22567.78 | Close | 75.9003 |  | 0 | 32.9 | 0 | 0
4618 | 2 | 6 |  | CC DChg | 15:05:43 | 38:23:56 | -155.506 | 3.5091 | 2.3506 | 2350.59 | 0 | 0 | 2.3506 | 2350.59 | 9.0203 | 9020.3 | 0 | 0 | 9.0203 | 9020.3 | 2024-06-29 02:11:15 | -0.5457 | -4166.8261 | -4166.8261 | 22565.78 | Close | 75.9422 |  | 0 | 32.9 | 0 | 0
4619 | 2 | 6 |  | CC DChg | 15:06:13 | 38:24:26 | -155.506 | 3.5085 | 2.3519 | 2351.88 | 0 | 0 | 2.3519 | 2351.88 | 9.0248 | 9024.85 | 0 | 0 | 9.0248 | 9024.85 | 2024-06-29 02:11:45 | -0.5456 | -2093.5104 | -2093.5104 | 22561.8 | Close | 75.9841 |  | 0 | 32.9 | 0 | 0
4620 | 2 | 6 |  | CC DChg | 15:06:43 | 38:24:56 | -155.878 | 3.5082 | 2.3532 | 2353.18 | 0 | 0 | 2.3532 | 2353.18 | 9.0294 | 9029.41 | 0 | 0 | 9.0294 | 9029.41 | 2024-06-29 02:12:15 | -0.5468 | -4173.4932 | -4173.4932 | 22505.96 | Close | 76.026 |  | 0 | 33 | 0 | 0
4621 | 2 | 6 |  | CC DChg | 15:07:13 | 38:25:26 | -155.506 | 3.5073 | 2.3545 | 2354.48 | 0 | 0 | 2.3545 | 2354.48 | 9.0339 | 9033.95 | 0 | 0 | 9.0339 | 9033.95 | 2024-06-29 02:12:45 | -0.5454 | -1393.4225 | -1393.4225 | 22553.82 | Close | 76.0679 |  | 0 | 32.9 | 0 | 0
4622 | 2 | 6 |  | CC DChg | 15:07:43 | 38:25:56 | -155.506 | 3.5069 | 2.3558 | 2355.77 | 0 | 0 | 2.3558 | 2355.77 | 9.0385 | 9038.49 | 0 | 0 | 9.0385 | 9038.49 | 2024-06-29 02:13:15 | -0.5454 | -4193.7959 | -4193.7959 | 22551.83 | Close | 76.1097 |  | 0 | 32.9 | 0 | 0
4623 | 2 | 6 |  | CC DChg | 15:08:13 | 38:26:26 | -155.506 | 3.5063 | 2.3571 | 2357.07 | 0 | 0 | 2.3571 | 2357.07 | 9.043 | 9043.05 | 0 | 0 | 9.043 | 9043.05 | 2024-06-29 02:13:45 | -0.5453 | -2090.1069 | -2090.1069 | 22547.84 | Close | 76.1517 |  | 0 | 32.9 | 0 | 0
4624 | 2 | 6 |  | CC DChg | 15:08:43 | 38:26:56 | -155.506 | 3.5057 | 2.3584 | 2358.36 | 0 | 0 | 2.3584 | 2358.36 | 9.0476 | 9047.59 | 0 | 0 | 9.0476 | 9047.59 | 2024-06-29 02:14:15 | -0.5452 | -2090.1337 | -2090.1337 | 22543.85 | Close | 76.1935 |  | 0 | 32.9 | 0 | 0
4625 | 2 | 6 |  | CC DChg | 15:09:13 | 38:27:26 | -155.506 | 3.5054 | 2.3597 | 2359.66 | 0 | 0 | 2.3597 | 2359.66 | 9.0521 | 9052.13 | 0 | 0 | 9.0521 | 9052.13 | 2024-06-29 02:14:45 | -0.5451 | -4193.7959 | -4193.7959 | 22541.86 | Close | 76.2354 |  | 0 | 33 | 0 | 0
4626 | 2 | 6 |  | CC DChg | 15:09:43 | 38:27:56 | -155.506 | 3.5048 | 2.361 | 2360.96 | 0 | 0 | 2.361 | 2360.96 | 9.0567 | 9056.68 | 0 | 0 | 9.0567 | 9056.68 | 2024-06-29 02:15:15 | -0.545 | -2090.5542 | -2090.5542 | 22537.87 | Close | 76.2774 |  | 0 | 32.9 | 0 | 0
4627 | 2 | 6 |  | CC DChg | 15:10:13 | 38:28:26 | -155.506 | 3.5045 | 2.3623 | 2362.25 | 0 | 0 | 2.3623 | 2362.25 | 9.0612 | 9061.22 | 0 | 0 | 9.0612 | 9061.22 | 2024-06-29 02:15:45 | -0.545 | -4180.2675 | -4180.2675 | 22535.88 | Close | 76.3192 |  | 0 | 32.9 | 0 | 0
4628 | 2 | 6 |  | CC DChg | 15:10:43 | 38:28:56 | -155.506 | 3.5038 | 2.3636 | 2363.55 | 0 | 0 | 2.3636 | 2363.55 | 9.0658 | 9065.76 | 0 | 0 | 9.0658 | 9065.76 | 2024-06-29 02:16:15 | -0.5449 | -2090.1337 | -2090.1337 | 22531.89 | Close | 76.3611 |  | 0 | 32.9 | 0 | 0
4629 | 2 | 6 |  | CC DChg | 15:11:13 | 38:29:26 | -155.506 | 3.5032 | 2.3648 | 2364.85 | 0 | 0 | 2.3648 | 2364.85 | 9.0703 | 9070.31 | 0 | 0 | 9.0703 | 9070.31 | 2024-06-29 02:16:45 | -0.5448 | -2094.3741 | -2094.3741 | 22527.9 | Close | 76.403 |  | 0 | 32.9 | 0 | 0
4630 | 2 | 6 |  | CC DChg | 15:11:43 | 38:29:56 | -155.878 | 3.5029 | 2.3661 | 2366.15 | 0 | 0 | 2.3661 | 2366.15 | 9.0749 | 9074.86 | 0 | 0 | 9.0749 | 9074.86 | 2024-06-29 02:17:15 | -0.546 | -4190.2682 | -4190.2682 | 22472.15 | Close | 76.445 |  | 0 | 32.9 | 0 | 0
4631 | 2 | 6 |  | CC DChg | 15:12:13 | 38:30:26 | -155.878 | 3.5023 | 2.3674 | 2367.45 | 0 | 0 | 2.3674 | 2367.45 | 9.0794 | 9079.41 | 0 | 0 | 9.0794 | 9079.41 | 2024-06-29 02:17:45 | -0.5459 | -2095.1341 | -2095.1341 | 22468.17 | Close | 76.487 |  | 0 | 33 | 0 | 0
4632 | 2 | 6 |  | CC DChg | 15:12:43 | 38:30:56 | -155.506 | 3.5017 | 2.3687 | 2368.74 | 0 | 0 | 2.3687 | 2368.74 | 9.0839 | 9083.94 | 0 | 0 | 9.0839 | 9083.94 | 2024-06-29 02:18:15 | -0.5445 | -2083.9254 | -2083.9254 | 22517.93 | Close | 76.5287 |  | 0 | 32.9 | 0 | 0
4633 | 2 | 6 |  | CC DChg | 15:13:13 | 38:31:26 | -155.506 | 3.5014 | 2.37 | 2370.04 | 0 | 0 | 2.37 | 2370.04 | 9.0885 | 9088.48 | 0 | 0 | 9.0885 | 9088.48 | 2024-06-29 02:18:45 | -0.5445 | -4180.2675 | -4180.2675 | 22515.94 | Close | 76.5706 |  | 0 | 32.9 | 0 | 0
4634 | 2 | 6 |  | CC DChg | 15:13:43 | 38:31:56 | -155.878 | 3.5007 | 2.3713 | 2371.33 | 0 | 0 | 2.3713 | 2371.33 | 9.093 | 9093.02 | 0 | 0 | 9.093 | 9093.02 | 2024-06-29 02:19:15 | -0.5457 | -2095.1341 | -2095.1341 | 22458.23 | Close | 76.6126 |  | 0 | 33 | 0 | 0
4635 | 2 | 6 |  | CC DChg | 15:14:13 | 38:32:26 | -155.506 | 3.5001 | 2.3726 | 2372.63 | 0 | 0 | 2.3726 | 2372.63 | 9.0976 | 9097.56 | 0 | 0 | 9.0976 | 9097.56 | 2024-06-29 02:19:45 | -0.5443 | -2088.9257 | -2088.9257 | 22507.97 | Close | 76.6544 |  | 0 | 32.9 | 0 | 0
4636 | 2 | 6 |  | CC DChg | 15:14:43 | 38:32:56 | -155.506 | 3.4992 | 2.3739 | 2373.93 | 0 | 0 | 2.3739 | 2373.93 | 9.1021 | 9102.09 | 0 | 0 | 9.1021 | 9102.09 | 2024-06-29 02:20:15 | -0.5441 | -1393.4225 | -1393.4225 | 22501.99 | Close | 76.6963 |  | 0 | 32.9 | 0 | 0
4637 | 2 | 6 |  | CC DChg | 15:15:13 | 38:33:26 | -155.506 | 3.4989 | 2.3752 | 2375.22 | 0 | 0 | 2.3752 | 2375.22 | 9.1066 | 9106.63 | 0 | 0 | 9.1066 | 9106.63 | 2024-06-29 02:20:45 | -0.5441 | -4180.2675 | -4180.2675 | 22499.99 | Close | 76.7381 |  | 0 | 33 | 0 | 0
4638 | 2 | 6 |  | CC DChg | 15:15:43 | 38:33:56 | -155.878 | 3.4983 | 2.3765 | 2376.52 | 0 | 0 | 2.3765 | 2376.52 | 9.1112 | 9111.17 | 0 | 0 | 9.1112 | 9111.17 | 2024-06-29 02:21:15 | -0.5453 | -2093.9261 | -2093.9261 | 22442.32 | Close | 76.7801 |  | 0 | 33 | 0 | 0
4639 | 2 | 6 |  | CC DChg | 15:16:13 | 38:34:26 | -155.506 | 3.4976 | 2.3778 | 2377.82 | 0 | 0 | 2.3778 | 2377.82 | 9.1157 | 9115.7 | 0 | 0 | 9.1157 | 9115.7 | 2024-06-29 02:21:45 | -0.5439 | -2090.1337 | -2090.1337 | 22492.02 | Close | 76.8219 |  | 0 | 32.9 | 0 | 0
4640 | 2 | 6 |  | CC DChg | 15:16:43 | 38:34:56 | -155.506 | 3.4973 | 2.3791 | 2379.11 | 0 | 0 | 2.3791 | 2379.11 | 9.1202 | 9120.24 | 0 | 0 | 9.1202 | 9120.24 | 2024-06-29 02:22:15 | -0.5439 | -4180.2675 | -4180.2675 | 22490.03 | Close | 76.8638 |  | 0 | 32.9 | 0 | 0
4641 | 2 | 6 |  | CC DChg | 15:17:13 | 38:35:26 | -155.506 | 3.4967 | 2.3804 | 2380.41 | 0 | 0 | 2.3804 | 2380.41 | 9.1248 | 9124.78 | 0 | 0 | 9.1248 | 9124.78 | 2024-06-29 02:22:45 | -0.5438 | -2094.8221 | -2094.8221 | 22486.04 | Close | 76.9058 |  | 0 | 32.9 | 0 | 0
4642 | 2 | 6 |  | CC DChg | 15:17:43 | 38:35:56 | -155.506 | 3.4961 | 2.3817 | 2381.71 | 0 | 0 | 2.3817 | 2381.71 | 9.1293 | 9129.31 | 0 | 0 | 9.1293 | 9129.31 | 2024-06-29 02:23:15 | -0.5437 | -2090.1337 | -2090.1337 | 22482.05 | Close | 76.9476 |  | 0 | 33 | 0 | 0
4643 | 2 | 6 |  | CC DChg | 15:18:13 | 38:36:26 | -155.506 | 3.4955 | 2.383 | 2383 | 0 | 0 | 2.383 | 2383 | 9.1338 | 9133.84 | 0 | 0 | 9.1338 | 9133.84 | 2024-06-29 02:23:45 | -0.5436 | -2086.768 | -2086.768 | 22478.06 | Close | 76.9895 |  | 0 | 32.9 | 0 | 0
4644 | 2 | 6 |  | CC DChg | 15:18:43 | 38:36:56 | -155.878 | 3.4949 | 2.3843 | 2384.3 | 0 | 0 | 2.3843 | 2384.3 | 9.1384 | 9138.38 | 0 | 0 | 9.1384 | 9138.38 | 2024-06-29 02:24:15 | -0.5448 | -2097.3088 | -2097.3088 | 22420.44 | Close | 77.0314 |  | 0 | 32.9 | 0 | 0
4645 | 2 | 6 |  | CC DChg | 15:19:13 | 38:37:26 | -155.506 | 3.4945 | 2.3856 | 2385.6 | 0 | 0 | 2.3856 | 2385.6 | 9.1429 | 9142.91 | 0 | 0 | 9.1429 | 9142.91 | 2024-06-29 02:24:45 | -0.5434 | -4166.8261 | -4166.8261 | 22472.08 | Close | 77.0733 |  | 0 | 32.9 | 0 | 0
4646 | 2 | 6 |  | CC DChg | 15:19:43 | 38:37:56 | -155.506 | 3.4939 | 2.3869 | 2386.89 | 0 | 0 | 2.3869 | 2386.89 | 9.1474 | 9147.43 | 0 | 0 | 9.1474 | 9147.43 | 2024-06-29 02:25:15 | -0.5433 | -2093.5104 | -2093.5104 | 22468.1 | Close | 77.1152 |  | 0 | 32.9 | 0 | 0
4647 | 2 | 6 |  | CC DChg | 15:20:13 | 38:38:26 | -155.878 | 3.4933 | 2.3882 | 2388.19 | 0 | 0 | 2.3882 | 2388.19 | 9.152 | 9151.97 | 0 | 0 | 9.152 | 9151.97 | 2024-06-29 02:25:45 | -0.5445 | -2094.3741 | -2094.3741 | 22410.5 | Close | 77.1571 |  | 0 | 32.9 | 0 | 0
4648 | 2 | 6 |  | CC DChg | 15:20:43 | 38:38:56 | -155.506 | 3.4927 | 2.3895 | 2389.49 | 0 | 0 | 2.3895 | 2389.49 | 9.1565 | 9156.5 | 0 | 0 | 9.1565 | 9156.5 | 2024-06-29 02:26:15 | -0.5431 | -2090.1337 | -2090.1337 | 22460.12 | Close | 77.199 |  | 0 | 32.9 | 0 | 0
4649 | 2 | 6 |  | CC DChg | 15:21:13 | 38:39:26 | -155.878 | 3.4921 | 2.3908 | 2390.78 | 0 | 0 | 2.3908 | 2390.78 | 9.161 | 9161.03 | 0 | 0 | 9.161 | 9161.03 | 2024-06-29 02:26:45 | -0.5443 | -2095.1341 | -2095.1341 | 22402.55 | Close | 77.241 |  | 0 | 32.9 | 0 | 0
4650 | 2 | 6 |  | CC DChg | 15:21:43 | 38:39:56 | -155.506 | 3.4914 | 2.3921 | 2392.08 | 0 | 0 | 2.3921 | 2392.08 | 9.1656 | 9165.56 | 0 | 0 | 9.1656 | 9165.56 | 2024-06-29 02:27:15 | -0.5429 | -2086.0092 | -2086.0092 | 22452.14 | Close | 77.2828 |  | 0 | 32.9 | 0 | 0
4651 | 2 | 6 |  | CC DChg | 15:22:13 | 38:40:26 | -155.878 | 3.4908 | 2.3934 | 2393.38 | 0 | 0 | 2.3934 | 2393.38 | 9.1701 | 9170.09 | 0 | 0 | 9.1701 | 9170.09 | 2024-06-29 02:27:45 | -0.5441 | -2095.1341 | -2095.1341 | 22394.58 | Close | 77.3248 |  | 0 | 33 | 0 | 0
4652 | 2 | 6 |  | CC DChg | 15:22:43 | 38:40:56 | -155.506 | 3.4902 | 2.3947 | 2394.68 | 0 | 0 | 2.3947 | 2394.68 | 9.1746 | 9174.61 | 0 | 0 | 9.1746 | 9174.61 | 2024-06-29 02:28:15 | -0.5427 | -2093.5104 | -2093.5104 | 22444.18 | Close | 77.3667 |  | 0 | 32.9 | 0 | 0
4653 | 2 | 6 |  | CC DChg | 15:23:13 | 38:41:26 | -155.506 | 3.4896 | 2.396 | 2395.97 | 0 | 0 | 2.396 | 2395.97 | 9.1791 | 9179.13 | 0 | 0 | 9.1791 | 9179.13 | 2024-06-29 02:28:45 | -0.5427 | -2085.5619 | -2085.5619 | 22440.18 | Close | 77.4085 |  | 0 | 32.9 | 0 | 0
4654 | 2 | 6 |  | CC DChg | 15:23:43 | 38:41:56 | -155.878 | 3.4893 | 2.3973 | 2397.27 | 0 | 0 | 2.3973 | 2397.27 | 9.1837 | 9183.67 | 0 | 0 | 9.1837 | 9183.67 | 2024-06-29 02:29:15 | -0.5439 | -4190.2682 | -4190.2682 | 22384.64 | Close | 77.4505 |  | 0 | 32.9 | 0 | 0
4655 | 2 | 6 |  | CC DChg | 15:24:13 | 38:42:26 | -155.506 | 3.4887 | 2.3986 | 2398.57 | 0 | 0 | 2.3986 | 2398.57 | 9.1882 | 9188.19 | 0 | 0 | 9.1882 | 9188.19 | 2024-06-29 02:29:45 | -0.5425 | -2090.1337 | -2090.1337 | 22434.2 | Close | 77.4923 |  | 0 | 32.9 | 0 | 0
4656 | 2 | 6 |  | CC DChg | 15:24:43 | 38:42:56 | -155.506 | 3.488 | 2.3999 | 2399.86 | 0 | 0 | 2.3999 | 2399.86 | 9.1927 | 9192.71 | 0 | 0 | 9.1927 | 9192.71 | 2024-06-29 02:30:15 | -0.5424 | -2089.3737 | -2089.3737 | 22430.21 | Close | 77.5342 |  | 0 | 33 | 0 | 0
4657 | 2 | 6 |  | CC DChg | 15:25:13 | 38:43:26 | -155.506 | 3.4877 | 2.4012 | 2401.16 | 0 | 0 | 2.4012 | 2401.16 | 9.1972 | 9197.23 | 0 | 0 | 9.1972 | 9197.23 | 2024-06-29 02:30:45 | -0.5424 | -4180.2675 | -4180.2675 | 22428.22 | Close | 77.576 |  | 0 | 32.9 | 0 | 0
4658 | 2 | 6 |  | CC DChg | 15:25:43 | 38:43:56 | -155.506 | 3.4871 | 2.4025 | 2402.45 | 0 | 0 | 2.4025 | 2402.45 | 9.2017 | 9201.75 | 0 | 0 | 9.2017 | 9201.75 | 2024-06-29 02:31:15 | -0.5423 | -2090.1337 | -2090.1337 | 22424.23 | Close | 77.6179 |  | 0 | 32.9 | 0 | 0
4659 | 2 | 6 |  | CC DChg | 15:26:13 | 38:44:26 | -155.506 | 3.4865 | 2.4038 | 2403.75 | 0 | 0 | 2.4038 | 2403.75 | 9.2063 | 9206.27 | 0 | 0 | 9.2063 | 9206.27 | 2024-06-29 02:31:45 | -0.5422 | -2094.3741 | -2094.3741 | 22420.25 | Close | 77.6599 |  | 0 | 32.9 | 0 | 0
4660 | 2 | 6 |  | CC DChg | 15:26:43 | 38:44:56 | -155.506 | 3.4859 | 2.405 | 2405.05 | 0 | 0 | 2.405 | 2405.05 | 9.2108 | 9210.79 | 0 | 0 | 9.2108 | 9210.79 | 2024-06-29 02:32:15 | -0.5421 | -2090.1337 | -2090.1337 | 22416.26 | Close | 77.7017 |  | 0 | 32.9 | 0 | 0
4661 | 2 | 6 |  | CC DChg | 15:27:13 | 38:45:26 | -155.506 | 3.4856 | 2.4063 | 2406.34 | 0 | 0 | 2.4063 | 2406.34 | 9.2153 | 9215.31 | 0 | 0 | 9.2153 | 9215.31 | 2024-06-29 02:32:45 | -0.542 | -4180.2675 | -4180.2675 | 22414.27 | Close | 77.7436 |  | 0 | 33 | 0 | 0
4662 | 2 | 6 |  | CC DChg | 15:27:43 | 38:45:56 | -155.506 | 3.4849 | 2.4076 | 2407.64 | 0 | 0 | 2.4076 | 2407.64 | 9.2198 | 9219.83 | 0 | 0 | 9.2198 | 9219.83 | 2024-06-29 02:33:15 | -0.5419 | -2094.3741 | -2094.3741 | 22410.28 | Close | 77.7856 |  | 0 | 33 | 0 | 0
4663 | 2 | 6 |  | CC DChg | 15:28:13 | 38:46:26 | -155.878 | 3.4846 | 2.4089 | 2408.94 | 0 | 0 | 2.4089 | 2408.94 | 9.2244 | 9224.36 | 0 | 0 | 9.2244 | 9224.36 | 2024-06-29 02:33:45 | -0.5432 | -4190.2682 | -4190.2682 | 22354.81 | Close | 77.8275 |  | 0 | 32.9 | 0 | 0
4664 | 2 | 6 |  | CC DChg | 15:28:43 | 38:46:56 | -155.506 | 3.4837 | 2.4102 | 2410.24 | 0 | 0 | 2.4102 | 2410.24 | 9.2289 | 9228.88 | 0 | 0 | 9.2289 | 9228.88 | 2024-06-29 02:34:15 | -0.5417 | -1393.4225 | -1393.4225 | 22402.31 | Close | 77.8694 |  | 0 | 32.9 | 0 | 0
4665 | 2 | 6 |  | CC DChg | 15:29:13 | 38:47:26 | -155.506 | 3.4831 | 2.4115 | 2411.53 | 0 | 0 | 2.4115 | 2411.53 | 9.2334 | 9233.39 | 0 | 0 | 9.2334 | 9233.39 | 2024-06-29 02:34:45 | -0.5416 | -2089.8218 | -2089.8218 | 22398.32 | Close | 77.9112 |  | 0 | 32.9 | 0 | 0
4666 | 2 | 6 |  | CC DChg | 15:29:43 | 38:47:56 | -155.506 | 3.4828 | 2.4128 | 2412.83 | 0 | 0 | 2.4128 | 2412.83 | 9.2379 | 9237.9 | 0 | 0 | 9.2379 | 9237.9 | 2024-06-29 02:35:15 | -0.5416 | -4180.2675 | -4180.2675 | 22396.33 | Close | 77.9531 |  | 0 | 32.9 | 0 | 0
4667 | 2 | 6 |  | CC DChg | 15:30:13 | 38:48:26 | -155.506 | 3.4821 | 2.4141 | 2414.12 | 0 | 0 | 2.4141 | 2414.12 | 9.2424 | 9242.42 | 0 | 0 | 9.2424 | 9242.42 | 2024-06-29 02:35:45 | -0.5415 | -2090.1337 | -2090.1337 | 22392.34 | Close | 77.995 |  | 0 | 32.9 | 0 | 0
4668 | 2 | 6 |  | CC DChg | 15:30:43 | 38:48:56 | -155.506 | 3.4818 | 2.4154 | 2415.42 | 0 | 0 | 2.4154 | 2415.42 | 9.2469 | 9246.94 | 0 | 0 | 9.2469 | 9246.94 | 2024-06-29 02:36:15 | -0.5414 | -4189.6442 | -4189.6442 | 22390.35 | Close | 78.0369 |  | 0 | 32.9 | 0 | 0
4669 | 2 | 6 |  | CC DChg | 15:31:13 | 38:49:26 | -155.506 | 3.4812 | 2.4167 | 2416.72 | 0 | 0 | 2.4167 | 2416.72 | 9.2514 | 9251.45 | 0 | 0 | 9.2514 | 9251.45 | 2024-06-29 02:36:45 | -0.5413 | -2090.1337 | -2090.1337 | 22386.36 | Close | 78.0788 |  | 0 | 32.9 | 0 | 0
4670 | 2 | 6 |  | CC DChg | 15:31:43 | 38:49:56 | -155.506 | 3.4809 | 2.418 | 2418.01 | 0 | 0 | 2.418 | 2418.01 | 9.256 | 9255.96 | 0 | 0 | 9.256 | 9255.96 | 2024-06-29 02:37:15 | -0.5413 | -4180.2675 | -4180.2675 | 22384.36 | Close | 78.1207 |  | 0 | 32.9 | 0 | 0
4671 | 2 | 6 |  | CC DChg | 15:32:13 | 38:50:26 | -155.878 | 3.4806 | 2.4193 | 2419.31 | 0 | 0 | 2.4193 | 2419.31 | 9.2605 | 9260.48 | 0 | 0 | 9.2605 | 9260.48 | 2024-06-29 02:37:45 | -0.5425 | -4186.06 | -4186.06 | 22328.96 | Close | 78.1626 |  | 0 | 33 | 0 | 0
4672 | 2 | 6 |  | CC DChg | 15:32:43 | 38:50:56 | -155.506 | 3.4803 | 2.4206 | 2420.61 | 0 | 0 | 2.4206 | 2420.61 | 9.265 | 9264.99 | 0 | 0 | 9.265 | 9264.99 | 2024-06-29 02:38:15 | -0.5412 | -4180.2675 | -4180.2675 | 22380.38 | Close | 78.2045 |  | 0 | 32.9 | 0 | 0
4673 | 2 | 6 |  | CC DChg | 15:33:13 | 38:51:26 | -155.506 | 3.48 | 2.4219 | 2421.9 | 0 | 0 | 2.4219 | 2421.9 | 9.2695 | 9269.5 | 0 | 0 | 9.2695 | 9269.5 | 2024-06-29 02:38:45 | -0.5412 | -4180.2675 | -4180.2675 | 22378.38 | Close | 78.2463 |  | 0 | 32.9 | 0 | 0
4674 | 2 | 6 |  | CC DChg | 15:33:43 | 38:51:56 | -155.506 | 3.4794 | 2.4232 | 2423.2 | 0 | 0 | 2.4232 | 2423.2 | 9.274 | 9274.02 | 0 | 0 | 9.274 | 9274.02 | 2024-06-29 02:39:15 | -0.5411 | -2093.9261 | -2093.9261 | 22374.4 | Close | 78.2883 |  | 0 | 33 | 0 | 0
4675 | 2 | 6 |  | CC DChg | 15:34:13 | 38:52:26 | -155.878 | 3.479 | 2.4245 | 2424.5 | 0 | 0 | 2.4245 | 2424.5 | 9.2785 | 9278.54 | 0 | 0 | 9.2785 | 9278.54 | 2024-06-29 02:39:45 | -0.5423 | -4190.2682 | -4190.2682 | 22319.01 | Close | 78.3302 |  | 0 | 32.9 | 0 | 0
4676 | 2 | 6 |  | CC DChg | 15:34:43 | 38:52:56 | -155.506 | 3.4787 | 2.4258 | 2425.8 | 0 | 0 | 2.4258 | 2425.8 | 9.283 | 9283.04 | 0 | 0 | 9.283 | 9283.04 | 2024-06-29 02:40:15 | -0.541 | -4166.8261 | -4166.8261 | 22370.4 | Close | 78.3721 |  | 0 | 32.9 | 0 | 0
4677 | 2 | 6 |  | CC DChg | 15:35:13 | 38:53:26 | -155.506 | 3.4784 | 2.4271 | 2427.09 | 0 | 0 | 2.4271 | 2427.09 | 9.2875 | 9287.55 | 0 | 0 | 9.2875 | 9287.55 | 2024-06-29 02:40:45 | -0.5409 | -4191.372 | -4191.372 | 22368.42 | Close | 78.414 |  | 0 | 32.9 | 0 | 0
4678 | 2 | 6 |  | CC DChg | 15:35:43 | 38:53:56 | -155.506 | 3.4781 | 2.4284 | 2428.39 | 0 | 0 | 2.4284 | 2428.39 | 9.2921 | 9292.06 | 0 | 0 | 9.2921 | 9292.06 | 2024-06-29 02:41:15 | -0.5409 | -4180.2675 | -4180.2675 | 22366.42 | Close | 78.4558 |  | 0 | 32.9 | 0 | 0
4679 | 2 | 6 |  | CC DChg | 15:36:13 | 38:54:26 | -155.506 | 3.4775 | 2.4297 | 2429.68 | 0 | 0 | 2.4297 | 2429.68 | 9.2966 | 9296.56 | 0 | 0 | 9.2966 | 9296.56 | 2024-06-29 02:41:45 | -0.5408 | -2090.1337 | -2090.1337 | 22362.44 | Close | 78.4977 |  | 0 | 32.9 | 0 | 0
4680 | 2 | 6 |  | CC DChg | 15:36:43 | 38:54:56 | -155.878 | 3.4772 | 2.431 | 2430.98 | 0 | 0 | 2.431 | 2430.98 | 9.3011 | 9301.08 | 0 | 0 | 9.3011 | 9301.08 | 2024-06-29 02:42:15 | -0.542 | -4188.7482 | -4188.7482 | 22307.08 | Close | 78.5396 |  | 0 | 32.9 | 0 | 0
4681 | 2 | 6 |  | CC DChg | 15:37:13 | 38:55:26 | -155.878 | 3.4769 | 2.4323 | 2432.28 | 0 | 0 | 2.4323 | 2432.28 | 9.3056 | 9305.59 | 0 | 0 | 9.3056 | 9305.59 | 2024-06-29 02:42:45 | -0.542 | -4176.7946 | -4176.7946 | 22305.08 | Close | 78.5816 |  | 0 | 32.9 | 0 | 0
4682 | 2 | 6 |  | CC DChg | 15:37:43 | 38:55:56 | -155.506 | 3.4769 | 2.4336 | 2433.58 | 0 | 0 | 2.4336 | 2433.58 | 9.3101 | 9310.1 | 0 | 0 | 9.3101 | 9310.1 | 2024-06-29 02:43:15 | -0.5407 | 0 | 0 | 22358.44 | Close | 78.6235 |  | 0 | 32.9 | 0 | 0
4683 | 2 | 6 |  | CC DChg | 15:38:13 | 38:56:26 | -155.506 | 3.4763 | 2.4349 | 2434.87 | 0 | 0 | 2.4349 | 2434.87 | 9.3146 | 9314.61 | 0 | 0 | 9.3146 | 9314.61 | 2024-06-29 02:43:45 | -0.5406 | -2093.1979 | -2093.1979 | 22354.46 | Close | 78.6653 |  | 0 | 33 | 0 | 0
4684 | 2 | 6 |  | CC DChg | 15:38:43 | 38:56:56 | -155.506 | 3.4763 | 2.4362 | 2436.17 | 0 | 0 | 2.4362 | 2436.17 | 9.3191 | 9319.11 | 0 | 0 | 9.3191 | 9319.11 | 2024-06-29 02:44:15 | -0.5406 | 0 | 0 | 22354.46 | Close | 78.7072 |  | 0 | 32.9 | 0 | 0
4685 | 2 | 6 |  | CC DChg | 15:39:13 | 38:57:26 | -155.506 | 3.4753 | 2.4375 | 2437.46 | 0 | 0 | 2.4375 | 2437.46 | 9.3236 | 9323.61 | 0 | 0 | 9.3236 | 9323.61 | 2024-06-29 02:44:45 | -0.5404 | -1393.4225 | -1393.4225 | 22348.48 | Close | 78.7491 |  | 0 | 32.9 | 0 | 0
4686 | 2 | 6 |  | CC DChg | 15:39:43 | 38:57:56 | -155.878 | 3.4753 | 2.4388 | 2438.76 | 0 | 0 | 2.4388 | 2438.76 | 9.3281 | 9328.13 | 0 | 0 | 9.3281 | 9328.13 | 2024-06-29 02:45:15 | -0.5417 | 0 | 0 | 22295.15 | Close | 78.791 |  | 0 | 33 | 0 | 0
4687 | 2 | 6 |  | CC DChg | 15:40:13 | 38:58:26 | -155.506 | 3.475 | 2.4401 | 2440.06 | 0 | 0 | 2.4401 | 2440.06 | 9.3326 | 9332.63 | 0 | 0 | 9.3326 | 9332.63 | 2024-06-29 02:45:45 | -0.5404 | -4166.8261 | -4166.8261 | 22346.48 | Close | 78.8329 |  | 0 | 32.9 | 0 | 0
4688 | 2 | 6 |  | CC DChg | 15:40:43 | 38:58:56 | -155.506 | 3.4747 | 2.4414 | 2441.35 | 0 | 0 | 2.4414 | 2441.35 | 9.3371 | 9337.13 | 0 | 0 | 9.3371 | 9337.13 | 2024-06-29 02:46:15 | -0.5403 | -4180.2675 | -4180.2675 | 22344.49 | Close | 78.8748 |  | 0 | 32.9 | 0 | 0
4689 | 2 | 6 |  | CC DChg | 15:41:13 | 38:59:26 | -155.506 | 3.4744 | 2.4427 | 2442.65 | 0 | 0 | 2.4427 | 2442.65 | 9.3416 | 9341.64 | 0 | 0 | 9.3416 | 9341.64 | 2024-06-29 02:46:45 | -0.5403 | -4200.5061 | -4200.5061 | 22342.5 | Close | 78.9167 |  | 0 | 33 | 0 | 0
4690 | 2 | 6 |  | CC DChg | 15:41:43 | 38:59:56 | -155.506 | 3.4741 | 2.4439 | 2443.95 | 0 | 0 | 2.4439 | 2443.95 | 9.3461 | 9346.15 | 0 | 0 | 9.3461 | 9346.15 | 2024-06-29 02:47:15 | -0.5402 | -4166.8261 | -4166.8261 | 22340.5 | Close | 78.9586 |  | 0 | 33 | 0 | 0
4691 | 2 | 6 |  | CC DChg | 15:42:13 | 39:00:26 | -155.506 | 3.4738 | 2.4452 | 2445.24 | 0 | 0 | 2.4452 | 2445.24 | 9.3506 | 9350.65 | 0 | 0 | 9.3506 | 9350.65 | 2024-06-29 02:47:45 | -0.5402 | -4180.2675 | -4180.2675 | 22338.51 | Close | 79.0004 |  | 0 | 32.9 | 0 | 0
4692 | 2 | 6 |  | CC DChg | 15:42:43 | 39:00:56 | -155.878 | 3.4735 | 2.4465 | 2446.54 | 0 | 0 | 2.4465 | 2446.54 | 9.3552 | 9355.15 | 0 | 0 | 9.3552 | 9355.15 | 2024-06-29 02:48:15 | -0.5414 | -4199.6071 | -4199.6071 | 22283.22 | Close | 79.0424 |  | 0 | 32.9 | 0 | 0
4693 | 2 | 6 |  | CC DChg | 15:43:13 | 39:01:26 | -155.878 | 3.4732 | 2.4478 | 2447.84 | 0 | 0 | 2.4478 | 2447.84 | 9.3597 | 9359.67 | 0 | 0 | 9.3597 | 9359.67 | 2024-06-29 02:48:45 | -0.5414 | -4176.7946 | -4176.7946 | 22281.22 | Close | 79.0843 |  | 0 | 32.9 | 0 | 0
4694 | 2 | 6 |  | CC DChg | 15:43:43 | 39:01:56 | -155.506 | 3.4732 | 2.4491 | 2449.14 | 0 | 0 | 2.4491 | 2449.14 | 9.3642 | 9364.17 | 0 | 0 | 9.3642 | 9364.17 | 2024-06-29 02:49:15 | -0.5401 | 0 | 0 | 22334.52 | Close | 79.1262 |  | 0 | 32.9 | 0 | 0
4695 | 2 | 6 |  | CC DChg | 15:44:13 | 39:02:26 | -155.506 | 3.4728 | 2.4504 | 2450.43 | 0 | 0 | 2.4504 | 2450.43 | 9.3687 | 9368.66 | 0 | 0 | 9.3687 | 9368.66 | 2024-06-29 02:49:45 | -0.54 | -4176.9554 | -4176.9554 | 22332.53 | Close | 79.168 |  | 0 | 32.9 | 0 | 0
4696 | 2 | 6 |  | CC DChg | 15:44:43 | 39:02:56 | -155.506 | 3.4725 | 2.4517 | 2451.73 | 0 | 0 | 2.4517 | 2451.73 | 9.3732 | 9373.16 | 0 | 0 | 9.3732 | 9373.16 | 2024-06-29 02:50:15 | -0.54 | -4180.2675 | -4180.2675 | 22330.53 | Close | 79.2099 |  | 0 | 32.9 | 0 | 0
4697 | 2 | 6 |  | CC DChg | 15:45:13 | 39:03:26 | -155.506 | 3.4722 | 2.453 | 2453.02 | 0 | 0 | 2.453 | 2453.02 | 9.3777 | 9377.66 | 0 | 0 | 9.3777 | 9377.66 | 2024-06-29 02:50:45 | -0.54 | -4180.2675 | -4180.2675 | 22328.54 | Close | 79.2518 |  | 0 | 32.9 | 0 | 0
4698 | 2 | 6 |  | CC DChg | 15:45:43 | 39:03:56 | -155.506 | 3.4719 | 2.4543 | 2454.32 | 0 | 0 | 2.4543 | 2454.32 | 9.3822 | 9382.17 | 0 | 0 | 9.3822 | 9382.17 | 2024-06-29 02:51:15 | -0.5399 | -4189.6442 | -4189.6442 | 22326.55 | Close | 79.2937 |  | 0 | 32.9 | 0 | 0
4699 | 2 | 6 |  | CC DChg | 15:46:13 | 39:04:26 | -155.506 | 3.4716 | 2.4556 | 2455.62 | 0 | 0 | 2.4556 | 2455.62 | 9.3867 | 9386.67 | 0 | 0 | 9.3867 | 9386.67 | 2024-06-29 02:51:45 | -0.5399 | -4180.2675 | -4180.2675 | 22324.55 | Close | 79.3356 |  | 0 | 32.9 | 0 | 0
4700 | 2 | 6 |  | CC DChg | 15:46:43 | 39:04:56 | -155.878 | 3.4716 | 2.4569 | 2456.92 | 0 | 0 | 2.4569 | 2456.92 | 9.3912 | 9391.18 | 0 | 0 | 9.3912 | 9391.18 | 2024-06-29 02:52:15 | -0.5411 | 0 | 0 | 22271.28 | Close | 79.3776 |  | 0 | 33 | 0 | 0
4701 | 2 | 6 |  | CC DChg | 15:47:13 | 39:05:26 | -155.878 | 3.4713 | 2.4582 | 2458.21 | 0 | 0 | 2.4582 | 2458.21 | 9.3957 | 9395.68 | 0 | 0 | 9.3957 | 9395.68 | 2024-06-29 02:52:45 | -0.5411 | -4176.0593 | -4176.0593 | 22269.29 | Close | 79.4194 |  | 0 | 33 | 0 | 0
4702 | 2 | 6 |  | CC DChg | 15:47:43 | 39:05:56 | -155.506 | 3.471 | 2.4595 | 2459.51 | 0 | 0 | 2.4595 | 2459.51 | 9.4002 | 9400.17 | 0 | 0 | 9.4002 | 9400.17 | 2024-06-29 02:53:15 | -0.5398 | -4180.2675 | -4180.2675 | 22320.57 | Close | 79.4612 |  | 0 | 32.9 | 0 | 0
4703 | 2 | 6 |  | CC DChg | 15:48:13 | 39:06:26 | -155.878 | 3.4707 | 2.4608 | 2460.81 | 0 | 0 | 2.4608 | 2460.81 | 9.4047 | 9404.68 | 0 | 0 | 9.4047 | 9404.68 | 2024-06-29 02:53:45 | -0.541 | -4190.2682 | -4190.2682 | 22265.31 | Close | 79.5032 |  | 0 | 32.9 | 0 | 0
4704 | 2 | 6 |  | CC DChg | 15:48:43 | 39:06:56 | -155.506 | 3.4704 | 2.4621 | 2462.1 | 0 | 0 | 2.4621 | 2462.1 | 9.4092 | 9409.18 | 0 | 0 | 9.4092 | 9409.18 | 2024-06-29 02:54:15 | -0.5397 | -4178.7475 | -4178.7475 | 22316.58 | Close | 79.5451 |  | 0 | 32.9 | 0 | 0
4705 | 2 | 6 |  | CC DChg | 15:49:13 | 39:07:26 | -155.506 | 3.4704 | 2.4634 | 2463.4 | 0 | 0 | 2.4634 | 2463.4 | 9.4137 | 9413.67 | 0 | 0 | 9.4137 | 9413.67 | 2024-06-29 02:54:45 | -0.5397 | 0 | 0 | 22316.58 | Close | 79.5869 |  | 0 | 32.9 | 0 | 0
4706 | 2 | 6 |  | CC DChg | 15:49:43 | 39:07:56 | -155.506 | 3.4701 | 2.4647 | 2464.69 | 0 | 0 | 2.4647 | 2464.69 | 9.4182 | 9418.17 | 0 | 0 | 9.4182 | 9418.17 | 2024-06-29 02:55:15 | -0.5396 | -4180.2675 | -4180.2675 | 22314.59 | Close | 79.6288 |  | 0 | 32.9 | 0 | 0
4707 | 2 | 6 |  | CC DChg | 15:50:13 | 39:08:26 | -155.506 | 3.4697 | 2.466 | 2465.99 | 0 | 0 | 2.466 | 2465.99 | 9.4227 | 9422.68 | 0 | 0 | 9.4227 | 9422.68 | 2024-06-29 02:55:45 | -0.5396 | -4188.7482 | -4188.7482 | 22312.59 | Close | 79.6707 |  | 0 | 33 | 0 | 0
4708 | 2 | 6 |  | CC DChg | 15:50:43 | 39:08:56 | -155.878 | 3.4694 | 2.4673 | 2467.29 | 0 | 0 | 2.4673 | 2467.29 | 9.4272 | 9427.18 | 0 | 0 | 9.4272 | 9427.18 | 2024-06-29 02:56:15 | -0.5408 | -4190.2682 | -4190.2682 | 22257.36 | Close | 79.7127 |  | 0 | 32.9 | 0 | 0
4709 | 2 | 6 |  | CC DChg | 15:51:13 | 39:09:26 | -155.878 | 3.4691 | 2.4686 | 2468.59 | 0 | 0 | 2.4686 | 2468.59 | 9.4317 | 9431.69 | 0 | 0 | 9.4317 | 9431.69 | 2024-06-29 02:56:45 | -0.5408 | -4190.2682 | -4190.2682 | 22255.37 | Close | 79.7547 |  | 0 | 33 | 0 | 0
4710 | 2 | 6 |  | CC DChg | 15:51:43 | 39:09:56 | -155.506 | 3.4688 | 2.4699 | 2469.88 | 0 | 0 | 2.4699 | 2469.88 | 9.4362 | 9436.17 | 0 | 0 | 9.4362 | 9436.17 | 2024-06-29 02:57:15 | -0.5394 | -4167.8508 | -4167.8508 | 22306.61 | Close | 79.7964 |  | 0 | 32.9 | 0 | 0
4711 | 2 | 6 |  | CC DChg | 15:52:13 | 39:10:26 | -155.878 | 3.4688 | 2.4712 | 2471.18 | 0 | 0 | 2.4712 | 2471.18 | 9.4407 | 9440.68 | 0 | 0 | 9.4407 | 9440.68 | 2024-06-29 02:57:45 | -0.5407 | 0 | 0 | 22253.38 | Close | 79.8384 |  | 0 | 32.9 | 0 | 0
4712 | 2 | 6 |  | CC DChg | 15:52:43 | 39:10:56 | -155.878 | 3.4685 | 2.4725 | 2472.48 | 0 | 0 | 2.4725 | 2472.48 | 9.4452 | 9445.18 | 0 | 0 | 9.4452 | 9445.18 | 2024-06-29 02:58:15 | -0.5407 | -4190.2682 | -4190.2682 | 22251.39 | Close | 79.8804 |  | 0 | 32.9 | 0 | 0
4713 | 2 | 6 |  | CC DChg | 15:53:13 | 39:11:26 | -155.506 | 3.4679 | 2.4738 | 2473.77 | 0 | 0 | 2.4738 | 2473.77 | 9.4497 | 9449.66 | 0 | 0 | 9.4497 | 9449.66 | 2024-06-29 02:58:45 | -0.5393 | -2083.4774 | -2083.4774 | 22300.63 | Close | 79.9221 |  | 0 | 32.9 | 0 | 0
4714 | 2 | 6 |  | CC DChg | 15:53:43 | 39:11:56 | -155.878 | 3.4676 | 2.4751 | 2475.07 | 0 | 0 | 2.4751 | 2475.07 | 9.4542 | 9454.17 | 0 | 0 | 9.4542 | 9454.17 | 2024-06-29 02:59:15 | -0.5405 | -4190.2682 | -4190.2682 | 22245.42 | Close | 79.9641 |  | 0 | 32.9 | 0 | 0
4715 | 2 | 6 |  | CC DChg | 15:54:13 | 39:12:26 | -155.506 | 3.4673 | 2.4764 | 2476.37 | 0 | 0 | 2.4764 | 2476.37 | 9.4587 | 9458.66 | 0 | 0 | 9.4587 | 9458.66 | 2024-06-29 02:59:45 | -0.5392 | -4180.2675 | -4180.2675 | 22296.64 | Close | 80.0059 |  | 0 | 32.9 | 0 | 0
4716 | 2 | 6 |  | CC DChg | 15:54:43 | 39:12:56 | -155.506 | 3.467 | 2.4777 | 2477.66 | 0 | 0 | 2.4777 | 2477.66 | 9.4632 | 9463.15 | 0 | 0 | 9.4632 | 9463.15 | 2024-06-29 03:00:15 | -0.5391 | -4177.8514 | -4177.8514 | 22294.65 | Close | 80.0478 |  | 0 | 32.9 | 0 | 0
4717 | 2 | 6 |  | CC DChg | 15:55:13 | 39:13:26 | -155.506 | 3.467 | 2.479 | 2478.96 | 0 | 0 | 2.479 | 2478.96 | 9.4676 | 9467.65 | 0 | 0 | 9.4676 | 9467.65 | 2024-06-29 03:00:45 | -0.5391 | 0 | 0 | 22294.65 | Close | 80.0896 |  | 0 | 32.9 | 0 | 0
4718 | 2 | 6 |  | CC DChg | 15:55:43 | 39:13:56 | -155.506 | 3.4666 | 2.4803 | 2480.25 | 0 | 0 | 2.4803 | 2480.25 | 9.4721 | 9472.14 | 0 | 0 | 9.4721 | 9472.14 | 2024-06-29 03:01:15 | -0.5391 | -4180.2675 | -4180.2675 | 22292.66 | Close | 80.1315 |  | 0 | 32.9 | 0 | 0
4719 | 2 | 6 |  | CC DChg | 15:56:13 | 39:14:26 | -155.506 | 3.4663 | 2.4816 | 2481.55 | 0 | 0 | 2.4816 | 2481.55 | 9.4766 | 9476.64 | 0 | 0 | 9.4766 | 9476.64 | 2024-06-29 03:01:45 | -0.539 | -4186.06 | -4186.06 | 22290.66 | Close | 80.1734 |  | 0 | 32.9 | 0 | 0
4720 | 2 | 6 |  | CC DChg | 15:56:43 | 39:14:56 | -155.506 | 3.4663 | 2.4828 | 2482.85 | 0 | 0 | 2.4828 | 2482.85 | 9.4811 | 9481.13 | 0 | 0 | 9.4811 | 9481.13 | 2024-06-29 03:02:15 | -0.539 | 0 | 0 | 22290.66 | Close | 80.2153 |  | 0 | 32.9 | 0 | 0
4721 | 2 | 6 |  | CC DChg | 15:57:13 | 39:15:26 | -155.506 | 3.466 | 2.4841 | 2484.14 | 0 | 0 | 2.4841 | 2484.14 | 9.4856 | 9485.62 | 0 | 0 | 9.4856 | 9485.62 | 2024-06-29 03:02:45 | -0.539 | -4180.2675 | -4180.2675 | 22288.67 | Close | 80.2572 |  | 0 | 32.9 | 0 | 0
4722 | 2 | 6 |  | CC DChg | 15:57:43 | 39:15:56 | -155.506 | 3.4657 | 2.4854 | 2485.44 | 0 | 0 | 2.4854 | 2485.44 | 9.4901 | 9490.12 | 0 | 0 | 9.4901 | 9490.12 | 2024-06-29 03:03:15 | -0.5389 | -4186.956 | -4186.956 | 22286.68 | Close | 80.2991 |  | 0 | 32.9 | 0 | 0
4723 | 2 | 6 |  | CC DChg | 15:58:13 | 39:16:26 | -155.506 | 3.4654 | 2.4867 | 2486.74 | 0 | 0 | 2.4867 | 2486.74 | 9.4946 | 9494.61 | 0 | 0 | 9.4946 | 9494.61 | 2024-06-29 03:03:45 | -0.5389 | -4180.2675 | -4180.2675 | 22284.68 | Close | 80.341 |  | 0 | 32.9 | 0 | 0
4724 | 2 | 6 |  | CC DChg | 15:58:43 | 39:16:56 | -155.506 | 3.4651 | 2.488 | 2488.03 | 0 | 0 | 2.488 | 2488.03 | 9.4991 | 9499.1 | 0 | 0 | 9.4991 | 9499.1 | 2024-06-29 03:04:15 | -0.5388 | -4180.2675 | -4180.2675 | 22282.69 | Close | 80.3828 |  | 0 | 32.9 | 0 | 0
4725 | 2 | 6 |  | CC DChg | 15:59:13 | 39:17:26 | -155.506 | 3.4651 | 2.4893 | 2489.33 | 0 | 0 | 2.4893 | 2489.33 | 9.5036 | 9503.6 | 0 | 0 | 9.5036 | 9503.6 | 2024-06-29 03:04:45 | -0.5388 | 0 | 0 | 22282.69 | Close | 80.4247 |  | 0 | 32.9 | 0 | 0
4726 | 2 | 6 |  | CC DChg | 15:59:43 | 39:17:56 | -155.506 | 3.4648 | 2.4906 | 2490.63 | 0 | 0 | 2.4906 | 2490.63 | 9.5081 | 9508.09 | 0 | 0 | 9.5081 | 9508.09 | 2024-06-29 03:05:15 | -0.5388 | -4180.2675 | -4180.2675 | 22280.7 | Close | 80.4666 |  | 0 | 32.9 | 0 | 0
4727 | 2 | 6 |  | CC DChg | 16:00:13 | 39:18:26 | -155.506 | 3.4645 | 2.4919 | 2491.92 | 0 | 0 | 2.4919 | 2491.92 | 9.5126 | 9512.58 | 0 | 0 | 9.5126 | 9512.58 | 2024-06-29 03:05:45 | -0.5387 | -4180.2675 | -4180.2675 | 22278.7 | Close | 80.5085 |  | 0 | 32.9 | 0 | 0
4728 | 2 | 6 |  | CC DChg | 16:00:43 | 39:18:56 | -155.506 | 3.4642 | 2.4932 | 2493.22 | 0 | 0 | 2.4932 | 2493.22 | 9.5171 | 9517.07 | 0 | 0 | 9.5171 | 9517.07 | 2024-06-29 03:06:15 | -0.5387 | -4186.06 | -4186.06 | 22276.71 | Close | 80.5504 |  | 0 | 32.9 | 0 | 0
4729 | 2 | 6 |  | CC DChg | 16:01:13 | 39:19:26 | -155.878 | 3.4639 | 2.4945 | 2494.52 | 0 | 0 | 2.4945 | 2494.52 | 9.5216 | 9521.57 | 0 | 0 | 9.5216 | 9521.57 | 2024-06-29 03:06:45 | -0.5399 | -4190.2682 | -4190.2682 | 22221.56 | Close | 80.5924 |  | 0 | 32.9 | 0 | 0
4730 | 2 | 6 |  | CC DChg | 16:01:43 | 39:19:56 | -155.506 | 3.4635 | 2.4958 | 2495.81 | 0 | 0 | 2.4958 | 2495.81 | 9.5261 | 9526.06 | 0 | 0 | 9.5261 | 9526.06 | 2024-06-29 03:07:15 | -0.5386 | -4180.2675 | -4180.2675 | 22272.72 | Close | 80.6342 |  | 0 | 32.9 | 0 | 0
4731 | 2 | 6 |  | CC DChg | 16:02:13 | 39:20:26 | -155.506 | 3.4632 | 2.4971 | 2497.11 | 0 | 0 | 2.4971 | 2497.11 | 9.5305 | 9530.54 | 0 | 0 | 9.5305 | 9530.54 | 2024-06-29 03:07:45 | -0.5386 | -4176.9554 | -4176.9554 | 22270.73 | Close | 80.6761 |  | 0 | 32.9 | 0 | 0
4732 | 2 | 6 |  | CC DChg | 16:02:43 | 39:20:56 | -155.506 | 3.4632 | 2.4984 | 2498.41 | 0 | 0 | 2.4984 | 2498.41 | 9.535 | 9535.03 | 0 | 0 | 9.535 | 9535.03 | 2024-06-29 03:08:15 | -0.5386 | 0 | 0 | 22270.73 | Close | 80.7179 |  | 0 | 32.9 | 0 | 0
4733 | 2 | 6 |  | CC DChg | 16:03:13 | 39:21:26 | -155.878 | 3.4629 | 2.4997 | 2499.7 | 0 | 0 | 2.4997 | 2499.7 | 9.5395 | 9539.53 | 0 | 0 | 9.5395 | 9539.53 | 2024-06-29 03:08:45 | -0.5398 | -4176.7946 | -4176.7946 | 22215.59 | Close | 80.7599 |  | 0 | 32.9 | 0 | 0
4734 | 2 | 6 |  | CC DChg | 16:03:43 | 39:21:56 | -155.506 | 3.4626 | 2.501 | 2501 | 0 | 0 | 2.501 | 2501 | 9.544 | 9544.01 | 0 | 0 | 9.544 | 9544.01 | 2024-06-29 03:09:15 | -0.5385 | -4190.473 | -4190.473 | 22266.74 | Close | 80.8017 |  | 0 | 32.9 | 0 | 0
4735 | 2 | 6 |  | CC DChg | 16:04:13 | 39:22:26 | -155.506 | 3.4623 | 2.5023 | 2502.3 | 0 | 0 | 2.5023 | 2502.3 | 9.5485 | 9548.5 | 0 | 0 | 9.5485 | 9548.5 | 2024-06-29 03:09:45 | -0.5384 | -4180.2675 | -4180.2675 | 22264.75 | Close | 80.8436 |  | 0 | 32.9 | 0 | 0
4736 | 2 | 6 |  | CC DChg | 16:04:43 | 39:22:56 | -155.506 | 3.462 | 2.5036 | 2503.59 | 0 | 0 | 2.5036 | 2503.59 | 9.553 | 9552.99 | 0 | 0 | 9.553 | 9552.99 | 2024-06-29 03:10:15 | -0.5384 | -4166.8261 | -4166.8261 | 22262.75 | Close | 80.8855 |  | 0 | 32.9 | 0 | 0
4737 | 2 | 6 |  | CC DChg | 16:05:13 | 39:23:26 | -155.506 | 3.462 | 2.5049 | 2504.89 | 0 | 0 | 2.5049 | 2504.89 | 9.5575 | 9557.48 | 0 | 0 | 9.5575 | 9557.48 | 2024-06-29 03:10:45 | -0.5384 | 0 | 0 | 22262.75 | Close | 80.9274 |  | 0 | 32.9 | 0 | 0
4738 | 2 | 6 |  | CC DChg | 16:05:43 | 39:23:56 | -155.506 | 3.4614 | 2.5062 | 2506.18 | 0 | 0 | 2.5062 | 2506.18 | 9.562 | 9561.97 | 0 | 0 | 9.562 | 9561.97 | 2024-06-29 03:11:15 | -0.5383 | -2090.1337 | -2090.1337 | 22258.76 | Close | 80.9693 |  | 0 | 32.9 | 0 | 0
4739 | 2 | 6 |  | CC DChg | 16:06:13 | 39:24:26 | -155.506 | 3.4614 | 2.5075 | 2507.48 | 0 | 0 | 2.5075 | 2507.48 | 9.5665 | 9566.45 | 0 | 0 | 9.5665 | 9566.45 | 2024-06-29 03:11:45 | -0.5383 | 0 | 0 | 22258.76 | Close | 81.0111 |  | 0 | 32.9 | 0 | 0
4740 | 2 | 6 |  | CC DChg | 16:06:43 | 39:24:56 | -155.878 | 3.4611 | 2.5088 | 2508.78 | 0 | 0 | 2.5088 | 2508.78 | 9.5709 | 9570.95 | 0 | 0 | 9.5709 | 9570.95 | 2024-06-29 03:12:15 | -0.5395 | -4186.06 | -4186.06 | 22203.65 | Close | 81.0531 |  | 0 | 32.9 | 0 | 0
4741 | 2 | 6 |  | CC DChg | 16:07:13 | 39:25:26 | -155.506 | 3.4608 | 2.5101 | 2510.07 | 0 | 0 | 2.5101 | 2510.07 | 9.5754 | 9575.43 | 0 | 0 | 9.5754 | 9575.43 | 2024-06-29 03:12:45 | -0.5382 | -4193.7959 | -4193.7959 | 22254.78 | Close | 81.0949 |  | 0 | 32.9 | 0 | 0
4742 | 2 | 6 |  | CC DChg | 16:07:43 | 39:25:56 | -155.506 | 3.4601 | 2.5114 | 2511.37 | 0 | 0 | 2.5114 | 2511.37 | 9.5799 | 9579.91 | 0 | 0 | 9.5799 | 9579.91 | 2024-06-29 03:13:15 | -0.5381 | -2086.768 | -2086.768 | 22250.79 | Close | 81.1368 |  | 0 | 32.9 | 0 | 0
4743 | 2 | 6 |  | CC DChg | 16:08:13 | 39:26:26 | -155.506 | 3.4601 | 2.5127 | 2512.67 | 0 | 0 | 2.5127 | 2512.67 | 9.5844 | 9584.41 | 0 | 0 | 9.5844 | 9584.41 | 2024-06-29 03:13:45 | -0.5381 | 0 | 0 | 22250.79 | Close | 81.1787 |  | 0 | 32.9 | 0 | 0
4744 | 2 | 6 |  | CC DChg | 16:08:43 | 39:26:56 | -155.506 | 3.4598 | 2.514 | 2513.96 | 0 | 0 | 2.514 | 2513.96 | 9.5889 | 9588.89 | 0 | 0 | 9.5889 | 9588.89 | 2024-06-29 03:14:15 | -0.538 | -4180.2675 | -4180.2675 | 22248.79 | Close | 81.2206 |  | 0 | 32.9 | 0 | 0
4745 | 2 | 6 |  | CC DChg | 16:09:13 | 39:27:26 | -155.506 | 3.4595 | 2.5153 | 2515.26 | 0 | 0 | 2.5153 | 2515.26 | 9.5934 | 9593.37 | 0 | 0 | 9.5934 | 9593.37 | 2024-06-29 03:14:45 | -0.538 | -4180.2675 | -4180.2675 | 22246.8 | Close | 81.2625 |  | 0 | 32.9 | 0 | 0
4746 | 2 | 6 |  | CC DChg | 16:09:43 | 39:27:56 | -155.506 | 3.4592 | 2.5166 | 2516.56 | 0 | 0 | 2.5166 | 2516.56 | 9.5979 | 9597.86 | 0 | 0 | 9.5979 | 9597.86 | 2024-06-29 03:15:15 | -0.5379 | -4186.956 | -4186.956 | 22244.81 | Close | 81.3044 |  | 0 | 32.9 | 0 | 0
4747 | 2 | 6 |  | CC DChg | 16:10:13 | 39:28:26 | -155.506 | 3.4589 | 2.5179 | 2517.85 | 0 | 0 | 2.5179 | 2517.85 | 9.6023 | 9602.35 | 0 | 0 | 9.6023 | 9602.35 | 2024-06-29 03:15:45 | -0.5379 | -4180.2675 | -4180.2675 | 22242.81 | Close | 81.3463 |  | 0 | 32.9 | 0 | 0
4748 | 2 | 6 |  | CC DChg | 16:10:43 | 39:28:56 | -155.506 | 3.4586 | 2.5191 | 2519.15 | 0 | 0 | 2.5191 | 2519.15 | 9.6068 | 9606.83 | 0 | 0 | 9.6068 | 9606.83 | 2024-06-29 03:16:15 | -0.5378 | -4193.7959 | -4193.7959 | 22240.83 | Close | 81.3882 |  | 0 | 32.9 | 0 | 0
4749 | 2 | 6 |  | CC DChg | 16:11:13 | 39:29:26 | -155.506 | 3.4583 | 2.5204 | 2520.45 | 0 | 0 | 2.5204 | 2520.45 | 9.6113 | 9611.32 | 0 | 0 | 9.6113 | 9611.32 | 2024-06-29 03:16:45 | -0.5378 | -4173.4932 | -4173.4932 | 22238.83 | Close | 81.4301 |  | 0 | 32.9 | 0 | 0
4750 | 2 | 6 |  | CC DChg | 16:11:43 | 39:29:56 | -155.506 | 3.4583 | 2.5217 | 2521.74 | 0 | 0 | 2.5217 | 2521.74 | 9.6158 | 9615.8 | 0 | 0 | 9.6158 | 9615.8 | 2024-06-29 03:17:15 | -0.5378 | 0 | 0 | 22238.83 | Close | 81.472 |  | 0 | 32.9 | 0 | 0
4751 | 2 | 6 |  | CC DChg | 16:12:13 | 39:30:26 | -155.506 | 3.4577 | 2.523 | 2523.04 | 0 | 0 | 2.523 | 2523.04 | 9.6203 | 9620.28 | 0 | 0 | 9.6203 | 9620.28 | 2024-06-29 03:17:45 | -0.5377 | -2093.5104 | -2093.5104 | 22234.85 | Close | 81.5138 |  | 0 | 32.9 | 0 | 0
4752 | 2 | 6 |  | CC DChg | 16:12:43 | 39:30:56 | -155.506 | 3.4577 | 2.5243 | 2524.34 | 0 | 0 | 2.5243 | 2524.34 | 9.6248 | 9624.77 | 0 | 0 | 9.6248 | 9624.77 | 2024-06-29 03:18:15 | -0.5377 | 0 | 0 | 22234.85 | Close | 81.5558 |  | 0 | 33 | 0 | 0
4753 | 2 | 6 |  | CC DChg | 16:13:13 | 39:31:26 | -155.506 | 3.4573 | 2.5256 | 2525.63 | 0 | 0 | 2.5256 | 2525.63 | 9.6292 | 9629.25 | 0 | 0 | 9.6292 | 9629.25 | 2024-06-29 03:18:45 | -0.5376 | -4166.8261 | -4166.8261 | 22232.85 | Close | 81.5976 |  | 0 | 32.9 | 0 | 0
4754 | 2 | 6 |  | CC DChg | 16:13:43 | 39:31:56 | -155.878 | 3.457 | 2.5269 | 2526.93 | 0 | 0 | 2.5269 | 2526.93 | 9.6337 | 9633.74 | 0 | 0 | 9.6337 | 9633.74 | 2024-06-29 03:19:15 | -0.5389 | -4190.2682 | -4190.2682 | 22177.8 | Close | 81.6396 |  | 0 | 32.9 | 0 | 0
4755 | 2 | 6 |  | CC DChg | 16:14:13 | 39:32:26 | -155.878 | 3.4567 | 2.5282 | 2528.23 | 0 | 0 | 2.5282 | 2528.23 | 9.6382 | 9638.22 | 0 | 0 | 9.6382 | 9638.22 | 2024-06-29 03:19:45 | -0.5388 | -4178.7475 | -4178.7475 | 22175.81 | Close | 81.6814 |  | 0 | 32.9 | 0 | 0
4756 | 2 | 6 |  | CC DChg | 16:14:43 | 39:32:56 | -155.506 | 3.4564 | 2.5295 | 2529.52 | 0 | 0 | 2.5295 | 2529.52 | 9.6427 | 9642.7 | 0 | 0 | 9.6427 | 9642.7 | 2024-06-29 03:20:15 | -0.5375 | -4180.2675 | -4180.2675 | 22226.87 | Close | 81.7233 |  | 0 | 32.9 | 0 | 0
4757 | 2 | 6 |  | CC DChg | 16:15:13 | 39:33:26 | -155.506 | 3.4561 | 2.5308 | 2530.82 | 0 | 0 | 2.5308 | 2530.82 | 9.6472 | 9647.17 | 0 | 0 | 9.6472 | 9647.17 | 2024-06-29 03:20:45 | -0.5374 | -4180.2675 | -4180.2675 | 22224.87 | Close | 81.7652 |  | 0 | 32.9 | 0 | 0
4758 | 2 | 6 |  | CC DChg | 16:15:43 | 39:33:56 | -155.506 | 3.4561 | 2.5321 | 2532.12 | 0 | 0 | 2.5321 | 2532.12 | 9.6517 | 9651.66 | 0 | 0 | 9.6517 | 9651.66 | 2024-06-29 03:21:15 | -0.5374 | 0 | 0 | 22224.87 | Close | 81.8071 |  | 0 | 32.9 | 0 | 0
4759 | 2 | 6 |  | CC DChg | 16:16:13 | 39:34:26 | -155.506 | 3.4558 | 2.5334 | 2533.41 | 0 | 0 | 2.5334 | 2533.41 | 9.6561 | 9656.14 | 0 | 0 | 9.6561 | 9656.14 | 2024-06-29 03:21:45 | -0.5374 | -4180.2675 | -4180.2675 | 22222.88 | Close | 81.849 |  | 0 | 32.9 | 0 | 0
4760 | 2 | 6 |  | CC DChg | 16:16:43 | 39:34:56 | -155.506 | 3.4555 | 2.5347 | 2534.71 | 0 | 0 | 2.5347 | 2534.71 | 9.6606 | 9660.62 | 0 | 0 | 9.6606 | 9660.62 | 2024-06-29 03:22:15 | -0.5373 | -4180.2675 | -4180.2675 | 22220.89 | Close | 81.8908 |  | 0 | 32.9 | 0 | 0
4761 | 2 | 6 |  | CC DChg | 16:17:13 | 39:35:26 | -155.878 | 3.4552 | 2.536 | 2536.01 | 0 | 0 | 2.536 | 2536.01 | 9.6651 | 9665.1 | 0 | 0 | 9.6651 | 9665.1 | 2024-06-29 03:22:45 | -0.5386 | -4187.8521 | -4187.8521 | 22165.87 | Close | 81.9328 |  | 0 | 32.9 | 0 | 0
4762 | 2 | 6 |  | CC DChg | 16:17:43 | 39:35:56 | -155.506 | 3.4549 | 2.5373 | 2537.3 | 0 | 0 | 2.5373 | 2537.3 | 9.6696 | 9669.58 | 0 | 0 | 9.6696 | 9669.58 | 2024-06-29 03:23:15 | -0.5373 | -4180.2675 | -4180.2675 | 22216.9 | Close | 81.9747 |  | 0 | 32.9 | 0 | 0
4763 | 2 | 6 |  | CC DChg | 16:18:13 | 39:36:26 | -155.506 | 3.4546 | 2.5386 | 2538.6 | 0 | 0 | 2.5386 | 2538.6 | 9.6741 | 9674.06 | 0 | 0 | 9.6741 | 9674.06 | 2024-06-29 03:23:45 | -0.5372 | -4180.2675 | -4180.2675 | 22214.9 | Close | 82.0165 |  | 0 | 32.9 | 0 | 0
4764 | 2 | 6 |  | CC DChg | 16:18:43 | 39:36:56 | -155.878 | 3.4542 | 2.5399 | 2539.9 | 0 | 0 | 2.5399 | 2539.9 | 9.6785 | 9678.54 | 0 | 0 | 9.6785 | 9678.54 | 2024-06-29 03:24:15 | -0.5384 | -4188.7482 | -4188.7482 | 22159.9 | Close | 82.0585 |  | 0 | 32.9 | 0 | 0
4765 | 2 | 6 |  | CC DChg | 16:19:13 | 39:37:26 | -155.506 | 3.4539 | 2.5412 | 2541.19 | 0 | 0 | 2.5412 | 2541.19 | 9.683 | 9683.02 | 0 | 0 | 9.683 | 9683.02 | 2024-06-29 03:24:45 | -0.5371 | -4180.2675 | -4180.2675 | 22210.92 | Close | 82.1003 |  | 0 | 32.9 | 0 | 0
4766 | 2 | 6 |  | CC DChg | 16:19:43 | 39:37:56 | -155.506 | 3.4536 | 2.5425 | 2542.49 | 0 | 0 | 2.5425 | 2542.49 | 9.6875 | 9687.49 | 0 | 0 | 9.6875 | 9687.49 | 2024-06-29 03:25:15 | -0.5371 | -4180.2675 | -4180.2675 | 22208.92 | Close | 82.1422 |  | 0 | 32.9 | 0 | 0
4767 | 2 | 6 |  | CC DChg | 16:20:13 | 39:38:26 | -155.506 | 3.4533 | 2.5438 | 2543.79 | 0 | 0 | 2.5438 | 2543.79 | 9.692 | 9691.98 | 0 | 0 | 9.692 | 9691.98 | 2024-06-29 03:25:45 | -0.537 | -4187.8521 | -4187.8521 | 22206.93 | Close | 82.1841 |  | 0 | 32.9 | 0 | 0
4768 | 2 | 6 |  | CC DChg | 16:20:43 | 39:38:56 | -155.506 | 3.453 | 2.5451 | 2545.08 | 0 | 0 | 2.5451 | 2545.08 | 9.6965 | 9696.45 | 0 | 0 | 9.6965 | 9696.45 | 2024-06-29 03:26:15 | -0.537 | -4180.2675 | -4180.2675 | 22204.94 | Close | 82.226 |  | 0 | 32.9 | 0 | 0
4769 | 2 | 6 |  | CC DChg | 16:21:13 | 39:39:26 | -155.506 | 3.453 | 2.5464 | 2546.38 | 0 | 0 | 2.5464 | 2546.38 | 9.7009 | 9700.93 | 0 | 0 | 9.7009 | 9700.93 | 2024-06-29 03:26:45 | -0.537 | 0 | 0 | 22204.94 | Close | 82.2679 |  | 0 | 32.9 | 0 | 0
4770 | 2 | 6 |  | CC DChg | 16:21:43 | 39:39:56 | -155.506 | 3.4527 | 2.5477 | 2547.68 | 0 | 0 | 2.5477 | 2547.68 | 9.7054 | 9705.41 | 0 | 0 | 9.7054 | 9705.41 | 2024-06-29 03:27:15 | -0.5369 | -4187.8521 | -4187.8521 | 22202.94 | Close | 82.3098 |  | 0 | 32.9 | 0 | 0
4771 | 2 | 6 |  | CC DChg | 16:22:13 | 39:40:26 | -155.878 | 3.4521 | 2.549 | 2548.98 | 0 | 0 | 2.549 | 2548.98 | 9.7099 | 9709.89 | 0 | 0 | 9.7099 | 9709.89 | 2024-06-29 03:27:45 | -0.5381 | -2095.1341 | -2095.1341 | 22145.98 | Close | 82.3518 |  | 0 | 32.9 | 0 | 0
4772 | 2 | 6 |  | CC DChg | 16:22:43 | 39:40:56 | -155.506 | 3.4518 | 2.5503 | 2550.27 | 0 | 0 | 2.5503 | 2550.27 | 9.7144 | 9714.37 | 0 | 0 | 9.7144 | 9714.37 | 2024-06-29 03:28:15 | -0.5368 | -4180.2675 | -4180.2675 | 22196.96 | Close | 82.3937 |  | 0 | 32.9 | 0 | 0
4773 | 2 | 6 |  | CC DChg | 16:23:13 | 39:41:26 | -155.506 | 3.4515 | 2.5516 | 2551.57 | 0 | 0 | 2.5516 | 2551.57 | 9.7188 | 9718.84 | 0 | 0 | 9.7188 | 9718.84 | 2024-06-29 03:28:45 | -0.5367 | -4178.7475 | -4178.7475 | 22194.97 | Close | 82.4355 |  | 0 | 32.9 | 0 | 0
4774 | 2 | 6 |  | CC DChg | 16:23:43 | 39:41:56 | -155.878 | 3.4511 | 2.5529 | 2552.87 | 0 | 0 | 2.5529 | 2552.87 | 9.7233 | 9723.32 | 0 | 0 | 9.7233 | 9723.32 | 2024-06-29 03:29:15 | -0.538 | -4190.2682 | -4190.2682 | 22140.01 | Close | 82.4775 |  | 0 | 32.9 | 0 | 0
4775 | 2 | 6 |  | CC DChg | 16:24:13 | 39:42:26 | -155.506 | 3.4508 | 2.5542 | 2554.16 | 0 | 0 | 2.5542 | 2554.16 | 9.7278 | 9727.79 | 0 | 0 | 9.7278 | 9727.79 | 2024-06-29 03:29:45 | -0.5366 | -4180.2675 | -4180.2675 | 22190.98 | Close | 82.5193 |  | 0 | 33 | 0 | 0
4776 | 2 | 6 |  | CC DChg | 16:24:43 | 39:42:56 | -155.506 | 3.4505 | 2.5555 | 2555.46 | 0 | 0 | 2.5555 | 2555.46 | 9.7323 | 9732.26 | 0 | 0 | 9.7323 | 9732.26 | 2024-06-29 03:30:15 | -0.5366 | -4177.8514 | -4177.8514 | 22188.99 | Close | 82.5612 |  | 0 | 32.9 | 0 | 0
4777 | 2 | 6 |  | CC DChg | 16:25:13 | 39:43:26 | -155.506 | 3.4502 | 2.5568 | 2556.75 | 0 | 0 | 2.5568 | 2556.75 | 9.7367 | 9736.73 | 0 | 0 | 9.7367 | 9736.73 | 2024-06-29 03:30:45 | -0.5365 | -4180.2675 | -4180.2675 | 22187 | Close | 82.6031 |  | 0 | 32.9 | 0 | 0
4778 | 2 | 6 |  | CC DChg | 16:25:43 | 39:43:56 | -155.506 | 3.4499 | 2.558 | 2558.05 | 0 | 0 | 2.558 | 2558.05 | 9.7412 | 9741.21 | 0 | 0 | 9.7412 | 9741.21 | 2024-06-29 03:31:15 | -0.5365 | -4180.2675 | -4180.2675 | 22185 | Close | 82.6449 |  | 0 | 33 | 0 | 0
4779 | 2 | 6 |  | CC DChg | 16:26:13 | 39:44:26 | -155.506 | 3.4496 | 2.5593 | 2559.35 | 0 | 0 | 2.5593 | 2559.35 | 9.7457 | 9745.68 | 0 | 0 | 9.7457 | 9745.68 | 2024-06-29 03:31:45 | -0.5364 | -4186.956 | -4186.956 | 22183.01 | Close | 82.6869 |  | 0 | 32.9 | 0 | 0
4780 | 2 | 6 |  | CC DChg | 16:26:43 | 39:44:56 | -155.506 | 3.4493 | 2.5606 | 2560.64 | 0 | 0 | 2.5606 | 2560.64 | 9.7502 | 9750.15 | 0 | 0 | 9.7502 | 9750.15 | 2024-06-29 03:32:15 | -0.5364 | -4180.2675 | -4180.2675 | 22181.02 | Close | 82.7287 |  | 0 | 32.9 | 0 | 0
4781 | 2 | 6 |  | CC DChg | 16:27:13 | 39:45:26 | -155.506 | 3.449 | 2.5619 | 2561.94 | 0 | 0 | 2.5619 | 2561.94 | 9.7546 | 9754.62 | 0 | 0 | 9.7546 | 9754.62 | 2024-06-29 03:32:45 | -0.5363 | -4180.2675 | -4180.2675 | 22179.02 | Close | 82.7706 |  | 0 | 32.9 | 0 | 0
4782 | 2 | 6 |  | CC DChg | 16:27:43 | 39:45:56 | -155.878 | 3.4487 | 2.5632 | 2563.24 | 0 | 0 | 2.5632 | 2563.24 | 9.7591 | 9759.1 | 0 | 0 | 9.7591 | 9759.1 | 2024-06-29 03:33:15 | -0.5376 | -4187.8521 | -4187.8521 | 22125.09 | Close | 82.8125 |  | -0.0002 | 32.9 | 0 | 0
4783 | 2 | 6 |  | CC DChg | 16:28:13 | 39:46:26 | -155.506 | 3.4484 | 2.5645 | 2564.53 | 0 | 0 | 2.5645 | 2564.53 | 9.7636 | 9763.57 | 0 | 0 | 9.7636 | 9763.57 | 2024-06-29 03:33:45 | -0.5362 | -4180.2675 | -4180.2675 | 22175.04 | Close | 82.8544 |  | 0 | 32.9 | 0 | 0
4784 | 2 | 6 |  | CC DChg | 16:28:43 | 39:46:56 | -155.506 | 3.448 | 2.5658 | 2565.83 | 0 | 0 | 2.5658 | 2565.83 | 9.768 | 9768.04 | 0 | 0 | 9.768 | 9768.04 | 2024-06-29 03:34:15 | -0.5362 | -4180.2675 | -4180.2675 | 22173.04 | Close | 82.8963 |  | 0 | 32.9 | 0 | 0
4785 | 2 | 6 |  | CC DChg | 16:29:13 | 39:47:26 | -155.506 | 3.4477 | 2.5671 | 2567.13 | 0 | 0 | 2.5671 | 2567.13 | 9.7725 | 9772.52 | 0 | 0 | 9.7725 | 9772.52 | 2024-06-29 03:34:45 | -0.5361 | -4175.2795 | -4175.2795 | 22171.04 | Close | 82.9382 |  | 0 | 32.9 | 0 | 0
4786 | 2 | 6 |  | CC DChg | 16:29:43 | 39:47:56 | -155.506 | 3.4474 | 2.5684 | 2568.42 | 0 | 0 | 2.5684 | 2568.42 | 9.777 | 9776.98 | 0 | 0 | 9.777 | 9776.98 | 2024-06-29 03:35:15 | -0.5361 | -4193.7959 | -4193.7959 | 22169.05 | Close | 82.9801 |  | 0 | 32.9 | 0 | 0
4787 | 2 | 6 |  | CC DChg | 16:30:13 | 39:48:26 | -155.506 | 3.4471 | 2.5697 | 2569.72 | 0 | 0 | 2.5697 | 2569.72 | 9.7815 | 9781.45 | 0 | 0 | 9.7815 | 9781.45 | 2024-06-29 03:35:45 | -0.536 | -4180.2675 | -4180.2675 | 22167.06 | Close | 83.022 |  | 0 | 32.9 | 0 | 0
4788 | 2 | 6 |  | CC DChg | 16:30:43 | 39:48:56 | -155.506 | 3.4468 | 2.571 | 2571.02 | 0 | 0 | 2.571 | 2571.02 | 9.7859 | 9785.93 | 0 | 0 | 9.7859 | 9785.93 | 2024-06-29 03:36:15 | -0.536 | -4188.7482 | -4188.7482 | 22165.07 | Close | 83.0639 |  | 0 | 32.9 | 0 | 0
4789 | 2 | 6 |  | CC DChg | 16:31:13 | 39:49:26 | -155.506 | 3.4465 | 2.5723 | 2572.31 | 0 | 0 | 2.5723 | 2572.31 | 9.7904 | 9790.39 | 0 | 0 | 9.7904 | 9790.39 | 2024-06-29 03:36:45 | -0.536 | -4180.2675 | -4180.2675 | 22163.07 | Close | 83.1058 |  | 0 | 32.9 | 0 | 0
4790 | 2 | 6 |  | CC DChg | 16:31:43 | 39:49:56 | -155.506 | 3.4462 | 2.5736 | 2573.61 | 0 | 0 | 2.5736 | 2573.61 | 9.7949 | 9794.86 | 0 | 0 | 9.7949 | 9794.86 | 2024-06-29 03:37:15 | -0.5359 | -4166.8261 | -4166.8261 | 22161.07 | Close | 83.1476 |  | 0 | 32.9 | 0 | 0
4791 | 2 | 6 |  | CC DChg | 16:32:13 | 39:50:26 | -155.506 | 3.4459 | 2.5749 | 2574.91 | 0 | 0 | 2.5749 | 2574.91 | 9.7993 | 9799.33 | 0 | 0 | 9.7993 | 9799.33 | 2024-06-29 03:37:45 | -0.5359 | -4201.405 | -4201.405 | 22159.09 | Close | 83.1896 |  | 0 | 32.9 | 0 | 0
4792 | 2 | 6 |  | CC DChg | 16:32:43 | 39:50:56 | -155.506 | 3.4456 | 2.5762 | 2576.2 | 0 | 0 | 2.5762 | 2576.2 | 9.8038 | 9803.8 | 0 | 0 | 9.8038 | 9803.8 | 2024-06-29 03:38:15 | -0.5358 | -4180.2675 | -4180.2675 | 22157.09 | Close | 83.2315 |  | 0 | 32.9 | 0 | 0
4793 | 2 | 6 |  | CC DChg | 16:33:13 | 39:51:26 | -155.506 | 3.4453 | 2.5775 | 2577.5 | 0 | 0 | 2.5775 | 2577.5 | 9.8083 | 9808.26 | 0 | 0 | 9.8083 | 9808.26 | 2024-06-29 03:38:45 | -0.5358 | -4166.8261 | -4166.8261 | 22155.09 | Close | 83.2733 |  | 0 | 32.9 | 0 | 0
4794 | 2 | 6 |  | CC DChg | 16:33:43 | 39:51:56 | -155.506 | 3.4443 | 2.5788 | 2578.8 | 0 | 0 | 2.5788 | 2578.8 | 9.8127 | 9812.73 | 0 | 0 | 9.8127 | 9812.73 | 2024-06-29 03:39:15 | -0.5356 | -1395.652 | -1395.652 | 22149.11 | Close | 83.3153 |  | 0 | 32.9 | 0 | 0
4795 | 2 | 6 |  | CC DChg | 16:34:13 | 39:52:26 | -155.506 | 3.4443 | 2.5801 | 2580.09 | 0 | 0 | 2.5801 | 2580.09 | 9.8172 | 9817.2 | 0 | 0 | 9.8172 | 9817.2 | 2024-06-29 03:39:45 | -0.5356 | 0 | 0 | 22148.12 | Close | 83.3571 |  | 0.0002 | 32.9 | 0 | 0
4796 | 2 | 6 |  | CC DChg | 16:34:43 | 39:52:56 | -155.878 | 3.4437 | 2.5814 | 2581.39 | 0 | 0 | 2.5814 | 2581.39 | 9.8217 | 9821.67 | 0 | 0 | 9.8217 | 9821.67 | 2024-06-29 03:40:15 | -0.5368 | -2095.1341 | -2095.1341 | 22092.28 | Close | 83.3991 |  | 0 | 33 | 0 | 0
4797 | 2 | 6 |  | CC DChg | 16:35:13 | 39:53:26 | -155.506 | 3.4434 | 2.5827 | 2582.69 | 0 | 0 | 2.5827 | 2582.69 | 9.8261 | 9826.13 | 0 | 0 | 9.8261 | 9826.13 | 2024-06-29 03:40:45 | -0.5355 | -4177.8514 | -4177.8514 | 22143.13 | Close | 83.4409 |  | 0 | 32.9 | 0 | 0
4798 | 2 | 6 |  | CC DChg | 16:35:43 | 39:53:56 | -155.506 | 3.4431 | 2.584 | 2583.98 | 0 | 0 | 2.584 | 2583.98 | 9.8306 | 9830.59 | 0 | 0 | 9.8306 | 9830.59 | 2024-06-29 03:41:15 | -0.5354 | -4180.2675 | -4180.2675 | 22141.14 | Close | 83.4828 |  | 0 | 32.9 | 0 | 0
4799 | 2 | 6 |  | CC DChg | 16:36:13 | 39:54:26 | -155.506 | 3.4428 | 2.5853 | 2585.28 | 0 | 0 | 2.5853 | 2585.28 | 9.8351 | 9835.05 | 0 | 0 | 9.8351 | 9835.05 | 2024-06-29 03:41:45 | -0.5354 | -4180.2675 | -4180.2675 | 22139.15 | Close | 83.5247 |  | 0 | 32.9 | 0 | 0
4800 | 2 | 6 |  | CC DChg | 16:36:43 | 39:54:56 | -155.506 | 3.4425 | 2.5866 | 2586.58 | 0 | 0 | 2.5866 | 2586.58 | 9.8395 | 9839.52 | 0 | 0 | 9.8395 | 9839.52 | 2024-06-29 03:42:15 | -0.5353 | -4188.7482 | -4188.7482 | 22137.15 | Close | 83.5666 |  | 0 | 32.9 | 0 | 0
4801 | 2 | 6 |  | CC DChg | 16:37:13 | 39:55:26 | -155.506 | 3.4418 | 2.5879 | 2587.87 | 0 | 0 | 2.5879 | 2587.87 | 9.844 | 9843.98 | 0 | 0 | 9.844 | 9843.98 | 2024-06-29 03:42:45 | -0.5352 | -2090.1337 | -2090.1337 | 22133.17 | Close | 83.6085 |  | 0 | 32.9 | 0 | 0
4802 | 2 | 6 |  | CC DChg | 16:37:43 | 39:55:56 | -155.878 | 3.4418 | 2.5892 | 2589.17 | 0 | 0 | 2.5892 | 2589.17 | 9.8485 | 9848.45 | 0 | 0 | 9.8485 | 9848.45 | 2024-06-29 03:43:15 | -0.5365 | 0 | 0 | 22080.34 | Close | 83.6505 |  | 0 | 32.9 | 0 | 0
4803 | 2 | 6 |  | CC DChg | 16:38:13 | 39:56:26 | -155.506 | 3.4412 | 2.5905 | 2590.47 | 0 | 0 | 2.5905 | 2590.47 | 9.8529 | 9852.91 | 0 | 0 | 9.8529 | 9852.91 | 2024-06-29 03:43:45 | -0.5351 | -2088.0297 | -2088.0297 | 22129.18 | Close | 83.6923 |  | 0 | 32.9 | 0 | 0
4804 | 2 | 6 |  | CC DChg | 16:38:43 | 39:56:56 | -155.506 | 3.4409 | 2.5918 | 2591.76 | 0 | 0 | 2.5918 | 2591.76 | 9.8574 | 9857.37 | 0 | 0 | 9.8574 | 9857.37 | 2024-06-29 03:44:15 | -0.5351 | -4180.2675 | -4180.2675 | 22127.18 | Close | 83.7341 |  | 0 | 32.9 | 0 | 0
4805 | 2 | 6 |  | CC DChg | 16:39:13 | 39:57:26 | -155.878 | 3.4406 | 2.5931 | 2593.06 | 0 | 0 | 2.5931 | 2593.06 | 9.8618 | 9861.84 | 0 | 0 | 9.8618 | 9861.84 | 2024-06-29 03:44:45 | -0.5363 | -4190.2682 | -4190.2682 | 22072.39 | Close | 83.7761 |  | 0 | 32.9 | 0 | 0
4806 | 2 | 6 |  | CC DChg | 16:39:43 | 39:57:56 | -155.506 | 3.4403 | 2.5944 | 2594.36 | 0 | 0 | 2.5944 | 2594.36 | 9.8663 | 9866.29 | 0 | 0 | 9.8663 | 9866.29 | 2024-06-29 03:45:15 | -0.535 | -4176.9554 | -4176.9554 | 22123.2 | Close | 83.8179 |  | 0 | 32.9 | 0 | 0
4807 | 2 | 6 |  | CC DChg | 16:40:13 | 39:58:26 | -155.506 | 3.4397 | 2.5957 | 2595.65 | 0 | 0 | 2.5957 | 2595.65 | 9.8708 | 9870.75 | 0 | 0 | 9.8708 | 9870.75 | 2024-06-29 03:45:45 | -0.5349 | -2090.1337 | -2090.1337 | 22119.21 | Close | 83.8598 |  | 0 | 32.9 | 0 | 0
4808 | 2 | 6 |  | CC DChg | 16:40:43 | 39:58:56 | -155.506 | 3.4394 | 2.5969 | 2596.95 | 0 | 0 | 2.5969 | 2596.95 | 9.8752 | 9875.21 | 0 | 0 | 9.8752 | 9875.21 | 2024-06-29 03:46:15 | -0.5348 | -4180.2675 | -4180.2675 | 22117.22 | Close | 83.9017 |  | 0 | 32.9 | 0 | 0
4809 | 2 | 6 |  | CC DChg | 16:41:13 | 39:59:26 | -155.506 | 3.4391 | 2.5982 | 2598.25 | 0 | 0 | 2.5982 | 2598.25 | 9.8797 | 9879.68 | 0 | 0 | 9.8797 | 9879.68 | 2024-06-29 03:46:45 | -0.5348 | -4188.7482 | -4188.7482 | 22115.22 | Close | 83.9436 |  | 0 | 32.9 | 0 | 0
4810 | 2 | 6 |  | CC DChg | 16:41:43 | 39:59:56 | -155.506 | 3.4387 | 2.5995 | 2599.54 | 0 | 0 | 2.5995 | 2599.54 | 9.8841 | 9884.13 | 0 | 0 | 9.8841 | 9884.13 | 2024-06-29 03:47:15 | -0.5347 | -4180.2675 | -4180.2675 | 22113.23 | Close | 83.9855 |  | 0 | 32.9 | 0 | 0
4811 | 2 | 6 |  | CC DChg | 16:42:13 | 40:00:26 | -155.506 | 3.4381 | 2.6008 | 2600.84 | 0 | 0 | 2.6008 | 2600.84 | 9.8886 | 9888.59 | 0 | 0 | 9.8886 | 9888.59 | 2024-06-29 03:47:45 | -0.5346 | -2090.1337 | -2090.1337 | 22109.24 | Close | 84.0274 |  | 0 | 32.9 | 0 | 0
4812 | 2 | 6 |  | CC DChg | 16:42:43 | 40:00:56 | -155.878 | 3.4378 | 2.6021 | 2602.14 | 0 | 0 | 2.6021 | 2602.14 | 9.8931 | 9893.05 | 0 | 0 | 9.8931 | 9893.05 | 2024-06-29 03:48:15 | -0.5359 | -4187.8521 | -4187.8521 | 22054.49 | Close | 84.0693 |  | 0 | 32.9 | 0 | 0
4813 | 2 | 6 |  | CC DChg | 16:43:13 | 40:01:26 | -155.506 | 3.4375 | 2.6034 | 2603.43 | 0 | 0 | 2.6034 | 2603.43 | 9.8975 | 9897.51 | 0 | 0 | 9.8975 | 9897.51 | 2024-06-29 03:48:45 | -0.5346 | -4180.2675 | -4180.2675 | 22105.26 | Close | 84.1112 |  | 0 | 32.9 | 0 | 0
4814 | 2 | 6 |  | CC DChg | 16:43:43 | 40:01:56 | -155.506 | 3.4369 | 2.6047 | 2604.73 | 0 | 0 | 2.6047 | 2604.73 | 9.902 | 9901.96 | 0 | 0 | 9.902 | 9901.96 | 2024-06-29 03:49:15 | -0.5345 | -2090.1337 | -2090.1337 | 22101.27 | Close | 84.153 |  | 0 | 32.9 | 0 | 0
4815 | 2 | 6 |  | CC DChg | 16:44:13 | 40:02:26 | -155.878 | 3.4363 | 2.606 | 2606.03 | 0 | 0 | 2.606 | 2606.03 | 9.9064 | 9906.42 | 0 | 0 | 9.9064 | 9906.42 | 2024-06-29 03:49:45 | -0.5356 | -2093.478 | -2093.478 | 22044.55 | Close | 84.195 |  | 0 | 32.9 | 0 | 0
4816 | 2 | 6 |  | CC DChg | 16:44:43 | 40:02:56 | -155.506 | 3.4356 | 2.6073 | 2607.32 | 0 | 0 | 2.6073 | 2607.32 | 9.9109 | 9910.87 | 0 | 0 | 9.9109 | 9910.87 | 2024-06-29 03:50:15 | -0.5343 | -2090.1337 | -2090.1337 | 22093.3 | Close | 84.2368 |  | 0 | 32.9 | 0 | 0
4817 | 2 | 6 |  | CC DChg | 16:45:13 | 40:03:26 | -155.878 | 3.4353 | 2.6086 | 2608.62 | 0 | 0 | 2.6086 | 2608.62 | 9.9153 | 9915.33 | 0 | 0 | 9.9153 | 9915.33 | 2024-06-29 03:50:45 | -0.5355 | -4190.2682 | -4190.2682 | 22038.58 | Close | 84.2788 |  | 0 | 33 | 0 | 0
4818 | 2 | 6 |  | CC DChg | 16:45:43 | 40:03:56 | -155.878 | 3.4347 | 2.6099 | 2609.92 | 0 | 0 | 2.6099 | 2609.92 | 9.9198 | 9919.78 | 0 | 0 | 9.9198 | 9919.78 | 2024-06-29 03:51:15 | -0.5354 | -2088.9257 | -2088.9257 | 22034.6 | Close | 84.3207 |  | 0 | 32.9 | 0 | 0
4819 | 2 | 6 |  | CC DChg | 16:46:13 | 40:04:26 | -155.506 | 3.4344 | 2.6112 | 2611.21 | 0 | 0 | 2.6112 | 2611.21 | 9.9242 | 9924.24 | 0 | 0 | 9.9242 | 9924.24 | 2024-06-29 03:51:45 | -0.5341 | -4180.2675 | -4180.2675 | 22085.32 | Close | 84.3625 |  | 0 | 32.9 | 0 | 0
4820 | 2 | 6 |  | CC DChg | 16:46:43 | 40:04:56 | -155.506 | 3.4338 | 2.6125 | 2612.51 | 0 | 0 | 2.6125 | 2612.51 | 9.9287 | 9928.68 | 0 | 0 | 9.9287 | 9928.68 | 2024-06-29 03:52:15 | -0.534 | -2090.1337 | -2090.1337 | 22081.33 | Close | 84.4044 |  | 0 | 32.9 | 0 | 0
4821 | 2 | 6 |  | CC DChg | 16:47:13 | 40:05:26 | -155.506 | 3.4332 | 2.6138 | 2613.81 | 0 | 0 | 2.6138 | 2613.81 | 9.9331 | 9933.14 | 0 | 0 | 9.9331 | 9933.14 | 2024-06-29 03:52:45 | -0.5339 | -2093.478 | -2093.478 | 22077.35 | Close | 84.4463 |  | 0 | 32.9 | 0 | 0
4822 | 2 | 6 |  | CC DChg | 16:47:43 | 40:05:56 | -155.506 | 3.4328 | 2.6151 | 2615.1 | 0 | 0 | 2.6151 | 2615.1 | 9.9376 | 9937.59 | 0 | 0 | 9.9376 | 9937.59 | 2024-06-29 03:53:15 | -0.5338 | -4180.2675 | -4180.2675 | 22075.35 | Close | 84.4882 |  | 0 | 32.9 | 0 | 0
4823 | 2 | 6 |  | CC DChg | 16:48:13 | 40:06:26 | -155.506 | 3.4322 | 2.6164 | 2616.4 | 0 | 0 | 2.6164 | 2616.4 | 9.942 | 9942.04 | 0 | 0 | 9.942 | 9942.04 | 2024-06-29 03:53:45 | -0.5337 | -2090.1337 | -2090.1337 | 22071.37 | Close | 84.5301 |  | 0 | 32.9 | 0 | 0
4824 | 2 | 6 |  | CC DChg | 16:48:43 | 40:06:56 | -155.506 | 3.4316 | 2.6177 | 2617.7 | 0 | 0 | 2.6177 | 2617.7 | 9.9465 | 9946.49 | 0 | 0 | 9.9465 | 9946.49 | 2024-06-29 03:54:15 | -0.5336 | -2093.9261 | -2093.9261 | 22067.38 | Close | 84.572 |  | 0 | 33 | 0 | 0
4825 | 2 | 6 |  | CC DChg | 16:49:13 | 40:07:26 | -155.506 | 3.431 | 2.619 | 2618.99 | 0 | 0 | 2.619 | 2618.99 | 9.9509 | 9950.94 | 0 | 0 | 9.9509 | 9950.94 | 2024-06-29 03:54:45 | -0.5335 | -2086.768 | -2086.768 | 22063.39 | Close | 84.6139 |  | 0 | 32.9 | 0 | 0
4826 | 2 | 6 |  | CC DChg | 16:49:43 | 40:07:56 | -155.506 | 3.4304 | 2.6203 | 2620.29 | 0 | 0 | 2.6203 | 2620.29 | 9.9554 | 9955.39 | 0 | 0 | 9.9554 | 9955.39 | 2024-06-29 03:55:15 | -0.5334 | -2093.5104 | -2093.5104 | 22059.41 | Close | 84.6557 |  | 0 | 32.9 | 0 | 0
4827 | 2 | 6 |  | CC DChg | 16:50:13 | 40:08:26 | -155.506 | 3.4301 | 2.6216 | 2621.59 | 0 | 0 | 2.6216 | 2621.59 | 9.9598 | 9959.84 | 0 | 0 | 9.9598 | 9959.84 | 2024-06-29 03:55:45 | -0.5334 | -4176.1727 | -4176.1727 | 22057.41 | Close | 84.6977 |  | 0 | 32.9 | 0 | 0
4828 | 2 | 6 |  | CC DChg | 16:50:43 | 40:08:56 | -155.506 | 3.4294 | 2.6229 | 2622.88 | 0 | 0 | 2.6229 | 2622.88 | 9.9643 | 9964.29 | 0 | 0 | 9.9643 | 9964.29 | 2024-06-29 03:56:15 | -0.5333 | -2090.1337 | -2090.1337 | 22053.42 | Close | 84.7396 |  | 0 | 32.9 | 0 | 0
4829 | 2 | 6 |  | CC DChg | 16:51:13 | 40:09:26 | -155.506 | 3.4285 | 2.6242 | 2624.18 | 0 | 0 | 2.6242 | 2624.18 | 9.9687 | 9968.73 | 0 | 0 | 9.9687 | 9968.73 | 2024-06-29 03:56:45 | -0.5332 | -1393.4225 | -1393.4225 | 22047.44 | Close | 84.7814 |  | 0 | 32.9 | 0 | 0
4830 | 2 | 6 |  | CC DChg | 16:51:43 | 40:09:56 | -155.506 | 3.4279 | 2.6255 | 2625.48 | 0 | 0 | 2.6255 | 2625.48 | 9.9732 | 9973.18 | 0 | 0 | 9.9732 | 9973.18 | 2024-06-29 03:57:15 | -0.5331 | -2093.478 | -2093.478 | 22043.45 | Close | 84.8234 |  | 0 | 32.9 | 0 | 0
4831 | 2 | 6 |  | CC DChg | 16:52:13 | 40:10:26 | -155.506 | 3.427 | 2.6268 | 2626.77 | 0 | 0 | 2.6268 | 2626.77 | 9.9776 | 9977.62 | 0 | 0 | 9.9776 | 9977.62 | 2024-06-29 03:57:45 | -0.5329 | -1393.4225 | -1393.4225 | 22037.47 | Close | 84.8652 |  | 0 | 32.9 | 0 | 0
4832 | 2 | 6 |  | CC DChg | 16:52:43 | 40:10:56 | -155.506 | 3.4263 | 2.6281 | 2628.07 | 0 | 0 | 2.6281 | 2628.07 | 9.9821 | 9982.06 | 0 | 0 | 9.9821 | 9982.06 | 2024-06-29 03:58:15 | -0.5328 | -2090.1337 | -2090.1337 | 22033.48 | Close | 84.9071 |  | 0 | 32.9 | 0 | 0
4833 | 2 | 6 |  | CC DChg | 16:53:13 | 40:11:26 | -155.506 | 3.4257 | 2.6294 | 2629.37 | 0 | 0 | 2.6294 | 2629.37 | 9.9865 | 9986.51 | 0 | 0 | 9.9865 | 9986.51 | 2024-06-29 03:58:45 | -0.5327 | -2093.9261 | -2093.9261 | 22029.5 | Close | 84.949 |  | 0 | 33 | 0 | 0
4834 | 2 | 6 |  | CC DChg | 16:53:43 | 40:11:56 | -155.878 | 3.4248 | 2.6307 | 2630.67 | 0 | 0 | 2.6307 | 2630.67 | 9.991 | 9990.96 | 0 | 0 | 9.991 | 9990.96 | 2024-06-29 03:59:15 | -0.5338 | -1396.7561 | -1396.7561 | 21970.96 | Close | 84.991 |  | 0 | 32.9 | 0 | 0
4835 | 2 | 6 |  | CC DChg | 16:54:13 | 40:12:26 | -155.506 | 3.4242 | 2.632 | 2631.96 | 0 | 0 | 2.632 | 2631.96 | 9.9954 | 9995.39 | 0 | 0 | 9.9954 | 9995.39 | 2024-06-29 03:59:45 | -0.5325 | -2090.1337 | -2090.1337 | 22019.53 | Close | 85.0329 |  | 0 | 32.9 | 0 | 0
4836 | 2 | 6 |  | CC DChg | 16:54:43 | 40:12:56 | -155.506 | 3.4232 | 2.6333 | 2633.26 | 0 | 0 | 2.6333 | 2633.26 | 9.9998 | 9999.83 | 0 | 0 | 9.9998 | 9999.83 | 2024-06-29 04:00:15 | -0.5323 | -1392.3185 | -1392.3185 | 22013.55 | Close | 85.0747 |  | 0 | 33 | 0 | 0
4837 | 2 | 6 |  | CC DChg | 16:55:13 | 40:13:26 | -155.506 | 3.4223 | 2.6346 | 2634.55 | 0 | 0 | 2.6346 | 2634.55 | 10.0043 | 10004.26 | 0 | 0 | 10.0043 | 10004.26 | 2024-06-29 04:00:45 | -0.5322 | -1393.4225 | -1393.4225 | 22007.57 | Close | 85.1166 |  | 0 | 33 | 0 | 0
4838 | 2 | 6 |  | CC DChg | 16:55:43 | 40:13:56 | -155.506 | 3.4217 | 2.6358 | 2635.85 | 0 | 0 | 2.6358 | 2635.85 | 10.0087 | 10008.7 | 0 | 0 | 10.0087 | 10008.7 | 2024-06-29 04:01:15 | -0.5321 | -2090.1337 | -2090.1337 | 22003.58 | Close | 85.1584 |  | 0 | 32.9 | 0 | 0
4839 | 2 | 6 |  | CC DChg | 16:56:13 | 40:14:26 | -155.506 | 3.4204 | 2.6371 | 2637.15 | 0 | 0 | 2.6371 | 2637.15 | 10.0131 | 10013.14 | 0 | 0 | 10.0131 | 10013.14 | 2024-06-29 04:01:45 | -0.5319 | -1046.739 | -1046.739 | 21995.61 | Close | 85.2004 |  | 0 | 32.9 | 0 | 0
4840 | 2 | 6 |  | CC DChg | 16:56:43 | 40:14:56 | -155.506 | 3.4195 | 2.6384 | 2638.44 | 0 | 0 | 2.6384 | 2638.44 | 10.0176 | 10017.57 | 0 | 0 | 10.0176 | 10017.57 | 2024-06-29 04:02:15 | -0.5318 | -1393.4225 | -1393.4225 | 21989.63 | Close | 85.2422 |  | 0 | 33 | 0 | 0
4841 | 2 | 6 |  | CC DChg | 16:57:13 | 40:15:26 | -155.506 | 3.4186 | 2.6397 | 2639.74 | 0 | 0 | 2.6397 | 2639.74 | 10.022 | 10022 | 0 | 0 | 10.022 | 10022 | 2024-06-29 04:02:45 | -0.5316 | -1393.4225 | -1393.4225 | 21983.65 | Close | 85.2841 |  | 0 | 32.9 | 0 | 0
4842 | 2 | 6 |  | CC DChg | 16:57:43 | 40:15:56 | -155.506 | 3.4173 | 2.641 | 2641.04 | 0 | 0 | 2.641 | 2641.04 | 10.0264 | 10026.44 | 0 | 0 | 10.0264 | 10026.44 | 2024-06-29 04:03:15 | -0.5314 | -1045.8955 | -1045.8955 | 21975.67 | Close | 85.326 |  | 0 | 32.9 | 0 | 0
4843 | 2 | 6 |  | CC DChg | 16:58:13 | 40:16:26 | -155.506 | 3.4164 | 2.6423 | 2642.33 | 0 | 0 | 2.6423 | 2642.33 | 10.0309 | 10030.87 | 0 | 0 | 10.0309 | 10030.87 | 2024-06-29 04:03:45 | -0.5313 | -1393.4225 | -1393.4225 | 21969.69 | Close | 85.3679 |  | 0 | 33 | 0 | 0
4844 | 2 | 6 |  | CC DChg | 16:58:43 | 40:16:56 | -155.506 | 3.4155 | 2.6436 | 2643.63 | 0 | 0 | 2.6436 | 2643.63 | 10.0353 | 10035.29 | 0 | 0 | 10.0353 | 10035.29 | 2024-06-29 04:04:15 | -0.5311 | -1394.9224 | -1394.9224 | 21963.71 | Close | 85.4098 |  | 0 | 32.9 | 0 | 0
4845 | 2 | 6 |  | CC DChg | 16:59:13 | 40:17:26 | -155.878 | 3.4142 | 2.6449 | 2644.93 | 0 | 0 | 2.6449 | 2644.93 | 10.0397 | 10039.73 | 0 | 0 | 10.0397 | 10039.73 | 2024-06-29 04:04:45 | -0.5322 | -1046.1194 | -1046.1194 | 21903.33 | Close | 85.4517 |  | 0 | 32.9 | 0 | 0
4846 | 2 | 6 |  | CC DChg | 16:59:43 | 40:17:56 | -155.878 | 3.4127 | 2.6462 | 2646.23 | 0 | 0 | 2.6462 | 2646.23 | 10.0442 | 10044.16 | 0 | 0 | 10.0442 | 10044.16 | 2024-06-29 04:05:15 | -0.532 | -838.0536 | -838.0536 | 21893.39 | Close | 85.4937 |  | 0 | 33 | 0 | 0
4847 | 2 | 6 |  | CC DChg | 17:00:13 | 40:18:26 | -155.506 | 3.4115 | 2.6475 | 2647.52 | 0 | 0 | 2.6475 | 2647.52 | 10.0486 | 10048.58 | 0 | 0 | 10.0486 | 10048.58 | 2024-06-29 04:05:45 | -0.5305 | -1045.0669 | -1045.0669 | 21937.79 | Close | 85.5356 |  | 0 | 32.9 | 0 | 0
4848 | 2 | 6 |  | CC DChg | 17:00:43 | 40:18:56 | -155.506 | 3.4105 | 2.6488 | 2648.82 | 0 | 0 | 2.6488 | 2648.82 | 10.053 | 10053 | 0 | 0 | 10.053 | 10053 | 2024-06-29 04:06:15 | -0.5304 | -1392.3185 | -1392.3185 | 21931.81 | Close | 85.5774 |  | 0 | 32.9 | 0 | 0
4849 | 2 | 6 |  | CC DChg | 17:01:13 | 40:19:26 | -155.506 | 3.4093 | 2.6501 | 2650.11 | 0 | 0 | 2.6501 | 2650.11 | 10.0574 | 10057.42 | 0 | 0 | 10.0574 | 10057.42 | 2024-06-29 04:06:45 | -0.5302 | -1045.0669 | -1045.0669 | 21923.84 | Close | 85.6193 |  | 0 | 32.9 | 0 | 0
4850 | 2 | 6 |  | CC DChg | 17:01:43 | 40:19:56 | -155.506 | 3.408 | 2.6514 | 2651.41 | 0 | 0 | 2.6514 | 2651.41 | 10.0618 | 10061.83 | 0 | 0 | 10.0618 | 10061.83 | 2024-06-29 04:07:15 | -0.53 | -1045.0669 | -1045.0669 | 21915.86 | Close | 85.6611 |  | 0 | 32.9 | 0 | 0
4851 | 2 | 6 |  | CC DChg | 17:02:13 | 40:20:26 | -155.506 | 3.4068 | 2.6527 | 2652.71 | 0 | 0 | 2.6527 | 2652.71 | 10.0663 | 10066.26 | 0 | 0 | 10.0663 | 10066.26 | 2024-06-29 04:07:45 | -0.5298 | -1046.739 | -1046.739 | 21907.89 | Close | 85.7031 |  | 0 | 33 | 0 | 0
4852 | 2 | 6 |  | CC DChg | 17:02:43 | 40:20:56 | -155.506 | 3.4056 | 2.654 | 2654 | 0 | 0 | 2.654 | 2654 | 10.0707 | 10070.67 | 0 | 0 | 10.0707 | 10070.67 | 2024-06-29 04:08:15 | -0.5296 | -1045.0669 | -1045.0669 | 21899.91 | Close | 85.7449 |  | 0 | 32.9 | 0 | 0
4853 | 2 | 6 |  | CC DChg | 17:03:13 | 40:21:26 | -155.506 | 3.404 | 2.6553 | 2655.3 | 0 | 0 | 2.6553 | 2655.3 | 10.0751 | 10075.08 | 0 | 0 | 10.0751 | 10075.08 | 2024-06-29 04:08:45 | -0.5293 | -836.0535 | -836.0535 | 21889.95 | Close | 85.7868 |  | 0 | 32.9 | 0 | 0
4854 | 2 | 6 |  | CC DChg | 17:03:43 | 40:21:56 | -155.506 | 3.4031 | 2.6566 | 2656.6 | 0 | 0 | 2.6566 | 2656.6 | 10.0795 | 10079.5 | 0 | 0 | 10.0795 | 10079.5 | 2024-06-29 04:09:15 | -0.5292 | -1395.652 | -1395.652 | 21883.97 | Close | 85.8287 |  | 0 | 33 | 0 | 0
4855 | 2 | 6 |  | CC DChg | 17:04:13 | 40:22:26 | -155.878 | 3.4018 | 2.6579 | 2657.89 | 0 | 0 | 2.6579 | 2657.89 | 10.0839 | 10083.92 | 0 | 0 | 10.0839 | 10083.92 | 2024-06-29 04:09:45 | -0.5303 | -1047.567 | -1047.567 | 21823.79 | Close | 85.8707 |  | 0 | 32.9 | 0 | 0
4856 | 2 | 6 |  | CC DChg | 17:04:43 | 40:22:56 | -155.506 | 3.4006 | 2.6592 | 2659.19 | 0 | 0 | 2.6592 | 2659.19 | 10.0883 | 10088.33 | 0 | 0 | 10.0883 | 10088.33 | 2024-06-29 04:10:15 | -0.5288 | -1044.2248 | -1044.2248 | 21868.01 | Close | 85.9126 |  | 0 | 33 | 0 | 0
4857 | 2 | 6 |  | CC DChg | 17:05:13 | 40:23:26 | -155.506 | 3.3994 | 2.6605 | 2660.49 | 0 | 0 | 2.6605 | 2660.49 | 10.0927 | 10092.73 | 0 | 0 | 10.0927 | 10092.73 | 2024-06-29 04:10:45 | -0.5286 | -1045.53 | -1045.53 | 21860.04 | Close | 85.9544 |  | 0 | 32.9 | 0 | 0
4858 | 2 | 6 |  | CC DChg | 17:05:43 | 40:23:56 | -155.878 | 3.3984 | 2.6618 | 2661.79 | 0 | 0 | 2.6618 | 2661.79 | 10.0971 | 10097.15 | 0 | 0 | 10.0971 | 10097.15 | 2024-06-29 04:11:15 | -0.5297 | -1396.7561 | -1396.7561 | 21801.91 | Close | 85.9964 |  | 0 | 32.9 | 0 | 0
4859 | 2 | 6 |  | CC DChg | 17:06:13 | 40:24:26 | -155.506 | 3.3969 | 2.6631 | 2663.08 | 0 | 0 | 2.6631 | 2663.08 | 10.1015 | 10101.55 | 0 | 0 | 10.1015 | 10101.55 | 2024-06-29 04:11:45 | -0.5282 | -835.5145 | -835.5145 | 21844.09 | Close | 86.0382 |  | 0 | 33 | 0 | 0
4860 | 2 | 6 |  | CC DChg | 17:06:43 | 40:24:56 | -155.506 | 3.396 | 2.6644 | 2664.38 | 0 | 0 | 2.6644 | 2664.38 | 10.1059 | 10105.95 | 0 | 0 | 10.1059 | 10105.95 | 2024-06-29 04:12:15 | -0.5281 | -1392.3185 | -1392.3185 | 21838.11 | Close | 86.0801 |  | 0 | 33 | 0 | 0
4861 | 2 | 6 |  | CC DChg | 17:07:13 | 40:25:26 | -155.506 | 3.395 | 2.6657 | 2665.67 | 0 | 0 | 2.6657 | 2665.67 | 10.1103 | 10110.35 | 0 | 0 | 10.1103 | 10110.35 | 2024-06-29 04:12:45 | -0.5279 | -1393.4225 | -1393.4225 | 21832.13 | Close | 86.122 |  | 0 | 33 | 0 | 0
4862 | 2 | 6 |  | CC DChg | 17:07:43 | 40:25:56 | -155.506 | 3.3941 | 2.667 | 2666.97 | 0 | 0 | 2.667 | 2666.97 | 10.1147 | 10114.75 | 0 | 0 | 10.1147 | 10114.75 | 2024-06-29 04:13:15 | -0.5278 | -1393.4225 | -1393.4225 | 21826.15 | Close | 86.1638 |  | 0 | 33 | 0 | 0
4863 | 2 | 6 |  | CC DChg | 17:08:13 | 40:26:26 | -155.506 | 3.3932 | 2.6683 | 2668.27 | 0 | 0 | 2.6683 | 2668.27 | 10.1192 | 10119.15 | 0 | 0 | 10.1192 | 10119.15 | 2024-06-29 04:13:45 | -0.5277 | -1395.3533 | -1395.3533 | 21820.17 | Close | 86.2057 |  | 0 | 33 | 0 | 0
4864 | 2 | 6 |  | CC DChg | 17:08:43 | 40:26:56 | -155.878 | 3.3919 | 2.6696 | 2669.56 | 0 | 0 | 2.6696 | 2669.56 | 10.1236 | 10123.56 | 0 | 0 | 10.1236 | 10123.56 | 2024-06-29 04:14:15 | -0.5287 | -1047.567 | -1047.567 | 21760.14 | Close | 86.2477 |  | 0 | 33 | 0 | 0
4865 | 2 | 6 |  | CC DChg | 17:09:13 | 40:27:26 | -155.506 | 3.391 | 2.6709 | 2670.86 | 0 | 0 | 2.6709 | 2670.86 | 10.128 | 10127.95 | 0 | 0 | 10.128 | 10127.95 | 2024-06-29 04:14:45 | -0.5273 | -1393.4225 | -1393.4225 | 21806.21 | Close | 86.2896 |  | 0 | 33 | 0 | 0
4866 | 2 | 6 |  | CC DChg | 17:09:43 | 40:27:56 | -155.878 | 3.3904 | 2.6722 | 2672.16 | 0 | 0 | 2.6722 | 2672.16 | 10.1323 | 10132.34 | 0 | 0 | 10.1323 | 10132.34 | 2024-06-29 04:15:15 | -0.5285 | -2088.4777 | -2088.4777 | 21749.21 | Close | 86.3314 |  | 0.0002 | 32.9 | 0 | 0
4867 | 2 | 6 |  | CC DChg | 17:10:13 | 40:28:26 | -155.506 | 3.3894 | 2.6735 | 2673.45 | 0 | 0 | 2.6735 | 2673.45 | 10.1367 | 10136.74 | 0 | 0 | 10.1367 | 10136.74 | 2024-06-29 04:15:45 | -0.5271 | -1393.4225 | -1393.4225 | 21796.25 | Close | 86.3733 |  | 0 | 33 | 0 | 0
4868 | 2 | 6 |  | CC DChg | 17:10:43 | 40:28:56 | -155.506 | 3.3882 | 2.6747 | 2674.75 | 0 | 0 | 2.6747 | 2674.75 | 10.1411 | 10141.13 | 0 | 0 | 10.1411 | 10141.13 | 2024-06-29 04:16:15 | -0.5269 | -1045.0669 | -1045.0669 | 21788.27 | Close | 86.4151 |  | 0 | 33 | 0 | 0
4869 | 2 | 6 |  | CC DChg | 17:11:13 | 40:29:26 | -155.506 | 3.3873 | 2.676 | 2676.04 | 0 | 0 | 2.676 | 2676.04 | 10.1455 | 10145.52 | 0 | 0 | 10.1455 | 10145.52 | 2024-06-29 04:16:45 | -0.5267 | -1395.0546 | -1395.0546 | 21782.29 | Close | 86.4571 |  | 0 | 33 | 0 | 0
4870 | 2 | 6 |  | CC DChg | 17:11:43 | 40:29:56 | -155.506 | 3.3867 | 2.6773 | 2677.34 | 0 | 0 | 2.6773 | 2677.34 | 10.1499 | 10149.91 | 0 | 0 | 10.1499 | 10149.91 | 2024-06-29 04:17:15 | -0.5266 | -2090.1337 | -2090.1337 | 21778.3 | Close | 86.4989 |  | 0 | 33 | 0 | 0
4871 | 2 | 6 |  | CC DChg | 17:12:13 | 40:30:26 | -155.506 | 3.3857 | 2.6786 | 2678.64 | 0 | 0 | 2.6786 | 2678.64 | 10.1543 | 10154.3 | 0 | 0 | 10.1543 | 10154.3 | 2024-06-29 04:17:45 | -0.5265 | -1393.4225 | -1393.4225 | 21772.32 | Close | 86.5408 |  | 0 | 32.9 | 0 | 0
4872 | 2 | 6 |  | CC DChg | 17:12:43 | 40:30:56 | -155.878 | 3.3848 | 2.6799 | 2679.93 | 0 | 0 | 2.6799 | 2679.93 | 10.1587 | 10158.69 | 0 | 0 | 10.1587 | 10158.69 | 2024-06-29 04:18:15 | -0.5276 | -1394.4513 | -1394.4513 | 21714.39 | Close | 86.5827 |  | 0 | 33 | 0 | 0
4873 | 2 | 6 |  | CC DChg | 17:13:13 | 40:31:26 | -155.506 | 3.3839 | 2.6812 | 2681.23 | 0 | 0 | 2.6812 | 2681.23 | 10.1631 | 10163.08 | 0 | 0 | 10.1631 | 10163.08 | 2024-06-29 04:18:45 | -0.5262 | -1393.4225 | -1393.4225 | 21760.36 | Close | 86.6246 |  | 0 | 33 | 0 | 0
4874 | 2 | 6 |  | CC DChg | 17:13:43 | 40:31:56 | -155.506 | 3.3829 | 2.6825 | 2682.53 | 0 | 0 | 2.6825 | 2682.53 | 10.1675 | 10167.46 | 0 | 0 | 10.1675 | 10167.46 | 2024-06-29 04:19:15 | -0.5261 | -1393.4225 | -1393.4225 | 21754.38 | Close | 86.6665 |  | 0 | 32.9 | 0 | 0
4875 | 2 | 6 |  | CC DChg | 17:14:13 | 40:32:26 | -155.506 | 3.382 | 2.6838 | 2683.82 | 0 | 0 | 2.6838 | 2683.82 | 10.1719 | 10171.86 | 0 | 0 | 10.1719 | 10171.86 | 2024-06-29 04:19:45 | -0.5259 | -1396.2494 | -1396.2494 | 21748.4 | Close | 86.7084 |  | 0 | 32.9 | 0 | 0
4876 | 2 | 6 |  | CC DChg | 17:14:43 | 40:32:56 | -155.506 | 3.3811 | 2.6851 | 2685.12 | 0 | 0 | 2.6851 | 2685.12 | 10.1762 | 10176.24 | 0 | 0 | 10.1762 | 10176.24 | 2024-06-29 04:20:15 | -0.5258 | -1393.4225 | -1393.4225 | 21742.42 | Close | 86.7503 |  | 0 | 32.9 | 0 | 0
4877 | 2 | 6 |  | CC DChg | 17:15:13 | 40:33:26 | -155.506 | 3.3801 | 2.6864 | 2686.42 | 0 | 0 | 2.6864 | 2686.42 | 10.1806 | 10180.62 | 0 | 0 | 10.1806 | 10180.62 | 2024-06-29 04:20:45 | -0.5256 | -1393.4225 | -1393.4225 | 21736.43 | Close | 86.7922 |  | 0 | 33 | 0 | 0
4878 | 2 | 6 |  | CC DChg | 17:15:43 | 40:33:56 | -155.506 | 3.3792 | 2.6877 | 2687.71 | 0 | 0 | 2.6877 | 2687.71 | 10.185 | 10185.01 | 0 | 0 | 10.185 | 10185.01 | 2024-06-29 04:21:15 | -0.5255 | -1395.652 | -1395.652 | 21730.45 | Close | 86.8341 |  | 0 | 33 | 0 | 0
4879 | 2 | 6 |  | CC DChg | 17:16:13 | 40:34:26 | -155.878 | 3.3783 | 2.689 | 2689.01 | 0 | 0 | 2.689 | 2689.01 | 10.1894 | 10189.4 | 0 | 0 | 10.1894 | 10189.4 | 2024-06-29 04:21:45 | -0.5266 | -1396.7561 | -1396.7561 | 21672.63 | Close | 86.8761 |  | 0 | 33 | 0 | 0
4880 | 2 | 6 |  | CC DChg | 17:16:43 | 40:34:56 | -155.506 | 3.3774 | 2.6903 | 2690.31 | 0 | 0 | 2.6903 | 2690.31 | 10.1938 | 10193.77 | 0 | 0 | 10.1938 | 10193.77 | 2024-06-29 04:22:15 | -0.5252 | -1393.4225 | -1393.4225 | 21718.49 | Close | 86.9179 |  | 0 | 32.9 | 0 | 0
4881 | 2 | 6 |  | CC DChg | 17:17:13 | 40:35:26 | -155.878 | 3.3764 | 2.6916 | 2691.6 | 0 | 0 | 2.6916 | 2691.6 | 10.1981 | 10198.15 | 0 | 0 | 10.1981 | 10198.15 | 2024-06-29 04:22:45 | -0.5263 | -1392.3185 | -1392.3185 | 21660.7 | Close | 86.9598 |  | 0 | 33 | 0 | 0
4882 | 2 | 6 |  | CC DChg | 17:17:43 | 40:35:56 | -155.506 | 3.3755 | 2.6929 | 2692.9 | 0 | 0 | 2.6929 | 2692.9 | 10.2025 | 10202.52 | 0 | 0 | 10.2025 | 10202.52 | 2024-06-29 04:23:15 | -0.5249 | -1393.4225 | -1393.4225 | 21706.53 | Close | 87.0016 |  | 0 | 33 | 0 | 0
4883 | 2 | 6 |  | CC DChg | 17:18:13 | 40:36:26 | -155.878 | 3.3743 | 2.6942 | 2694.2 | 0 | 0 | 2.6942 | 2694.2 | 10.2069 | 10206.9 | 0 | 0 | 10.2069 | 10206.9 | 2024-06-29 04:23:45 | -0.526 | -1047.567 | -1047.567 | 21646.78 | Close | 87.0436 |  | 0 | 33 | 0 | 0
4884 | 2 | 6 |  | CC DChg | 17:18:43 | 40:36:56 | -155.506 | 3.373 | 2.6955 | 2695.49 | 0 | 0 | 2.6955 | 2695.49 | 10.2113 | 10211.28 | 0 | 0 | 10.2113 | 10211.28 | 2024-06-29 04:24:15 | -0.5245 | -1044.9109 | -1044.9109 | 21690.58 | Close | 87.0855 |  | 0 | 33 | 0 | 0
4885 | 2 | 6 |  | CC DChg | 17:19:13 | 40:37:26 | -155.506 | 3.3721 | 2.6968 | 2696.79 | 0 | 0 | 2.6968 | 2696.79 | 10.2156 | 10215.65 | 0 | 0 | 10.2156 | 10215.65 | 2024-06-29 04:24:45 | -0.5244 | -1393.4225 | -1393.4225 | 21684.6 | Close | 87.1273 |  | 0 | 33 | 0 | 0
4886 | 2 | 6 |  | CC DChg | 17:19:43 | 40:37:56 | -155.878 | 3.3712 | 2.6981 | 2698.09 | 0 | 0 | 2.6981 | 2698.09 | 10.22 | 10220.02 | 0 | 0 | 10.22 | 10220.02 | 2024-06-29 04:25:15 | -0.5255 | -1396.7561 | -1396.7561 | 21626.89 | Close | 87.1693 |  | 0 | 33 | 0 | 0
4887 | 2 | 6 |  | CC DChg | 17:20:13 | 40:38:26 | -155.506 | 3.3702 | 2.6994 | 2699.38 | 0 | 0 | 2.6994 | 2699.38 | 10.2244 | 10224.39 | 0 | 0 | 10.2244 | 10224.39 | 2024-06-29 04:25:45 | -0.5241 | -1392.6171 | -1392.6171 | 21672.64 | Close | 87.2111 |  | 0 | 33 | 0 | 0
4888 | 2 | 6 |  | CC DChg | 17:20:43 | 40:38:56 | -155.878 | 3.3693 | 2.7007 | 2700.68 | 0 | 0 | 2.7007 | 2700.68 | 10.2288 | 10228.77 | 0 | 0 | 10.2288 | 10228.77 | 2024-06-29 04:26:15 | -0.5252 | -1396.7561 | -1396.7561 | 21614.96 | Close | 87.2531 |  | 0 | 33 | 0 | 0
4889 | 2 | 6 |  | CC DChg | 17:21:13 | 40:39:26 | -155.878 | 3.3681 | 2.702 | 2701.98 | 0 | 0 | 2.702 | 2701.98 | 10.2331 | 10233.14 | 0 | 0 | 10.2331 | 10233.14 | 2024-06-29 04:26:45 | -0.525 | -1046.7229 | -1046.7229 | 21606.99 | Close | 87.2951 |  | 0 | 33 | 0 | 0
4890 | 2 | 6 |  | CC DChg | 17:21:43 | 40:39:56 | -155.506 | 3.3671 | 2.7033 | 2703.27 | 0 | 0 | 2.7033 | 2703.27 | 10.2375 | 10237.5 | 0 | 0 | 10.2375 | 10237.5 | 2024-06-29 04:27:15 | -0.5236 | -1389.2836 | -1389.2836 | 21652.7 | Close | 87.3368 |  | 0 | 33 | 0 | 0
4891 | 2 | 6 |  | CC DChg | 17:22:13 | 40:40:26 | -155.878 | 3.3662 | 2.7046 | 2704.57 | 0 | 0 | 2.7046 | 2704.57 | 10.2419 | 10241.87 | 0 | 0 | 10.2419 | 10241.87 | 2024-06-29 04:27:45 | -0.5247 | -1396.7561 | -1396.7561 | 21595.06 | Close | 87.3788 |  | 0 | 33 | 0 | 0
4892 | 2 | 6 |  | CC DChg | 17:22:43 | 40:40:56 | -155.506 | 3.365 | 2.7059 | 2705.87 | 0 | 0 | 2.7059 | 2705.87 | 10.2462 | 10246.23 | 0 | 0 | 10.2462 | 10246.23 | 2024-06-29 04:28:15 | -0.5233 | -1045.0669 | -1045.0669 | 21638.75 | Close | 87.4206 |  | 0 | 33 | 0 | 0
4893 | 2 | 6 |  | CC DChg | 17:23:13 | 40:41:26 | -155.506 | 3.3637 | 2.7072 | 2707.16 | 0 | 0 | 2.7072 | 2707.16 | 10.2506 | 10250.59 | 0 | 0 | 10.2506 | 10250.59 | 2024-06-29 04:28:45 | -0.5231 | -1044.4629 | -1044.4629 | 21630.77 | Close | 87.4625 |  | 0 | 32.9 | 0 | 0
4894 | 2 | 6 |  | CC DChg | 17:23:43 | 40:41:56 | -155.878 | 3.3628 | 2.7085 | 2708.46 | 0 | 0 | 2.7085 | 2708.46 | 10.255 | 10254.95 | 0 | 0 | 10.255 | 10254.95 | 2024-06-29 04:29:15 | -0.5242 | -1396.7561 | -1396.7561 | 21573.19 | Close | 87.5045 |  | 0 | 33 | 0 | 0
4895 | 2 | 6 |  | CC DChg | 17:24:13 | 40:42:26 | -155.506 | 3.3615 | 2.7098 | 2709.76 | 0 | 0 | 2.7098 | 2709.76 | 10.2593 | 10259.31 | 0 | 0 | 10.2593 | 10259.31 | 2024-06-29 04:29:45 | -0.5227 | -1045.0669 | -1045.0669 | 21616.82 | Close | 87.5463 |  | 0 | 33 | 0 | 0
4896 | 2 | 6 |  | CC DChg | 17:24:43 | 40:42:56 | -155.878 | 3.3606 | 2.7111 | 2711.05 | 0 | 0 | 2.7111 | 2711.05 | 10.2637 | 10263.67 | 0 | 0 | 10.2637 | 10263.67 | 2024-06-29 04:30:15 | -0.5238 | -1392.3185 | -1392.3185 | 21559.26 | Close | 87.5882 |  | 0 | 32.9 | 0 | 0
4897 | 2 | 6 |  | CC DChg | 17:25:13 | 40:43:26 | -155.506 | 3.3597 | 2.7124 | 2712.35 | 0 | 0 | 2.7124 | 2712.35 | 10.268 | 10268.02 | 0 | 0 | 10.268 | 10268.02 | 2024-06-29 04:30:45 | -0.5225 | -1393.4225 | -1393.4225 | 21604.86 | Close | 87.63 |  | 0 | 33 | 0 | 0
4898 | 2 | 6 |  | CC DChg | 17:25:43 | 40:43:56 | -155.878 | 3.3584 | 2.7136 | 2713.65 | 0 | 0 | 2.7136 | 2713.65 | 10.2724 | 10272.38 | 0 | 0 | 10.2724 | 10272.38 | 2024-06-29 04:31:15 | -0.5235 | -1047.567 | -1047.567 | 21545.34 | Close | 87.672 |  | 0 | 33 | 0 | 0
4899 | 2 | 6 |  | CC DChg | 17:26:13 | 40:44:26 | -155.878 | 3.3572 | 2.7149 | 2714.94 | 0 | 0 | 2.7149 | 2714.94 | 10.2767 | 10276.73 | 0 | 0 | 10.2767 | 10276.73 | 2024-06-29 04:31:45 | -0.5233 | -1044.0148 | -1044.0148 | 21537.39 | Close | 87.7138 |  | 0 | 32.9 | 0 | 0
4900 | 2 | 6 |  | CC DChg | 17:26:43 | 40:44:56 | -155.506 | 3.3563 | 2.7162 | 2716.24 | 0 | 0 | 2.7162 | 2716.24 | 10.2811 | 10281.08 | 0 | 0 | 10.2811 | 10281.08 | 2024-06-29 04:32:15 | -0.5219 | -1393.4225 | -1393.4225 | 21582.93 | Close | 87.7557 |  | 0 | 33 | 0 | 0
4901 | 2 | 6 |  | CC DChg | 17:27:13 | 40:45:26 | -155.506 | 3.355 | 2.7175 | 2717.54 | 0 | 0 | 2.7175 | 2717.54 | 10.2854 | 10285.43 | 0 | 0 | 10.2854 | 10285.43 | 2024-06-29 04:32:45 | -0.5217 | -1045.0669 | -1045.0669 | 21574.96 | Close | 87.7976 |  | 0 | 33 | 0 | 0
4902 | 2 | 6 |  | CC DChg | 17:27:43 | 40:45:56 | -155.506 | 3.3538 | 2.7188 | 2718.83 | 0 | 0 | 2.7188 | 2718.83 | 10.2898 | 10289.78 | 0 | 0 | 10.2898 | 10289.78 | 2024-06-29 04:33:15 | -0.5215 | -1046.739 | -1046.739 | 21566.98 | Close | 87.8395 |  | 0 | 32.9 | 0 | 0
4903 | 2 | 6 |  | CC DChg | 17:28:13 | 40:46:26 | -155.506 | 3.3529 | 2.7201 | 2720.13 | 0 | 0 | 2.7201 | 2720.13 | 10.2941 | 10294.13 | 0 | 0 | 10.2941 | 10294.13 | 2024-06-29 04:33:45 | -0.5214 | -1391.9258 | -1391.9258 | 21560.99 | Close | 87.8814 |  | 0 | 33 | 0 | 0
4904 | 2 | 6 |  | CC DChg | 17:28:43 | 40:46:56 | -155.506 | 3.3516 | 2.7214 | 2721.43 | 0 | 0 | 2.7214 | 2721.43 | 10.2985 | 10298.47 | 0 | 0 | 10.2985 | 10298.47 | 2024-06-29 04:34:15 | -0.5212 | -1045.9104 | -1045.9104 | 21553.03 | Close | 87.9232 |  | 0 | 33 | 0 | 0
4905 | 2 | 6 |  | CC DChg | 17:29:13 | 40:47:26 | -155.506 | 3.3507 | 2.7227 | 2722.72 | 0 | 0 | 2.7227 | 2722.72 | 10.3028 | 10302.82 | 0 | 0 | 10.3028 | 10302.82 | 2024-06-29 04:34:45 | -0.5211 | -1395.3533 | -1395.3533 | 21547.05 | Close | 87.9651 |  | 0 | 33 | 0 | 0
4906 | 2 | 6 |  | CC DChg | 17:29:43 | 40:47:56 | -155.506 | 3.3491 | 2.724 | 2724.02 | 0 | 0 | 2.724 | 2724.02 | 10.3072 | 10307.16 | 0 | 0 | 10.3072 | 10307.16 | 2024-06-29 04:35:15 | -0.5208 | -836.0535 | -836.0535 | 21537.08 | Close | 88.007 |  | 0 | 32.9 | 0 | 0
4907 | 2 | 6 |  | CC DChg | 17:30:13 | 40:48:26 | -155.506 | 3.3482 | 2.7253 | 2725.31 | 0 | 0 | 2.7253 | 2725.31 | 10.3115 | 10311.5 | 0 | 0 | 10.3115 | 10311.5 | 2024-06-29 04:35:45 | -0.5207 | -1391.9258 | -1391.9258 | 21531.09 | Close | 88.0489 |  | 0 | 33 | 0 | 0
4908 | 2 | 6 |  | CC DChg | 17:30:43 | 40:48:56 | -155.506 | 3.347 | 2.7266 | 2726.61 | 0 | 0 | 2.7266 | 2726.61 | 10.3158 | 10315.85 | 0 | 0 | 10.3158 | 10315.85 | 2024-06-29 04:36:15 | -0.5205 | -1046.963 | -1046.963 | 21523.12 | Close | 88.0908 |  | 0 | 33 | 0 | 0
4909 | 2 | 6 |  | CC DChg | 17:31:13 | 40:49:26 | -155.506 | 3.346 | 2.7279 | 2727.91 | 0 | 0 | 2.7279 | 2727.91 | 10.3202 | 10320.18 | 0 | 0 | 10.3202 | 10320.18 | 2024-06-29 04:36:45 | -0.5203 | -1393.4225 | -1393.4225 | 21517.14 | Close | 88.1327 |  | 0 | 33 | 0 | 0
4910 | 2 | 6 |  | CC DChg | 17:31:43 | 40:49:56 | -155.506 | 3.3448 | 2.7292 | 2729.2 | 0 | 0 | 2.7292 | 2729.2 | 10.3245 | 10324.52 | 0 | 0 | 10.3245 | 10324.52 | 2024-06-29 04:37:15 | -0.5201 | -1045.0669 | -1045.0669 | 21509.16 | Close | 88.1746 |  | 0 | 33 | 0 | 0
4911 | 2 | 6 |  | CC DChg | 17:32:13 | 40:50:26 | -155.506 | 3.3436 | 2.7305 | 2730.5 | 0 | 0 | 2.7305 | 2730.5 | 10.3289 | 10328.86 | 0 | 0 | 10.3289 | 10328.86 | 2024-06-29 04:37:45 | -0.5199 | -1046.291 | -1046.291 | 21501.19 | Close | 88.2165 |  | 0 | 32.9 | 0 | 0
4912 | 2 | 6 |  | CC DChg | 17:32:43 | 40:50:56 | -155.506 | 3.3426 | 2.7318 | 2731.8 | 0 | 0 | 2.7318 | 2731.8 | 10.3332 | 10333.19 | 0 | 0 | 10.3332 | 10333.19 | 2024-06-29 04:38:15 | -0.5198 | -1393.4225 | -1393.4225 | 21495.21 | Close | 88.2583 |  | 0 | 33 | 0 | 0
4913 | 2 | 6 |  | CC DChg | 17:33:13 | 40:51:26 | -155.506 | 3.3411 | 2.7331 | 2733.09 | 0 | 0 | 2.7331 | 2733.09 | 10.3375 | 10337.52 | 0 | 0 | 10.3375 | 10337.52 | 2024-06-29 04:38:45 | -0.5196 | -836.0535 | -836.0535 | 21485.24 | Close | 88.3002 |  | 0 | 33 | 0 | 0
4914 | 2 | 6 |  | CC DChg | 17:33:43 | 40:51:56 | -155.506 | 3.3398 | 2.7344 | 2734.39 | 0 | 0 | 2.7344 | 2734.39 | 10.3419 | 10341.86 | 0 | 0 | 10.3419 | 10341.86 | 2024-06-29 04:39:15 | -0.5194 | -1046.739 | -1046.739 | 21477.27 | Close | 88.3421 |  | 0 | 32.9 | 0 | 0
4915 | 2 | 6 |  | CC DChg | 17:34:13 | 40:52:26 | -155.506 | 3.3389 | 2.7357 | 2735.69 | 0 | 0 | 2.7357 | 2735.69 | 10.3462 | 10346.18 | 0 | 0 | 10.3462 | 10346.18 | 2024-06-29 04:39:45 | -0.5192 | -1393.4225 | -1393.4225 | 21471.29 | Close | 88.384 |  | 0 | 33 | 0 | 0
4916 | 2 | 6 |  | CC DChg | 17:34:43 | 40:52:56 | -155.878 | 3.3377 | 2.737 | 2736.99 | 0 | 0 | 2.737 | 2736.99 | 10.3505 | 10350.52 | 0 | 0 | 10.3505 | 10350.52 | 2024-06-29 04:40:15 | -0.5203 | -1047.567 | -1047.567 | 21412.09 | Close | 88.426 |  | 0 | 32.9 | 0 | 0
4917 | 2 | 6 |  | CC DChg | 17:35:13 | 40:53:26 | -155.878 | 3.3364 | 2.7383 | 2738.28 | 0 | 0 | 2.7383 | 2738.28 | 10.3548 | 10354.84 | 0 | 0 | 10.3548 | 10354.84 | 2024-06-29 04:40:45 | -0.5201 | -1044.0148 | -1044.0148 | 21404.14 | Close | 88.4678 |  | 0 | 33 | 0 | 0
4918 | 2 | 6 |  | CC DChg | 17:35:43 | 40:53:56 | -155.506 | 3.3355 | 2.7396 | 2739.58 | 0 | 0 | 2.7396 | 2739.58 | 10.3592 | 10359.16 | 0 | 0 | 10.3592 | 10359.16 | 2024-06-29 04:41:15 | -0.5187 | -1393.4225 | -1393.4225 | 21449.36 | Close | 88.5097 |  | 0 | 33 | 0 | 0
4919 | 2 | 6 |  | CC DChg | 17:36:13 | 40:54:26 | -155.506 | 3.334 | 2.7409 | 2740.87 | 0 | 0 | 2.7409 | 2740.87 | 10.3635 | 10363.48 | 0 | 0 | 10.3635 | 10363.48 | 2024-06-29 04:41:45 | -0.5184 | -836.0535 | -836.0535 | 21439.39 | Close | 88.5515 |  | 0 | 33 | 0 | 0
4920 | 2 | 6 |  | CC DChg | 17:36:43 | 40:54:56 | -155.506 | 3.3327 | 2.7422 | 2742.17 | 0 | 0 | 2.7422 | 2742.17 | 10.3678 | 10367.81 | 0 | 0 | 10.3678 | 10367.81 | 2024-06-29 04:42:15 | -0.5183 | -1045.6717 | -1045.6717 | 21431.41 | Close | 88.5935 |  | 0 | 33 | 0 | 0
4921 | 2 | 6 |  | CC DChg | 17:37:13 | 40:55:26 | -155.506 | 3.3315 | 2.7435 | 2743.47 | 0 | 0 | 2.7435 | 2743.47 | 10.3721 | 10372.13 | 0 | 0 | 10.3721 | 10372.13 | 2024-06-29 04:42:45 | -0.5181 | -1045.0669 | -1045.0669 | 21423.44 | Close | 88.6353 |  | 0 | 33 | 0 | 0
4922 | 2 | 6 |  | CC DChg | 17:37:43 | 40:55:56 | -155.506 | 3.3305 | 2.7448 | 2744.76 | 0 | 0 | 2.7448 | 2744.76 | 10.3764 | 10376.44 | 0 | 0 | 10.3764 | 10376.44 | 2024-06-29 04:43:15 | -0.5179 | -1393.4225 | -1393.4225 | 21417.46 | Close | 88.6772 |  | 0 | 33 | 0 | 0
4923 | 2 | 6 |  | CC DChg | 17:38:13 | 40:56:26 | -155.506 | 3.3293 | 2.7461 | 2746.06 | 0 | 0 | 2.7461 | 2746.06 | 10.3808 | 10380.77 | 0 | 0 | 10.3808 | 10380.77 | 2024-06-29 04:43:45 | -0.5177 | -1046.291 | -1046.291 | 21409.48 | Close | 88.7191 |  | 0 | 33 | 0 | 0
4924 | 2 | 6 |  | CC DChg | 17:38:43 | 40:56:56 | -155.506 | 3.3281 | 2.7474 | 2747.36 | 0 | 0 | 2.7474 | 2747.36 | 10.3851 | 10385.08 | 0 | 0 | 10.3851 | 10385.08 | 2024-06-29 04:44:15 | -0.5175 | -1045.0669 | -1045.0669 | 21400.52 | Close | 88.761 |  | 0.0002 | 33 | 0 | 0
4925 | 2 | 6 |  | CC DChg | 17:39:13 | 40:57:26 | -155.506 | 3.3268 | 2.7487 | 2748.65 | 0 | 0 | 2.7487 | 2748.65 | 10.3894 | 10389.39 | 0 | 0 | 10.3894 | 10389.39 | 2024-06-29 04:44:45 | -0.5173 | -1045.0669 | -1045.0669 | 21393.53 | Close | 88.8028 |  | 0 | 33 | 0 | 0
4926 | 2 | 6 |  | CC DChg | 17:39:43 | 40:57:56 | -155.878 | 3.3253 | 2.7499 | 2749.95 | 0 | 0 | 2.7499 | 2749.95 | 10.3937 | 10393.71 | 0 | 0 | 10.3937 | 10393.71 | 2024-06-29 04:45:15 | -0.5183 | -837.212 | -837.212 | 21332.54 | Close | 88.8448 |  | 0 | 33 | 0 | 0
4927 | 2 | 6 |  | CC DChg | 17:40:13 | 40:58:26 | -155.506 | 3.324 | 2.7512 | 2751.25 | 0 | 0 | 2.7512 | 2751.25 | 10.398 | 10398.01 | 0 | 0 | 10.398 | 10398.01 | 2024-06-29 04:45:45 | -0.5169 | -1045.0669 | -1045.0669 | 21375.59 | Close | 88.8866 |  | 0 | 33 | 0 | 0
4928 | 2 | 6 |  | CC DChg | 17:40:43 | 40:58:56 | -155.506 | 3.3228 | 2.7525 | 2752.54 | 0 | 0 | 2.7525 | 2752.54 | 10.4023 | 10402.32 | 0 | 0 | 10.4023 | 10402.32 | 2024-06-29 04:46:15 | -0.5167 | -1045.0669 | -1045.0669 | 21367.62 | Close | 88.9285 |  | 0 | 32.9 | 0 | 0
4929 | 2 | 6 |  | CC DChg | 17:41:13 | 40:59:26 | -155.506 | 3.3219 | 2.7538 | 2753.84 | 0 | 0 | 2.7538 | 2753.84 | 10.4066 | 10406.63 | 0 | 0 | 10.4066 | 10406.63 | 2024-06-29 04:46:45 | -0.5166 | -1395.0546 | -1395.0546 | 21361.64 | Close | 88.9704 |  | 0 | 33 | 0 | 0
4930 | 2 | 6 |  | CC DChg | 17:41:43 | 40:59:56 | -155.506 | 3.3206 | 2.7551 | 2755.13 | 0 | 0 | 2.7551 | 2755.13 | 10.4109 | 10410.94 | 0 | 0 | 10.4109 | 10410.94 | 2024-06-29 04:47:15 | -0.5164 | -1044.2248 | -1044.2248 | 21353.66 | Close | 89.0123 |  | 0 | 33 | 0 | 0
4931 | 2 | 6 |  | CC DChg | 17:42:13 | 41:00:26 | -155.506 | 3.3194 | 2.7564 | 2756.43 | 0 | 0 | 2.7564 | 2756.43 | 10.4152 | 10415.24 | 0 | 0 | 10.4152 | 10415.24 | 2024-06-29 04:47:45 | -0.5162 | -1045.0669 | -1045.0669 | 21345.68 | Close | 89.0542 |  | 0 | 33 | 0 | 0
4932 | 2 | 6 |  | CC DChg | 17:42:43 | 41:00:56 | -155.506 | 3.3178 | 2.7577 | 2757.73 | 0 | 0 | 2.7577 | 2757.73 | 10.4195 | 10419.55 | 0 | 0 | 10.4195 | 10419.55 | 2024-06-29 04:48:15 | -0.5159 | -837.3912 | -837.3912 | 21335.72 | Close | 89.0961 |  | 0 | 33 | 0 | 0
4933 | 2 | 6 |  | CC DChg | 17:43:13 | 41:01:26 | -155.506 | 3.3166 | 2.759 | 2759.02 | 0 | 0 | 2.759 | 2759.02 | 10.4238 | 10423.84 | 0 | 0 | 10.4238 | 10423.84 | 2024-06-29 04:48:45 | -0.5157 | -1045.0669 | -1045.0669 | 21327.74 | Close | 89.138 |  | 0 | 33 | 0 | 0
4934 | 2 | 6 |  | CC DChg | 17:43:43 | 41:01:56 | -155.506 | 3.3154 | 2.7603 | 2760.32 | 0 | 0 | 2.7603 | 2760.32 | 10.4281 | 10428.14 | 0 | 0 | 10.4281 | 10428.14 | 2024-06-29 04:49:15 | -0.5156 | -1045.0669 | -1045.0669 | 21319.77 | Close | 89.1798 |  | 0 | 33 | 0 | 0
4935 | 2 | 6 |  | CC DChg | 17:44:13 | 41:02:26 | -155.506 | 3.3138 | 2.7616 | 2761.62 | 0 | 0 | 2.7616 | 2761.62 | 10.4324 | 10432.44 | 0 | 0 | 10.4324 | 10432.44 | 2024-06-29 04:49:45 | -0.5153 | -837.0328 | -837.0328 | 21309.8 | Close | 89.2217 |  | 0 | 33 | 0 | 0
4936 | 2 | 6 |  | CC DChg | 17:44:43 | 41:02:56 | -155.506 | 3.3126 | 2.7629 | 2762.91 | 0 | 0 | 2.7629 | 2762.91 | 10.4367 | 10436.73 | 0 | 0 | 10.4367 | 10436.73 | 2024-06-29 04:50:15 | -0.5151 | -1045.0669 | -1045.0669 | 21301.83 | Close | 89.2636 |  | 0 | 33 | 0 | 0
4937 | 2 | 6 |  | CC DChg | 17:45:13 | 41:03:26 | -155.506 | 3.3113 | 2.7642 | 2764.21 | 0 | 0 | 2.7642 | 2764.21 | 10.441 | 10441.02 | 0 | 0 | 10.441 | 10441.02 | 2024-06-29 04:50:45 | -0.5149 | -1045.0669 | -1045.0669 | 21293.85 | Close | 89.3055 |  | 0 | 33 | 0 | 0
4938 | 2 | 6 |  | CC DChg | 17:45:43 | 41:03:56 | -155.506 | 3.3098 | 2.7655 | 2765.51 | 0 | 0 | 2.7655 | 2765.51 | 10.4453 | 10445.32 | 0 | 0 | 10.4453 | 10445.32 | 2024-06-29 04:51:15 | -0.5147 | -837.0328 | -837.0328 | 21283.89 | Close | 89.3474 |  | 0 | 33 | 0 | 0
4939 | 2 | 6 |  | CC DChg | 17:46:13 | 41:04:26 | -155.506 | 3.3085 | 2.7668 | 2766.8 | 0 | 0 | 2.7668 | 2766.8 | 10.4496 | 10449.61 | 0 | 0 | 10.4496 | 10449.61 | 2024-06-29 04:51:45 | -0.5145 | -1045.0669 | -1045.0669 | 21275.91 | Close | 89.3893 |  | 0 | 33 | 0 | 0
4940 | 2 | 6 |  | CC DChg | 17:46:43 | 41:04:56 | -155.506 | 3.3073 | 2.7681 | 2768.1 | 0 | 0 | 2.7681 | 2768.1 | 10.4539 | 10453.9 | 0 | 0 | 10.4539 | 10453.9 | 2024-06-29 04:52:15 | -0.5143 | -1045.0669 | -1045.0669 | 21267.94 | Close | 89.4311 |  | 0 | 33 | 0 | 0
4941 | 2 | 6 |  | CC DChg | 17:47:13 | 41:05:26 | -155.506 | 3.3061 | 2.7694 | 2769.4 | 0 | 0 | 2.7694 | 2769.4 | 10.4582 | 10458.19 | 0 | 0 | 10.4582 | 10458.19 | 2024-06-29 04:52:45 | -0.5141 | -1046.515 | -1046.515 | 21259.96 | Close | 89.473 |  | 0 | 33 | 0 | 0
4942 | 2 | 6 |  | CC DChg | 17:47:43 | 41:05:56 | -155.506 | 3.3048 | 2.7707 | 2770.69 | 0 | 0 | 2.7707 | 2770.69 | 10.4625 | 10462.47 | 0 | 0 | 10.4625 | 10462.47 | 2024-06-29 04:53:15 | -0.5139 | -1044.2248 | -1044.2248 | 21251.98 | Close | 89.5149 |  | 0 | 33 | 0 | 0
4943 | 2 | 6 |  | CC DChg | 17:48:13 | 41:06:26 | -155.506 | 3.3033 | 2.772 | 2771.99 | 0 | 0 | 2.772 | 2771.99 | 10.4668 | 10466.75 | 0 | 0 | 10.4668 | 10466.75 | 2024-06-29 04:53:45 | -0.5137 | -836.0535 | -836.0535 | 21242.02 | Close | 89.5568 |  | 0 | 33 | 0 | 0
4944 | 2 | 6 |  | CC DChg | 17:48:43 | 41:06:56 | -155.878 | 3.3017 | 2.7733 | 2773.29 | 0 | 0 | 2.7733 | 2773.29 | 10.471 | 10471.04 | 0 | 0 | 10.471 | 10471.04 | 2024-06-29 04:54:15 | -0.5147 | -837.0328 | -837.0328 | 21181.38 | Close | 89.5987 |  | 0 | 33 | 0 | 0
4945 | 2 | 6 |  | CC DChg | 17:49:13 | 41:07:26 | -155.506 | 3.3005 | 2.7746 | 2774.58 | 0 | 0 | 2.7746 | 2774.58 | 10.4753 | 10475.31 | 0 | 0 | 10.4753 | 10475.31 | 2024-06-29 04:54:45 | -0.5132 | -1045.0669 | -1045.0669 | 21224.07 | Close | 89.6406 |  | 0 | 33 | 0 | 0
4946 | 2 | 6 |  | CC DChg | 17:49:43 | 41:07:56 | -155.506 | 3.2992 | 2.7759 | 2775.88 | 0 | 0 | 2.7759 | 2775.88 | 10.4796 | 10479.59 | 0 | 0 | 10.4796 | 10479.59 | 2024-06-29 04:55:15 | -0.5131 | -1045.0669 | -1045.0669 | 21216.1 | Close | 89.6824 |  | 0 | 33 | 0 | 0
4947 | 2 | 6 |  | CC DChg | 17:50:13 | 41:08:26 | -155.506 | 3.298 | 2.7772 | 2777.17 | 0 | 0 | 2.7772 | 2777.17 | 10.4839 | 10483.87 | 0 | 0 | 10.4839 | 10483.87 | 2024-06-29 04:55:45 | -0.5129 | -1046.739 | -1046.739 | 21208.13 | Close | 89.7244 |  | 0 | 33 | 0 | 0
4948 | 2 | 6 |  | CC DChg | 17:50:43 | 41:08:56 | -155.506 | 3.2964 | 2.7785 | 2778.47 | 0 | 0 | 2.7785 | 2778.47 | 10.4881 | 10488.14 | 0 | 0 | 10.4881 | 10488.14 | 2024-06-29 04:56:15 | -0.5126 | -836.0535 | -836.0535 | 21198.16 | Close | 89.7662 |  | 0 | 33 | 0 | 0
4949 | 2 | 6 |  | CC DChg | 17:51:13 | 41:09:26 | -155.506 | 3.2949 | 2.7798 | 2779.77 | 0 | 0 | 2.7798 | 2779.77 | 10.4924 | 10492.41 | 0 | 0 | 10.4924 | 10492.41 | 2024-06-29 04:56:45 | -0.5124 | -836.0535 | -836.0535 | 21188.19 | Close | 89.8081 |  | 0 | 33 | 0 | 0
4950 | 2 | 6 |  | CC DChg | 17:51:43 | 41:09:56 | -155.506 | 3.2933 | 2.7811 | 2781.06 | 0 | 0 | 2.7811 | 2781.06 | 10.4967 | 10496.69 | 0 | 0 | 10.4967 | 10496.69 | 2024-06-29 04:57:15 | -0.5121 | -837.212 | -837.212 | 21178.22 | Close | 89.85 |  | 0 | 33 | 0 | 0
4951 | 2 | 6 |  | CC DChg | 17:52:13 | 41:10:26 | -155.506 | 3.2921 | 2.7824 | 2782.36 | 0 | 0 | 2.7824 | 2782.36 | 10.501 | 10500.96 | 0 | 0 | 10.501 | 10500.96 | 2024-06-29 04:57:45 | -0.5119 | -1045.0669 | -1045.0669 | 21170.25 | Close | 89.8919 |  | 0 | 33 | 0 | 0
4952 | 2 | 6 |  | CC DChg | 17:52:43 | 41:10:56 | -155.878 | 3.2909 | 2.7837 | 2783.66 | 0 | 0 | 2.7837 | 2783.66 | 10.5052 | 10505.23 | 0 | 0 | 10.5052 | 10505.23 | 2024-06-29 04:58:15 | -0.513 | -1047.567 | -1047.567 | 21111.77 | Close | 89.9339 |  | 0 | 33 | 0 | 0
4953 | 2 | 6 |  | CC DChg | 17:53:13 | 41:11:26 | -155.506 | 3.2893 | 2.785 | 2784.95 | 0 | 0 | 2.785 | 2784.95 | 10.5095 | 10509.49 | 0 | 0 | 10.5095 | 10509.49 | 2024-06-29 04:58:45 | -0.5115 | -835.2119 | -835.2119 | 21152.31 | Close | 89.9757 |  | 0 | 33 | 0 | 0
4954 | 2 | 6 |  | CC DChg | 17:53:43 | 41:11:56 | -155.506 | 3.2881 | 2.7862 | 2786.25 | 0 | 0 | 2.7862 | 2786.25 | 10.5138 | 10513.75 | 0 | 0 | 10.5138 | 10513.75 | 2024-06-29 04:59:15 | -0.5113 | -1044.2248 | -1044.2248 | 21144.33 | Close | 90.0176 |  | 0 | 33 | 0 | 0
4955 | 2 | 6 |  | CC DChg | 17:54:13 | 41:12:26 | -155.506 | 3.2862 | 2.7875 | 2787.55 | 0 | 0 | 2.7875 | 2787.55 | 10.518 | 10518.01 | 0 | 0 | 10.518 | 10518.01 | 2024-06-29 04:59:45 | -0.511 | -696.7112 | -696.7112 | 21132.37 | Close | 90.0594 |  | 0 | 33 | 0 | 0
4956 | 2 | 6 |  | CC DChg | 17:54:43 | 41:12:56 | -155.878 | 3.285 | 2.7888 | 2788.84 | 0 | 0 | 2.7888 | 2788.84 | 10.5223 | 10522.28 | 0 | 0 | 10.5223 | 10522.28 | 2024-06-29 05:00:15 | -0.5121 | -1046.515 | -1046.515 | 21073.98 | Close | 90.1013 |  | 0 | 33 | 0 | 0
4957 | 2 | 6 |  | CC DChg | 17:55:13 | 41:13:26 | -155.506 | 3.2834 | 2.7901 | 2790.14 | 0 | 0 | 2.7901 | 2790.14 | 10.5265 | 10526.53 | 0 | 0 | 10.5265 | 10526.53 | 2024-06-29 05:00:45 | -0.5106 | -836.0535 | -836.0535 | 21114.43 | Close | 90.1432 |  | 0 | 33 | 0 | 0
4958 | 2 | 6 |  | CC DChg | 17:55:43 | 41:13:56 | -155.506 | 3.2822 | 2.7914 | 2791.43 | 0 | 0 | 2.7914 | 2791.43 | 10.5308 | 10530.79 | 0 | 0 | 10.5308 | 10530.79 | 2024-06-29 05:01:15 | -0.5104 | -1045.0669 | -1045.0669 | 21106.45 | Close | 90.1851 |  | 0 | 33 | 0 | 0
4959 | 2 | 6 |  | CC DChg | 17:56:13 | 41:14:26 | -155.506 | 3.2806 | 2.7927 | 2792.73 | 0 | 0 | 2.7927 | 2792.73 | 10.535 | 10535.05 | 0 | 0 | 10.535 | 10535.05 | 2024-06-29 05:01:45 | -0.5102 | -837.3912 | -837.3912 | 21096.49 | Close | 90.227 |  | 0 | 33 | 0 | 0
4960 | 2 | 6 |  | CC DChg | 17:56:43 | 41:14:56 | -155.506 | 3.2791 | 2.794 | 2794.03 | 0 | 0 | 2.794 | 2794.03 | 10.5393 | 10539.3 | 0 | 0 | 10.5393 | 10539.3 | 2024-06-29 05:02:15 | -0.5099 | -836.0535 | -836.0535 | 21086.52 | Close | 90.2689 |  | 0 | 33 | 0 | 0
4961 | 2 | 6 |  | CC DChg | 17:57:13 | 41:15:26 | -155.506 | 3.2775 | 2.7953 | 2795.32 | 0 | 0 | 2.7953 | 2795.32 | 10.5435 | 10543.54 | 0 | 0 | 10.5435 | 10543.54 | 2024-06-29 05:02:45 | -0.5097 | -836.0535 | -836.0535 | 21076.55 | Close | 90.3107 |  | 0 | 33 | 0 | 0
4962 | 2 | 6 |  | CC DChg | 17:57:43 | 41:15:56 | -155.506 | 3.276 | 2.7966 | 2796.62 | 0 | 0 | 2.7966 | 2796.62 | 10.5478 | 10547.8 | 0 | 0 | 10.5478 | 10547.8 | 2024-06-29 05:03:15 | -0.5094 | -837.0328 | -837.0328 | 21066.58 | Close | 90.3527 |  | 0 | 33 | 0 | 0
4963 | 2 | 6 |  | CC DChg | 17:58:13 | 41:16:26 | -155.506 | 3.2747 | 2.7979 | 2797.92 | 0 | 0 | 2.7979 | 2797.92 | 10.552 | 10552.04 | 0 | 0 | 10.552 | 10552.04 | 2024-06-29 05:03:45 | -0.5092 | -1044.2248 | -1044.2248 | 21058.6 | Close | 90.3945 |  | 0 | 33 | 0 | 0
4964 | 2 | 6 |  | CC DChg | 17:58:43 | 41:16:56 | -155.506 | 3.2732 | 2.7992 | 2799.21 | 0 | 0 | 2.7992 | 2799.21 | 10.5563 | 10556.28 | 0 | 0 | 10.5563 | 10556.28 | 2024-06-29 05:04:15 | -0.509 | -836.0535 | -836.0535 | 21048.63 | Close | 90.4364 |  | 0 | 33 | 0 | 0
4965 | 2 | 6 |  | CC DChg | 17:59:13 | 41:17:26 | -155.878 | 3.2719 | 2.8005 | 2800.51 | 0 | 0 | 2.8005 | 2800.51 | 10.5605 | 10560.53 | 0 | 0 | 10.5605 | 10560.53 | 2024-06-29 05:04:45 | -0.51 | -1046.515 | -1046.515 | 20990.45 | Close | 90.4783 |  | 0 | 33 | 0 | 0
4966 | 2 | 6 |  | CC DChg | 17:59:43 | 41:17:56 | -155.506 | 3.2701 | 2.8018 | 2801.81 | 0 | 0 | 2.8018 | 2801.81 | 10.5648 | 10564.77 | 0 | 0 | 10.5648 | 10564.77 | 2024-06-29 05:05:15 | -0.5085 | -696.7112 | -696.7112 | 21028.7 | Close | 90.5202 |  | 0 | 32.9 | 0 | 0
4967 | 2 | 6 |  | CC DChg | 18:00:13 | 41:18:26 | -155.506 | 3.2685 | 2.8031 | 2803.1 | 0 | 0 | 2.8031 | 2803.1 | 10.569 | 10569.01 | 0 | 0 | 10.569 | 10569.01 | 2024-06-29 05:05:45 | -0.5083 | -836.0535 | -836.0535 | 21018.73 | Close | 90.5621 |  | 0 | 33 | 0 | 0
4968 | 2 | 6 |  | CC DChg | 18:00:43 | 41:18:56 | -155.878 | 3.2673 | 2.8044 | 2804.4 | 0 | 0 | 2.8044 | 2804.4 | 10.5732 | 10573.25 | 0 | 0 | 10.5732 | 10573.25 | 2024-06-29 05:06:15 | -0.5093 | -1046.515 | -1046.515 | 20960.62 | Close | 90.604 |  | 0 | 33 | 0 | 0
4969 | 2 | 6 |  | CC DChg | 18:01:13 | 41:19:26 | -155.506 | 3.2657 | 2.8057 | 2805.7 | 0 | 0 | 2.8057 | 2805.7 | 10.5775 | 10577.48 | 0 | 0 | 10.5775 | 10577.48 | 2024-06-29 05:06:45 | -0.5078 | -836.0535 | -836.0535 | 21000.79 | Close | 90.6458 |  | 0 | 33 | 0 | 0
4970 | 2 | 6 |  | CC DChg | 18:01:43 | 41:19:56 | -155.878 | 3.2642 | 2.807 | 2807 | 0 | 0 | 2.807 | 2807 | 10.5817 | 10581.72 | 0 | 0 | 10.5817 | 10581.72 | 2024-06-29 05:07:15 | -0.5088 | -838.0536 | -838.0536 | 20940.73 | Close | 90.6878 |  | 0 | 33 | 0 | 0
4971 | 2 | 6 |  | CC DChg | 18:02:13 | 41:20:26 | -155.878 | 3.2623 | 2.8083 | 2808.29 | 0 | 0 | 2.8083 | 2808.29 | 10.5859 | 10585.95 | 0 | 0 | 10.5859 | 10585.95 | 2024-06-29 05:07:45 | -0.5085 | -696.1592 | -696.1592 | 20928.8 | Close | 90.7296 |  | 0 | 33 | 0 | 0
4972 | 2 | 6 |  | CC DChg | 18:02:43 | 41:20:56 | -155.506 | 3.2608 | 2.8096 | 2809.59 | 0 | 0 | 2.8096 | 2809.59 | 10.5902 | 10590.17 | 0 | 0 | 10.5902 | 10590.17 | 2024-06-29 05:08:15 | -0.5071 | -836.0535 | -836.0535 | 20968.9 | Close | 90.7715 |  | 0 | 33 | 0 | 0
4973 | 2 | 6 |  | CC DChg | 18:03:13 | 41:21:26 | -155.878 | 3.2595 | 2.8109 | 2810.89 | 0 | 0 | 2.8109 | 2810.89 | 10.5944 | 10594.41 | 0 | 0 | 10.5944 | 10594.41 | 2024-06-29 05:08:45 | -0.5081 | -1047.567 | -1047.567 | 20910.9 | Close | 90.8135 |  | 0 | 33 | 0 | 0
4974 | 2 | 6 |  | CC DChg | 18:03:43 | 41:21:56 | -155.506 | 3.258 | 2.8122 | 2812.18 | 0 | 0 | 2.8122 | 2812.18 | 10.5986 | 10598.63 | 0 | 0 | 10.5986 | 10598.63 | 2024-06-29 05:09:15 | -0.5066 | -834.8525 | -834.8525 | 20950.95 | Close | 90.8553 |  | 0 | 33 | 0 | 0
4975 | 2 | 6 |  | CC DChg | 18:04:13 | 41:22:26 | -155.506 | 3.2564 | 2.8135 | 2813.48 | 0 | 0 | 2.8135 | 2813.48 | 10.6028 | 10602.85 | 0 | 0 | 10.6028 | 10602.85 | 2024-06-29 05:09:45 | -0.5064 | -836.0535 | -836.0535 | 20940.98 | Close | 90.8972 |  | 0 | 33 | 0 | 0
4976 | 2 | 6 |  | CC DChg | 18:04:43 | 41:22:56 | -155.506 | 3.2546 | 2.8148 | 2814.77 | 0 | 0 | 2.8148 | 2814.77 | 10.6071 | 10607.07 | 0 | 0 | 10.6071 | 10607.07 | 2024-06-29 05:10:15 | -0.5061 | -696.7112 | -696.7112 | 20929.02 | Close | 90.9391 |  | 0 | 33 | 0 | 0
4977 | 2 | 6 |  | CC DChg | 18:05:13 | 41:23:26 | -155.878 | 3.253 | 2.8161 | 2816.07 | 0 | 0 | 2.8161 | 2816.07 | 10.6113 | 10611.29 | 0 | 0 | 10.6113 | 10611.29 | 2024-06-29 05:10:45 | -0.5071 | -837.5704 | -837.5704 | 20869.13 | Close | 90.981 |  | 0 | 33 | 0 | 0
4978 | 2 | 6 |  | CC DChg | 18:05:43 | 41:23:56 | -155.506 | 3.2518 | 2.8174 | 2817.37 | 0 | 0 | 2.8174 | 2817.37 | 10.6155 | 10615.51 | 0 | 0 | 10.6155 | 10615.51 | 2024-06-29 05:11:15 | -0.5057 | -1045.0669 | -1045.0669 | 20911.08 | Close | 91.0229 |  | 0 | 33 | 0 | 0
4979 | 2 | 6 |  | CC DChg | 18:06:13 | 41:24:26 | -155.506 | 3.2502 | 2.8187 | 2818.66 | 0 | 0 | 2.8187 | 2818.66 | 10.6197 | 10619.72 | 0 | 0 | 10.6197 | 10619.72 | 2024-06-29 05:11:45 | -0.5054 | -836.0535 | -836.0535 | 20901.11 | Close | 91.0647 |  | 0 | 33 | 0 | 0
4980 | 2 | 6 |  | CC DChg | 18:06:43 | 41:24:56 | -155.878 | 3.2487 | 2.82 | 2819.96 | 0 | 0 | 2.82 | 2819.96 | 10.6239 | 10623.94 | 0 | 0 | 10.6239 | 10623.94 | 2024-06-29 05:12:15 | -0.5064 | -837.212 | -837.212 | 20841.29 | Close | 91.1067 |  | 0 | 33 | 0 | 0
4981 | 2 | 6 |  | CC DChg | 18:07:13 | 41:25:26 | -155.878 | 3.2468 | 2.8213 | 2821.26 | 0 | 0 | 2.8213 | 2821.26 | 10.6282 | 10628.16 | 0 | 0 | 10.6282 | 10628.16 | 2024-06-29 05:12:45 | -0.5061 | -698.378 | -698.378 | 20829.35 | Close | 91.1486 |  | 0 | 33 | 0 | 0
4982 | 2 | 6 |  | CC DChg | 18:07:43 | 41:25:56 | -155.506 | 3.2453 | 2.8226 | 2822.55 | 0 | 0 | 2.8226 | 2822.55 | 10.6324 | 10632.36 | 0 | 0 | 10.6324 | 10632.36 | 2024-06-29 05:13:15 | -0.5047 | -836.0535 | -836.0535 | 20869.21 | Close | 91.1905 |  | 0 | 33 | 0 | 0
4983 | 2 | 6 |  | CC DChg | 18:08:13 | 41:26:26 | -155.506 | 3.2437 | 2.8238 | 2823.85 | 0 | 0 | 2.8238 | 2823.85 | 10.6366 | 10636.56 | 0 | 0 | 10.6366 | 10636.56 | 2024-06-29 05:13:45 | -0.5044 | -835.3911 | -835.3911 | 20859.25 | Close | 91.2323 |  | 0 | 33 | 0 | 0
4984 | 2 | 6 |  | CC DChg | 18:08:43 | 41:26:56 | -155.506 | 3.2422 | 2.8251 | 2825.15 | 0 | 0 | 2.8251 | 2825.15 | 10.6408 | 10640.76 | 0 | 0 | 10.6408 | 10640.76 | 2024-06-29 05:14:15 | -0.5042 | -836.0535 | -836.0535 | 20849.28 | Close | 91.2742 |  | 0 | 33 | 0 | 0
4985 | 2 | 6 |  | CC DChg | 18:09:13 | 41:27:26 | -155.506 | 3.2406 | 2.8264 | 2826.44 | 0 | 0 | 2.8264 | 2826.44 | 10.645 | 10644.96 | 0 | 0 | 10.645 | 10644.96 | 2024-06-29 05:14:45 | -0.5039 | -835.5145 | -835.5145 | 20839.31 | Close | 91.3161 |  | 0 | 33 | 0 | 0
4986 | 2 | 6 |  | CC DChg | 18:09:43 | 41:27:56 | -155.506 | 3.2388 | 2.8277 | 2827.74 | 0 | 0 | 2.8277 | 2827.74 | 10.6492 | 10649.17 | 0 | 0 | 10.6492 | 10649.17 | 2024-06-29 05:15:15 | -0.5036 | -697.9754 | -697.9754 | 20827.34 | Close | 91.358 |  | 0 | 33 | 0 | 0
4987 | 2 | 6 |  | CC DChg | 18:10:13 | 41:28:26 | -155.506 | 3.2372 | 2.829 | 2829.04 | 0 | 0 | 2.829 | 2829.04 | 10.6534 | 10653.37 | 0 | 0 | 10.6534 | 10653.37 | 2024-06-29 05:15:45 | -0.5034 | -836.0535 | -836.0535 | 20817.38 | Close | 91.3999 |  | 0 | 33 | 0 | 0
4988 | 2 | 6 |  | CC DChg | 18:10:43 | 41:28:56 | -155.506 | 3.2357 | 2.8303 | 2830.33 | 0 | 0 | 2.8303 | 2830.33 | 10.6576 | 10657.56 | 0 | 0 | 10.6576 | 10657.56 | 2024-06-29 05:16:15 | -0.5032 | -836.0535 | -836.0535 | 20807.41 | Close | 91.4417 |  | 0 | 33 | 0 | 0
4989 | 2 | 6 |  | CC DChg | 18:11:13 | 41:29:26 | -155.506 | 3.2341 | 2.8316 | 2831.63 | 0 | 0 | 2.8316 | 2831.63 | 10.6618 | 10661.76 | 0 | 0 | 10.6618 | 10661.76 | 2024-06-29 05:16:45 | -0.5029 | -837.7496 | -837.7496 | 20797.44 | Close | 91.4837 |  | 0 | 33 | 0 | 0
4990 | 2 | 6 |  | CC DChg | 18:11:43 | 41:29:56 | -155.878 | 3.2323 | 2.8329 | 2832.93 | 0 | 0 | 2.8329 | 2832.93 | 10.666 | 10665.96 | 0 | 0 | 10.666 | 10665.96 | 2024-06-29 05:17:15 | -0.5038 | -698.378 | -698.378 | 20735.88 | Close | 91.5257 |  | 0 | 33 | 0 | 0
4991 | 2 | 6 |  | CC DChg | 18:12:13 | 41:30:26 | -155.506 | 3.2307 | 2.8342 | 2834.22 | 0 | 0 | 2.8342 | 2834.22 | 10.6701 | 10670.15 | 0 | 0 | 10.6701 | 10670.15 | 2024-06-29 05:17:45 | -0.5024 | -836.0535 | -836.0535 | 20775.51 | Close | 91.5675 |  | 0 | 33 | 0 | 0
4992 | 2 | 6 |  | CC DChg | 18:12:43 | 41:30:56 | -155.506 | 3.2295 | 2.8355 | 2835.52 | 0 | 0 | 2.8355 | 2835.52 | 10.6743 | 10674.33 | 0 | 0 | 10.6743 | 10674.33 | 2024-06-29 05:18:15 | -0.5022 | -1044.4629 | -1044.4629 | 20767.54 | Close | 91.6094 |  | 0 | 33 | 0 | 0
4993 | 2 | 6 |  | CC DChg | 18:13:13 | 41:31:26 | -155.878 | 3.2279 | 2.8368 | 2836.82 | 0 | 0 | 2.8368 | 2836.82 | 10.6785 | 10678.53 | 0 | 0 | 10.6785 | 10678.53 | 2024-06-29 05:18:45 | -0.5032 | -838.0536 | -838.0536 | 20708.03 | Close | 91.6513 |  | 0 | 33 | 0 | 0
4994 | 2 | 6 |  | CC DChg | 18:13:43 | 41:31:56 | -155.506 | 3.2264 | 2.8381 | 2838.11 | 0 | 0 | 2.8381 | 2838.11 | 10.6827 | 10682.71 | 0 | 0 | 10.6827 | 10682.71 | 2024-06-29 05:19:15 | -0.5017 | -836.0535 | -836.0535 | 20747.6 | Close | 91.6932 |  | 0 | 33 | 0 | 0
4995 | 2 | 6 |  | CC DChg | 18:14:13 | 41:32:26 | -155.878 | 3.2248 | 2.8394 | 2839.41 | 0 | 0 | 2.8394 | 2839.41 | 10.6869 | 10686.89 | 0 | 0 | 10.6869 | 10686.89 | 2024-06-29 05:19:45 | -0.5027 | -835.0316 | -835.0316 | 20688.14 | Close | 91.735 |  | 0 | 33 | 0 | 0
4996 | 2 | 6 |  | CC DChg | 18:14:43 | 41:32:56 | -155.506 | 3.223 | 2.8407 | 2840.71 | 0 | 0 | 2.8407 | 2840.71 | 10.6911 | 10691.06 | 0 | 0 | 10.6911 | 10691.06 | 2024-06-29 05:20:15 | -0.5012 | -696.7112 | -696.7112 | 20725.67 | Close | 91.7769 |  | 0 | 33 | 0 | 0
4997 | 2 | 6 |  | CC DChg | 18:15:13 | 41:33:26 | -155.506 | 3.2214 | 2.842 | 2842 | 0 | 0 | 2.842 | 2842 | 10.6952 | 10695.24 | 0 | 0 | 10.6952 | 10695.24 | 2024-06-29 05:20:45 | -0.5009 | -836.0535 | -836.0535 | 20715.7 | Close | 91.8188 |  | 0 | 33 | 0 | 0
4998 | 2 | 6 |  | CC DChg | 18:15:43 | 41:33:56 | -155.506 | 3.2199 | 2.8433 | 2843.3 | 0 | 0 | 2.8433 | 2843.3 | 10.6994 | 10699.42 | 0 | 0 | 10.6994 | 10699.42 | 2024-06-29 05:21:15 | -0.5007 | -837.3912 | -837.3912 | 20705.73 | Close | 91.8607 |  | 0 | 33 | 0 | 0
4999 | 2 | 6 |  | CC DChg | 18:16:13 | 41:34:26 | -155.506 | 3.2183 | 2.8446 | 2844.6 | 0 | 0 | 2.8446 | 2844.6 | 10.7036 | 10703.59 | 0 | 0 | 10.7036 | 10703.59 | 2024-06-29 05:21:45 | -0.5005 | -836.0535 | -836.0535 | 20695.77 | Close | 91.9026 |  | 0 | 33 | 0 | 0
5000 | 2 | 6 |  | CC DChg | 18:16:43 | 41:34:56 | -155.506 | 3.2165 | 2.8459 | 2845.89 | 0 | 0 | 2.8459 | 2845.89 | 10.7078 | 10707.76 | 0 | 0 | 10.7078 | 10707.76 | 2024-06-29 05:22:15 | -0.5002 | -696.7112 | -696.7112 | 20683.81 | Close | 91.9444 |  | 0 | 33 | 0 | 0
5001 | 2 | 6 |  | CC DChg | 18:17:13 | 41:35:26 | -155.506 | 3.2149 | 2.8472 | 2847.19 | 0 | 0 | 2.8472 | 2847.19 | 10.7119 | 10711.93 | 0 | 0 | 10.7119 | 10711.93 | 2024-06-29 05:22:45 | -0.4999 | -837.212 | -837.212 | 20673.84 | Close | 91.9864 |  | 0 | 33 | 0 | 0
5002 | 2 | 6 |  | CC DChg | 18:17:43 | 41:35:56 | -155.506 | 3.2134 | 2.8485 | 2848.48 | 0 | 0 | 2.8485 | 2848.48 | 10.7161 | 10716.1 | 0 | 0 | 10.7161 | 10716.1 | 2024-06-29 05:23:15 | -0.4997 | -835.5145 | -835.5145 | 20663.87 | Close | 92.0282 |  | 0 | 33 | 0 | 0
5003 | 2 | 6 |  | CC DChg | 18:18:13 | 41:36:26 | -155.506 | 3.2118 | 2.8498 | 2849.78 | 0 | 0 | 2.8498 | 2849.78 | 10.7203 | 10720.26 | 0 | 0 | 10.7203 | 10720.26 | 2024-06-29 05:23:45 | -0.4995 | -836.5932 | -836.5932 | 20653.9 | Close | 92.0701 |  | 0 | 33 | 0 | 0
5004 | 2 | 6 |  | CC DChg | 18:18:43 | 41:36:56 | -155.878 | 3.2103 | 2.8511 | 2851.08 | 0 | 0 | 2.8511 | 2851.08 | 10.7244 | 10724.43 | 0 | 0 | 10.7244 | 10724.43 | 2024-06-29 05:24:15 | -0.5004 | -836.8513 | -836.8513 | 20594.66 | Close | 92.112 |  | 0 | 33 | 0 | 0
5005 | 2 | 6 |  | CC DChg | 18:19:13 | 41:37:26 | -155.506 | 3.2084 | 2.8524 | 2852.37 | 0 | 0 | 2.8524 | 2852.37 | 10.7286 | 10728.59 | 0 | 0 | 10.7286 | 10728.59 | 2024-06-29 05:24:45 | -0.4989 | -696.7112 | -696.7112 | 20631.97 | Close | 92.1539 |  | 0 | 33 | 0 | 0
5006 | 2 | 6 |  | CC DChg | 18:19:43 | 41:37:56 | -155.878 | 3.2068 | 2.8537 | 2853.67 | 0 | 0 | 2.8537 | 2853.67 | 10.7328 | 10732.75 | 0 | 0 | 10.7328 | 10732.75 | 2024-06-29 05:25:15 | -0.4999 | -838.0536 | -838.0536 | 20572.79 | Close | 92.1959 |  | 0 | 33 | 0 | 0
5007 | 2 | 6 |  | CC DChg | 18:20:13 | 41:38:26 | -155.506 | 3.2053 | 2.855 | 2854.97 | 0 | 0 | 2.855 | 2854.97 | 10.7369 | 10736.91 | 0 | 0 | 10.7369 | 10736.91 | 2024-06-29 05:25:45 | -0.4984 | -835.7495 | -835.7495 | 20612.03 | Close | 92.2377 |  | 0 | 33 | 0 | 0
5008 | 2 | 6 |  | CC DChg | 18:20:43 | 41:38:56 | -155.506 | 3.2037 | 2.8563 | 2856.26 | 0 | 0 | 2.8563 | 2856.26 | 10.7411 | 10741.06 | 0 | 0 | 10.7411 | 10741.06 | 2024-06-29 05:26:15 | -0.4982 | -836.0535 | -836.0535 | 20602.07 | Close | 92.2796 |  | 0 | 33 | 0 | 0
5009 | 2 | 6 |  | CC DChg | 18:21:13 | 41:39:26 | -155.506 | 3.2022 | 2.8576 | 2857.56 | 0 | 0 | 2.8576 | 2857.56 | 10.7452 | 10745.21 | 0 | 0 | 10.7452 | 10745.21 | 2024-06-29 05:26:45 | -0.498 | -836.0535 | -836.0535 | 20592.1 | Close | 92.3215 |  | 0 | 33 | 0 | 0
5010 | 2 | 6 |  | CC DChg | 18:21:43 | 41:39:56 | -155.506 | 3.2006 | 2.8589 | 2858.86 | 0 | 0 | 2.8589 | 2858.86 | 10.7494 | 10749.37 | 0 | 0 | 10.7494 | 10749.37 | 2024-06-29 05:27:15 | -0.4977 | -837.3912 | -837.3912 | 20582.13 | Close | 92.3634 |  | 0 | 33 | 0 | 0
5011 | 2 | 6 |  | CC DChg | 18:22:13 | 41:40:26 | -155.506 | 3.1991 | 2.8602 | 2860.15 | 0 | 0 | 2.8602 | 2860.15 | 10.7535 | 10753.51 | 0 | 0 | 10.7535 | 10753.51 | 2024-06-29 05:27:45 | -0.4975 | -836.0535 | -836.0535 | 20572.16 | Close | 92.4053 |  | 0 | 33 | 0 | 0
5012 | 2 | 6 |  | CC DChg | 18:22:43 | 41:40:56 | -155.506 | 3.1975 | 2.8615 | 2861.45 | 0 | 0 | 2.8615 | 2861.45 | 10.7577 | 10757.66 | 0 | 0 | 10.7577 | 10757.66 | 2024-06-29 05:28:15 | -0.4972 | -836.0535 | -836.0535 | 20562.2 | Close | 92.4471 |  | 0 | 33 | 0 | 0
5013 | 2 | 6 |  | CC DChg | 18:23:13 | 41:41:26 | -155.878 | 3.196 | 2.8627 | 2862.75 | 0 | 0 | 2.8627 | 2862.75 | 10.7618 | 10761.81 | 0 | 0 | 10.7618 | 10761.81 | 2024-06-29 05:28:45 | -0.4982 | -837.7496 | -837.7496 | 20503.18 | Close | 92.4891 |  | 0 | 33 | 0 | 0
5014 | 2 | 6 |  | CC DChg | 18:23:43 | 41:41:56 | -155.506 | 3.1944 | 2.864 | 2864.04 | 0 | 0 | 2.864 | 2864.04 | 10.7659 | 10765.95 | 0 | 0 | 10.7659 | 10765.95 | 2024-06-29 05:29:15 | -0.4968 | -835.5145 | -835.5145 | 20542.26 | Close | 92.5309 |  | 0 | 33 | 0 | 0
5015 | 2 | 6 |  | CC DChg | 18:24:13 | 41:42:26 | -155.506 | 3.1926 | 2.8653 | 2865.34 | 0 | 0 | 2.8653 | 2865.34 | 10.7701 | 10770.09 | 0 | 0 | 10.7701 | 10770.09 | 2024-06-29 05:29:45 | -0.4965 | -696.7112 | -696.7112 | 20530.29 | Close | 92.5728 |  | 0 | 33 | 0 | 0
5016 | 2 | 6 |  | CC DChg | 18:24:43 | 41:42:56 | -155.506 | 3.191 | 2.8666 | 2866.64 | 0 | 0 | 2.8666 | 2866.64 | 10.7742 | 10774.23 | 0 | 0 | 10.7742 | 10774.23 | 2024-06-29 05:30:15 | -0.4962 | -837.212 | -837.212 | 20520.33 | Close | 92.6147 |  | 0 | 33 | 0 | 0
5017 | 2 | 6 |  | CC DChg | 18:25:13 | 41:43:26 | -155.506 | 3.1898 | 2.8679 | 2867.93 | 0 | 0 | 2.8679 | 2867.93 | 10.7784 | 10778.37 | 0 | 0 | 10.7784 | 10778.37 | 2024-06-29 05:30:45 | -0.496 | -1045.0669 | -1045.0669 | 20512.35 | Close | 92.6566 |  | 0 | 33 | 0 | 0
5018 | 2 | 6 |  | CC DChg | 18:25:43 | 41:43:56 | -155.506 | 3.1882 | 2.8692 | 2869.23 | 0 | 0 | 2.8692 | 2869.23 | 10.7825 | 10782.5 | 0 | 0 | 10.7825 | 10782.5 | 2024-06-29 05:31:15 | -0.4958 | -836.0535 | -836.0535 | 20502.39 | Close | 92.6985 |  | 0 | 33 | 0 | 0
5019 | 2 | 6 |  | CC DChg | 18:26:13 | 41:44:26 | -155.878 | 3.1867 | 2.8705 | 2870.53 | 0 | 0 | 2.8705 | 2870.53 | 10.7866 | 10786.64 | 0 | 0 | 10.7866 | 10786.64 | 2024-06-29 05:31:45 | -0.4967 | -837.0328 | -837.0328 | 20443.51 | Close | 92.7404 |  | 0 | 33 | 0 | 0
5020 | 2 | 6 |  | CC DChg | 18:26:43 | 41:44:56 | -155.506 | 3.1848 | 2.8718 | 2871.82 | 0 | 0 | 2.8718 | 2871.82 | 10.7908 | 10790.76 | 0 | 0 | 10.7908 | 10790.76 | 2024-06-29 05:32:15 | -0.4953 | -696.7112 | -696.7112 | 20480.46 | Close | 92.7823 |  | 0 | 33 | 0 | 0
5021 | 2 | 6 |  | CC DChg | 18:27:13 | 41:45:26 | -155.506 | 3.1836 | 2.8731 | 2873.12 | 0 | 0 | 2.8731 | 2873.12 | 10.7949 | 10794.89 | 0 | 0 | 10.7949 | 10794.89 | 2024-06-29 05:32:45 | -0.4951 | -1045.0669 | -1045.0669 | 20472.48 | Close | 92.8241 |  | 0 | 33 | 0 | 0
5022 | 2 | 6 |  | CC DChg | 18:27:43 | 41:45:56 | -155.506 | 3.182 | 2.8744 | 2874.42 | 0 | 0 | 2.8744 | 2874.42 | 10.799 | 10799.02 | 0 | 0 | 10.799 | 10799.02 | 2024-06-29 05:33:15 | -0.4948 | -836.8536 | -836.8536 | 20462.52 | Close | 92.866 |  | 0 | 33 | 0 | 0
5023 | 2 | 6 |  | CC DChg | 18:28:13 | 41:46:26 | -155.878 | 3.1805 | 2.8757 | 2875.72 | 0 | 0 | 2.8757 | 2875.72 | 10.8031 | 10803.15 | 0 | 0 | 10.8031 | 10803.15 | 2024-06-29 05:33:45 | -0.4958 | -838.0536 | -838.0536 | 20403.74 | Close | 92.908 |  | 0 | 33 | 0 | 0
5024 | 2 | 6 |  | CC DChg | 18:28:43 | 41:46:56 | -155.878 | 3.1793 | 2.877 | 2877.01 | 0 | 0 | 2.877 | 2877.01 | 10.8073 | 10807.28 | 0 | 0 | 10.8073 | 10807.28 | 2024-06-29 05:34:15 | -0.4956 | -1047.567 | -1047.567 | 20395.78 | Close | 92.95 |  | 0 | 33 | 0 | 0
5025 | 2 | 6 |  | CC DChg | 18:29:13 | 41:47:26 | -155.506 | 3.1774 | 2.8783 | 2878.31 | 0 | 0 | 2.8783 | 2878.31 | 10.8114 | 10811.39 | 0 | 0 | 10.8114 | 10811.39 | 2024-06-29 05:34:45 | -0.4941 | -693.8207 | -693.8207 | 20432.61 | Close | 92.9917 |  | 0 | 33 | 0 | 0
5026 | 2 | 6 |  | CC DChg | 18:29:43 | 41:47:56 | -155.878 | 3.1762 | 2.8796 | 2879.6 | 0 | 0 | 2.8796 | 2879.6 | 10.8155 | 10815.51 | 0 | 0 | 10.8155 | 10815.51 | 2024-06-29 05:35:15 | -0.4951 | -1047.567 | -1047.567 | 20375.89 | Close | 93.0336 |  | 0 | 33 | 0 | 0
5027 | 2 | 6 |  | CC DChg | 18:30:13 | 41:48:26 | -155.878 | 3.1746 | 2.8809 | 2880.9 | 0 | 0 | 2.8809 | 2880.9 | 10.8196 | 10819.64 | 0 | 0 | 10.8196 | 10819.64 | 2024-06-29 05:35:45 | -0.4949 | -838.0536 | -838.0536 | 20365.95 | Close | 93.0756 |  | 0 | 33 | 0 | 0
5028 | 2 | 6 |  | CC DChg | 18:30:43 | 41:48:56 | -155.506 | 3.1734 | 2.8822 | 2882.2 | 0 | 0 | 2.8822 | 2882.2 | 10.8237 | 10823.73 | 0 | 0 | 10.8237 | 10823.73 | 2024-06-29 05:36:15 | -0.4935 | -1041.5147 | -1041.5147 | 20406.69 | Close | 93.1173 |  | 0 | 33 | 0 | 0
5029 | 2 | 6 |  | CC DChg | 18:31:13 | 41:49:26 | -155.506 | 3.1718 | 2.8835 | 2883.49 | 0 | 0 | 2.8835 | 2883.49 | 10.8278 | 10827.84 | 0 | 0 | 10.8278 | 10827.84 | 2024-06-29 05:36:45 | -0.4932 | -836.0535 | -836.0535 | 20396.72 | Close | 93.1592 |  | 0 | 33 | 0 | 0
5030 | 2 | 6 |  | CC DChg | 18:31:43 | 41:49:56 | -155.506 | 3.1706 | 2.8848 | 2884.79 | 0 | 0 | 2.8848 | 2884.79 | 10.832 | 10831.95 | 0 | 0 | 10.832 | 10831.95 | 2024-06-29 05:37:15 | -0.493 | -1045.0669 | -1045.0669 | 20388.75 | Close | 93.2011 |  | 0 | 33 | 0 | 0
5031 | 2 | 6 |  | CC DChg | 18:32:13 | 41:50:26 | -155.878 | 3.1687 | 2.8861 | 2886.09 | 0 | 0 | 2.8861 | 2886.09 | 10.8361 | 10836.07 | 0 | 0 | 10.8361 | 10836.07 | 2024-06-29 05:37:45 | -0.4939 | -697.9754 | -697.9754 | 20328.16 | Close | 93.243 |  | 0 | 33 | 0 | 0
5032 | 2 | 6 |  | CC DChg | 18:32:43 | 41:50:56 | -155.878 | 3.1675 | 2.8874 | 2887.38 | 0 | 0 | 2.8874 | 2887.38 | 10.8402 | 10840.19 | 0 | 0 | 10.8402 | 10840.19 | 2024-06-29 05:38:15 | -0.4937 | -1047.567 | -1047.567 | 20320.21 | Close | 93.285 |  | 0 | 33 | 0 | 0
5033 | 2 | 6 |  | CC DChg | 18:33:13 | 41:51:26 | -155.506 | 3.1659 | 2.8887 | 2888.68 | 0 | 0 | 2.8887 | 2888.68 | 10.8443 | 10844.29 | 0 | 0 | 10.8443 | 10844.29 | 2024-06-29 05:38:45 | -0.4923 | -836.0535 | -836.0535 | 20358.85 | Close | 93.3268 |  | 0 | 33 | 0 | 0
5034 | 2 | 6 |  | CC DChg | 18:33:43 | 41:51:56 | -155.506 | 3.1647 | 2.89 | 2889.97 | 0 | 0 | 2.89 | 2889.97 | 10.8484 | 10848.39 | 0 | 0 | 10.8484 | 10848.39 | 2024-06-29 05:39:15 | -0.4921 | -1044.0148 | -1044.0148 | 20350.87 | Close | 93.3687 |  | 0 | 33 | 0 | 0
5035 | 2 | 6 |  | CC DChg | 18:34:13 | 41:52:26 | -155.878 | 3.1631 | 2.8913 | 2891.27 | 0 | 0 | 2.8913 | 2891.27 | 10.8525 | 10852.5 | 0 | 0 | 10.8525 | 10852.5 | 2024-06-29 05:39:45 | -0.4931 | -837.5133 | -837.5133 | 20292.36 | Close | 93.4106 |  | 0 | 33 | 0 | 0
5036 | 2 | 6 |  | CC DChg | 18:34:43 | 41:52:56 | -155.506 | 3.1616 | 2.8926 | 2892.57 | 0 | 0 | 2.8926 | 2892.57 | 10.8566 | 10856.59 | 0 | 0 | 10.8566 | 10856.59 | 2024-06-29 05:40:15 | -0.4916 | -836.0535 | -836.0535 | 20330.93 | Close | 93.4525 |  | 0 | 33 | 0 | 0
5037 | 2 | 6 |  | CC DChg | 18:35:13 | 41:53:26 | -155.506 | 3.1603 | 2.8939 | 2893.86 | 0 | 0 | 2.8939 | 2893.86 | 10.8607 | 10860.69 | 0 | 0 | 10.8607 | 10860.69 | 2024-06-29 05:40:45 | -0.4915 | -1044.4629 | -1044.4629 | 20322.96 | Close | 93.4944 |  | 0 | 33 | 0 | 0
5038 | 2 | 6 |  | CC DChg | 18:35:43 | 41:53:56 | -155.506 | 3.1591 | 2.8952 | 2895.16 | 0 | 0 | 2.8952 | 2895.16 | 10.8648 | 10864.78 | 0 | 0 | 10.8648 | 10864.78 | 2024-06-29 05:41:15 | -0.4913 | -1045.0669 | -1045.0669 | 20314.98 | Close | 93.5362 |  | 0 | 33 | 0 | 0
5039 | 2 | 6 |  | CC DChg | 18:36:13 | 41:54:26 | -155.506 | 3.1576 | 2.8965 | 2896.46 | 0 | 0 | 2.8965 | 2896.46 | 10.8689 | 10868.87 | 0 | 0 | 10.8689 | 10868.87 | 2024-06-29 05:41:45 | -0.491 | -836.0535 | -836.0535 | 20305.02 | Close | 93.5781 |  | 0 | 33 | 0 | 0
5040 | 2 | 6 |  | CC DChg | 18:36:43 | 41:54:56 | -155.506 | 3.1563 | 2.8978 | 2897.75 | 0 | 0 | 2.8978 | 2897.75 | 10.873 | 10872.97 | 0 | 0 | 10.873 | 10872.97 | 2024-06-29 05:42:15 | -0.4908 | -1046.515 | -1046.515 | 20297.04 | Close | 93.62 |  | 0 | 33 | 0 | 0
5041 | 2 | 6 |  | CC DChg | 18:37:13 | 41:55:26 | -155.878 | 3.1551 | 2.8991 | 2899.05 | 0 | 0 | 2.8991 | 2899.05 | 10.8771 | 10877.07 | 0 | 0 | 10.8771 | 10877.07 | 2024-06-29 05:42:45 | -0.4918 | -1047.567 | -1047.567 | 20240.65 | Close | 93.662 |  | 0 | 33 | 0 | 0
5042 | 2 | 6 |  | CC DChg | 18:37:43 | 41:55:56 | -155.506 | 3.1535 | 2.9003 | 2900.35 | 0 | 0 | 2.9003 | 2900.35 | 10.8812 | 10881.16 | 0 | 0 | 10.8812 | 10881.16 | 2024-06-29 05:43:15 | -0.4904 | -836.0535 | -836.0535 | 20279.1 | Close | 93.7038 |  | 0 | 33 | 0 | 0
5043 | 2 | 6 |  | CC DChg | 18:38:13 | 41:56:26 | -155.506 | 3.1523 | 2.9016 | 2901.64 | 0 | 0 | 2.9016 | 2901.64 | 10.8852 | 10885.24 | 0 | 0 | 10.8852 | 10885.24 | 2024-06-29 05:43:45 | -0.4902 | -1044.2388 | -1044.2388 | 20271.13 | Close | 93.7457 |  | 0 | 33 | 0 | 0
5044 | 2 | 6 |  | CC DChg | 18:38:43 | 41:56:56 | -155.506 | 3.151 | 2.9029 | 2902.94 | 0 | 0 | 2.9029 | 2902.94 | 10.8893 | 10889.33 | 0 | 0 | 10.8893 | 10889.33 | 2024-06-29 05:44:15 | -0.49 | -1045.0669 | -1045.0669 | 20263.15 | Close | 93.7875 |  | 0 | 33 | 0 | 0
5045 | 2 | 6 |  | CC DChg | 18:39:13 | 41:57:26 | -155.506 | 3.1495 | 2.9042 | 2904.24 | 0 | 0 | 2.9042 | 2904.24 | 10.8934 | 10893.41 | 0 | 0 | 10.8934 | 10893.41 | 2024-06-29 05:44:45 | -0.4898 | -836.0535 | -836.0535 | 20253.19 | Close | 93.8294 |  | 0 | 33 | 0 | 0
5046 | 2 | 6 |  | CC DChg | 18:39:43 | 41:57:56 | -155.506 | 3.1483 | 2.9055 | 2905.53 | 0 | 0 | 2.9055 | 2905.53 | 10.8975 | 10897.5 | 0 | 0 | 10.8975 | 10897.5 | 2024-06-29 05:45:15 | -0.4896 | -1046.291 | -1046.291 | 20245.21 | Close | 93.8713 |  | 0 | 33 | 0 | 0
5047 | 2 | 6 |  | CC DChg | 18:40:13 | 41:58:26 | -155.506 | 3.147 | 2.9068 | 2906.83 | 0 | 0 | 2.9068 | 2906.83 | 10.9016 | 10901.57 | 0 | 0 | 10.9016 | 10901.57 | 2024-06-29 05:45:45 | -0.4894 | -1045.0669 | -1045.0669 | 20237.24 | Close | 93.9132 |  | 0 | 33 | 0 | 0
5048 | 2 | 6 |  | CC DChg | 18:40:43 | 41:58:56 | -155.506 | 3.1455 | 2.9081 | 2908.12 | 0 | 0 | 2.9081 | 2908.12 | 10.9056 | 10905.65 | 0 | 0 | 10.9056 | 10905.65 | 2024-06-29 05:46:15 | -0.4891 | -835.5145 | -835.5145 | 20227.26 | Close | 93.9551 |  | 0 | 33 | 0 | 0
5049 | 2 | 6 |  | CC DChg | 18:41:13 | 41:59:26 | -155.506 | 3.1442 | 2.9094 | 2909.42 | 0 | 0 | 2.9094 | 2909.42 | 10.9097 | 10909.73 | 0 | 0 | 10.9097 | 10909.73 | 2024-06-29 05:46:45 | -0.4889 | -1046.739 | -1046.739 | 20219.29 | Close | 93.997 |  | 0 | 33 | 0 | 0
5050 | 2 | 6 |  | CC DChg | 18:41:43 | 41:59:56 | -155.506 | 3.143 | 2.9107 | 2910.72 | 0 | 0 | 2.9107 | 2910.72 | 10.9138 | 10913.81 | 0 | 0 | 10.9138 | 10913.81 | 2024-06-29 05:47:15 | -0.4888 | -1045.0669 | -1045.0669 | 20211.32 | Close | 94.0389 |  | 0 | 33 | 0 | 0
5051 | 2 | 6 |  | CC DChg | 18:42:13 | 42:00:26 | -155.506 | 3.1414 | 2.912 | 2912.01 | 0 | 0 | 2.912 | 2912.01 | 10.9179 | 10917.88 | 0 | 0 | 10.9179 | 10917.88 | 2024-06-29 05:47:45 | -0.4885 | -836.0535 | -836.0535 | 20201.35 | Close | 94.0807 |  | 0 | 33 | 0 | 0
5052 | 2 | 6 |  | CC DChg | 18:42:43 | 42:00:56 | -155.506 | 3.1402 | 2.9133 | 2913.31 | 0 | 0 | 2.9133 | 2913.31 | 10.922 | 10921.95 | 0 | 0 | 10.922 | 10921.95 | 2024-06-29 05:48:15 | -0.4883 | -1046.515 | -1046.515 | 20193.38 | Close | 94.1227 |  | 0 | 33 | 0 | 0
5053 | 2 | 6 |  | CC DChg | 18:43:13 | 42:01:26 | -155.506 | 3.139 | 2.9146 | 2914.61 | 0 | 0 | 2.9146 | 2914.61 | 10.926 | 10926.02 | 0 | 0 | 10.926 | 10926.02 | 2024-06-29 05:48:45 | -0.4881 | -1045.0669 | -1045.0669 | 20185.4 | Close | 94.1645 |  | 0 | 33 | 0 | 0
5054 | 2 | 6 |  | CC DChg | 18:43:43 | 42:01:56 | -155.506 | 3.1374 | 2.9159 | 2915.9 | 0 | 0 | 2.9159 | 2915.9 | 10.9301 | 10930.09 | 0 | 0 | 10.9301 | 10930.09 | 2024-06-29 05:49:15 | -0.4879 | -836.0535 | -836.0535 | 20175.43 | Close | 94.2064 |  | 0 | 33 | 0 | 0
5055 | 2 | 6 |  | CC DChg | 18:44:13 | 42:02:26 | -155.878 | 3.1362 | 2.9172 | 2917.2 | 0 | 0 | 2.9172 | 2917.2 | 10.9342 | 10934.16 | 0 | 0 | 10.9342 | 10934.16 | 2024-06-29 05:49:45 | -0.4889 | -1046.515 | -1046.515 | 20119.33 | Close | 94.2483 |  | 0 | 33 | 0 | 0
5056 | 2 | 6 |  | CC DChg | 18:44:43 | 42:02:56 | -155.506 | 3.1346 | 2.9185 | 2918.5 | 0 | 0 | 2.9185 | 2918.5 | 10.9382 | 10938.22 | 0 | 0 | 10.9382 | 10938.22 | 2024-06-29 05:50:15 | -0.4875 | -836.0535 | -836.0535 | 20157.49 | Close | 94.2902 |  | 0 | 33 | 0 | 0
5057 | 2 | 6 |  | CC DChg | 18:45:13 | 42:03:26 | -155.506 | 3.1334 | 2.9198 | 2919.79 | 0 | 0 | 2.9198 | 2919.79 | 10.9423 | 10942.28 | 0 | 0 | 10.9423 | 10942.28 | 2024-06-29 05:50:45 | -0.4873 | -1045.0669 | -1045.0669 | 20149.52 | Close | 94.3321 |  | 0 | 33 | 0 | 0
5058 | 2 | 6 |  | CC DChg | 18:45:43 | 42:03:56 | -155.506 | 3.1318 | 2.9211 | 2921.09 | 0 | 0 | 2.9211 | 2921.09 | 10.9463 | 10946.35 | 0 | 0 | 10.9463 | 10946.35 | 2024-06-29 05:51:15 | -0.487 | -837.0328 | -837.0328 | 20139.55 | Close | 94.374 |  | 0 | 33 | 0 | 0
5059 | 2 | 6 |  | CC DChg | 18:46:13 | 42:04:26 | -155.878 | 3.1303 | 2.9224 | 2922.39 | 0 | 0 | 2.9224 | 2922.39 | 10.9504 | 10950.41 | 0 | 0 | 10.9504 | 10950.41 | 2024-06-29 05:51:45 | -0.4879 | -837.5133 | -837.5133 | 20081.54 | Close | 94.4159 |  | 0 | 33 | 0 | 0
5060 | 2 | 6 |  | CC DChg | 18:46:43 | 42:04:56 | -155.506 | 3.129 | 2.9237 | 2923.69 | 0 | 0 | 2.9237 | 2923.69 | 10.9545 | 10954.47 | 0 | 0 | 10.9545 | 10954.47 | 2024-06-29 05:52:15 | -0.4866 | -1045.0669 | -1045.0669 | 20121.6 | Close | 94.4578 |  | 0 | 33 | 0 | 0
5061 | 2 | 6 |  | CC DChg | 18:47:13 | 42:05:26 | -155.878 | 3.1275 | 2.925 | 2924.98 | 0 | 0 | 2.925 | 2924.98 | 10.9585 | 10958.52 | 0 | 0 | 10.9585 | 10958.52 | 2024-06-29 05:52:45 | -0.4875 | -835.0327 | -835.0327 | 20063.64 | Close | 94.4996 |  | 0 | 33 | 0 | 0
5062 | 2 | 6 |  | CC DChg | 18:47:43 | 42:05:56 | -155.506 | 3.1262 | 2.9263 | 2926.28 | 0 | 0 | 2.9263 | 2926.28 | 10.9626 | 10962.57 | 0 | 0 | 10.9626 | 10962.57 | 2024-06-29 05:53:15 | -0.4861 | -1045.0669 | -1045.0669 | 20103.66 | Close | 94.5415 |  | 0 | 33 | 0 | 0
5063 | 2 | 6 |  | CC DChg | 18:48:13 | 42:06:26 | -155.506 | 3.1247 | 2.9276 | 2927.57 | 0 | 0 | 2.9276 | 2927.57 | 10.9666 | 10966.62 | 0 | 0 | 10.9666 | 10966.62 | 2024-06-29 05:53:45 | -0.4859 | -836.0535 | -836.0535 | 20093.69 | Close | 94.5834 |  | 0 | 33 | 0 | 0
5064 | 2 | 6 |  | CC DChg | 18:48:43 | 42:06:56 | -155.506 | 3.1231 | 2.9289 | 2928.87 | 0 | 0 | 2.9289 | 2928.87 | 10.9707 | 10970.68 | 0 | 0 | 10.9707 | 10970.68 | 2024-06-29 05:54:15 | -0.4857 | -837.212 | -837.212 | 20083.73 | Close | 94.6253 |  | 0 | 33 | 0 | 0
5065 | 2 | 6 |  | CC DChg | 18:49:13 | 42:07:26 | -155.506 | 3.1216 | 2.9302 | 2930.17 | 0 | 0 | 2.9302 | 2930.17 | 10.9747 | 10974.72 | 0 | 0 | 10.9747 | 10974.72 | 2024-06-29 05:54:45 | -0.4854 | -836.0535 | -836.0535 | 20073.76 | Close | 94.6671 |  | 0 | 33 | 0 | 0
5066 | 2 | 6 |  | CC DChg | 18:49:43 | 42:07:56 | -155.878 | 3.12 | 2.9315 | 2931.46 | 0 | 0 | 2.9315 | 2931.46 | 10.9788 | 10978.77 | 0 | 0 | 10.9788 | 10978.77 | 2024-06-29 05:55:15 | -0.4863 | -838.0536 | -838.0536 | 20015.91 | Close | 94.7091 |  | 0 | 33 | 0 | 0
5067 | 2 | 6 |  | CC DChg | 18:50:13 | 42:08:26 | -155.878 | 3.1185 | 2.9328 | 2932.76 | 0 | 0 | 2.9328 | 2932.76 | 10.9828 | 10982.81 | 0 | 0 | 10.9828 | 10982.81 | 2024-06-29 05:55:45 | -0.4861 | -834.6734 | -834.6734 | 20005.96 | Close | 94.7509 |  | 0 | 33 | 0 | 0
5068 | 2 | 6 |  | CC DChg | 18:50:43 | 42:08:56 | -155.506 | 3.1169 | 2.9341 | 2934.05 | 0 | 0 | 2.9341 | 2934.05 | 10.9869 | 10986.85 | 0 | 0 | 10.9869 | 10986.85 | 2024-06-29 05:56:15 | -0.4847 | -836.0535 | -836.0535 | 20043.85 | Close | 94.7928 |  | 0 | 33 | 0 | 0
5069 | 2 | 6 |  | CC DChg | 18:51:13 | 42:09:26 | -155.506 | 3.1154 | 2.9354 | 2935.35 | 0 | 0 | 2.9354 | 2935.35 | 10.9909 | 10990.89 | 0 | 0 | 10.9909 | 10990.89 | 2024-06-29 05:56:45 | -0.4845 | -836.0535 | -836.0535 | 20033.88 | Close | 94.8347 |  | 0 | 33 | 0 | 0
5070 | 2 | 6 |  | CC DChg | 18:51:43 | 42:09:56 | -155.506 | 3.1135 | 2.9366 | 2936.65 | 0 | 0 | 2.9366 | 2936.65 | 10.9949 | 10994.93 | 0 | 0 | 10.9949 | 10994.93 | 2024-06-29 05:57:15 | -0.4842 | -697.378 | -697.378 | 20021.92 | Close | 94.8766 |  | 0 | 33 | 0 | 0
5071 | 2 | 6 |  | CC DChg | 18:52:13 | 42:10:26 | -155.506 | 3.112 | 2.9379 | 2937.94 | 0 | 0 | 2.9379 | 2937.94 | 10.999 | 10998.96 | 0 | 0 | 10.999 | 10998.96 | 2024-06-29 05:57:45 | -0.4839 | -836.0535 | -836.0535 | 20011.95 | Close | 94.9184 |  | 0 | 33 | 0 | 0
5072 | 2 | 6 |  | CC DChg | 18:52:43 | 42:10:56 | -155.506 | 3.1104 | 2.9392 | 2939.24 | 0 | 0 | 2.9392 | 2939.24 | 11.003 | 11002.99 | 0 | 0 | 11.003 | 11002.99 | 2024-06-29 05:58:15 | -0.4837 | -836.0535 | -836.0535 | 20001.99 | Close | 94.9603 |  | 0 | 33 | 0 | 0
5073 | 2 | 6 |  | CC DChg | 18:53:13 | 42:11:26 | -155.506 | 3.1089 | 2.9405 | 2940.54 | 0 | 0 | 2.9405 | 2940.54 | 11.007 | 11007.03 | 0 | 0 | 11.007 | 11007.03 | 2024-06-29 05:58:45 | -0.4834 | -837.212 | -837.212 | 19992.02 | Close | 95.0022 |  | 0 | 33 | 0 | 0
5074 | 2 | 6 |  | CC DChg | 18:53:43 | 42:11:56 | -155.506 | 3.1073 | 2.9418 | 2941.83 | 0 | 0 | 2.9418 | 2941.83 | 11.0111 | 11011.06 | 0 | 0 | 11.0111 | 11011.06 | 2024-06-29 05:59:15 | -0.4832 | -836.0535 | -836.0535 | 19982.05 | Close | 95.0441 |  | 0 | 33 | 0 | 0
5075 | 2 | 6 |  | CC DChg | 18:54:13 | 42:12:26 | -155.878 | 3.1052 | 2.9431 | 2943.13 | 0 | 0 | 2.9431 | 2943.13 | 11.0151 | 11015.09 | 0 | 0 | 11.0151 | 11015.09 | 2024-06-29 05:59:45 | -0.484 | -598.6097 | -598.6097 | 19920.44 | Close | 95.0861 |  | 0 | 33 | 0 | 0
5076 | 2 | 6 |  | CC DChg | 18:54:43 | 42:12:56 | -155.506 | 3.1036 | 2.9444 | 2944.43 | 0 | 0 | 2.9444 | 2944.43 | 11.0191 | 11019.11 | 0 | 0 | 11.0191 | 11019.11 | 2024-06-29 06:00:15 | -0.4826 | -834.8534 | -834.8534 | 19958.13 | Close | 95.1279 |  | 0 | 33 | 0 | 0
5077 | 2 | 6 |  | CC DChg | 18:55:13 | 42:13:26 | -155.506 | 3.1017 | 2.9457 | 2945.72 | 0 | 0 | 2.9457 | 2945.72 | 11.0231 | 11023.13 | 0 | 0 | 11.0231 | 11023.13 | 2024-06-29 06:00:45 | -0.4823 | -696.3369 | -696.3369 | 19946.16 | Close | 95.1697 |  | 0 | 33 | 0 | 0
5078 | 2 | 6 |  | CC DChg | 18:55:43 | 42:13:56 | -155.506 | 3.1002 | 2.947 | 2947.02 | 0 | 0 | 2.947 | 2947.02 | 11.0271 | 11027.15 | 0 | 0 | 11.0271 | 11027.15 | 2024-06-29 06:01:15 | -0.4821 | -836.0535 | -836.0535 | 19936.2 | Close | 95.2116 |  | 0 | 33 | 0 | 0
5079 | 2 | 6 |  | CC DChg | 18:56:13 | 42:14:26 | -155.506 | 3.098 | 2.9483 | 2948.32 | 0 | 0 | 2.9483 | 2948.32 | 11.0312 | 11031.17 | 0 | 0 | 11.0312 | 11031.17 | 2024-06-29 06:01:45 | -0.4818 | -597.8806 | -597.8806 | 19922.24 | Close | 95.2535 |  | 0 | 33 | 0 | 0
5080 | 2 | 6 |  | CC DChg | 18:56:43 | 42:14:56 | -155.506 | 3.0965 | 2.9496 | 2949.61 | 0 | 0 | 2.9496 | 2949.61 | 11.0352 | 11035.19 | 0 | 0 | 11.0352 | 11035.19 | 2024-06-29 06:02:15 | -0.4815 | -836.0535 | -836.0535 | 19912.27 | Close | 95.2954 |  | 0 | 33 | 0 | 0
5081 | 2 | 6 |  | CC DChg | 18:57:13 | 42:15:26 | -155.506 | 3.0946 | 2.9509 | 2950.91 | 0 | 0 | 2.9509 | 2950.91 | 11.0392 | 11039.2 | 0 | 0 | 11.0392 | 11039.2 | 2024-06-29 06:02:45 | -0.4812 | -696.7112 | -696.7112 | 19900.31 | Close | 95.3373 |  | 0 | 33 | 0 | 0
5082 | 2 | 6 |  | CC DChg | 18:57:43 | 42:15:56 | -155.506 | 3.0928 | 2.9522 | 2952.2 | 0 | 0 | 2.9522 | 2952.2 | 11.0432 | 11043.21 | 0 | 0 | 11.0432 | 11043.21 | 2024-06-29 06:03:15 | -0.4809 | -697.6767 | -697.6767 | 19888.35 | Close | 95.3792 |  | 0 | 33 | 0 | 0
5083 | 2 | 6 |  | CC DChg | 18:58:13 | 42:16:26 | -155.506 | 3.0906 | 2.9535 | 2953.5 | 0 | 0 | 2.9535 | 2953.5 | 11.0472 | 11047.22 | 0 | 0 | 11.0472 | 11047.22 | 2024-06-29 06:03:45 | -0.4806 | -597.1811 | -597.1811 | 19874.4 | Close | 95.4211 |  | 0 | 33 | 0 | 0
5084 | 2 | 6 |  | CC DChg | 18:58:43 | 42:16:56 | -155.506 | 3.089 | 2.9548 | 2954.8 | 0 | 0 | 2.9548 | 2954.8 | 11.0512 | 11051.22 | 0 | 0 | 11.0512 | 11051.22 | 2024-06-29 06:04:15 | -0.4804 | -836.0535 | -836.0535 | 19864.43 | Close | 95.4629 |  | 0 | 33 | 0 | 0
5085 | 2 | 6 |  | CC DChg | 18:59:13 | 42:17:26 | -155.506 | 3.0869 | 2.9561 | 2956.09 | 0 | 0 | 2.9561 | 2956.09 | 11.0552 | 11055.23 | 0 | 0 | 11.0552 | 11055.23 | 2024-06-29 06:04:45 | -0.48 | -598.0086 | -598.0086 | 19850.48 | Close | 95.5048 |  | 0 | 33 | 0 | 0
5086 | 2 | 6 |  | CC DChg | 18:59:43 | 42:17:56 | -155.506 | 3.0853 | 2.9574 | 2957.39 | 0 | 0 | 2.9574 | 2957.39 | 11.0592 | 11059.23 | 0 | 0 | 11.0592 | 11059.23 | 2024-06-29 06:05:15 | -0.4798 | -835.5145 | -835.5145 | 19840.5 | Close | 95.5467 |  | 0 | 33 | 0 | 0
5087 | 2 | 6 |  | CC DChg | 19:00:13 | 42:18:26 | -155.506 | 3.0828 | 2.9587 | 2958.69 | 0 | 0 | 2.9587 | 2958.69 | 11.0632 | 11063.22 | 0 | 0 | 11.0632 | 11063.22 | 2024-06-29 06:05:45 | -0.4794 | -522.5334 | -522.5334 | 19824.55 | Close | 95.5886 |  | 0 | 33 | 0 | 0
5088 | 2 | 6 |  | CC DChg | 19:00:43 | 42:18:56 | -155.506 | 3.081 | 2.96 | 2959.98 | 0 | 0 | 2.96 | 2959.98 | 11.0672 | 11067.23 | 0 | 0 | 11.0672 | 11067.23 | 2024-06-29 06:06:15 | -0.4791 | -697.826 | -697.826 | 19812.59 | Close | 95.6305 |  | 0 | 33 | 0 | 0
5089 | 2 | 6 |  | CC DChg | 19:01:13 | 42:19:26 | -155.506 | 3.0791 | 2.9613 | 2961.28 | 0 | 0 | 2.9613 | 2961.28 | 11.0712 | 11071.22 | 0 | 0 | 11.0712 | 11071.22 | 2024-06-29 06:06:45 | -0.4788 | -696.7112 | -696.7112 | 19800.63 | Close | 95.6724 |  | 0 | 33 | 0 | 0
5090 | 2 | 6 |  | CC DChg | 19:01:43 | 42:19:56 | -155.878 | 3.0769 | 2.9626 | 2962.58 | 0 | 0 | 2.9626 | 2962.58 | 11.0752 | 11075.22 | 0 | 0 | 11.0752 | 11075.22 | 2024-06-29 06:07:15 | -0.4796 | -598.6097 | -598.6097 | 19739.46 | Close | 95.7143 |  | 0 | 33 | 0 | 0
5091 | 2 | 6 |  | CC DChg | 19:02:13 | 42:20:26 | -155.506 | 3.0748 | 2.9639 | 2963.87 | 0 | 0 | 2.9639 | 2963.87 | 11.0792 | 11079.2 | 0 | 0 | 11.0792 | 11079.2 | 2024-06-29 06:07:45 | -0.4781 | -596.4519 | -596.4519 | 19772.72 | Close | 95.7562 |  | 0 | 33 | 0 | 0
5092 | 2 | 6 |  | CC DChg | 19:02:43 | 42:20:56 | -155.506 | 3.0729 | 2.9652 | 2965.17 | 0 | 0 | 2.9652 | 2965.17 | 11.0832 | 11083.18 | 0 | 0 | 11.0832 | 11083.18 | 2024-06-29 06:08:15 | -0.4779 | -696.7112 | -696.7112 | 19760.76 | Close | 95.798 |  | 0 | 33 | 0 | 0
5093 | 2 | 6 |  | CC DChg | 19:03:13 | 42:21:26 | -155.506 | 3.0707 | 2.9665 | 2966.46 | 0 | 0 | 2.9665 | 2966.46 | 11.0872 | 11087.16 | 0 | 0 | 11.0872 | 11087.16 | 2024-06-29 06:08:45 | -0.4775 | -596.906 | -596.906 | 19746.8 | Close | 95.8399 |  | 0 | 33 | 0 | 0
5094 | 2 | 6 |  | CC DChg | 19:03:43 | 42:21:56 | -155.878 | 3.0686 | 2.9678 | 2967.76 | 0 | 0 | 2.9678 | 2967.76 | 11.0911 | 11091.15 | 0 | 0 | 11.0911 | 11091.15 | 2024-06-29 06:09:15 | -0.4783 | -598.1366 | -598.1366 | 19685.75 | Close | 95.8818 |  | 0 | 33 | 0 | 0
5095 | 2 | 6 |  | CC DChg | 19:04:13 | 42:22:26 | -155.506 | 3.0661 | 2.9691 | 2969.06 | 0 | 0 | 2.9691 | 2969.06 | 11.0951 | 11095.12 | 0 | 0 | 11.0951 | 11095.12 | 2024-06-29 06:09:45 | -0.4768 | -522.5334 | -522.5334 | 19716.9 | Close | 95.9237 |  | 0 | 33 | 0 | 0
5096 | 2 | 6 |  | CC DChg | 19:04:43 | 42:22:56 | -155.506 | 3.0639 | 2.9704 | 2970.35 | 0 | 0 | 2.9704 | 2970.35 | 11.0991 | 11099.09 | 0 | 0 | 11.0991 | 11099.09 | 2024-06-29 06:10:15 | -0.4765 | -597.1811 | -597.1811 | 19702.94 | Close | 95.9656 |  | 0 | 33 | 0 | 0
5097 | 2 | 6 |  | CC DChg | 19:05:13 | 42:23:26 | -155.506 | 3.0621 | 2.9717 | 2971.65 | 0 | 0 | 2.9717 | 2971.65 | 11.1031 | 11103.07 | 0 | 0 | 11.1031 | 11103.07 | 2024-06-29 06:10:45 | -0.4762 | -697.5273 | -697.5273 | 19690.98 | Close | 96.0075 |  | 0 | 33 | 0 | 0
5098 | 2 | 6 |  | CC DChg | 19:05:43 | 42:23:56 | -155.506 | 3.0596 | 2.9729 | 2972.95 | 0 | 0 | 2.9729 | 2972.95 | 11.107 | 11107.03 | 0 | 0 | 11.107 | 11107.03 | 2024-06-29 06:11:15 | -0.4758 | -522.5334 | -522.5334 | 19675.04 | Close | 96.0494 |  | 0 | 33 | 0 | 0
5099 | 2 | 6 |  | CC DChg | 19:06:13 | 42:24:26 | -155.506 | 3.0574 | 2.9742 | 2974.24 | 0 | 0 | 2.9742 | 2974.24 | 11.111 | 11110.99 | 0 | 0 | 11.111 | 11110.99 | 2024-06-29 06:11:45 | -0.4754 | -597.1811 | -597.1811 | 19661.08 | Close | 96.0912 |  | 0 | 33 | 0 | 0
5100 | 2 | 6 |  | CC DChg | 19:06:43 | 42:24:56 | -155.878 | 3.0552 | 2.9755 | 2975.54 | 0 | 0 | 2.9755 | 2975.54 | 11.115 | 11114.96 | 0 | 0 | 11.115 | 11114.96 | 2024-06-29 06:12:15 | -0.4762 | -598.1366 | -598.1366 | 19600.24 | Close | 96.1332 |  | 0 | 33 | 0 | 0
5101 | 2 | 6 |  | CC DChg | 19:07:13 | 42:25:26 | -155.506 | 3.0528 | 2.9768 | 2976.84 | 0 | 0 | 2.9768 | 2976.84 | 11.1189 | 11118.92 | 0 | 0 | 11.1189 | 11118.92 | 2024-06-29 06:12:45 | -0.4747 | -522.3228 | -522.3228 | 19631.17 | Close | 96.175 |  | 0 | 33 | 0 | 0
5102 | 2 | 6 |  | CC DChg | 19:07:43 | 42:25:56 | -155.506 | 3.0503 | 2.9781 | 2978.13 | 0 | 0 | 2.9781 | 2978.13 | 11.1229 | 11122.87 | 0 | 0 | 11.1229 | 11122.87 | 2024-06-29 06:13:15 | -0.4743 | -522.5334 | -522.5334 | 19615.22 | Close | 96.2169 |  | 0 | 33 | 0 | 0
5103 | 2 | 6 |  | CC DChg | 19:08:13 | 42:26:26 | -155.506 | 3.0481 | 2.9794 | 2979.43 | 0 | 0 | 2.9794 | 2979.43 | 11.1268 | 11126.83 | 0 | 0 | 11.1268 | 11126.83 | 2024-06-29 06:13:45 | -0.474 | -597.8806 | -597.8806 | 19601.27 | Close | 96.2588 |  | 0 | 33 | 0 | 0
5104 | 2 | 6 |  | CC DChg | 19:08:43 | 42:26:56 | -155.506 | 3.0456 | 2.9807 | 2980.73 | 0 | 0 | 2.9807 | 2980.73 | 11.1308 | 11130.78 | 0 | 0 | 11.1308 | 11130.78 | 2024-06-29 06:14:15 | -0.4736 | -522.5334 | -522.5334 | 19585.32 | Close | 96.3007 |  | 0 | 33 | 0 | 0
5105 | 2 | 6 |  | CC DChg | 19:09:13 | 42:27:26 | -155.506 | 3.0432 | 2.982 | 2982.02 | 0 | 0 | 2.982 | 2982.02 | 11.1347 | 11134.72 | 0 | 0 | 11.1347 | 11134.72 | 2024-06-29 06:14:45 | -0.4732 | -522.5334 | -522.5334 | 19569.37 | Close | 96.3425 |  | 0 | 33 | 0 | 0
5106 | 2 | 6 |  | CC DChg | 19:09:43 | 42:27:56 | -155.506 | 3.0407 | 2.9833 | 2983.32 | 0 | 0 | 2.9833 | 2983.32 | 11.1387 | 11138.68 | 0 | 0 | 11.1387 | 11138.68 | 2024-06-29 06:15:15 | -0.4728 | -523.4815 | -523.4815 | 19553.43 | Close | 96.3845 |  | 0 | 33 | 0 | 0
5107 | 2 | 6 |  | CC DChg | 19:10:13 | 42:28:26 | -155.506 | 3.0385 | 2.9846 | 2984.62 | 0 | 0 | 2.9846 | 2984.62 | 11.1426 | 11142.61 | 0 | 0 | 11.1426 | 11142.61 | 2024-06-29 06:15:45 | -0.4725 | -596.906 | -596.906 | 19539.46 | Close | 96.4263 |  | 0 | 33 | 0 | 0
5108 | 2 | 6 |  | CC DChg | 19:10:43 | 42:28:56 | -155.506 | 3.0357 | 2.9859 | 2985.91 | 0 | 0 | 2.9859 | 2985.91 | 11.1465 | 11146.55 | 0 | 0 | 11.1465 | 11146.55 | 2024-06-29 06:16:15 | -0.4721 | -464.4742 | -464.4742 | 19521.52 | Close | 96.4682 |  | 0 | 33 | 0 | 0
5109 | 2 | 6 |  | CC DChg | 19:11:13 | 42:29:26 | -155.878 | 3.0335 | 2.9872 | 2987.21 | 0 | 0 | 2.9872 | 2987.21 | 11.1505 | 11150.49 | 0 | 0 | 11.1505 | 11150.49 | 2024-06-29 06:16:45 | -0.4729 | -598.1366 | -598.1366 | 19461.01 | Close | 96.5101 |  | 0 | 33 | 0 | 0
5110 | 2 | 6 |  | CC DChg | 19:11:43 | 42:29:56 | -155.506 | 3.0311 | 2.9885 | 2988.51 | 0 | 0 | 2.9885 | 2988.51 | 11.1544 | 11154.42 | 0 | 0 | 11.1544 | 11154.42 | 2024-06-29 06:17:15 | -0.4713 | -522.5334 | -522.5334 | 19491.62 | Close | 96.552 |  | 0 | 33 | 0 | 0
5111 | 2 | 6 |  | CC DChg | 19:12:13 | 42:30:26 | -155.506 | 3.0283 | 2.9898 | 2989.8 | 0 | 0 | 2.9898 | 2989.8 | 11.1583 | 11158.34 | 0 | 0 | 11.1583 | 11158.34 | 2024-06-29 06:17:45 | -0.4709 | -464.4742 | -464.4742 | 19473.68 | Close | 96.5939 |  | 0 | 33 | 0 | 0
5112 | 2 | 6 |  | CC DChg | 19:12:43 | 42:30:56 | -155.878 | 3.0258 | 2.9911 | 2991.1 | 0 | 0 | 2.9911 | 2991.1 | 11.1623 | 11162.27 | 0 | 0 | 11.1623 | 11162.27 | 2024-06-29 06:18:15 | -0.4717 | -523.2575 | -523.2575 | 19411.3 | Close | 96.6358 |  | 0 | 33 | 0 | 0
5113 | 2 | 6 |  | CC DChg | 19:13:13 | 42:31:26 | -155.506 | 3.0233 | 2.9924 | 2992.4 | 0 | 0 | 2.9924 | 2992.4 | 11.1662 | 11166.19 | 0 | 0 | 11.1662 | 11166.19 | 2024-06-29 06:18:45 | -0.4701 | -522.3228 | -522.3228 | 19441.78 | Close | 96.6777 |  | 0 | 33 | 0 | 0
5114 | 2 | 6 |  | CC DChg | 19:13:43 | 42:31:56 | -155.878 | 3.0205 | 2.9937 | 2993.69 | 0 | 0 | 2.9937 | 2993.69 | 11.1701 | 11170.11 | 0 | 0 | 11.1701 | 11170.11 | 2024-06-29 06:19:15 | -0.4708 | -465.5854 | -465.5854 | 19377.48 | Close | 96.7196 |  | 0 | 33 | 0 | 0
5115 | 2 | 6 |  | CC DChg | 19:14:13 | 42:32:26 | -155.506 | 3.018 | 2.995 | 2994.99 | 0 | 0 | 2.995 | 2994.99 | 11.174 | 11174.03 | 0 | 0 | 11.174 | 11174.03 | 2024-06-29 06:19:45 | -0.4693 | -522.1194 | -522.1194 | 19407.89 | Close | 96.7615 |  | 0 | 33 | 0 | 0
5116 | 2 | 6 |  | CC DChg | 19:14:43 | 42:32:56 | -155.506 | 3.0153 | 2.9963 | 2996.29 | 0 | 0 | 2.9963 | 2996.29 | 11.1779 | 11177.94 | 0 | 0 | 11.1779 | 11177.94 | 2024-06-29 06:20:15 | -0.4689 | -464.4742 | -464.4742 | 19389.95 | Close | 96.8033 |  | 0 | 33 | 0 | 0
5117 | 2 | 6 |  | CC DChg | 19:15:13 | 42:33:26 | -155.506 | 3.0125 | 2.9976 | 2997.58 | 0 | 0 | 2.9976 | 2997.58 | 11.1818 | 11181.84 | 0 | 0 | 11.1818 | 11181.84 | 2024-06-29 06:20:45 | -0.4685 | -464.4742 | -464.4742 | 19372 | Close | 96.8452 |  | 0 | 33 | 0 | 0
5118 | 2 | 6 |  | CC DChg | 19:15:43 | 42:33:56 | -155.506 | 3.01 | 2.9989 | 2998.88 | 0 | 0 | 2.9989 | 2998.88 | 11.1858 | 11185.75 | 0 | 0 | 11.1858 | 11185.75 | 2024-06-29 06:21:15 | -0.4681 | -523.2575 | -523.2575 | 19356.06 | Close | 96.8871 |  | 0 | 33 | 0 | 0
5119 | 2 | 6 |  | CC DChg | 19:16:13 | 42:34:26 | -155.506 | 3.0072 | 3.0002 | 3000.17 | 0 | 0 | 3.0002 | 3000.17 | 11.1896 | 11189.65 | 0 | 0 | 11.1896 | 11189.65 | 2024-06-29 06:21:45 | -0.4676 | -464.3077 | -464.3077 | 19338.11 | Close | 96.929 |  | 0 | 33 | 0 | 0
5120 | 2 | 6 |  | CC DChg | 19:16:43 | 42:34:56 | -155.506 | 3.0041 | 3.0015 | 3001.47 | 0 | 0 | 3.0015 | 3001.47 | 11.1935 | 11193.54 | 0 | 0 | 11.1935 | 11193.54 | 2024-06-29 06:22:15 | -0.4672 | -418.0267 | -418.0267 | 19318.17 | Close | 96.9709 |  | 0 | 33 | 0 | 0
5121 | 2 | 6 |  | CC DChg | 19:17:13 | 42:35:26 | -155.878 | 3.0016 | 3.0028 | 3002.77 | 0 | 0 | 3.0028 | 3002.77 | 11.1974 | 11197.44 | 0 | 0 | 11.1974 | 11197.44 | 2024-06-29 06:22:45 | -0.4679 | -523.5935 | -523.5935 | 19256.16 | Close | 97.0128 |  | 0 | 33 | 0 | 0
5122 | 2 | 6 |  | CC DChg | 19:17:43 | 42:35:56 | -155.878 | 2.9988 | 3.0041 | 3004.07 | 0 | 0 | 3.0041 | 3004.07 | 11.2013 | 11201.34 | 0 | 0 | 11.2013 | 11201.34 | 2024-06-29 06:23:15 | -0.4675 | -465.5854 | -465.5854 | 19238.26 | Close | 97.0548 |  | 0 | 33 | 0 | 0
5123 | 2 | 6 |  | CC DChg | 19:18:13 | 42:36:26 | -155.878 | 2.9957 | 3.0054 | 3005.37 | 0 | 0 | 3.0054 | 3005.37 | 11.2052 | 11205.23 | 0 | 0 | 11.2052 | 11205.23 | 2024-06-29 06:23:45 | -0.467 | -419.0268 | -419.0268 | 19218.38 | Close | 97.0968 |  | 0 | 33 | 0 | 0
5124 | 2 | 6 |  | CC DChg | 19:18:43 | 42:36:56 | -155.506 | 2.9929 | 3.0067 | 3006.66 | 0 | 0 | 3.0067 | 3006.66 | 11.2091 | 11209.1 | 0 | 0 | 11.2091 | 11209.1 | 2024-06-29 06:24:15 | -0.4654 | -463.0945 | -463.0945 | 19246.41 | Close | 97.1385 |  | 0 | 33 | 0 | 0
5125 | 2 | 6 |  | CC DChg | 19:19:13 | 42:37:26 | -155.506 | 2.9901 | 3.008 | 3007.96 | 0 | 0 | 3.008 | 3007.96 | 11.213 | 11212.98 | 0 | 0 | 11.213 | 11212.98 | 2024-06-29 06:24:45 | -0.465 | -464.3077 | -464.3077 | 19228.46 | Close | 97.1804 |  | 0 | 33 | 0 | 0
5126 | 2 | 6 |  | CC DChg | 19:19:43 | 42:37:56 | -155.878 | 2.9867 | 3.0093 | 3009.25 | 0 | 0 | 3.0093 | 3009.25 | 11.2169 | 11216.86 | 0 | 0 | 11.2169 | 11216.86 | 2024-06-29 06:25:15 | -0.4656 | -380.9335 | -380.9335 | 19160.7 | Close | 97.2223 |  | 0 | 33 | 0 | 0
5127 | 2 | 6 |  | CC DChg | 19:20:13 | 42:38:26 | -155.506 | 2.9839 | 3.0105 | 3010.55 | 0 | 0 | 3.0105 | 3010.55 | 11.2207 | 11220.73 | 0 | 0 | 11.2207 | 11220.73 | 2024-06-29 06:25:45 | -0.464 | -464.1062 | -464.1062 | 19188.59 | Close | 97.2642 |  | 0 | 33 | 0 | 0
5128 | 2 | 6 |  | CC DChg | 19:20:43 | 42:38:56 | -155.506 | 2.9808 | 3.0118 | 3011.84 | 0 | 0 | 3.0118 | 3011.84 | 11.2246 | 11224.59 | 0 | 0 | 11.2246 | 11224.59 | 2024-06-29 06:26:15 | -0.4635 | -418.0267 | -418.0267 | 19168.66 | Close | 97.306 |  | 0 | 33 | 0 | 0
5129 | 2 | 6 |  | CC DChg | 19:21:13 | 42:39:26 | -155.506 | 2.9777 | 3.0131 | 3013.14 | 0 | 0 | 3.0131 | 3013.14 | 11.2284 | 11228.45 | 0 | 0 | 11.2284 | 11228.45 | 2024-06-29 06:26:45 | -0.4631 | -417.8919 | -417.8919 | 19148.71 | Close | 97.3479 |  | 0 | 33 | 0 | 0
5130 | 2 | 6 |  | CC DChg | 19:21:43 | 42:39:56 | -155.506 | 2.9746 | 3.0144 | 3014.44 | 0 | 0 | 3.0144 | 3014.44 | 11.2323 | 11232.32 | 0 | 0 | 11.2323 | 11232.32 | 2024-06-29 06:27:15 | -0.4626 | -418.6956 | -418.6956 | 19128.78 | Close | 97.3898 |  | 0 | 33 | 0 | 0
5131 | 2 | 6 |  | CC DChg | 19:22:13 | 42:40:26 | -155.878 | 2.9712 | 3.0157 | 3015.74 | 0 | 0 | 3.0157 | 3015.74 | 11.2362 | 11236.18 | 0 | 0 | 11.2362 | 11236.18 | 2024-06-29 06:27:45 | -0.4631 | -380.9335 | -380.9335 | 19061.25 | Close | 97.4318 |  | 0 | 33 | 0 | 0
5132 | 2 | 6 |  | CC DChg | 19:22:43 | 42:40:56 | -155.506 | 2.9681 | 3.017 | 3017.03 | 0 | 0 | 3.017 | 3017.03 | 11.24 | 11240.02 | 0 | 0 | 11.24 | 11240.02 | 2024-06-29 06:28:15 | -0.4616 | -418.0267 | -418.0267 | 19086.92 | Close | 97.4737 |  | 0 | 33 | 0 | 0
5133 | 2 | 6 |  | CC DChg | 19:23:13 | 42:41:26 | -155.506 | 2.9647 | 3.0183 | 3018.33 | 0 | 0 | 3.0183 | 3018.33 | 11.2439 | 11243.87 | 0 | 0 | 11.2439 | 11243.87 | 2024-06-29 06:28:45 | -0.461 | -379.6418 | -379.6418 | 19064.99 | Close | 97.5155 |  | 0 | 33 | 0 | 0
5134 | 2 | 6 |  | CC DChg | 19:23:43 | 42:41:56 | -155.506 | 2.9613 | 3.0196 | 3019.62 | 0 | 0 | 3.0196 | 3019.62 | 11.2477 | 11247.7 | 0 | 0 | 11.2477 | 11247.7 | 2024-06-29 06:29:15 | -0.4605 | -379.9129 | -379.9129 | 19043.05 | Close | 97.5574 |  | 0 | 33 | 0 | 0
5135 | 2 | 6 |  | CC DChg | 19:24:13 | 42:42:26 | -155.506 | 2.9579 | 3.0209 | 3020.92 | 0 | 0 | 3.0209 | 3020.92 | 11.2515 | 11251.54 | 0 | 0 | 11.2515 | 11251.54 | 2024-06-29 06:29:45 | -0.46 | -380.0243 | -380.0243 | 19021.12 | Close | 97.5992 |  | 0 | 33 | 0 | 0
5136 | 2 | 6 |  | CC DChg | 19:24:43 | 42:42:56 | -155.506 | 2.9545 | 3.0222 | 3022.22 | 0 | 0 | 3.0222 | 3022.22 | 11.2554 | 11255.38 | 0 | 0 | 11.2554 | 11255.38 | 2024-06-29 06:30:15 | -0.4594 | -380.6324 | -380.6324 | 18999.2 | Close | 97.6412 |  | 0 | 33 | 0 | 0
5137 | 2 | 6 |  | CC DChg | 19:25:13 | 42:43:26 | -155.878 | 2.9514 | 3.0235 | 3023.52 | 0 | 0 | 3.0235 | 3023.52 | 11.2592 | 11259.21 | 0 | 0 | 11.2592 | 11259.21 | 2024-06-29 06:30:45 | -0.4601 | -419.0268 | -419.0268 | 18933.97 | Close | 97.6831 |  | 0 | 33 | 0 | 0
5138 | 2 | 6 |  | CC DChg | 19:25:43 | 42:43:56 | -155.506 | 2.9477 | 3.0248 | 3024.81 | 0 | 0 | 3.0248 | 3024.81 | 11.263 | 11263.03 | 0 | 0 | 11.263 | 11263.03 | 2024-06-29 06:31:15 | -0.4584 | -348.3556 | -348.3556 | 18955.34 | Close | 97.725 |  | 0 | 33 | 0 | 0
5139 | 2 | 6 |  | CC DChg | 19:26:13 | 42:44:26 | -155.878 | 2.9439 | 3.0261 | 3026.11 | 0 | 0 | 3.0261 | 3026.11 | 11.2669 | 11266.85 | 0 | 0 | 11.2669 | 11266.85 | 2024-06-29 06:31:45 | -0.4589 | -347.9114 | -347.9114 | 18886.23 | Close | 97.7668 |  | 0 | 33 | 0 | 0
5140 | 2 | 6 |  | CC DChg | 19:26:43 | 42:44:56 | -155.506 | 2.9402 | 3.0274 | 3027.4 | 0 | 0 | 3.0274 | 3027.4 | 11.2707 | 11270.66 | 0 | 0 | 11.2707 | 11270.66 | 2024-06-29 06:32:15 | -0.4572 | -348.3556 | -348.3556 | 18907.49 | Close | 97.8087 |  | 0 | 33 | 0 | 0
5141 | 2 | 6 |  | CC DChg | 19:27:13 | 42:45:26 | -155.506 | 2.9365 | 3.0287 | 3028.7 | 0 | 0 | 3.0287 | 3028.7 | 11.2745 | 11274.47 | 0 | 0 | 11.2745 | 11274.47 | 2024-06-29 06:32:45 | -0.4566 | -348.3556 | -348.3556 | 18883.57 | Close | 97.8506 |  | 0 | 33 | 0 | 0
5142 | 2 | 6 |  | CC DChg | 19:27:43 | 42:45:56 | -155.506 | 2.9328 | 3.03 | 3030 | 0 | 0 | 3.03 | 3030 | 11.2783 | 11278.28 | 0 | 0 | 11.2783 | 11278.28 | 2024-06-29 06:33:15 | -0.4561 | -348.9877 | -348.9877 | 18859.65 | Close | 97.8925 |  | 0 | 33 | 0 | 0
5143 | 2 | 6 |  | CC DChg | 19:28:13 | 42:46:26 | -155.506 | 2.9291 | 3.0313 | 3031.29 | 0 | 0 | 3.0313 | 3031.29 | 11.2821 | 11282.08 | 0 | 0 | 11.2821 | 11282.08 | 2024-06-29 06:33:45 | -0.4555 | -348.262 | -348.262 | 18835.72 | Close | 97.9344 |  | 0 | 33 | 0 | 0
5144 | 2 | 6 |  | CC DChg | 19:28:43 | 42:46:56 | -155.506 | 2.925 | 3.0326 | 3032.59 | 0 | 0 | 3.0326 | 3032.59 | 11.2859 | 11285.87 | 0 | 0 | 11.2859 | 11285.87 | 2024-06-29 06:34:15 | -0.4549 | -321.559 | -321.559 | 18809.8 | Close | 97.9762 |  | 0 | 33 | 0 | 0
5145 | 2 | 6 |  | CC DChg | 19:29:13 | 42:47:26 | -155.506 | 2.921 | 3.0339 | 3033.89 | 0 | 0 | 3.0339 | 3033.89 | 11.2897 | 11289.66 | 0 | 0 | 11.2897 | 11289.66 | 2024-06-29 06:34:45 | -0.4542 | -322.0735 | -322.0735 | 18783.89 | Close | 98.0182 |  | 0 | 33 | 0 | 0
5146 | 2 | 6 |  | CC DChg | 19:29:43 | 42:47:56 | -155.506 | 2.917 | 3.0352 | 3035.18 | 0 | 0 | 3.0352 | 3035.18 | 11.2934 | 11293.44 | 0 | 0 | 11.2934 | 11293.44 | 2024-06-29 06:35:15 | -0.4536 | -321.559 | -321.559 | 18757.97 | Close | 98.06 |  | 0 | 33 | 0 | 0
5147 | 2 | 6 |  | CC DChg | 19:30:13 | 42:48:26 | -155.506 | 2.9129 | 3.0365 | 3036.48 | 0 | 0 | 3.0365 | 3036.48 | 11.2972 | 11297.22 | 0 | 0 | 11.2972 | 11297.22 | 2024-06-29 06:35:45 | -0.453 | -321.4793 | -321.4793 | 18732.05 | Close | 98.1019 |  | 0 | 33 | 0 | 0
5148 | 2 | 6 |  | CC DChg | 19:30:43 | 42:48:56 | -155.506 | 2.9086 | 3.0378 | 3037.78 | 0 | 0 | 3.0378 | 3037.78 | 11.301 | 11301 | 0 | 0 | 11.301 | 11301 | 2024-06-29 06:36:15 | -0.4523 | -299.0043 | -299.0043 | 18704.14 | Close | 98.1438 |  | 0 | 33 | 0 | 0
5149 | 2 | 6 |  | CC DChg | 19:31:13 | 42:49:26 | -155.506 | 2.9043 | 3.0391 | 3039.07 | 0 | 0 | 3.0391 | 3039.07 | 11.3048 | 11304.76 | 0 | 0 | 11.3048 | 11304.76 | 2024-06-29 06:36:45 | -0.4516 | -298.5905 | -298.5905 | 18676.23 | Close | 98.1857 |  | 0 | 33 | 0 | 0
5150 | 2 | 6 |  | CC DChg | 19:31:43 | 42:49:56 | -155.506 | 2.8996 | 3.0404 | 3040.37 | 0 | 0 | 3.0404 | 3040.37 | 11.3085 | 11308.52 | 0 | 0 | 11.3085 | 11308.52 | 2024-06-29 06:37:15 | -0.4509 | -278.6246 | -278.6246 | 18646.32 | Close | 98.2276 |  | 0 | 33 | 0 | 0
5151 | 2 | 6 |  | CC DChg | 19:32:13 | 42:50:26 | -155.506 | 2.895 | 3.0417 | 3041.67 | 0 | 0 | 3.0417 | 3041.67 | 11.3123 | 11312.29 | 0 | 0 | 11.3123 | 11312.29 | 2024-06-29 06:37:45 | -0.4502 | -279.1901 | -279.1901 | 18616.42 | Close | 98.2695 |  | 0 | 33 | 0 | 0
5152 | 2 | 6 |  | CC DChg | 19:32:43 | 42:50:56 | -155.506 | 2.8906 | 3.043 | 3042.96 | 0 | 0 | 3.043 | 3042.96 | 11.316 | 11316.04 | 0 | 0 | 11.316 | 11316.04 | 2024-06-29 06:38:15 | -0.4495 | -298.5905 | -298.5905 | 18588.51 | Close | 98.3114 |  | 0 | 33 | 0 | 0
5153 | 2 | 6 |  | CC DChg | 19:33:13 | 42:51:26 | -155.506 | 2.8857 | 3.0443 | 3044.26 | 0 | 0 | 3.0443 | 3044.26 | 11.3198 | 11319.78 | 0 | 0 | 11.3198 | 11319.78 | 2024-06-29 06:38:45 | -0.4487 | -261.2667 | -261.2667 | 18556.62 | Close | 98.3532 |  | 0 | 33 | 0 | 0
5154 | 2 | 6 |  | CC DChg | 19:33:43 | 42:51:56 | -155.878 | 2.881 | 3.0456 | 3045.56 | 0 | 0 | 3.0456 | 3045.56 | 11.3235 | 11323.52 | 0 | 0 | 11.3235 | 11323.52 | 2024-06-29 06:39:15 | -0.4491 | -278.9509 | -278.9509 | 18482.49 | Close | 98.3952 |  | 0 | 33 | 0 | 0
5155 | 2 | 6 |  | CC DChg | 19:34:13 | 42:52:26 | -155.506 | 2.8757 | 3.0469 | 3046.85 | 0 | 0 | 3.0469 | 3046.85 | 11.3272 | 11327.25 | 0 | 0 | 11.3272 | 11327.25 | 2024-06-29 06:39:45 | -0.4472 | -245.8981 | -245.8981 | 18492.82 | Close | 98.437 |  | 0 | 33 | 0 | 0
5156 | 2 | 6 |  | CC DChg | 19:34:43 | 42:52:56 | -155.878 | 2.8705 | 3.0482 | 3048.15 | 0 | 0 | 3.0482 | 3048.15 | 11.331 | 11330.98 | 0 | 0 | 11.331 | 11330.98 | 2024-06-29 06:40:15 | -0.4474 | -246.4864 | -246.4864 | 18414.88 | Close | 98.479 |  | 0 | 33 | 0 | 0
5157 | 2 | 6 |  | CC DChg | 19:35:13 | 42:53:26 | -155.878 | 2.8652 | 3.0494 | 3049.45 | 0 | 0 | 3.0494 | 3049.45 | 11.3347 | 11334.7 | 0 | 0 | 11.3347 | 11334.7 | 2024-06-29 06:40:45 | -0.4466 | -245.6566 | -245.6566 | 18381.06 | Close | 98.5208 |  | 0 | 33 | 0 | 0
5158 | 2 | 6 |  | CC DChg | 19:35:43 | 42:53:56 | -155.506 | 2.8596 | 3.0507 | 3050.74 | 0 | 0 | 3.0507 | 3050.74 | 11.3384 | 11338.4 | 0 | 0 | 11.3384 | 11338.4 | 2024-06-29 06:41:15 | -0.4447 | -232.2371 | -232.2371 | 18389.15 | Close | 98.5627 |  | 0 | 33 | 0 | 0
5159 | 2 | 6 |  | CC DChg | 19:36:13 | 42:54:26 | -155.878 | 2.8537 | 3.052 | 3052.04 | 0 | 0 | 3.052 | 3052.04 | 11.3421 | 11342.11 | 0 | 0 | 11.3421 | 11342.11 | 2024-06-29 06:41:45 | -0.4448 | -220.5404 | -220.5404 | 18307.48 | Close | 98.6047 |  | 0 | 33 | 0 | 0
5160 | 2 | 6 |  | CC DChg | 19:36:43 | 42:54:56 | -155.506 | 2.8475 | 3.0533 | 3053.33 | 0 | 0 | 3.0533 | 3053.33 | 11.3458 | 11345.81 | 0 | 0 | 11.3458 | 11345.81 | 2024-06-29 06:42:15 | -0.4428 | -208.7693 | -208.7693 | 18311.4 | Close | 98.6465 |  | 0 | 33 | 0 | 0
5161 | 2 | 6 |  | CC DChg | 19:37:13 | 42:55:26 | -155.506 | 2.8413 | 3.0546 | 3054.63 | 0 | 0 | 3.0546 | 3054.63 | 11.3495 | 11349.49 | 0 | 0 | 11.3495 | 11349.49 | 2024-06-29 06:42:45 | -0.4418 | -209.0134 | -209.0134 | 18271.53 | Close | 98.6884 |  | 0 | 33 | 0 | 0
5162 | 2 | 6 |  | CC DChg | 19:37:43 | 42:55:56 | -155.506 | 2.8348 | 3.0559 | 3055.93 | 0 | 0 | 3.0559 | 3055.93 | 11.3532 | 11353.16 | 0 | 0 | 11.3532 | 11353.16 | 2024-06-29 06:43:15 | -0.4408 | -199.0298 | -199.0298 | 18229.66 | Close | 98.7302 |  | 0 | 33 | 0 | 0
5163 | 2 | 6 |  | CC DChg | 19:38:13 | 42:56:26 | -155.506 | 2.8277 | 3.0572 | 3057.22 | 0 | 0 | 3.0572 | 3057.22 | 11.3568 | 11356.85 | 0 | 0 | 11.3568 | 11356.85 | 2024-06-29 06:43:45 | -0.4397 | -182.0416 | -182.0416 | 18183.81 | Close | 98.7722 |  | 0 | 33 | 0 | 0
5164 | 2 | 6 |  | CC DChg | 19:38:43 | 42:56:56 | -155.506 | 2.8206 | 3.0585 | 3058.52 | 0 | 0 | 3.0585 | 3058.52 | 11.3605 | 11360.5 | 0 | 0 | 11.3605 | 11360.5 | 2024-06-29 06:44:15 | -0.4386 | -181.7508 | -181.7508 | 18137.96 | Close | 98.814 |  | 0 | 33 | 0 | 0
5165 | 2 | 6 |  | CC DChg | 19:39:13 | 42:57:26 | -155.506 | 2.8131 | 3.0598 | 3059.82 | 0 | 0 | 3.0598 | 3059.82 | 11.3641 | 11364.15 | 0 | 0 | 11.3641 | 11364.15 | 2024-06-29 06:44:45 | -0.4375 | -174.1544 | -174.1544 | 18090.11 | Close | 98.8559 |  | 0 | 33 | 0 | 0
5166 | 2 | 6 |  | CC DChg | 19:39:43 | 42:57:56 | -155.506 | 2.8057 | 3.0611 | 3061.11 | 0 | 0 | 3.0611 | 3061.11 | 11.3678 | 11367.8 | 0 | 0 | 11.3678 | 11367.8 | 2024-06-29 06:45:15 | -0.4363 | -174.3211 | -174.3211 | 18042.26 | Close | 98.8978 |  | 0 | 33 | 0 | 0
5167 | 2 | 6 |  | CC DChg | 19:40:13 | 42:58:26 | -155.878 | 2.7979 | 3.0624 | 3062.41 | 0 | 0 | 3.0624 | 3062.41 | 11.3714 | 11371.44 | 0 | 0 | 11.3714 | 11371.44 | 2024-06-29 06:45:45 | -0.4361 | -167.6107 | -167.6107 | 17949.48 | Close | 98.9398 |  | 0 | 33 | 0 | 0
5168 | 2 | 6 |  | CC DChg | 19:40:43 | 42:58:56 | -155.506 | 2.7899 | 3.0637 | 3063.71 | 0 | 0 | 3.0637 | 3063.71 | 11.3751 | 11375.05 | 0 | 0 | 11.3751 | 11375.05 | 2024-06-29 06:46:15 | -0.4338 | -160.7795 | -160.7795 | 17940.59 | Close | 98.9816 |  | 0 | 33 | 0 | 0
5169 | 2 | 6 |  | CC DChg | 19:41:13 | 42:59:26 | -155.506 | 2.7815 | 3.065 | 3065 | 0 | 0 | 3.065 | 3065 | 11.3787 | 11378.67 | 0 | 0 | 11.3787 | 11378.67 | 2024-06-29 06:46:45 | -0.4325 | -154.6504 | -154.6504 | 17886.76 | Close | 99.0235 |  | 0 | 33 | 0 | 0
5170 | 2 | 6 |  | CC DChg | 19:41:43 | 42:59:56 | -155.506 | 2.7731 | 3.0663 | 3066.3 | 0 | 0 | 3.0663 | 3066.3 | 11.3823 | 11382.26 | 0 | 0 | 11.3823 | 11382.26 | 2024-06-29 06:47:15 | -0.4312 | -154.8247 | -154.8247 | 17832.93 | Close | 99.0653 |  | 0 | 33 | 0 | 0
5171 | 2 | 6 |  | CC DChg | 19:42:13 | 43:00:26 | -155.506 | 2.7644 | 3.0676 | 3067.59 | 0 | 0 | 3.0676 | 3067.59 | 11.3858 | 11385.84 | 0 | 0 | 11.3858 | 11385.84 | 2024-06-29 06:47:45 | -0.4299 | -149.2781 | -149.2781 | 17777.11 | Close | 99.1072 |  | 0 | 33 | 0 | 0
5172 | 2 | 6 |  | CC DChg | 19:42:43 | 43:00:56 | -155.506 | 2.7555 | 3.0689 | 3068.89 | 0 | 0 | 3.0689 | 3068.89 | 11.3894 | 11389.43 | 0 | 0 | 11.3894 | 11389.43 | 2024-06-29 06:48:15 | -0.4285 | -144.2382 | -144.2382 | 17719.29 | Close | 99.1491 |  | 0 | 33 | 0 | 0
5173 | 2 | 6 |  | CC DChg | 19:43:13 | 43:01:26 | -155.506 | 2.7458 | 3.0702 | 3070.19 | 0 | 0 | 3.0702 | 3070.19 | 11.393 | 11392.99 | 0 | 0 | 11.393 | 11392.99 | 2024-06-29 06:48:45 | -0.427 | -134.8473 | -134.8473 | 17657.49 | Close | 99.191 |  | 0 | 33 | 0 | 0
5174 | 2 | 6 |  | CC DChg | 19:43:43 | 43:01:56 | -155.506 | 2.7365 | 3.0715 | 3071.48 | 0 | 0 | 3.0715 | 3071.48 | 11.3965 | 11396.54 | 0 | 0 | 11.3965 | 11396.54 | 2024-06-29 06:49:15 | -0.4255 | -139.3273 | -139.3273 | 17597.68 | Close | 99.2328 |  | 0 | 33 | 0 | 0
5175 | 2 | 6 |  | CC DChg | 19:44:13 | 43:02:26 | -155.506 | 2.7266 | 3.0728 | 3072.78 | 0 | 0 | 3.0728 | 3072.78 | 11.4001 | 11400.1 | 0 | 0 | 11.4001 | 11400.1 | 2024-06-29 06:49:45 | -0.424 | -130.7732 | -130.7732 | 17533.88 | Close | 99.2747 |  | 0 | 33 | 0 | 0
5176 | 2 | 6 |  | CC DChg | 19:44:43 | 43:02:56 | -155.506 | 2.7167 | 3.0741 | 3074.08 | 0 | 0 | 3.0741 | 3074.08 | 11.4036 | 11403.62 | 0 | 0 | 11.4036 | 11403.62 | 2024-06-29 06:50:15 | -0.4225 | -130.6334 | -130.6334 | 17470.09 | Close | 99.3166 |  | 0 | 33 | 0 | 0
5177 | 2 | 6 |  | CC DChg | 19:45:13 | 43:03:26 | -155.506 | 2.7059 | 3.0754 | 3075.37 | 0 | 0 | 3.0754 | 3075.37 | 11.4071 | 11407.12 | 0 | 0 | 11.4071 | 11407.12 | 2024-06-29 06:50:45 | -0.4208 | -119.4252 | -119.4252 | 17400.31 | Close | 99.3585 |  | 0 | 33 | 0 | 0
5178 | 2 | 6 |  | CC DChg | 19:45:43 | 43:03:56 | -155.506 | 2.6953 | 3.0767 | 3076.67 | 0 | 0 | 3.0767 | 3076.67 | 11.4106 | 11410.64 | 0 | 0 | 11.4106 | 11410.64 | 2024-06-29 06:51:15 | -0.4191 | -123.0931 | -123.0931 | 17332.53 | Close | 99.4004 |  | 0 | 33 | 0 | 0
5179 | 2 | 6 |  | CC DChg | 19:46:13 | 43:04:26 | -155.506 | 2.6842 | 3.078 | 3077.97 | 0 | 0 | 3.078 | 3077.97 | 11.4141 | 11414.12 | 0 | 0 | 11.4141 | 11414.12 | 2024-06-29 06:51:45 | -0.4174 | -116.1081 | -116.1081 | 17260.76 | Close | 99.4423 |  | 0 | 33 | 0 | 0
5180 | 2 | 6 |  | CC DChg | 19:46:43 | 43:04:56 | -155.506 | 2.6724 | 3.0793 | 3079.26 | 0 | 0 | 3.0793 | 3079.26 | 11.4176 | 11417.58 | 0 | 0 | 11.4176 | 11417.58 | 2024-06-29 06:52:15 | -0.4156 | -109.9977 | -109.9977 | 17185 | Close | 99.4841 |  | 0 | 33 | 0 | 0
5181 | 2 | 6 |  | CC DChg | 19:47:13 | 43:05:26 | -155.506 | 2.6609 | 3.0806 | 3080.56 | 0 | 0 | 3.0806 | 3080.56 | 11.4211 | 11421.05 | 0 | 0 | 11.4211 | 11421.05 | 2024-06-29 06:52:45 | -0.4138 | -113.0542 | -113.0542 | 17111.24 | Close | 99.526 |  | 0 | 33 | 0 | 0
5182 | 2 | 6 |  | CC DChg | 19:47:43 | 43:05:56 | -155.506 | 2.6485 | 3.0819 | 3081.85 | 0 | 0 | 3.0819 | 3081.85 | 11.4245 | 11424.49 | 0 | 0 | 11.4245 | 11424.49 | 2024-06-29 06:53:15 | -0.4119 | -104.4983 | -104.4983 | 17031.49 | Close | 99.5679 |  | 0 | 33 | 0 | 0
5183 | 2 | 6 |  | CC DChg | 19:48:13 | 43:06:26 | -155.506 | 2.6358 | 3.0832 | 3083.15 | 0 | 0 | 3.0832 | 3083.15 | 11.4279 | 11427.9 | 0 | 0 | 11.4279 | 11427.9 | 2024-06-29 06:53:45 | -0.4099 | -101.9577 | -101.9577 | 16949.76 | Close | 99.6098 |  | 0 | 33 | 0 | 0
5184 | 2 | 6 |  | CC DChg | 19:48:43 | 43:06:56 | -155.506 | 2.6231 | 3.0844 | 3084.45 | 0 | 0 | 3.0844 | 3084.45 | 11.4313 | 11431.33 | 0 | 0 | 11.4313 | 11431.33 | 2024-06-29 06:54:15 | -0.4079 | -102.091 | -102.091 | 16868.02 | Close | 99.6517 |  | 0 | 33 | 0 | 0
5185 | 2 | 6 |  | CC DChg | 19:49:13 | 43:07:26 | -155.506 | 2.6097 | 3.0857 | 3085.74 | 0 | 0 | 3.0857 | 3085.74 | 11.4347 | 11434.71 | 0 | 0 | 11.4347 | 11434.71 | 2024-06-29 06:54:45 | -0.4058 | -97.2082 | -97.2082 | 16782.29 | Close | 99.6935 |  | 0 | 33 | 0 | 0
5186 | 2 | 6 |  | CC DChg | 19:49:43 | 43:07:56 | -155.506 | 2.5961 | 3.087 | 3087.04 | 0 | 0 | 3.087 | 3087.04 | 11.4381 | 11438.08 | 0 | 0 | 11.4381 | 11438.08 | 2024-06-29 06:55:15 | -0.4037 | -94.9991 | -94.9991 | 16694.57 | Close | 99.7354 |  | 0 | 33 | 0 | 0
5187 | 2 | 6 |  | CC DChg | 19:50:13 | 43:08:26 | -155.506 | 2.5818 | 3.0883 | 3088.34 | 0 | 0 | 3.0883 | 3088.34 | 11.4415 | 11441.45 | 0 | 0 | 11.4415 | 11441.45 | 2024-06-29 06:55:45 | -0.4015 | -90.956 | -90.956 | 16602.86 | Close | 99.7773 |  | 0 | 33 | 0 | 0
5188 | 2 | 6 |  | CC DChg | 19:50:43 | 43:08:56 | -155.506 | 2.5676 | 3.0896 | 3089.63 | 0 | 0 | 3.0896 | 3089.63 | 11.4448 | 11444.78 | 0 | 0 | 11.4448 | 11444.78 | 2024-06-29 06:56:15 | -0.3993 | -90.869 | -90.869 | 16511.16 | Close | 99.8192 |  | 0 | 33.1 | 0 | 0
5189 | 2 | 6 |  | CC DChg | 19:51:13 | 43:09:26 | -155.506 | 2.5527 | 3.0909 | 3090.93 | 0 | 0 | 3.0909 | 3090.93 | 11.4481 | 11448.09 | 0 | 0 | 11.4481 | 11448.09 | 2024-06-29 06:56:45 | -0.397 | -87.0831 | -87.0831 | 16415.46 | Close | 99.8611 |  | 0 | 33 | 0 | 0
5190 | 2 | 6 |  | CC DChg | 19:51:43 | 43:09:56 | -155.878 | 2.5375 | 3.0922 | 3092.23 | 0 | 0 | 3.0922 | 3092.23 | 11.4514 | 11451.41 | 0 | 0 | 11.4514 | 11451.41 | 2024-06-29 06:57:15 | -0.3955 | -85.4059 | -85.4059 | 16278.83 | Close | 99.903 |  | 0 | 33 | 0 | 0
5191 | 2 | 6 |  | CC DChg | 19:52:13 | 43:10:26 | -155.506 | 2.5217 | 3.0935 | 3093.52 | 0 | 0 | 3.0935 | 3093.52 | 11.4547 | 11454.68 | 0 | 0 | 11.4547 | 11454.68 | 2024-06-29 06:57:45 | -0.3921 | -81.9608 | -81.9608 | 16216.1 | Close | 99.9448 |  | 0 | 33.1 | 0 | 0
5192 | 2 | 6 |  | CC DChg | 19:52:43 | 43:10:56 | -155.878 | 2.5056 | 3.0948 | 3094.82 | 0 | 0 | 3.0948 | 3094.82 | 11.4579 | 11457.93 | 0 | 0 | 11.4579 | 11457.93 | 2024-06-29 06:58:15 | -0.3906 | -80.5771 | -80.5771 | 16073.98 | Close | 99.9868 |  | 0 | 33 | 0 | 0
5193 | 2 | 6 | 1 | CC DChg | 19:52:52 | 43:11:06 | -155.506 | 2.5 | 3.0952 | 3095.23 | 0 | 0 | 3.0952 | 3095.23 | 11.459 | 11458.97 | 0 | 0 | 11.459 | 11458.97 | 2024-06-29 06:58:24 | -0.3888 | -73.202 | -73.202 | 16076.55 | Close | 100 |  | 0 | 33 | 0 | 0
5194 | 2 | 7 | 0 | Rest | 00:00:00 | 43:11:06 | 0 | 2.5081 | 0 | 0 | 0 | 0 | 0 | 0 | 0 | 0 | 0 | 0 | 0 | 0 | 2024-06-29 06:58:25 | 0 | 0 | 0 | 0 | Close | 0 |  | 0 | 33.1 | 0 | 0
5195 | 2 | 7 |  | Rest | 00:00:30 | 43:11:36 | 0 | 2.5877 | 0 | 0 | 0 | 0 | 0 | 0 | 0 | 0 | 0 | 0 | 0 | 0 | 2024-06-29 06:58:54 | 0 | 0 | 0 | 0 | Close | 0 |  | 0 | 33.1 | 0 | 0
5196 | 2 | 7 |  | Rest | 00:01:00 | 43:12:06 | 0 | 2.6132 | 0 | 0 | 0 | 0 | 0 | 0 | 0 | 0 | 0 | 0 | 0 | 0 | 2024-06-29 06:59:24 | 0 | 0 | 0 | 0 | Close | 0 |  | 0 | 33 | 0 | 0
5197 | 2 | 7 |  | Rest | 00:01:30 | 43:12:36 | 0 | 2.6318 | 0 | 0 | 0 | 0 | 0 | 0 | 0 | 0 | 0 | 0 | 0 | 0 | 2024-06-29 06:59:54 | 0 | 0 | 0 | 0 | Close | 0 |  | 0 | 33.1 | 0 | 0
5198 | 2 | 7 |  | Rest | 00:02:00 | 43:13:06 | 0 | 2.6463 | 0 | 0 | 0 | 0 | 0 | 0 | 0 | 0 | 0 | 0 | 0 | 0 | 2024-06-29 07:00:24 | 0 | 0 | 0 | 0 | Close | 0 |  | 0 | 33 | 0 | 0
5199 | 2 | 7 |  | Rest | 00:02:30 | 43:13:36 | 0 | 2.6587 | 0 | 0 | 0 | 0 | 0 | 0 | 0 | 0 | 0 | 0 | 0 | 0 | 2024-06-29 07:00:54 | 0 | 0 | 0 | 0 | Close | 0 |  | 0 | 33 | 0 | 0
5200 | 2 | 7 |  | Rest | 00:03:00 | 43:14:06 | 0 | 2.6699 | 0 | 0 | 0 | 0 | 0 | 0 | 0 | 0 | 0 | 0 | 0 | 0 | 2024-06-29 07:01:24 | 0 | 0 | 0 | 0 | Close | 0 |  | 0 | 33 | 0 | 0
5201 | 2 | 7 |  | Rest | 00:03:30 | 43:14:36 | 0 | 2.6795 | 0 | 0 | 0 | 0 | 0 | 0 | 0 | 0 | 0 | 0 | 0 | 0 | 2024-06-29 07:01:54 | 0 | 0 | 0 | 0 | Close | 0 |  | 0 | 33 | 0 | 0
5202 | 2 | 7 |  | Rest | 00:04:00 | 43:15:06 | 0 | 2.6885 | 0 | 0 | 0 | 0 | 0 | 0 | 0 | 0 | 0 | 0 | 0 | 0 | 2024-06-29 07:02:24 | 0 | 0 | 0 | 0 | Close | 0 |  | 0 | 33 | 0 | 0
5203 | 2 | 7 |  | Rest | 00:04:30 | 43:15:36 | 0 | 2.6966 | 0 | 0 | 0 | 0 | 0 | 0 | 0 | 0 | 0 | 0 | 0 | 0 | 2024-06-29 07:02:54 | 0 | 0 | 0 | 0 | Close | 0 |  | 0 | 33 | 0 | 0
5204 | 2 | 7 | 1 | Rest | 00:05:00 | 43:16:06 | 0 | 2.7037 | 0 | 0 | 0 | 0 | 0 | 0 | 0 | 0 | 0 | 0 | 0 | 0 | 2024-06-29 07:03:24 | 0 | 0 | 0 | 0 | Close | 0 |  | 0 | 33 | 0 | 0
5205 | 3 | 8 | 0 | CC Chg | 00:00:00 | 43:16:06 | 620.1637 | 2.7307 | 0 | 0 | 0 | 0 | 0 | 0 | 0 | 0 | 0 | 0 | 0 | 0 | 2024-06-29 07:03:25 | 1.6935 | 0 | 0 | 4403.12 | Close | 0 |  | 0 | 33 | 0 | 0
5206 | 3 | 8 |  | CC Chg | 00:00:30 | 43:16:36 | 620.1637 | 2.9046 | 0.0052 | 5.17 | 0.0052 | 5.17 | 0 | 0 | 0.0147 | 14.71 | 0.0147 | 14.71 | 0 | 0 | 2024-06-29 07:03:54 | 1.8013 | 29.7148 | 29.7148 | 4683.56 | Close | 0.17011 |  | 0 | 33 | 0 | 0
5207 | 3 | 8 |  | CC Chg | 00:01:00 | 43:17:06 | 620.1637 | 2.9619 | 0.0103 | 10.34 | 0.0103 | 10.34 | 0 | 0 | 0.0299 | 29.88 | 0.0299 | 29.88 | 0 | 0 | 2024-06-29 07:04:24 | 1.8369 | 90.1093 | 90.1093 | 4776.04 | Close | 0.34022 |  | 0 | 33 | 0 | 0
5208 | 3 | 8 |  | CC Chg | 00:01:30 | 43:17:36 | 620.1637 | 3.0056 | 0.0155 | 15.5 | 0.0155 | 15.5 | 0 | 0 | 0.0454 | 45.42 | 0.0454 | 45.42 | 0 | 0 | 2024-06-29 07:04:54 | 1.864 | 118.2264 | 118.2264 | 4846.53 | Close | 0.51033 |  | 0 | 33 | 0 | 0
5209 | 3 | 8 |  | CC Chg | 00:02:00 | 43:18:06 | 620.1637 | 3.0419 | 0.0207 | 20.67 | 0.0207 | 20.67 | 0 | 0 | 0.0611 | 61.14 | 0.0611 | 61.14 | 0 | 0 | 2024-06-29 07:05:24 | 1.8865 | 142.476 | 142.476 | 4905.02 | Close | 0.68045 |  | 0 | 33 | 0 | 0
5210 | 3 | 8 |  | CC Chg | 00:02:30 | 43:18:36 | 620.1637 | 3.0729 | 0.0258 | 25.84 | 0.0258 | 25.84 | 0 | 0 | 0.0767 | 76.74 | 0.0767 | 76.74 | 0 | 0 | 2024-06-29 07:05:54 | 1.9057 | 166.6999 | 166.6999 | 4955.01 | Close | 0.85056 |  | 0 | 33 | 0 | 0
5211 | 3 | 8 |  | CC Chg | 00:03:00 | 43:19:06 | 620.1637 | 3.1002 | 0.031 | 31.01 | 0.031 | 31.01 | 0 | 0 | 0.0928 | 92.76 | 0.0928 | 92.76 | 0 | 0 | 2024-06-29 07:06:24 | 1.9226 | 189.437 | 189.437 | 4999 | Close | 1.0207 |  | 0 | 33 | 0 | 0
5212 | 3 | 8 |  | CC Chg | 00:03:30 | 43:19:36 | 620.1637 | 3.1244 | 0.0362 | 36.18 | 0.0362 | 36.18 | 0 | 0 | 0.1089 | 108.91 | 0.1089 | 108.91 | 0 | 0 | 2024-06-29 07:06:54 | 1.9376 | 213.714 | 213.714 | 5037.99 | Close | 1.1908 |  | 0 | 32.9 | 0 | 0
5213 | 3 | 8 |  | CC Chg | 00:04:00 | 43:20:06 | 620.1637 | 3.1464 | 0.0413 | 41.34 | 0.0413 | 41.34 | 0 | 0 | 0.125 | 124.98 | 0.125 | 124.98 | 0 | 0 | 2024-06-29 07:07:24 | 1.9513 | 234.7932 | 234.7932 | 5073.48 | Close | 1.3609 |  | 0 | 32.9 | 0 | 0
5214 | 3 | 8 |  | CC Chg | 00:04:30 | 43:20:36 | 620.1637 | 3.1662 | 0.0465 | 46.51 | 0.0465 | 46.51 | 0 | 0 | 0.1413 | 141.35 | 0.1413 | 141.35 | 0 | 0 | 2024-06-29 07:07:54 | 1.9636 | 260.4592 | 260.4592 | 5105.48 | Close | 1.531 |  | 0 | 32.9 | 0 | 0
5215 | 3 | 8 |  | CC Chg | 00:05:00 | 43:21:06 | 620.1637 | 3.1845 | 0.0517 | 51.68 | 0.0517 | 51.68 | 0 | 0 | 0.1578 | 157.8 | 0.1578 | 157.8 | 0 | 0 | 2024-06-29 07:08:24 | 1.9749 | 282.545 | 282.545 | 5134.97 | Close | 1.7011 |  | 0 | 32.9 | 0 | 0
5216 | 3 | 8 |  | CC Chg | 00:05:30 | 43:21:36 | 620.1637 | 3.2019 | 0.0568 | 56.85 | 0.0568 | 56.85 | 0 | 0 | 0.1742 | 174.21 | 0.1742 | 174.21 | 0 | 0 | 2024-06-29 07:08:54 | 1.9857 | 297.6803 | 297.6803 | 5162.97 | Close | 1.8712 |  | 0 | 32.9 | 0 | 0
5217 | 3 | 8 |  | CC Chg | 00:06:00 | 43:22:06 | 620.1637 | 3.2177 | 0.062 | 62.02 | 0.062 | 62.02 | 0 | 0 | 0.1908 | 190.84 | 0.1908 | 190.84 | 0 | 0 | 2024-06-29 07:09:24 | 1.9955 | 326.863 | 326.863 | 5188.46 | Close | 2.0413 |  | 0 | 32.9 | 0 | 0
5218 | 3 | 8 |  | CC Chg | 00:06:30 | 43:22:36 | 620.1637 | 3.2323 | 0.0672 | 67.18 | 0.0672 | 67.18 | 0 | 0 | 0.2075 | 207.54 | 0.2075 | 207.54 | 0 | 0 | 2024-06-29 07:09:54 | 2.0045 | 354.6792 | 354.6792 | 5211.96 | Close | 2.2114 |  | 0 | 32.9 | 0 | 0
5219 | 3 | 8 |  | CC Chg | 00:07:00 | 43:23:06 | 620.1637 | 3.2462 | 0.0724 | 72.35 | 0.0724 | 72.35 | 0 | 0 | 0.2242 | 224.21 | 0.2242 | 224.21 | 0 | 0 | 2024-06-29 07:10:24 | 2.0132 | 370.4416 | 370.4416 | 5234.45 | Close | 2.3816 |  | 0 | 32.9 | 0 | 0
5220 | 3 | 8 |  | CC Chg | 00:07:30 | 43:23:36 | 620.1637 | 3.2592 | 0.0775 | 77.52 | 0.0775 | 77.52 | 0 | 0 | 0.2411 | 241.05 | 0.2411 | 241.05 | 0 | 0 | 2024-06-29 07:10:54 | 2.0213 | 396.9302 | 396.9302 | 5255.45 | Close | 2.5517 |  | 0 | 32.9 | 0 | 0
5221 | 3 | 8 |  | CC Chg | 00:08:00 | 43:24:06 | 620.1637 | 3.2713 | 0.0827 | 82.69 | 0.0827 | 82.69 | 0 | 0 | 0.258 | 257.96 | 0.258 | 257.96 | 0 | 0 | 2024-06-29 07:11:24 | 2.0288 | 427.4279 | 427.4279 | 5274.94 | Close | 2.7218 |  | 0 | 32.9 | 0 | 0
5222 | 3 | 8 |  | CC Chg | 00:08:30 | 43:24:36 | 620.1637 | 3.2831 | 0.0879 | 87.86 | 0.0879 | 87.86 | 0 | 0 | 0.2748 | 274.83 | 0.2748 | 274.83 | 0 | 0 | 2024-06-29 07:11:54 | 2.0361 | 438.6747 | 438.6747 | 5293.94 | Close | 2.8919 |  | 0 | 32.9 | 0 | 0
5223 | 3 | 8 |  | CC Chg | 00:09:00 | 43:25:06 | 620.1637 | 3.294 | 0.093 | 93.02 | 0.093 | 93.02 | 0 | 0 | 0.2919 | 291.86 | 0.2919 | 291.86 | 0 | 0 | 2024-06-29 07:12:24 | 2.0428 | 476.2723 | 476.2723 | 5311.44 | Close | 3.062 |  | 0 | 32.9 | 0 | 0
5224 | 3 | 8 |  | CC Chg | 00:09:30 | 43:25:36 | 620.1637 | 3.3045 | 0.0982 | 98.19 | 0.0982 | 98.19 | 0 | 0 | 0.3089 | 308.93 | 0.3089 | 308.93 | 0 | 0 | 2024-06-29 07:12:54 | 2.0493 | 490.279 | 490.279 | 5328.44 | Close | 3.2321 |  | 0 | 32.9 | 0 | 0
5225 | 3 | 8 |  | CC Chg | 00:10:00 | 43:26:06 | 620.1637 | 3.3141 | 0.1034 | 103.36 | 0.1034 | 103.36 | 0 | 0 | 0.326 | 325.98 | 0.326 | 325.98 | 0 | 0 | 2024-06-29 07:13:24 | 2.0553 | 537.7769 | 537.7769 | 5343.93 | Close | 3.4022 |  | 0 | 32.9 | 0 | 0
5226 | 3 | 8 |  | CC Chg | 00:10:30 | 43:26:36 | 620.1637 | 3.3234 | 0.1085 | 108.53 | 0.1085 | 108.53 | 0 | 0 | 0.3432 | 343.16 | 0.3432 | 343.16 | 0 | 0 | 2024-06-29 07:13:54 | 2.0611 | 555.6425 | 555.6425 | 5358.93 | Close | 3.5723 |  | 0 | 32.9 | 0 | 0
5227 | 3 | 8 |  | CC Chg | 00:11:00 | 43:27:06 | 620.1637 | 3.3318 | 0.1137 | 113.7 | 0.1137 | 113.7 | 0 | 0 | 0.3604 | 360.38 | 0.3604 | 360.38 | 0 | 0 | 2024-06-29 07:14:24 | 2.0663 | 617.4469 | 617.4469 | 5372.43 | Close | 3.7425 |  | 0 | 32.9 | 0 | 0
5228 | 3 | 8 |  | CC Chg | 00:11:30 | 43:27:36 | 620.1637 | 3.3398 | 0.1189 | 118.86 | 0.1189 | 118.86 | 0 | 0 | 0.3776 | 377.57 | 0.3776 | 377.57 | 0 | 0 | 2024-06-29 07:14:54 | 2.0713 | 641.1149 | 641.1149 | 5385.42 | Close | 3.9126 |  | 0 | 32.9 | 0 | 0
5229 | 3 | 8 |  | CC Chg | 00:12:00 | 43:28:06 | 620.1637 | 3.3476 | 0.124 | 124.03 | 0.124 | 124.03 | 0 | 0 | 0.3949 | 394.87 | 0.3949 | 394.87 | 0 | 0 | 2024-06-29 07:15:24 | 2.0761 | 666.8427 | 666.8427 | 5397.92 | Close | 4.0827 |  | 0 | 32.9 | 0 | 0
5230 | 3 | 8 |  | CC Chg | 00:12:30 | 43:28:36 | 620.1637 | 3.3544 | 0.1292 | 129.2 | 0.1292 | 129.2 | 0 | 0 | 0.4122 | 412.21 | 0.4122 | 412.21 | 0 | 0 | 2024-06-29 07:15:54 | 2.0803 | 757.6647 | 757.6647 | 5408.92 | Close | 4.2528 |  | 0 | 32.9 | 0 | 0
5231 | 3 | 8 |  | CC Chg | 00:13:00 | 43:29:06 | 620.1637 | 3.3612 | 0.1344 | 134.37 | 0.1344 | 134.37 | 0 | 0 | 0.4295 | 429.53 | 0.4295 | 429.53 | 0 | 0 | 2024-06-29 07:16:24 | 2.0845 | 757.7752 | 757.7752 | 5419.92 | Close | 4.4229 |  | 0 | 32.9 | 0 | 0
5232 | 3 | 8 |  | CC Chg | 00:13:30 | 43:29:36 | 620.1637 | 3.3671 | 0.1395 | 139.54 | 0.1395 | 139.54 | 0 | 0 | 0.4469 | 446.93 | 0.4469 | 446.93 | 0 | 0 | 2024-06-29 07:16:54 | 2.0882 | 877.4246 | 877.4246 | 5429.41 | Close | 4.593 |  | 0 | 32.9 | 0 | 0
5233 | 3 | 8 |  | CC Chg | 00:14:00 | 43:30:06 | 620.1637 | 3.3727 | 0.1447 | 144.7 | 0.1447 | 144.7 | 0 | 0 | 0.4644 | 464.36 | 0.4644 | 464.36 | 0 | 0 | 2024-06-29 07:17:24 | 2.0916 | 926.0044 | 926.0044 | 5438.41 | Close | 4.7631 |  | 0 | 32.9 | 0 | 0
5234 | 3 | 8 |  | CC Chg | 00:14:30 | 43:30:36 | 620.1637 | 3.378 | 0.1499 | 149.87 | 0.1499 | 149.87 | 0 | 0 | 0.4818 | 481.77 | 0.4818 | 481.77 | 0 | 0 | 2024-06-29 07:17:54 | 2.0949 | 980.6519 | 980.6519 | 5446.91 | Close | 4.9332 |  | 0 | 32.9 | 0 | 0
5235 | 3 | 8 |  | CC Chg | 00:15:00 | 43:31:06 | 620.1637 | 3.3826 | 0.155 | 155.04 | 0.155 | 155.04 | 0 | 0 | 0.4993 | 499.25 | 0.4993 | 499.25 | 0 | 0 | 2024-06-29 07:18:24 | 2.0978 | 1111.1655 | 1111.1655 | 5454.41 | Close | 5.1033 |  | 0 | 32.9 | 0 | 0
5236 | 3 | 8 |  | CC Chg | 00:15:30 | 43:31:36 | 620.1637 | 3.387 | 0.1602 | 160.21 | 0.1602 | 160.21 | 0 | 0 | 0.5168 | 516.76 | 0.5168 | 516.76 | 0 | 0 | 2024-06-29 07:18:54 | 2.1005 | 1190.7905 | 1190.7905 | 5461.66 | Close | 5.2735 |  | -0.0002 | 32.9 | 0 | 0
5237 | 3 | 8 |  | CC Chg | 00:16:00 | 43:32:06 | 620.1637 | 3.3916 | 0.1654 | 165.38 | 0.1654 | 165.38 | 0 | 0 | 0.5343 | 534.25 | 0.5343 | 534.25 | 0 | 0 | 2024-06-29 07:19:24 | 2.1034 | 1111.4055 | 1111.4055 | 5468.91 | Close | 5.4436 |  | 0 | 33 | 0 | 0
5238 | 3 | 8 |  | CC Chg | 00:16:30 | 43:32:36 | 620.1637 | 3.3953 | 0.1705 | 170.55 | 0.1705 | 170.55 | 0 | 0 | 0.5518 | 551.8 | 0.5518 | 551.8 | 0 | 0 | 2024-06-29 07:19:54 | 2.1057 | 1388.8822 | 1388.8822 | 5474.91 | Close | 5.6137 |  | 0 | 33 | 0 | 0
5239 | 3 | 8 |  | CC Chg | 00:17:00 | 43:33:06 | 620.1637 | 3.3994 | 0.1757 | 175.71 | 0.1757 | 175.71 | 0 | 0 | 0.5694 | 569.37 | 0.5694 | 569.37 | 0 | 0 | 2024-06-29 07:20:24 | 2.1082 | 1282.3898 | 1282.3898 | 5481.4 | Close | 5.7838 |  | 0 | 33 | 0 | 0
5240 | 3 | 8 |  | CC Chg | 00:17:30 | 43:33:36 | 620.1637 | 3.4028 | 0.1809 | 180.88 | 0.1809 | 180.88 | 0 | 0 | 0.5869 | 586.92 | 0.5869 | 586.92 | 0 | 0 | 2024-06-29 07:20:54 | 2.1103 | 1515.553 | 1515.553 | 5486.9 | Close | 5.9539 |  | 0 | 33 | 0 | 0
5241 | 3 | 8 |  | CC Chg | 00:18:00 | 43:34:06 | 620.1637 | 3.4065 | 0.186 | 186.05 | 0.186 | 186.05 | 0 | 0 | 0.6045 | 604.53 | 0.6045 | 604.53 | 0 | 0 | 2024-06-29 07:21:24 | 2.1126 | 1389.2556 | 1389.2556 | 5492.9 | Close | 6.124 |  | 0 | 33 | 0 | 0
5242 | 3 | 8 |  | CC Chg | 00:18:30 | 43:34:36 | 620.1637 | 3.4099 | 0.1912 | 191.22 | 0.1912 | 191.22 | 0 | 0 | 0.6221 | 622.15 | 0.6221 | 622.15 | 0 | 0 | 2024-06-29 07:21:54 | 2.1147 | 1515.5516 | 1515.5516 | 5498.4 | Close | 6.2941 |  | 0 | 33 | 0 | 0
5243 | 3 | 8 |  | CC Chg | 00:19:00 | 43:35:06 | 620.1637 | 3.4133 | 0.1964 | 196.39 | 0.1964 | 196.39 | 0 | 0 | 0.6398 | 639.76 | 0.6398 | 639.76 | 0 | 0 | 2024-06-29 07:22:24 | 2.1168 | 1515.553 | 1515.553 | 5503.9 | Close | 6.4642 |  | 0 | 33 | 0 | 0
5244 | 3 | 8 |  | CC Chg | 00:19:30 | 43:35:36 | 620.1637 | 3.4164 | 0.2016 | 201.55 | 0.2016 | 201.55 | 0 | 0 | 0.6574 | 657.42 | 0.6574 | 657.42 | 0 | 0 | 2024-06-29 07:22:54 | 2.1187 | 1667.1067 | 1667.1067 | 5508.9 | Close | 6.6343 |  | 0 | 33 | 0 | 0
5245 | 3 | 8 |  | CC Chg | 00:20:00 | 43:36:06 | 620.1637 | 3.4195 | 0.2067 | 206.72 | 0.2067 | 206.72 | 0 | 0 | 0.6751 | 675.09 | 0.6751 | 675.09 | 0 | 0 | 2024-06-29 07:23:24 | 2.1207 | 1666.5691 | 1666.5691 | 5513.9 | Close | 6.8045 |  | 0 | 33 | 0 | 0
5246 | 3 | 8 |  | CC Chg | 00:20:30 | 43:36:36 | 620.1637 | 3.4229 | 0.2119 | 211.89 | 0.2119 | 211.89 | 0 | 0 | 0.6928 | 692.76 | 0.6928 | 692.76 | 0 | 0 | 2024-06-29 07:23:54 | 2.1228 | 1515.5479 | 1515.5479 | 5519.4 | Close | 6.9746 |  | 0 | 33 | 0 | 0
5247 | 3 | 8 |  | CC Chg | 00:21:00 | 43:37:06 | 620.1637 | 3.4257 | 0.2171 | 217.06 | 0.2171 | 217.06 | 0 | 0 | 0.7105 | 710.46 | 0.7105 | 710.46 | 0 | 0 | 2024-06-29 07:24:24 | 2.1245 | 1852.3408 | 1852.3408 | 5523.89 | Close | 7.1447 |  | 0 | 33 | 0 | 0
5248 | 3 | 8 |  | CC Chg | 00:21:30 | 43:37:36 | 620.1637 | 3.4288 | 0.2222 | 222.23 | 0.2222 | 222.23 | 0 | 0 | 0.7282 | 728.18 | 0.7282 | 728.18 | 0 | 0 | 2024-06-29 07:24:54 | 2.1264 | 1666.5691 | 1666.5691 | 5528.9 | Close | 7.3148 |  | 0 | 33 | 0 | 0
5249 | 3 | 8 |  | CC Chg | 00:22:00 | 43:38:06 | 620.1637 | 3.4316 | 0.2274 | 227.39 | 0.2274 | 227.39 | 0 | 0 | 0.7459 | 745.89 | 0.7459 | 745.89 | 0 | 0 | 2024-06-29 07:25:24 | 2.1282 | 1852.3425 | 1852.3425 | 5533.39 | Close | 7.4849 |  | 0 | 33 | 0 | 0
5250 | 3 | 8 |  | CC Chg | 00:22:30 | 43:38:36 | 620.1637 | 3.4341 | 0.2326 | 232.56 | 0.2326 | 232.56 | 0 | 0 | 0.7636 | 763.64 | 0.7636 | 763.64 | 0 | 0 | 2024-06-29 07:25:54 | 2.1297 | 2083.8834 | 2083.8834 | 5537.39 | Close | 7.655 |  | 0 | 33 | 0 | 0
5251 | 3 | 8 |  | CC Chg | 00:23:00 | 43:39:06 | 620.1637 | 3.4369 | 0.2377 | 237.73 | 0.2377 | 237.73 | 0 | 0 | 0.7814 | 781.4 | 0.7814 | 781.4 | 0 | 0 | 2024-06-29 07:26:24 | 2.1314 | 1852.3408 | 1852.3408 | 5541.89 | Close | 7.8251 |  | 0 | 33 | 0 | 0
5252 | 3 | 8 |  | CC Chg | 00:23:30 | 43:39:36 | 620.1637 | 3.4394 | 0.2429 | 242.9 | 0.2429 | 242.9 | 0 | 0 | 0.7992 | 799.16 | 0.7992 | 799.16 | 0 | 0 | 2024-06-29 07:26:54 | 2.133 | 2083.8853 | 2083.8853 | 5545.89 | Close | 7.9952 |  | 0 | 33 | 0 | 0
5253 | 3 | 8 |  | CC Chg | 00:24:00 | 43:40:06 | 620.1637 | 3.4412 | 0.2481 | 248.07 | 0.2481 | 248.07 | 0 | 0 | 0.8169 | 816.94 | 0.8169 | 816.94 | 0 | 0 | 2024-06-29 07:27:24 | 2.1341 | 2778.5112 | 2778.5112 | 5548.89 | Close | 8.1653 |  | 0 | 33 | 0 | 0
5254 | 3 | 8 |  | CC Chg | 00:24:30 | 43:40:36 | 620.1637 | 3.4431 | 0.2532 | 253.23 | 0.2532 | 253.23 | 0 | 0 | 0.8347 | 834.74 | 0.8347 | 834.74 | 0 | 0 | 2024-06-29 07:27:54 | 2.1353 | 2778.5112 | 2778.5112 | 5551.89 | Close | 8.3355 |  | 0 | 33 | 0 | 0
5255 | 3 | 8 |  | CC Chg | 00:25:00 | 43:41:06 | 620.1637 | 3.4453 | 0.2584 | 258.4 | 0.2584 | 258.4 | 0 | 0 | 0.8525 | 852.53 | 0.8525 | 852.53 | 0 | 0 | 2024-06-29 07:28:24 | 2.1366 | 2381.5912 | 2381.5912 | 5555.39 | Close | 8.5056 |  | 0 | 33.1 | 0 | 0
5256 | 3 | 8 |  | CC Chg | 00:25:30 | 43:41:36 | 620.1637 | 3.4468 | 0.2636 | 263.57 | 0.2636 | 263.57 | 0 | 0 | 0.8703 | 870.34 | 0.8703 | 870.34 | 0 | 0 | 2024-06-29 07:28:54 | 2.1376 | 3332.0637 | 3332.0637 | 5557.89 | Close | 8.6757 |  | 0 | 33 | 0 | 0
5257 | 3 | 8 |  | CC Chg | 00:26:00 | 43:42:06 | 620.1637 | 3.4484 | 0.2687 | 268.74 | 0.2687 | 268.74 | 0 | 0 | 0.8882 | 888.16 | 0.8882 | 888.16 | 0 | 0 | 2024-06-29 07:29:24 | 2.1385 | 3334.2134 | 3334.2134 | 5560.39 | Close | 8.8458 |  | 0 | 33 | 0 | 0
5258 | 3 | 8 |  | CC Chg | 00:26:30 | 43:42:36 | 620.1637 | 3.4496 | 0.2739 | 273.91 | 0.2739 | 273.91 | 0 | 0 | 0.906 | 905.98 | 0.906 | 905.98 | 0 | 0 | 2024-06-29 07:29:54 | 2.1393 | 4167.7567 | 4167.7567 | 5562.39 | Close | 9.0159 |  | 0 | 33 | 0 | 0
5259 | 3 | 8 |  | CC Chg | 00:27:00 | 43:43:06 | 620.1637 | 3.4511 | 0.2791 | 279.07 | 0.2791 | 279.07 | 0 | 0 | 0.9238 | 923.82 | 0.9238 | 923.82 | 0 | 0 | 2024-06-29 07:30:24 | 2.1403 | 3334.2134 | 3334.2134 | 5564.89 | Close | 9.186 |  | 0 | 33.1 | 0 | 0
5260 | 3 | 8 |  | CC Chg | 00:27:30 | 43:43:36 | 620.1637 | 3.4527 | 0.2842 | 284.24 | 0.2842 | 284.24 | 0 | 0 | 0.9417 | 941.66 | 0.9417 | 941.66 | 0 | 0 | 2024-06-29 07:30:54 | 2.1412 | 3334.2134 | 3334.2134 | 5567.39 | Close | 9.3561 |  | 0 | 33 | 0 | 0
5261 | 3 | 8 |  | CC Chg | 00:28:00 | 43:44:06 | 620.1637 | 3.4539 | 0.2894 | 289.41 | 0.2894 | 289.41 | 0 | 0 | 0.9595 | 959.5 | 0.9595 | 959.5 | 0 | 0 | 2024-06-29 07:31:24 | 2.142 | 4167.7707 | 4167.7707 | 5569.39 | Close | 9.5262 |  | 0 | 33 | 0 | 0
5262 | 3 | 8 |  | CC Chg | 00:28:30 | 43:44:36 | 620.1637 | 3.4552 | 0.2946 | 294.58 | 0.2946 | 294.58 | 0 | 0 | 0.9774 | 977.36 | 0.9774 | 977.36 | 0 | 0 | 2024-06-29 07:31:54 | 2.1428 | 4167.7668 | 4167.7668 | 5571.39 | Close | 9.6964 |  | 0 | 33 | 0 | 0
5263 | 3 | 8 |  | CC Chg | 00:29:00 | 43:45:06 | 620.1637 | 3.4567 | 0.2997 | 299.75 | 0.2997 | 299.75 | 0 | 0 | 0.9952 | 995.22 | 0.9952 | 995.22 | 0 | 0 | 2024-06-29 07:32:24 | 2.1437 | 3334.2134 | 3334.2134 | 5573.88 | Close | 9.8665 |  | 0 | 33 | 0 | 0
5264 | 3 | 8 |  | CC Chg | 00:29:30 | 43:45:36 | 620.1637 | 3.458 | 0.3049 | 304.91 | 0.3049 | 304.91 | 0 | 0 | 1.0131 | 1013.08 | 1.0131 | 1013.08 | 0 | 0 | 2024-06-29 07:32:54 | 2.1445 | 4167.7707 | 4167.7707 | 5575.88 | Close | 10.0366 |  | 0 | 33 | 0 | 0
5265 | 3 | 8 |  | CC Chg | 00:30:00 | 43:46:06 | 620.1637 | 3.4595 | 0.3101 | 310.08 | 0.3101 | 310.08 | 0 | 0 | 1.031 | 1030.96 | 1.031 | 1030.96 | 0 | 0 | 2024-06-29 07:33:24 | 2.1455 | 3334.2134 | 3334.2134 | 5578.38 | Close | 10.2067 |  | 0 | 33 | 0 | 0
5266 | 3 | 8 |  | CC Chg | 00:30:30 | 43:46:36 | 620.1637 | 3.4608 | 0.3152 | 315.25 | 0.3152 | 315.25 | 0 | 0 | 1.0488 | 1048.85 | 1.0488 | 1048.85 | 0 | 0 | 2024-06-29 07:33:54 | 2.1462 | 4164.4084 | 4164.4084 | 5580.38 | Close | 10.3768 |  | 0 | 33 | 0 | 0
5267 | 3 | 8 |  | CC Chg | 00:31:00 | 43:47:06 | 620.1637 | 3.462 | 0.3204 | 320.42 | 0.3204 | 320.42 | 0 | 0 | 1.0667 | 1066.73 | 1.0667 | 1066.73 | 0 | 0 | 2024-06-29 07:34:24 | 2.147 | 4171.1345 | 4171.1345 | 5582.38 | Close | 10.5469 |  | 0 | 33 | 0 | 0
5268 | 3 | 8 |  | CC Chg | 00:31:30 | 43:47:36 | 620.1637 | 3.4635 | 0.3256 | 325.59 | 0.3256 | 325.59 | 0 | 0 | 1.0846 | 1084.63 | 1.0846 | 1084.63 | 0 | 0 | 2024-06-29 07:34:54 | 2.148 | 3332.0637 | 3332.0637 | 5584.88 | Close | 10.717 |  | 0 | 33 | 0 | 0
5269 | 3 | 8 |  | CC Chg | 00:32:00 | 43:48:06 | 620.1637 | 3.4648 | 0.3308 | 330.75 | 0.3308 | 330.75 | 0 | 0 | 1.1025 | 1102.53 | 1.1025 | 1102.53 | 0 | 0 | 2024-06-29 07:35:24 | 2.1487 | 4167.7668 | 4167.7668 | 5586.88 | Close | 10.8871 |  | 0 | 33 | 0 | 0
5270 | 3 | 8 |  | CC Chg | 00:32:30 | 43:48:36 | 620.1637 | 3.466 | 0.3359 | 335.92 | 0.3359 | 335.92 | 0 | 0 | 1.1204 | 1120.43 | 1.1204 | 1120.43 | 0 | 0 | 2024-06-29 07:35:54 | 2.1495 | 4167.7707 | 4167.7707 | 5588.88 | Close | 11.0572 |  | 0 | 33 | 0 | 0
5271 | 3 | 8 |  | CC Chg | 00:33:00 | 43:49:06 | 620.1637 | 3.4676 | 0.3411 | 341.09 | 0.3411 | 341.09 | 0 | 0 | 1.1384 | 1138.35 | 1.1384 | 1138.35 | 0 | 0 | 2024-06-29 07:36:24 | 2.1505 | 3334.2134 | 3334.2134 | 5591.38 | Close | 11.2274 |  | 0 | 33 | 0 | 0
5272 | 3 | 8 |  | CC Chg | 00:33:30 | 43:49:36 | 620.1637 | 3.4688 | 0.3463 | 346.26 | 0.3463 | 346.26 | 0 | 0 | 1.1563 | 1156.28 | 1.1563 | 1156.28 | 0 | 0 | 2024-06-29 07:36:54 | 2.1512 | 4167.7668 | 4167.7668 | 5593.38 | Close | 11.3975 |  | 0 | 33 | 0 | 0
5273 | 3 | 8 |  | CC Chg | 00:34:00 | 43:50:06 | 620.1637 | 3.4701 | 0.3514 | 351.43 | 0.3514 | 351.43 | 0 | 0 | 1.1742 | 1174.2 | 1.1742 | 1174.2 | 0 | 0 | 2024-06-29 07:37:24 | 2.152 | 4167.7427 | 4167.7427 | 5595.38 | Close | 11.5676 |  | 0 | 33 | 0 | 0
5274 | 3 | 8 |  | CC Chg | 00:34:30 | 43:50:36 | 620.1637 | 3.4716 | 0.3566 | 356.59 | 0.3566 | 356.59 | 0 | 0 | 1.1921 | 1192.14 | 1.1921 | 1192.14 | 0 | 0 | 2024-06-29 07:37:54 | 2.153 | 3334.2134 | 3334.2134 | 5597.88 | Close | 11.7377 |  | 0 | 33 | 0 | 0
5275 | 3 | 8 |  | CC Chg | 00:35:00 | 43:51:06 | 620.1637 | 3.4728 | 0.3618 | 361.76 | 0.3618 | 361.76 | 0 | 0 | 1.2101 | 1210.09 | 1.2101 | 1210.09 | 0 | 0 | 2024-06-29 07:38:24 | 2.1537 | 4167.7668 | 4167.7668 | 5599.88 | Close | 11.9078 |  | 0 | 33 | 0 | 0
5276 | 3 | 8 |  | CC Chg | 00:35:30 | 43:51:36 | 620.1637 | 3.4741 | 0.3669 | 366.93 | 0.3669 | 366.93 | 0 | 0 | 1.228 | 1228.04 | 1.228 | 1228.04 | 0 | 0 | 2024-06-29 07:38:54 | 2.1545 | 4167.7707 | 4167.7707 | 5601.88 | Close | 12.0779 |  | 0 | 33 | 0 | 0
5277 | 3 | 8 |  | CC Chg | 00:36:00 | 43:52:06 | 620.1637 | 3.4756 | 0.3721 | 372.1 | 0.3721 | 372.1 | 0 | 0 | 1.246 | 1246 | 1.246 | 1246 | 0 | 0 | 2024-06-29 07:39:24 | 2.1555 | 3334.2134 | 3334.2134 | 5604.38 | Close | 12.248 |  | 0 | 33 | 0 | 0
5278 | 3 | 8 |  | CC Chg | 00:36:30 | 43:52:36 | 620.1637 | 3.4772 | 0.3773 | 377.27 | 0.3773 | 377.27 | 0 | 0 | 1.264 | 1263.97 | 1.264 | 1263.97 | 0 | 0 | 2024-06-29 07:39:54 | 2.1564 | 3332.0637 | 3332.0637 | 5606.88 | Close | 12.4181 |  | 0 | 33 | 0 | 0
5279 | 3 | 8 |  | CC Chg | 00:37:00 | 43:53:06 | 620.1637 | 3.4784 | 0.3824 | 382.43 | 0.3824 | 382.43 | 0 | 0 | 1.2819 | 1281.93 | 1.2819 | 1281.93 | 0 | 0 | 2024-06-29 07:40:24 | 2.1572 | 4167.7707 | 4167.7707 | 5608.88 | Close | 12.5882 |  | 0 | 33 | 0 | 0
5280 | 3 | 8 |  | CC Chg | 00:37:30 | 43:53:36 | 620.1637 | 3.4797 | 0.3876 | 387.6 | 0.3876 | 387.6 | 0 | 0 | 1.2999 | 1299.92 | 1.2999 | 1299.92 | 0 | 0 | 2024-06-29 07:40:54 | 2.158 | 4167.7668 | 4167.7668 | 5610.88 | Close | 12.7584 |  | 0 | 33 | 0 | 0
5281 | 3 | 8 |  | CC Chg | 00:38:00 | 43:54:06 | 620.1637 | 3.4809 | 0.3928 | 392.77 | 0.3928 | 392.77 | 0 | 0 | 1.3179 | 1317.91 | 1.3179 | 1317.91 | 0 | 0 | 2024-06-29 07:41:24 | 2.1587 | 4167.7668 | 4167.7668 | 5612.88 | Close | 12.9285 |  | 0 | 33 | 0 | 0
5282 | 3 | 8 |  | CC Chg | 00:38:30 | 43:54:36 | 620.1637 | 3.4825 | 0.3979 | 397.94 | 0.3979 | 397.94 | 0 | 0 | 1.3359 | 1335.89 | 1.3359 | 1335.89 | 0 | 0 | 2024-06-29 07:41:54 | 2.1597 | 3334.2165 | 3334.2165 | 5615.38 | Close | 13.0986 |  | 0 | 33 | 0 | 0
5283 | 3 | 8 |  | CC Chg | 00:39:00 | 43:55:06 | 620.1637 | 3.484 | 0.4031 | 403.11 | 0.4031 | 403.11 | 0 | 0 | 1.3539 | 1353.9 | 1.3539 | 1353.9 | 0 | 0 | 2024-06-29 07:42:24 | 2.1607 | 3334.2134 | 3334.2134 | 5617.88 | Close | 13.2687 |  | 0 | 33 | 0 | 0
5284 | 3 | 8 |  | CC Chg | 00:39:30 | 43:55:36 | 620.1637 | 3.4856 | 0.4083 | 408.27 | 0.4083 | 408.27 | 0 | 0 | 1.3719 | 1371.91 | 1.3719 | 1371.91 | 0 | 0 | 2024-06-29 07:42:54 | 2.1616 | 3334.2134 | 3334.2134 | 5620.38 | Close | 13.4388 |  | 0 | 33 | 0 | 0
5285 | 3 | 8 |  | CC Chg | 00:40:00 | 43:56:06 | 620.1637 | 3.4868 | 0.4134 | 413.44 | 0.4134 | 413.44 | 0 | 0 | 1.3899 | 1389.92 | 1.3899 | 1389.92 | 0 | 0 | 2024-06-29 07:43:24 | 2.1624 | 4167.7707 | 4167.7707 | 5622.38 | Close | 13.6089 |  | 0 | 33 | 0 | 0
5286 | 3 | 8 |  | CC Chg | 00:40:30 | 43:56:36 | 620.1637 | 3.4883 | 0.4186 | 418.61 | 0.4186 | 418.61 | 0 | 0 | 1.4079 | 1407.95 | 1.4079 | 1407.95 | 0 | 0 | 2024-06-29 07:43:54 | 2.1633 | 3334.2134 | 3334.2134 | 5624.87 | Close | 13.779 |  | 0 | 33 | 0 | 0
5287 | 3 | 8 |  | CC Chg | 00:41:00 | 43:57:06 | 620.1637 | 3.4896 | 0.4238 | 423.78 | 0.4238 | 423.78 | 0 | 0 | 1.426 | 1425.98 | 1.426 | 1425.98 | 0 | 0 | 2024-06-29 07:44:24 | 2.1641 | 4167.7668 | 4167.7668 | 5626.87 | Close | 13.9491 |  | 0 | 33 | 0 | 0
5288 | 3 | 8 |  | CC Chg | 00:41:30 | 43:57:36 | 620.1637 | 3.4914 | 0.4289 | 428.95 | 0.4289 | 428.95 | 0 | 0 | 1.444 | 1444.01 | 1.444 | 1444.01 | 0 | 0 | 2024-06-29 07:44:54 | 2.1653 | 2778.5138 | 2778.5138 | 5629.87 | Close | 14.1193 |  | 0 | 33 | 0 | 0
5289 | 3 | 8 |  | CC Chg | 00:42:00 | 43:58:06 | 620.1637 | 3.493 | 0.4341 | 434.11 | 0.4341 | 434.11 | 0 | 0 | 1.4621 | 1462.07 | 1.4621 | 1462.07 | 0 | 0 | 2024-06-29 07:45:24 | 2.1662 | 3332.0637 | 3332.0637 | 5632.37 | Close | 14.2894 |  | 0 | 33 | 0 | 0
5290 | 3 | 8 |  | CC Chg | 00:42:30 | 43:58:36 | 620.1637 | 3.4942 | 0.4393 | 439.28 | 0.4393 | 439.28 | 0 | 0 | 1.4801 | 1480.12 | 1.4801 | 1480.12 | 0 | 0 | 2024-06-29 07:45:54 | 2.167 | 4167.7668 | 4167.7668 | 5634.37 | Close | 14.4595 |  | 0 | 33 | 0 | 0
5291 | 3 | 8 |  | CC Chg | 00:43:00 | 43:59:06 | 620.1637 | 3.4958 | 0.4445 | 444.45 | 0.4445 | 444.45 | 0 | 0 | 1.4982 | 1498.18 | 1.4982 | 1498.18 | 0 | 0 | 2024-06-29 07:46:24 | 2.168 | 3334.2165 | 3334.2165 | 5636.87 | Close | 14.6296 |  | 0 | 33 | 0 | 0
5292 | 3 | 8 |  | CC Chg | 00:43:30 | 43:59:36 | 620.1637 | 3.4973 | 0.4496 | 449.62 | 0.4496 | 449.62 | 0 | 0 | 1.5163 | 1516.25 | 1.5163 | 1516.25 | 0 | 0 | 2024-06-29 07:46:54 | 2.1689 | 3334.2134 | 3334.2134 | 5639.37 | Close | 14.7997 |  | 0 | 33 | 0 | 0
5293 | 3 | 8 |  | CC Chg | 00:44:00 | 44:00:06 | 620.1637 | 3.4992 | 0.4548 | 454.79 | 0.4548 | 454.79 | 0 | 0 | 1.5343 | 1534.34 | 1.5343 | 1534.34 | 0 | 0 | 2024-06-29 07:47:24 | 2.1701 | 2778.5112 | 2778.5112 | 5642.37 | Close | 14.9698 |  | 0 | 33 | 0 | 0
5294 | 3 | 8 |  | CC Chg | 00:44:30 | 44:00:36 | 620.1637 | 3.5007 | 0.46 | 459.95 | 0.46 | 459.95 | 0 | 0 | 1.5524 | 1552.42 | 1.5524 | 1552.42 | 0 | 0 | 2024-06-29 07:47:54 | 2.171 | 3334.1941 | 3334.1941 | 5644.87 | Close | 15.1399 |  | 0 | 33 | 0 | 0
5295 | 3 | 8 |  | CC Chg | 00:45:00 | 44:01:06 | 620.1637 | 3.5023 | 0.4651 | 465.12 | 0.4651 | 465.12 | 0 | 0 | 1.5705 | 1570.52 | 1.5705 | 1570.52 | 0 | 0 | 2024-06-29 07:48:24 | 2.172 | 3334.2134 | 3334.2134 | 5647.37 | Close | 15.31 |  | 0 | 33 | 0 | 0
5296 | 3 | 8 |  | CC Chg | 00:45:30 | 44:01:36 | 620.1637 | 3.5042 | 0.4703 | 470.29 | 0.4703 | 470.29 | 0 | 0 | 1.5886 | 1588.63 | 1.5886 | 1588.63 | 0 | 0 | 2024-06-29 07:48:54 | 2.1731 | 2778.5112 | 2778.5112 | 5650.37 | Close | 15.4801 |  | 0 | 33 | 0 | 0
5297 | 3 | 8 |  | CC Chg | 00:46:00 | 44:02:06 | 620.1637 | 3.5057 | 0.4755 | 475.46 | 0.4755 | 475.46 | 0 | 0 | 1.6067 | 1606.73 | 1.6067 | 1606.73 | 0 | 0 | 2024-06-29 07:49:24 | 2.1741 | 3334.2165 | 3334.2165 | 5652.87 | Close | 15.6503 |  | 0 | 33 | 0 | 0
5298 | 3 | 8 |  | CC Chg | 00:46:30 | 44:02:36 | 620.1637 | 3.5079 | 0.4806 | 480.63 | 0.4806 | 480.63 | 0 | 0 | 1.6249 | 1624.86 | 1.6249 | 1624.86 | 0 | 0 | 2024-06-29 07:49:54 | 2.1755 | 2380.484 | 2380.484 | 5656.37 | Close | 15.8204 |  | 0 | 33 | 0 | 0
5299 | 3 | 8 |  | CC Chg | 00:47:00 | 44:03:06 | 620.1637 | 3.5094 | 0.4858 | 485.79 | 0.4858 | 485.79 | 0 | 0 | 1.643 | 1643 | 1.643 | 1643 | 0 | 0 | 2024-06-29 07:50:24 | 2.1764 | 3334.2134 | 3334.2134 | 5658.87 | Close | 15.9905 |  | 0 | 33 | 0 | 0
5300 | 3 | 8 |  | CC Chg | 00:47:30 | 44:03:36 | 620.1637 | 3.5113 | 0.491 | 490.96 | 0.491 | 490.96 | 0 | 0 | 1.6611 | 1661.13 | 1.6611 | 1661.13 | 0 | 0 | 2024-06-29 07:50:54 | 2.1776 | 2778.5138 | 2778.5138 | 5661.87 | Close | 16.1606 |  | 0 | 33 | 0 | 0
5301 | 3 | 8 |  | CC Chg | 00:48:00 | 44:04:06 | 620.1637 | 3.5128 | 0.4961 | 496.13 | 0.4961 | 496.13 | 0 | 0 | 1.6793 | 1679.28 | 1.6793 | 1679.28 | 0 | 0 | 2024-06-29 07:51:24 | 2.1785 | 3334.2134 | 3334.2134 | 5664.37 | Close | 16.3307 |  | 0 | 33 | 0 | 0
5302 | 3 | 8 |  | CC Chg | 00:48:30 | 44:04:36 | 620.1637 | 3.515 | 0.5013 | 501.3 | 0.5013 | 501.3 | 0 | 0 | 1.6974 | 1697.45 | 1.6974 | 1697.45 | 0 | 0 | 2024-06-29 07:51:54 | 2.1799 | 2381.581 | 2381.581 | 5667.87 | Close | 16.5008 |  | 0 | 33 | 0 | 0
5303 | 3 | 8 |  | CC Chg | 00:49:00 | 44:05:06 | 620.1637 | 3.5169 | 0.5065 | 506.47 | 0.5065 | 506.47 | 0 | 0 | 1.7156 | 1715.61 | 1.7156 | 1715.61 | 0 | 0 | 2024-06-29 07:52:24 | 2.181 | 2778.5138 | 2778.5138 | 5670.87 | Close | 16.6709 |  | 0 | 33 | 0 | 0
5304 | 3 | 8 |  | CC Chg | 00:49:30 | 44:05:36 | 620.1637 | 3.5187 | 0.5116 | 511.64 | 0.5116 | 511.64 | 0 | 0 | 1.7338 | 1733.8 | 1.7338 | 1733.8 | 0 | 0 | 2024-06-29 07:52:54 | 2.1822 | 2778.5112 | 2778.5112 | 5673.86 | Close | 16.841 |  | 0 | 33 | 0 | 0
5305 | 3 | 8 |  | CC Chg | 00:50:00 | 44:06:06 | 620.1637 | 3.5206 | 0.5168 | 516.8 | 0.5168 | 516.8 | 0 | 0 | 1.752 | 1751.99 | 1.752 | 1751.99 | 0 | 0 | 2024-06-29 07:53:24 | 2.1833 | 2778.5112 | 2778.5112 | 5676.86 | Close | 17.0111 |  | 0 | 33 | 0 | 0
5306 | 3 | 8 |  | CC Chg | 00:50:30 | 44:06:36 | 620.1637 | 3.5228 | 0.522 | 521.97 | 0.522 | 521.97 | 0 | 0 | 1.7702 | 1770.18 | 1.7702 | 1770.18 | 0 | 0 | 2024-06-29 07:53:54 | 2.1847 | 2381.5672 | 2381.5672 | 5680.36 | Close | 17.1813 |  | 0 | 33 | 0 | 0
5307 | 3 | 8 |  | CC Chg | 00:51:00 | 44:07:06 | 620.1637 | 3.5246 | 0.5271 | 527.14 | 0.5271 | 527.14 | 0 | 0 | 1.7884 | 1788.4 | 1.7884 | 1788.4 | 0 | 0 | 2024-06-29 07:54:24 | 2.1858 | 2777.0182 | 2777.0182 | 5683.36 | Close | 17.3514 |  | 0 | 33 | 0 | 0
5308 | 3 | 8 |  | CC Chg | 00:51:30 | 44:07:36 | 620.1637 | 3.5268 | 0.5323 | 532.31 | 0.5323 | 532.31 | 0 | 0 | 1.8066 | 1806.62 | 1.8066 | 1806.62 | 0 | 0 | 2024-06-29 07:54:54 | 2.1872 | 2381.581 | 2381.581 | 5686.86 | Close | 17.5215 |  | 0 | 33 | 0 | 0
5309 | 3 | 8 |  | CC Chg | 00:52:00 | 44:08:06 | 620.1637 | 3.5283 | 0.5375 | 537.48 | 0.5375 | 537.48 | 0 | 0 | 1.8248 | 1824.84 | 1.8248 | 1824.84 | 0 | 0 | 2024-06-29 07:55:24 | 2.1881 | 3334.2165 | 3334.2165 | 5689.36 | Close | 17.6916 |  | 0 | 33 | 0 | 0
5310 | 3 | 8 |  | CC Chg | 00:52:30 | 44:08:36 | 620.1637 | 3.5308 | 0.5426 | 542.64 | 0.5426 | 542.64 | 0 | 0 | 1.8431 | 1843.09 | 1.8431 | 1843.09 | 0 | 0 | 2024-06-29 07:55:54 | 2.1897 | 2083.8834 | 2083.8834 | 5693.36 | Close | 17.8617 |  | 0 | 33 | 0 | 0
5311 | 3 | 8 |  | CC Chg | 00:53:00 | 44:09:06 | 620.1637 | 3.5327 | 0.5478 | 547.81 | 0.5478 | 547.81 | 0 | 0 | 1.8613 | 1861.35 | 1.8613 | 1861.35 | 0 | 0 | 2024-06-29 07:56:24 | 2.1908 | 2778.5112 | 2778.5112 | 5696.36 | Close | 18.0318 |  | 0 | 33 | 0 | 0
5312 | 3 | 8 |  | CC Chg | 00:53:30 | 44:09:36 | 620.1637 | 3.5345 | 0.553 | 552.98 | 0.553 | 552.98 | 0 | 0 | 1.8796 | 1879.6 | 1.8796 | 1879.6 | 0 | 0 | 2024-06-29 07:56:54 | 2.192 | 2778.5138 | 2778.5138 | 5699.36 | Close | 18.2019 |  | 0 | 33 | 0 | 0
5313 | 3 | 8 |  | CC Chg | 00:54:00 | 44:10:06 | 620.1637 | 3.5364 | 0.5581 | 558.15 | 0.5581 | 558.15 | 0 | 0 | 1.8979 | 1897.87 | 1.8979 | 1897.87 | 0 | 0 | 2024-06-29 07:57:24 | 2.1931 | 2778.5112 | 2778.5112 | 5702.36 | Close | 18.372 |  | 0 | 33 | 0 | 0
5314 | 3 | 8 |  | CC Chg | 00:54:30 | 44:10:36 | 620.1637 | 3.5386 | 0.5633 | 563.32 | 0.5633 | 563.32 | 0 | 0 | 1.9162 | 1916.16 | 1.9162 | 1916.16 | 0 | 0 | 2024-06-29 07:57:54 | 2.1945 | 2381.581 | 2381.581 | 5705.86 | Close | 18.5421 |  | 0 | 33 | 0 | 0
5315 | 3 | 8 |  | CC Chg | 00:55:00 | 44:11:06 | 620.1637 | 3.5404 | 0.5685 | 568.48 | 0.5685 | 568.48 | 0 | 0 | 1.9344 | 1934.44 | 1.9344 | 1934.44 | 0 | 0 | 2024-06-29 07:58:24 | 2.1956 | 2777.0208 | 2777.0208 | 5708.86 | Close | 18.7123 |  | 0 | 33 | 0 | 0
5316 | 3 | 8 |  | CC Chg | 00:55:30 | 44:11:36 | 620.1637 | 3.5423 | 0.5737 | 573.65 | 0.5737 | 573.65 | 0 | 0 | 1.9527 | 1952.75 | 1.9527 | 1952.75 | 0 | 0 | 2024-06-29 07:58:54 | 2.1968 | 2778.5112 | 2778.5112 | 5711.86 | Close | 18.8824 |  | 0 | 33 | 0 | 0
5317 | 3 | 8 |  | CC Chg | 00:56:00 | 44:12:06 | 620.1637 | 3.5441 | 0.5788 | 578.82 | 0.5788 | 578.82 | 0 | 0 | 1.9711 | 1971.06 | 1.9711 | 1971.06 | 0 | 0 | 2024-06-29 07:59:24 | 2.198 | 2778.5112 | 2778.5112 | 5714.86 | Close | 19.0525 |  | 0 | 33 | 0 | 0
5318 | 3 | 8 |  | CC Chg | 00:56:30 | 44:12:36 | 620.1637 | 3.5457 | 0.584 | 583.99 | 0.584 | 583.99 | 0 | 0 | 1.9894 | 1989.38 | 1.9894 | 1989.38 | 0 | 0 | 2024-06-29 07:59:54 | 2.1989 | 3334.2165 | 3334.2165 | 5717.36 | Close | 19.2226 |  | 0 | 33 | 0 | 0
5319 | 3 | 8 |  | CC Chg | 00:57:00 | 44:13:06 | 620.1637 | 3.5479 | 0.5892 | 589.16 | 0.5892 | 589.16 | 0 | 0 | 2.0077 | 2007.71 | 2.0077 | 2007.71 | 0 | 0 | 2024-06-29 08:00:24 | 2.2003 | 2381.581 | 2381.581 | 5720.86 | Close | 19.3927 |  | 0 | 33 | 0 | 0
5320 | 3 | 8 |  | CC Chg | 00:57:30 | 44:13:36 | 620.1637 | 3.5497 | 0.5943 | 594.32 | 0.5943 | 594.32 | 0 | 0 | 2.0261 | 2026.06 | 2.0261 | 2026.06 | 0 | 0 | 2024-06-29 08:00:54 | 2.2014 | 2778.5112 | 2778.5112 | 5723.85 | Close | 19.5628 |  | 0 | 33 | 0 | 0
5321 | 3 | 8 |  | CC Chg | 00:58:00 | 44:14:06 | 620.1637 | 3.5516 | 0.5995 | 599.49 | 0.5995 | 599.49 | 0 | 0 | 2.0444 | 2044.4 | 2.0444 | 2044.4 | 0 | 0 | 2024-06-29 08:01:24 | 2.2026 | 2777.0208 | 2777.0208 | 5726.86 | Close | 19.7329 |  | 0 | 33 | 0 | 0
5322 | 3 | 8 |  | CC Chg | 00:58:30 | 44:14:36 | 620.1637 | 3.5534 | 0.6047 | 604.66 | 0.6047 | 604.66 | 0 | 0 | 2.0628 | 2062.76 | 2.0628 | 2062.76 | 0 | 0 | 2024-06-29 08:01:54 | 2.2037 | 2778.5112 | 2778.5112 | 5729.85 | Close | 19.903 |  | 0 | 33 | 0 | 0
5323 | 3 | 8 |  | CC Chg | 00:59:00 | 44:15:06 | 620.1637 | 3.5556 | 0.6098 | 609.83 | 0.6098 | 609.83 | 0 | 0 | 2.0811 | 2081.14 | 2.0811 | 2081.14 | 0 | 0 | 2024-06-29 08:02:24 | 2.2051 | 2381.581 | 2381.581 | 5733.35 | Close | 20.0732 |  | 0 | 33 | 0 | 0
5324 | 3 | 8 |  | CC Chg | 00:59:30 | 44:15:36 | 620.1637 | 3.5575 | 0.615 | 615 | 0.615 | 615 | 0 | 0 | 2.0995 | 2099.51 | 2.0995 | 2099.51 | 0 | 0 | 2024-06-29 08:02:54 | 2.2062 | 2778.5138 | 2778.5138 | 5736.35 | Close | 20.2433 |  | 0 | 33 | 0 | 0
5325 | 3 | 8 |  | CC Chg | 01:00:00 | 44:16:06 | 620.1637 | 3.5593 | 0.6202 | 620.16 | 0.6202 | 620.16 | 0 | 0 | 2.1179 | 2117.9 | 2.1179 | 2117.9 | 0 | 0 | 2024-06-29 08:03:24 | 2.2074 | 2778.5112 | 2778.5112 | 5739.35 | Close | 20.4134 |  | 0 | 33 | 0 | 0
5326 | 3 | 8 |  | CC Chg | 01:00:30 | 44:16:36 | 620.1637 | 3.5609 | 0.6253 | 625.33 | 0.6253 | 625.33 | 0 | 0 | 2.1363 | 2136.31 | 2.1363 | 2136.31 | 0 | 0 | 2024-06-29 08:03:54 | 2.2083 | 3334.2134 | 3334.2134 | 5741.85 | Close | 20.5835 |  | 0 | 33 | 0 | 0
5327 | 3 | 8 |  | CC Chg | 01:01:00 | 44:17:06 | 620.1637 | 3.5631 | 0.6305 | 630.5 | 0.6305 | 630.5 | 0 | 0 | 2.1547 | 2154.71 | 2.1547 | 2154.71 | 0 | 0 | 2024-06-29 08:04:24 | 2.2097 | 2381.5832 | 2381.5832 | 5745.35 | Close | 20.7536 |  | 0 | 33 | 0 | 0
5328 | 3 | 8 |  | CC Chg | 01:01:30 | 44:17:36 | 620.1637 | 3.5649 | 0.6357 | 635.67 | 0.6357 | 635.67 | 0 | 0 | 2.1731 | 2173.13 | 2.1731 | 2173.13 | 0 | 0 | 2024-06-29 08:04:54 | 2.2108 | 2778.5112 | 2778.5112 | 5748.35 | Close | 20.9237 |  | 0 | 33 | 0 | 0
5329 | 3 | 8 |  | CC Chg | 01:02:00 | 44:18:06 | 620.1637 | 3.5665 | 0.6408 | 640.84 | 0.6408 | 640.84 | 0 | 0 | 2.1916 | 2191.56 | 2.1916 | 2191.56 | 0 | 0 | 2024-06-29 08:05:24 | 2.2118 | 3334.2134 | 3334.2134 | 5750.85 | Close | 21.0938 |  | 0 | 33 | 0 | 0
5330 | 3 | 8 |  | CC Chg | 01:02:30 | 44:18:36 | 620.1637 | 3.5683 | 0.646 | 646 | 0.646 | 646 | 0 | 0 | 2.21 | 2209.99 | 2.21 | 2209.99 | 0 | 0 | 2024-06-29 08:05:54 | 2.2129 | 2777.0208 | 2777.0208 | 5753.85 | Close | 21.2639 |  | 0 | 33 | 0 | 0
5331 | 3 | 8 |  | CC Chg | 01:03:00 | 44:19:06 | 620.1637 | 3.5702 | 0.6512 | 651.17 | 0.6512 | 651.17 | 0 | 0 | 2.2284 | 2228.44 | 2.2284 | 2228.44 | 0 | 0 | 2024-06-29 08:06:24 | 2.2141 | 2778.5112 | 2778.5112 | 5756.85 | Close | 21.434 |  | 0 | 33 | 0 | 0
5332 | 3 | 8 |  | CC Chg | 01:03:30 | 44:19:36 | 620.1637 | 3.572 | 0.6563 | 656.34 | 0.6563 | 656.34 | 0 | 0 | 2.2469 | 2246.9 | 2.2469 | 2246.9 | 0 | 0 | 2024-06-29 08:06:54 | 2.2153 | 2778.5112 | 2778.5112 | 5760.1 | Close | 21.6042 |  | -0.0002 | 33 | 0 | 0
5333 | 3 | 8 |  | CC Chg | 01:04:00 | 44:20:06 | 620.1637 | 3.5736 | 0.6615 | 661.51 | 0.6615 | 661.51 | 0 | 0 | 2.2654 | 2265.36 | 2.2654 | 2265.36 | 0 | 0 | 2024-06-29 08:07:24 | 2.2162 | 3336.369 | 3336.369 | 5762.35 | Close | 21.7743 |  | 0 | 33 | 0 | 0
5334 | 3 | 8 |  | CC Chg | 01:04:30 | 44:20:36 | 620.1637 | 3.5751 | 0.6667 | 666.68 | 0.6667 | 666.68 | 0 | 0 | 2.2838 | 2283.83 | 2.2838 | 2283.83 | 0 | 0 | 2024-06-29 08:07:54 | 2.2172 | 3332.0637 | 3332.0637 | 5764.85 | Close | 21.9444 |  | 0 | 33 | 0 | 0
5335 | 3 | 8 |  | CC Chg | 01:05:00 | 44:21:06 | 620.1637 | 3.5767 | 0.6718 | 671.84 | 0.6718 | 671.84 | 0 | 0 | 2.3023 | 2302.32 | 2.3023 | 2302.32 | 0 | 0 | 2024-06-29 08:08:24 | 2.2181 | 3334.2134 | 3334.2134 | 5767.35 | Close | 22.1145 |  | 0 | 33 | 0 | 0
5336 | 3 | 8 |  | CC Chg | 01:05:30 | 44:21:36 | 620.1637 | 3.5789 | 0.677 | 677.01 | 0.677 | 677.01 | 0 | 0 | 2.3208 | 2320.8 | 2.3208 | 2320.8 | 0 | 0 | 2024-06-29 08:08:54 | 2.2195 | 2381.5832 | 2381.5832 | 5770.85 | Close | 22.2846 |  | 0 | 33 | 0 | 0
5337 | 3 | 8 |  | CC Chg | 01:06:00 | 44:22:06 | 620.1637 | 3.5804 | 0.6822 | 682.18 | 0.6822 | 682.18 | 0 | 0 | 2.3393 | 2339.3 | 2.3393 | 2339.3 | 0 | 0 | 2024-06-29 08:09:24 | 2.2204 | 3334.2134 | 3334.2134 | 5773.35 | Close | 22.4547 |  | 0 | 33 | 0 | 0
5338 | 3 | 8 |  | CC Chg | 01:06:30 | 44:22:36 | 620.1637 | 3.582 | 0.6873 | 687.35 | 0.6873 | 687.35 | 0 | 0 | 2.3578 | 2357.81 | 2.3578 | 2357.81 | 0 | 0 | 2024-06-29 08:09:54 | 2.2214 | 3334.2134 | 3334.2134 | 5775.84 | Close | 22.6248 |  | 0 | 33 | 0 | 0
5339 | 3 | 8 |  | CC Chg | 01:07:00 | 44:23:06 | 620.1637 | 3.5835 | 0.6925 | 692.52 | 0.6925 | 692.52 | 0 | 0 | 2.3763 | 2376.32 | 2.3763 | 2376.32 | 0 | 0 | 2024-06-29 08:10:24 | 2.2224 | 3332.022 | 3332.022 | 5778.35 | Close | 22.7949 |  | 0 | 33 | 0 | 0
5340 | 3 | 8 |  | CC Chg | 01:07:30 | 44:23:36 | 620.1637 | 3.5851 | 0.6977 | 697.68 | 0.6977 | 697.68 | 0 | 0 | 2.3948 | 2394.85 | 2.3948 | 2394.85 | 0 | 0 | 2024-06-29 08:10:54 | 2.2233 | 3334.2134 | 3334.2134 | 5780.84 | Close | 22.965 |  | 0 | 33 | 0 | 0
5341 | 3 | 8 |  | CC Chg | 01:08:00 | 44:24:06 | 620.1637 | 3.5869 | 0.7029 | 702.85 | 0.7029 | 702.85 | 0 | 0 | 2.4134 | 2413.39 | 2.4134 | 2413.39 | 0 | 0 | 2024-06-29 08:11:24 | 2.2245 | 2778.5112 | 2778.5112 | 5783.84 | Close | 23.1352 |  | 0 | 33 | 0 | 0
5342 | 3 | 8 |  | CC Chg | 01:08:30 | 44:24:36 | 620.1637 | 3.5888 | 0.708 | 708.02 | 0.708 | 708.02 | 0 | 0 | 2.4319 | 2431.92 | 2.4319 | 2431.92 | 0 | 0 | 2024-06-29 08:11:54 | 2.2256 | 2778.5511 | 2778.5511 | 5786.84 | Close | 23.3053 |  | 0 | 33 | 0 | 0
5343 | 3 | 8 |  | CC Chg | 01:09:00 | 44:25:06 | 620.1637 | 3.5903 | 0.7132 | 713.19 | 0.7132 | 713.19 | 0 | 0 | 2.4505 | 2450.48 | 2.4505 | 2450.48 | 0 | 0 | 2024-06-29 08:12:24 | 2.2266 | 3334.2134 | 3334.2134 | 5789.34 | Close | 23.4754 |  | 0 | 33 | 0 | 0
5344 | 3 | 8 |  | CC Chg | 01:09:30 | 44:25:36 | 620.1637 | 3.5919 | 0.7184 | 718.36 | 0.7184 | 718.36 | 0 | 0 | 2.469 | 2469.04 | 2.469 | 2469.04 | 0 | 0 | 2024-06-29 08:12:54 | 2.2276 | 3334.2134 | 3334.2134 | 5791.84 | Close | 23.6455 |  | 0 | 33 | 0 | 0
5345 | 3 | 8 |  | CC Chg | 01:10:00 | 44:26:06 | 620.1637 | 3.5938 | 0.7235 | 723.52 | 0.7235 | 723.52 | 0 | 0 | 2.4876 | 2487.6 | 2.4876 | 2487.6 | 0 | 0 | 2024-06-29 08:13:24 | 2.2287 | 2778.4764 | 2778.4764 | 5794.84 | Close | 23.8156 |  | 0 | 33 | 0 | 0
5346 | 3 | 8 |  | CC Chg | 01:10:30 | 44:26:36 | 620.1637 | 3.5956 | 0.7287 | 728.69 | 0.7287 | 728.69 | 0 | 0 | 2.5062 | 2506.18 | 2.5062 | 2506.18 | 0 | 0 | 2024-06-29 08:13:54 | 2.2299 | 2778.5112 | 2778.5112 | 5797.84 | Close | 23.9857 |  | 0 | 33 | 0 | 0
5347 | 3 | 8 |  | CC Chg | 01:11:00 | 44:27:06 | 620.1637 | 3.5972 | 0.7339 | 733.86 | 0.7339 | 733.86 | 0 | 0 | 2.5248 | 2524.77 | 2.5248 | 2524.77 | 0 | 0 | 2024-06-29 08:14:24 | 2.2308 | 3334.2134 | 3334.2134 | 5800.34 | Close | 24.1558 |  | 0 | 33 | 0 | 0
5348 | 3 | 8 |  | CC Chg | 01:11:30 | 44:27:36 | 620.1637 | 3.5987 | 0.739 | 739.03 | 0.739 | 739.03 | 0 | 0 | 2.5434 | 2543.36 | 2.5434 | 2543.36 | 0 | 0 | 2024-06-29 08:14:54 | 2.2318 | 3334.2613 | 3334.2613 | 5802.84 | Close | 24.3259 |  | 0 | 33 | 0 | 0
5349 | 3 | 8 |  | CC Chg | 01:12:00 | 44:28:06 | 620.1637 | 3.6003 | 0.7442 | 744.2 | 0.7442 | 744.2 | 0 | 0 | 2.562 | 2561.96 | 2.562 | 2561.96 | 0 | 0 | 2024-06-29 08:15:24 | 2.2328 | 3332.0637 | 3332.0637 | 5805.34 | Close | 24.496 |  | 0 | 33 | 0 | 0
5350 | 3 | 8 |  | CC Chg | 01:12:30 | 44:28:36 | 620.1637 | 3.6024 | 0.7494 | 749.36 | 0.7494 | 749.36 | 0 | 0 | 2.5806 | 2580.58 | 2.5806 | 2580.58 | 0 | 0 | 2024-06-29 08:15:54 | 2.2341 | 2382.679 | 2382.679 | 5808.84 | Close | 24.6662 |  | 0 | 33 | 0 | 0
5351 | 3 | 8 |  | CC Chg | 01:13:00 | 44:29:06 | 620.1637 | 3.604 | 0.7545 | 754.53 | 0.7545 | 754.53 | 0 | 0 | 2.5992 | 2599.19 | 2.5992 | 2599.19 | 0 | 0 | 2024-06-29 08:16:24 | 2.2351 | 3334.2165 | 3334.2165 | 5811.34 | Close | 24.8363 |  | 0 | 33 | 0 | 0
5352 | 3 | 8 |  | CC Chg | 01:13:30 | 44:29:36 | 620.1637 | 3.6055 | 0.7597 | 759.7 | 0.7597 | 759.7 | 0 | 0 | 2.6178 | 2617.82 | 2.6178 | 2617.82 | 0 | 0 | 2024-06-29 08:16:54 | 2.236 | 3332.0637 | 3332.0637 | 5813.84 | Close | 25.0064 |  | 0 | 33 | 0 | 0
5353 | 3 | 8 |  | CC Chg | 01:14:00 | 44:30:06 | 620.1637 | 3.6071 | 0.7649 | 764.87 | 0.7649 | 764.87 | 0 | 0 | 2.6365 | 2636.47 | 2.6365 | 2636.47 | 0 | 0 | 2024-06-29 08:17:24 | 2.237 | 3334.2134 | 3334.2134 | 5816.34 | Close | 25.1765 |  | 0 | 33 | 0 | 0
5354 | 3 | 8 |  | CC Chg | 01:14:30 | 44:30:36 | 620.1637 | 3.6086 | 0.77 | 770.04 | 0.77 | 770.04 | 0 | 0 | 2.6551 | 2655.1 | 2.6551 | 2655.1 | 0 | 0 | 2024-06-29 08:17:54 | 2.2379 | 3334.1717 | 3334.1717 | 5818.84 | Close | 25.3466 |  | 0 | 33 | 0 | 0
5355 | 3 | 8 |  | CC Chg | 01:15:00 | 44:31:06 | 620.1637 | 3.6105 | 0.7752 | 775.2 | 0.7752 | 775.2 | 0 | 0 | 2.6738 | 2673.76 | 2.6738 | 2673.76 | 0 | 0 | 2024-06-29 08:18:24 | 2.2391 | 2778.5112 | 2778.5112 | 5821.84 | Close | 25.5167 |  | 0 | 33 | 0 | 0
5356 | 3 | 8 |  | CC Chg | 01:15:30 | 44:31:36 | 620.1637 | 3.6117 | 0.7804 | 780.37 | 0.7804 | 780.37 | 0 | 0 | 2.6924 | 2692.43 | 2.6924 | 2692.43 | 0 | 0 | 2024-06-29 08:18:54 | 2.2399 | 4167.7668 | 4167.7668 | 5823.83 | Close | 25.6868 |  | 0 | 33 | 0 | 0
5357 | 3 | 8 |  | CC Chg | 01:16:00 | 44:32:06 | 620.1637 | 3.6133 | 0.7855 | 785.54 | 0.7855 | 785.54 | 0 | 0 | 2.7111 | 2711.09 | 2.7111 | 2711.09 | 0 | 0 | 2024-06-29 08:19:24 | 2.2408 | 3334.2165 | 3334.2165 | 5826.33 | Close | 25.8569 |  | 0 | 33 | 0 | 0
5358 | 3 | 8 |  | CC Chg | 01:16:30 | 44:32:36 | 620.1637 | 3.6145 | 0.7907 | 790.71 | 0.7907 | 790.71 | 0 | 0 | 2.7298 | 2729.77 | 2.7298 | 2729.77 | 0 | 0 | 2024-06-29 08:19:54 | 2.2416 | 4167.7668 | 4167.7668 | 5828.33 | Close | 26.0271 |  | 0 | 33 | 0 | 0
5359 | 3 | 8 |  | CC Chg | 01:17:00 | 44:33:06 | 620.1637 | 3.6158 | 0.7959 | 795.88 | 0.7959 | 795.88 | 0 | 0 | 2.7485 | 2748.46 | 2.7485 | 2748.46 | 0 | 0 | 2024-06-29 08:20:24 | 2.2424 | 4167.7668 | 4167.7668 | 5830.33 | Close | 26.1972 |  | 0 | 33 | 0 | 0
5360 | 3 | 8 |  | CC Chg | 01:17:30 | 44:33:36 | 620.1637 | 3.6173 | 0.801 | 801.04 | 0.801 | 801.04 | 0 | 0 | 2.7671 | 2767.14 | 2.7671 | 2767.14 | 0 | 0 | 2024-06-29 08:20:54 | 2.2433 | 3334.2613 | 3334.2613 | 5832.83 | Close | 26.3673 |  | 0 | 33 | 0 | 0
5361 | 3 | 8 |  | CC Chg | 01:18:00 | 44:34:06 | 620.1637 | 3.6186 | 0.8062 | 806.21 | 0.8062 | 806.21 | 0 | 0 | 2.7858 | 2785.84 | 2.7858 | 2785.84 | 0 | 0 | 2024-06-29 08:21:24 | 2.2441 | 4164.4084 | 4164.4084 | 5834.83 | Close | 26.5374 |  | 0 | 33 | 0 | 0
5362 | 3 | 8 |  | CC Chg | 01:18:30 | 44:34:36 | 620.1637 | 3.6198 | 0.8114 | 811.38 | 0.8114 | 811.38 | 0 | 0 | 2.8045 | 2804.55 | 2.8045 | 2804.55 | 0 | 0 | 2024-06-29 08:21:54 | 2.2449 | 4167.7668 | 4167.7668 | 5836.83 | Close | 26.7075 |  | 0 | 33 | 0 | 0
5363 | 3 | 8 |  | CC Chg | 01:19:00 | 44:35:06 | 620.1637 | 3.6207 | 0.8165 | 816.55 | 0.8165 | 816.55 | 0 | 0 | 2.8232 | 2823.25 | 2.8232 | 2823.25 | 0 | 0 | 2024-06-29 08:22:24 | 2.2454 | 5556.9529 | 5556.9529 | 5838.33 | Close | 26.8776 |  | 0 | 33 | 0 | 0
5364 | 3 | 8 |  | CC Chg | 01:19:30 | 44:35:36 | 620.1637 | 3.622 | 0.8217 | 821.72 | 0.8217 | 821.72 | 0 | 0 | 2.842 | 2841.97 | 2.842 | 2841.97 | 0 | 0 | 2024-06-29 08:22:54 | 2.2462 | 4167.7668 | 4167.7668 | 5840.33 | Close | 27.0477 |  | 0 | 33 | 0 | 0
5365 | 3 | 8 |  | CC Chg | 01:20:00 | 44:36:06 | 620.1637 | 3.6232 | 0.8269 | 826.88 | 0.8269 | 826.88 | 0 | 0 | 2.8607 | 2860.69 | 2.8607 | 2860.69 | 0 | 0 | 2024-06-29 08:23:24 | 2.247 | 4167.7668 | 4167.7668 | 5842.33 | Close | 27.2178 |  | 0 | 33 | 0 | 0
5366 | 3 | 8 |  | CC Chg | 01:20:30 | 44:36:36 | 620.1637 | 3.6241 | 0.8321 | 832.05 | 0.8321 | 832.05 | 0 | 0 | 2.8794 | 2879.41 | 2.8794 | 2879.41 | 0 | 0 | 2024-06-29 08:23:54 | 2.2476 | 5557.0275 | 5557.0275 | 5843.83 | Close | 27.3879 |  | 0 | 33 | 0 | 0
5367 | 3 | 8 |  | CC Chg | 01:21:00 | 44:37:06 | 620.1637 | 3.6254 | 0.8372 | 837.22 | 0.8372 | 837.22 | 0 | 0 | 2.8981 | 2898.15 | 2.8981 | 2898.15 | 0 | 0 | 2024-06-29 08:24:24 | 2.2483 | 4167.7668 | 4167.7668 | 5845.83 | Close | 27.5581 |  | 0 | 33 | 0 | 0
5368 | 3 | 8 |  | CC Chg | 01:21:30 | 44:37:36 | 620.1637 | 3.6266 | 0.8424 | 842.39 | 0.8424 | 842.39 | 0 | 0 | 2.9169 | 2916.89 | 2.9169 | 2916.89 | 0 | 0 | 2024-06-29 08:24:54 | 2.2491 | 4167.7668 | 4167.7668 | 5847.83 | Close | 27.7282 |  | 0 | 33 | 0 | 0
5369 | 3 | 8 |  | CC Chg | 01:22:00 | 44:38:06 | 620.1637 | 3.6279 | 0.8476 | 847.56 | 0.8476 | 847.56 | 0 | 0 | 2.9356 | 2935.63 | 2.9356 | 2935.63 | 0 | 0 | 2024-06-29 08:25:24 | 2.2499 | 4167.7707 | 4167.7707 | 5849.83 | Close | 27.8983 |  | 0 | 33 | 0 | 0
5370 | 3 | 8 |  | CC Chg | 01:22:30 | 44:38:36 | 620.1637 | 3.6288 | 0.8527 | 852.73 | 0.8527 | 852.73 | 0 | 0 | 2.9544 | 2954.38 | 2.9544 | 2954.38 | 0 | 0 | 2024-06-29 08:25:54 | 2.2504 | 5557.0224 | 5557.0224 | 5851.33 | Close | 28.0684 |  | 0 | 33 | 0 | 0
5371 | 3 | 8 |  | CC Chg | 01:23:00 | 44:39:06 | 620.1637 | 3.6297 | 0.8579 | 857.89 | 0.8579 | 857.89 | 0 | 0 | 2.9731 | 2973.14 | 2.9731 | 2973.14 | 0 | 0 | 2024-06-29 08:26:24 | 2.251 | 5551.0535 | 5551.0535 | 5852.83 | Close | 28.2385 |  | 0 | 33 | 0 | 0
5372 | 3 | 8 |  | CC Chg | 01:23:30 | 44:39:36 | 620.1637 | 3.6306 | 0.8631 | 863.06 | 0.8631 | 863.06 | 0 | 0 | 2.9919 | 2991.9 | 2.9919 | 2991.9 | 0 | 0 | 2024-06-29 08:26:54 | 2.2516 | 5557.0275 | 5557.0275 | 5854.33 | Close | 28.4086 |  | 0 | 33 | 0 | 0
5373 | 3 | 8 |  | CC Chg | 01:24:00 | 44:40:06 | 620.1637 | 3.6319 | 0.8682 | 868.23 | 0.8682 | 868.23 | 0 | 0 | 3.0107 | 3010.67 | 3.0107 | 3010.67 | 0 | 0 | 2024-06-29 08:27:24 | 2.2524 | 4171.1306 | 4171.1306 | 5856.33 | Close | 28.5787 |  | 0 | 33 | 0 | 0
5374 | 3 | 8 |  | CC Chg | 01:24:30 | 44:40:36 | 620.1637 | 3.6331 | 0.8734 | 873.4 | 0.8734 | 873.4 | 0 | 0 | 3.0294 | 3029.44 | 3.0294 | 3029.44 | 0 | 0 | 2024-06-29 08:27:54 | 2.2531 | 4167.7668 | 4167.7668 | 5858.33 | Close | 28.7488 |  | 0 | 33 | 0 | 0
5375 | 3 | 8 |  | CC Chg | 01:25:00 | 44:41:06 | 620.1637 | 3.6341 | 0.8786 | 878.57 | 0.8786 | 878.57 | 0 | 0 | 3.0482 | 3048.21 | 3.0482 | 3048.21 | 0 | 0 | 2024-06-29 08:28:24 | 2.2537 | 5557.0275 | 5557.0275 | 5859.83 | Close | 28.9189 |  | 0 | 33 | 0 | 0
5376 | 3 | 8 |  | CC Chg | 01:25:30 | 44:41:36 | 620.1637 | 3.635 | 0.8837 | 883.73 | 0.8837 | 883.73 | 0 | 0 | 3.067 | 3067 | 3.067 | 3067 | 0 | 0 | 2024-06-29 08:28:54 | 2.2543 | 5557.0224 | 5557.0224 | 5861.33 | Close | 29.0891 |  | 0 | 33 | 0 | 0
5377 | 3 | 8 |  | CC Chg | 01:26:00 | 44:42:06 | 620.1637 | 3.6359 | 0.8889 | 888.9 | 0.8889 | 888.9 | 0 | 0 | 3.0858 | 3085.79 | 3.0858 | 3085.79 | 0 | 0 | 2024-06-29 08:29:24 | 2.2549 | 5551.0535 | 5551.0535 | 5862.83 | Close | 29.2592 |  | 0 | 33 | 0 | 0
5378 | 3 | 8 |  | CC Chg | 01:26:30 | 44:42:36 | 620.1637 | 3.6368 | 0.8941 | 894.07 | 0.8941 | 894.07 | 0 | 0 | 3.1046 | 3104.58 | 3.1046 | 3104.58 | 0 | 0 | 2024-06-29 08:29:54 | 2.2554 | 5557.0275 | 5557.0275 | 5864.33 | Close | 29.4293 |  | 0 | 33 | 0 | 0
5379 | 3 | 8 |  | CC Chg | 01:27:00 | 44:43:06 | 620.1637 | 3.6378 | 0.8992 | 899.24 | 0.8992 | 899.24 | 0 | 0 | 3.1234 | 3123.38 | 3.1234 | 3123.38 | 0 | 0 | 2024-06-29 08:30:24 | 2.256 | 5557.0224 | 5557.0224 | 5865.83 | Close | 29.5994 |  | 0 | 33 | 0 | 0
5380 | 3 | 8 |  | CC Chg | 01:27:30 | 44:43:36 | 620.1637 | 3.6387 | 0.9044 | 904.41 | 0.9044 | 904.41 | 0 | 0 | 3.1422 | 3142.18 | 3.1422 | 3142.18 | 0 | 0 | 2024-06-29 08:30:54 | 2.2566 | 5557.0224 | 5557.0224 | 5867.33 | Close | 29.7695 |  | 0 | 33 | 0 | 0
5381 | 3 | 8 |  | CC Chg | 01:28:00 | 44:44:06 | 620.1637 | 3.6396 | 0.9096 | 909.57 | 0.9096 | 909.57 | 0 | 0 | 3.161 | 3160.98 | 3.161 | 3160.98 | 0 | 0 | 2024-06-29 08:31:24 | 2.2572 | 5556.9529 | 5556.9529 | 5868.83 | Close | 29.9396 |  | 0 | 33 | 0 | 0
5382 | 3 | 8 |  | CC Chg | 01:28:30 | 44:44:36 | 620.1637 | 3.6403 | 0.9147 | 914.74 | 0.9147 | 914.74 | 0 | 0 | 3.1798 | 3179.8 | 3.1798 | 3179.8 | 0 | 0 | 2024-06-29 08:31:54 | 2.2576 | 8335.5336 | 8335.5336 | 5869.83 | Close | 30.1097 |  | 0 | 33 | 0 | 0
5383 | 3 | 8 |  | CC Chg | 01:29:00 | 44:45:06 | 620.1637 | 3.6415 | 0.9199 | 919.91 | 0.9199 | 919.91 | 0 | 0 | 3.1986 | 3198.62 | 3.1986 | 3198.62 | 0 | 0 | 2024-06-29 08:32:24 | 2.2583 | 4167.7668 | 4167.7668 | 5871.83 | Close | 30.2798 |  | 0 | 33 | 0 | 0
5384 | 3 | 8 |  | CC Chg | 01:29:30 | 44:45:36 | 620.1637 | 3.6424 | 0.9251 | 925.08 | 0.9251 | 925.08 | 0 | 0 | 3.2174 | 3217.44 | 3.2174 | 3217.44 | 0 | 0 | 2024-06-29 08:32:54 | 2.2589 | 5557.1022 | 5557.1022 | 5873.33 | Close | 30.4499 |  | 0 | 33 | 0 | 0
5385 | 3 | 8 |  | CC Chg | 01:30:00 | 44:46:06 | 620.1637 | 3.6434 | 0.9302 | 930.25 | 0.9302 | 930.25 | 0 | 0 | 3.2363 | 3236.26 | 3.2363 | 3236.26 | 0 | 0 | 2024-06-29 08:33:24 | 2.2595 | 5557.0224 | 5557.0224 | 5874.82 | Close | 30.6201 |  | 0 | 33 | 0 | 0
5386 | 3 | 8 |  | CC Chg | 01:30:30 | 44:46:36 | 620.1637 | 3.644 | 0.9354 | 935.41 | 0.9354 | 935.41 | 0 | 0 | 3.2551 | 3255.1 | 3.2551 | 3255.1 | 0 | 0 | 2024-06-29 08:33:54 | 2.2599 | 8335.5336 | 8335.5336 | 5875.82 | Close | 30.7902 |  | 0 | 33 | 0 | 0
5387 | 3 | 8 |  | CC Chg | 01:31:00 | 44:47:06 | 620.1637 | 3.6449 | 0.9406 | 940.58 | 0.9406 | 940.58 | 0 | 0 | 3.2739 | 3273.93 | 3.2739 | 3273.93 | 0 | 0 | 2024-06-29 08:34:24 | 2.2604 | 5556.9529 | 5556.9529 | 5877.32 | Close | 30.9603 |  | 0 | 33 | 0 | 0
5388 | 3 | 8 |  | CC Chg | 01:31:30 | 44:47:36 | 620.1637 | 3.6458 | 0.9457 | 945.75 | 0.9457 | 945.75 | 0 | 0 | 3.2928 | 3292.77 | 3.2928 | 3292.77 | 0 | 0 | 2024-06-29 08:34:54 | 2.261 | 5557.0224 | 5557.0224 | 5878.82 | Close | 31.1304 |  | 0 | 33 | 0 | 0
5389 | 3 | 8 |  | CC Chg | 01:32:00 | 44:48:06 | 620.1637 | 3.6468 | 0.9509 | 950.92 | 0.9509 | 950.92 | 0 | 0 | 3.3116 | 3311.62 | 3.3116 | 3311.62 | 0 | 0 | 2024-06-29 08:35:24 | 2.2616 | 5557.0224 | 5557.0224 | 5880.32 | Close | 31.3005 |  | 0 | 33 | 0 | 0
5390 | 3 | 8 |  | CC Chg | 01:32:30 | 44:48:36 | 620.1637 | 3.6477 | 0.9561 | 956.09 | 0.9561 | 956.09 | 0 | 0 | 3.3305 | 3330.46 | 3.3305 | 3330.46 | 0 | 0 | 2024-06-29 08:35:54 | 2.2622 | 5557.1022 | 5557.1022 | 5881.82 | Close | 31.4706 |  | 0 | 33 | 0 | 0
5391 | 3 | 8 |  | CC Chg | 01:33:00 | 44:49:06 | 620.1637 | 3.6483 | 0.9613 | 961.25 | 0.9613 | 961.25 | 0 | 0 | 3.3493 | 3349.32 | 3.3493 | 3349.32 | 0 | 0 | 2024-06-29 08:36:24 | 2.2626 | 8322.1108 | 8322.1108 | 5882.82 | Close | 31.6407 |  | 0 | 33 | 0 | 0
5392 | 3 | 8 |  | CC Chg | 01:33:30 | 44:49:36 | 620.1637 | 3.6492 | 0.9664 | 966.42 | 0.9664 | 966.42 | 0 | 0 | 3.3682 | 3368.17 | 3.3682 | 3368.17 | 0 | 0 | 2024-06-29 08:36:54 | 2.2631 | 5557.0224 | 5557.0224 | 5884.32 | Close | 31.8108 |  | 0 | 33 | 0 | 0
5393 | 3 | 8 |  | CC Chg | 01:34:00 | 44:50:06 | 620.1637 | 3.6505 | 0.9716 | 971.59 | 0.9716 | 971.59 | 0 | 0 | 3.387 | 3387.03 | 3.387 | 3387.03 | 0 | 0 | 2024-06-29 08:37:24 | 2.2639 | 4167.7707 | 4167.7707 | 5886.32 | Close | 31.981 |  | 0 | 33 | 0 | 0
5394 | 3 | 8 |  | CC Chg | 01:34:30 | 44:50:36 | 620.1637 | 3.6511 | 0.9768 | 976.76 | 0.9768 | 976.76 | 0 | 0 | 3.4059 | 3405.9 | 3.4059 | 3405.9 | 0 | 0 | 2024-06-29 08:37:54 | 2.2643 | 8335.5336 | 8335.5336 | 5887.32 | Close | 32.1511 |  | 0 | 33 | 0 | 0
5395 | 3 | 8 |  | CC Chg | 01:35:00 | 44:51:06 | 620.1637 | 3.652 | 0.9819 | 981.93 | 0.9819 | 981.93 | 0 | 0 | 3.4248 | 3424.78 | 3.4248 | 3424.78 | 0 | 0 | 2024-06-29 08:38:24 | 2.2649 | 5557.0224 | 5557.0224 | 5888.82 | Close | 32.3212 |  | 0 | 33 | 0 | 0
5396 | 3 | 8 |  | CC Chg | 01:35:30 | 44:51:36 | 620.1637 | 3.653 | 0.9871 | 987.09 | 0.9871 | 987.09 | 0 | 0 | 3.4436 | 3443.65 | 3.4436 | 3443.65 | 0 | 0 | 2024-06-29 08:38:54 | 2.2654 | 5556.9529 | 5556.9529 | 5890.32 | Close | 32.4913 |  | 0 | 33 | 0 | 0
5397 | 3 | 8 |  | CC Chg | 01:36:00 | 44:52:06 | 620.1637 | 3.6536 | 0.9923 | 992.26 | 0.9923 | 992.26 | 0 | 0 | 3.4625 | 3462.53 | 3.4625 | 3462.53 | 0 | 0 | 2024-06-29 08:39:24 | 2.2658 | 8335.5336 | 8335.5336 | 5891.32 | Close | 32.6614 |  | 0 | 33 | 0 | 0
5398 | 3 | 8 |  | CC Chg | 01:36:30 | 44:52:36 | 620.1637 | 3.6545 | 0.9974 | 997.43 | 0.9974 | 997.43 | 0 | 0 | 3.4814 | 3481.42 | 3.4814 | 3481.42 | 0 | 0 | 2024-06-29 08:39:54 | 2.2664 | 5557.0224 | 5557.0224 | 5892.82 | Close | 32.8315 |  | 0 | 33 | 0 | 0
5399 | 3 | 8 |  | CC Chg | 01:37:00 | 44:53:06 | 620.1637 | 3.6551 | 1.0026 | 1002.6 | 1.0026 | 1002.6 | 0 | 0 | 3.5003 | 3500.3 | 3.5003 | 3500.3 | 0 | 0 | 2024-06-29 08:40:24 | 2.2668 | 8335.6533 | 8335.6533 | 5893.82 | Close | 33.0016 |  | 0 | 33 | 0 | 0
5400 | 3 | 8 |  | CC Chg | 01:37:30 | 44:53:36 | 620.1637 | 3.6561 | 1.0078 | 1007.77 | 1.0078 | 1007.77 | 0 | 0 | 3.5192 | 3519.2 | 3.5192 | 3519.2 | 0 | 0 | 2024-06-29 08:40:54 | 2.2674 | 5557.0224 | 5557.0224 | 5895.32 | Close | 33.1717 |  | 0 | 33 | 0 | 0
5401 | 3 | 8 |  | CC Chg | 01:38:00 | 44:54:06 | 620.1637 | 3.657 | 1.0129 | 1012.93 | 1.0129 | 1012.93 | 0 | 0 | 3.5381 | 3538.09 | 3.5381 | 3538.09 | 0 | 0 | 2024-06-29 08:41:24 | 2.2679 | 5557.0224 | 5557.0224 | 5896.82 | Close | 33.3418 |  | 0 | 33 | 0 | 0
5402 | 3 | 8 |  | CC Chg | 01:38:30 | 44:54:36 | 620.1637 | 3.6579 | 1.0181 | 1018.1 | 1.0181 | 1018.1 | 0 | 0 | 3.557 | 3556.99 | 3.557 | 3556.99 | 0 | 0 | 2024-06-29 08:41:54 | 2.2685 | 5556.9529 | 5556.9529 | 5898.32 | Close | 33.512 |  | 0 | 33 | 0 | 0
5403 | 3 | 8 |  | CC Chg | 01:39:00 | 44:55:06 | 620.1637 | 3.6589 | 1.0233 | 1023.27 | 1.0233 | 1023.27 | 0 | 0 | 3.5759 | 3575.9 | 3.5759 | 3575.9 | 0 | 0 | 2024-06-29 08:42:24 | 2.2691 | 5557.0224 | 5557.0224 | 5899.82 | Close | 33.6821 |  | 0 | 33 | 0 | 0
5404 | 3 | 8 |  | CC Chg | 01:39:30 | 44:55:36 | 620.1637 | 3.6595 | 1.0284 | 1028.44 | 1.0284 | 1028.44 | 0 | 0 | 3.5948 | 3594.81 | 3.5948 | 3594.81 | 0 | 0 | 2024-06-29 08:42:54 | 2.2695 | 8335.5336 | 8335.5336 | 5900.82 | Close | 33.8522 |  | 0 | 33 | 0 | 0
5405 | 3 | 8 |  | CC Chg | 01:40:00 | 44:56:06 | 620.1637 | 3.6604 | 1.0336 | 1033.61 | 1.0336 | 1033.61 | 0 | 0 | 3.6137 | 3613.73 | 3.6137 | 3613.73 | 0 | 0 | 2024-06-29 08:43:24 | 2.27 | 5557.0275 | 5557.0275 | 5902.32 | Close | 34.0223 |  | 0 | 33 | 0 | 0
5406 | 3 | 8 |  | CC Chg | 01:40:30 | 44:56:36 | 620.1637 | 3.6613 | 1.0388 | 1038.77 | 1.0388 | 1038.77 | 0 | 0 | 3.6326 | 3632.65 | 3.6326 | 3632.65 | 0 | 0 | 2024-06-29 08:43:54 | 2.2706 | 5557.0224 | 5557.0224 | 5903.82 | Close | 34.1924 |  | 0 | 33 | 0 | 0
5407 | 3 | 8 |  | CC Chg | 01:41:00 | 44:57:06 | 620.1637 | 3.662 | 1.0439 | 1043.94 | 1.0439 | 1043.94 | 0 | 0 | 3.6516 | 3651.57 | 3.6516 | 3651.57 | 0 | 0 | 2024-06-29 08:44:24 | 2.271 | 8335.5336 | 8335.5336 | 5904.82 | Close | 34.3625 |  | 0 | 33 | 0 | 0
5408 | 3 | 8 |  | CC Chg | 01:41:30 | 44:57:36 | 620.1637 | 3.6629 | 1.0491 | 1049.11 | 1.0491 | 1049.11 | 0 | 0 | 3.6705 | 3670.5 | 3.6705 | 3670.5 | 0 | 0 | 2024-06-29 08:44:54 | 2.2716 | 5557.0275 | 5557.0275 | 5906.32 | Close | 34.5326 |  | 0 | 33 | 0 | 0
5409 | 3 | 8 |  | CC Chg | 01:42:00 | 44:58:06 | 620.1637 | 3.6638 | 1.0543 | 1054.28 | 1.0543 | 1054.28 | 0 | 0 | 3.6894 | 3689.43 | 3.6894 | 3689.43 | 0 | 0 | 2024-06-29 08:45:24 | 2.2722 | 5557.0224 | 5557.0224 | 5907.82 | Close | 34.7027 |  | 0 | 33 | 0 | 0
5410 | 3 | 8 |  | CC Chg | 01:42:30 | 44:58:36 | 620.1637 | 3.6647 | 1.0594 | 1059.45 | 1.0594 | 1059.45 | 0 | 0 | 3.7084 | 3708.37 | 3.7084 | 3708.37 | 0 | 0 | 2024-06-29 08:45:54 | 2.2727 | 5551.0535 | 5551.0535 | 5909.32 | Close | 34.8728 |  | 0 | 33 | 0 | 0
5411 | 3 | 8 |  | CC Chg | 01:43:00 | 44:59:06 | 620.1637 | 3.6657 | 1.0646 | 1064.61 | 1.0646 | 1064.61 | 0 | 0 | 3.7273 | 3727.31 | 3.7273 | 3727.31 | 0 | 0 | 2024-06-29 08:46:24 | 2.2733 | 5556.9529 | 5556.9529 | 5910.82 | Close | 35.043 |  | 0 | 33 | 0 | 0
5412 | 3 | 8 |  | CC Chg | 01:43:30 | 44:59:36 | 620.1637 | 3.6663 | 1.0698 | 1069.78 | 1.0698 | 1069.78 | 0 | 0 | 3.7463 | 3746.25 | 3.7463 | 3746.25 | 0 | 0 | 2024-06-29 08:46:54 | 2.2737 | 8335.5336 | 8335.5336 | 5911.82 | Close | 35.2131 |  | 0 | 33 | 0 | 0
5413 | 3 | 8 |  | CC Chg | 01:44:00 | 45:00:06 | 620.1637 | 3.6672 | 1.075 | 1074.95 | 1.075 | 1074.95 | 0 | 0 | 3.7652 | 3765.21 | 3.7652 | 3765.21 | 0 | 0 | 2024-06-29 08:47:24 | 2.2743 | 5557.0224 | 5557.0224 | 5913.32 | Close | 35.3832 |  | 0 | 33 | 0 | 0
5414 | 3 | 8 |  | CC Chg | 01:44:30 | 45:00:36 | 620.1637 | 3.6682 | 1.0801 | 1080.12 | 1.0801 | 1080.12 | 0 | 0 | 3.7842 | 3784.16 | 3.7842 | 3784.16 | 0 | 0 | 2024-06-29 08:47:54 | 2.2749 | 5557.0275 | 5557.0275 | 5914.82 | Close | 35.5533 |  | 0 | 33 | 0 | 0
5415 | 3 | 8 |  | CC Chg | 01:45:00 | 45:01:06 | 620.1637 | 3.6688 | 1.0853 | 1085.29 | 1.0853 | 1085.29 | 0 | 0 | 3.8031 | 3803.12 | 3.8031 | 3803.12 | 0 | 0 | 2024-06-29 08:48:24 | 2.2752 | 8335.5336 | 8335.5336 | 5915.82 | Close | 35.7234 |  | 0 | 33 | 0 | 0
5416 | 3 | 8 |  | CC Chg | 01:45:30 | 45:01:36 | 620.1637 | 3.6697 | 1.0905 | 1090.45 | 1.0905 | 1090.45 | 0 | 0 | 3.8221 | 3822.08 | 3.8221 | 3822.08 | 0 | 0 | 2024-06-29 08:48:54 | 2.2758 | 5557.0224 | 5557.0224 | 5917.32 | Close | 35.8935 |  | 0 | 33 | 0 | 0
5417 | 3 | 8 |  | CC Chg | 01:46:00 | 45:02:06 | 620.1637 | 3.6706 | 1.0956 | 1095.62 | 1.0956 | 1095.62 | 0 | 0 | 3.841 | 3841.04 | 3.841 | 3841.04 | 0 | 0 | 2024-06-29 08:49:24 | 2.2764 | 5557.1022 | 5557.1022 | 5918.82 | Close | 36.0636 |  | 0 | 33.1 | 0 | 0
5418 | 3 | 8 |  | CC Chg | 01:46:30 | 45:02:36 | 620.1637 | 3.6713 | 1.1008 | 1100.79 | 1.1008 | 1100.79 | 0 | 0 | 3.86 | 3860.02 | 3.86 | 3860.02 | 0 | 0 | 2024-06-29 08:49:54 | 2.2768 | 8335.5336 | 8335.5336 | 5919.82 | Close | 36.2337 |  | 0 | 33 | 0 | 0
5419 | 3 | 8 |  | CC Chg | 01:47:00 | 45:03:06 | 620.1637 | 3.6725 | 1.106 | 1105.96 | 1.106 | 1105.96 | 0 | 0 | 3.879 | 3879 | 3.879 | 3879 | 0 | 0 | 2024-06-29 08:50:24 | 2.2775 | 4167.7668 | 4167.7668 | 5921.82 | Close | 36.4038 |  | 0 | 33 | 0 | 0
5420 | 3 | 8 |  | CC Chg | 01:47:30 | 45:03:36 | 620.1637 | 3.6734 | 1.1111 | 1111.13 | 1.1111 | 1111.13 | 0 | 0 | 3.898 | 3897.97 | 3.898 | 3897.97 | 0 | 0 | 2024-06-29 08:50:54 | 2.2781 | 5557.0275 | 5557.0275 | 5923.32 | Close | 36.574 |  | 0 | 33 | 0 | 0
5421 | 3 | 8 |  | CC Chg | 01:48:00 | 45:04:06 | 620.1637 | 3.674 | 1.1163 | 1116.29 | 1.1163 | 1116.29 | 0 | 0 | 3.917 | 3916.96 | 3.917 | 3916.96 | 0 | 0 | 2024-06-29 08:51:24 | 2.2785 | 8335.5336 | 8335.5336 | 5924.31 | Close | 36.7441 |  | 0 | 33 | 0 | 0
5422 | 3 | 8 |  | CC Chg | 01:48:30 | 45:04:36 | 620.1637 | 3.675 | 1.1215 | 1121.46 | 1.1215 | 1121.46 | 0 | 0 | 3.936 | 3935.95 | 3.936 | 3935.95 | 0 | 0 | 2024-06-29 08:51:54 | 2.2791 | 5557.0224 | 5557.0224 | 5925.81 | Close | 36.9142 |  | 0 | 33 | 0 | 0
5423 | 3 | 8 |  | CC Chg | 01:49:00 | 45:05:06 | 620.1637 | 3.6759 | 1.1266 | 1126.63 | 1.1266 | 1126.63 | 0 | 0 | 3.9549 | 3954.95 | 3.9549 | 3954.95 | 0 | 0 | 2024-06-29 08:52:24 | 2.2797 | 5556.8782 | 5556.8782 | 5927.31 | Close | 37.0843 |  | 0 | 33 | 0 | 0
5424 | 3 | 8 |  | CC Chg | 01:49:30 | 45:05:36 | 620.1637 | 3.6768 | 1.1318 | 1131.8 | 1.1318 | 1131.8 | 0 | 0 | 3.9739 | 3973.95 | 3.9739 | 3973.95 | 0 | 0 | 2024-06-29 08:52:54 | 2.2802 | 5557.0224 | 5557.0224 | 5928.81 | Close | 37.2544 |  | 0 | 33 | 0 | 0
5425 | 3 | 8 |  | CC Chg | 01:50:00 | 45:06:06 | 620.1637 | 3.6778 | 1.137 | 1136.97 | 1.137 | 1136.97 | 0 | 0 | 3.993 | 3992.95 | 3.993 | 3992.95 | 0 | 0 | 2024-06-29 08:53:24 | 2.2808 | 5557.0224 | 5557.0224 | 5930.31 | Close | 37.4245 |  | 0 | 33 | 0 | 0
5426 | 3 | 8 |  | CC Chg | 01:50:30 | 45:06:36 | 620.1637 | 3.6784 | 1.1421 | 1142.13 | 1.1421 | 1142.13 | 0 | 0 | 4.012 | 4011.96 | 4.012 | 4011.96 | 0 | 0 | 2024-06-29 08:53:54 | 2.2812 | 8322.1185 | 8322.1185 | 5931.31 | Close | 37.5946 |  | 0 | 33.1 | 0 | 0
5427 | 3 | 8 |  | CC Chg | 01:51:00 | 45:07:06 | 620.1637 | 3.6793 | 1.1473 | 1147.3 | 1.1473 | 1147.3 | 0 | 0 | 4.031 | 4030.97 | 4.031 | 4030.97 | 0 | 0 | 2024-06-29 08:54:24 | 2.2818 | 5557.0224 | 5557.0224 | 5932.81 | Close | 37.7647 |  | 0 | 33 | 0 | 0
5428 | 3 | 8 |  | CC Chg | 01:51:30 | 45:07:36 | 620.1637 | 3.6806 | 1.1525 | 1152.47 | 1.1525 | 1152.47 | 0 | 0 | 4.05 | 4049.99 | 4.05 | 4049.99 | 0 | 0 | 2024-06-29 08:54:54 | 2.2825 | 4171.1306 | 4171.1306 | 5934.81 | Close | 37.9348 |  | 0 | 33.1 | 0 | 0
5429 | 3 | 8 |  | CC Chg | 01:52:00 | 45:08:06 | 620.1637 | 3.6815 | 1.1576 | 1157.64 | 1.1576 | 1157.64 | 0 | 0 | 4.069 | 4069.01 | 4.069 | 4069.01 | 0 | 0 | 2024-06-29 08:55:24 | 2.2831 | 5551.1333 | 5551.1333 | 5936.31 | Close | 38.105 |  | 0 | 33.1 | 0 | 0
5430 | 3 | 8 |  | CC Chg | 01:52:30 | 45:08:36 | 620.1637 | 3.6824 | 1.1628 | 1162.81 | 1.1628 | 1162.81 | 0 | 0 | 4.088 | 4088.04 | 4.088 | 4088.04 | 0 | 0 | 2024-06-29 08:55:54 | 2.2837 | 5557.0224 | 5557.0224 | 5937.81 | Close | 38.2751 |  | 0 | 33 | 0 | 0
5431 | 3 | 8 |  | CC Chg | 01:53:00 | 45:09:06 | 620.1637 | 3.6833 | 1.168 | 1167.97 | 1.168 | 1167.97 | 0 | 0 | 4.1071 | 4107.08 | 4.1071 | 4107.08 | 0 | 0 | 2024-06-29 08:56:24 | 2.2843 | 5557.0224 | 5557.0224 | 5939.31 | Close | 38.4452 |  | 0 | 33.1 | 0 | 0
5432 | 3 | 8 |  | CC Chg | 01:53:30 | 45:09:36 | 620.1637 | 3.6843 | 1.1731 | 1173.14 | 1.1731 | 1173.14 | 0 | 0 | 4.1261 | 4126.11 | 4.1261 | 4126.11 | 0 | 0 | 2024-06-29 08:56:54 | 2.2849 | 5557.1022 | 5557.1022 | 5940.81 | Close | 38.6153 |  | 0 | 33.1 | 0 | 0
5433 | 3 | 8 |  | CC Chg | 01:54:00 | 45:10:06 | 620.1637 | 3.6849 | 1.1783 | 1178.31 | 1.1783 | 1178.31 | 0 | 0 | 4.1452 | 4145.15 | 4.1452 | 4145.15 | 0 | 0 | 2024-06-29 08:57:24 | 2.2852 | 8335.5336 | 8335.5336 | 5941.81 | Close | 38.7854 |  | 0 | 33.1 | 0 | 0
5434 | 3 | 8 |  | CC Chg | 01:54:30 | 45:10:36 | 620.1637 | 3.6858 | 1.1835 | 1183.48 | 1.1835 | 1183.48 | 0 | 0 | 4.1642 | 4164.2 | 4.1642 | 4164.2 | 0 | 0 | 2024-06-29 08:57:54 | 2.2858 | 5557.0224 | 5557.0224 | 5943.31 | Close | 38.9555 |  | 0 | 33.1 | 0 | 0
5435 | 3 | 8 |  | CC Chg | 01:55:00 | 45:11:06 | 620.1637 | 3.6868 | 1.1886 | 1188.65 | 1.1886 | 1188.65 | 0 | 0 | 4.1832 | 4183.25 | 4.1832 | 4183.25 | 0 | 0 | 2024-06-29 08:58:24 | 2.2864 | 5556.9529 | 5556.9529 | 5944.81 | Close | 39.1256 |  | 0 | 33.1 | 0 | 0
5436 | 3 | 8 |  | CC Chg | 01:55:30 | 45:11:36 | 620.1637 | 3.6877 | 1.1938 | 1193.82 | 1.1938 | 1193.82 | 0 | 0 | 4.2023 | 4202.31 | 4.2023 | 4202.31 | 0 | 0 | 2024-06-29 08:58:54 | 2.287 | 5557.0224 | 5557.0224 | 5946.31 | Close | 39.2957 |  | 0 | 33.1 | 0 | 0
5437 | 3 | 8 |  | CC Chg | 01:56:00 | 45:12:06 | 620.1637 | 3.6889 | 1.199 | 1198.98 | 1.199 | 1198.98 | 0 | 0 | 4.2214 | 4221.37 | 4.2214 | 4221.37 | 0 | 0 | 2024-06-29 08:59:24 | 2.2877 | 4167.7668 | 4167.7668 | 5948.31 | Close | 39.4659 |  | 0 | 33.1 | 0 | 0
5438 | 3 | 8 |  | CC Chg | 01:56:30 | 45:12:36 | 620.1637 | 3.6899 | 1.2042 | 1204.15 | 1.2042 | 1204.15 | 0 | 0 | 4.2404 | 4240.43 | 4.2404 | 4240.43 | 0 | 0 | 2024-06-29 08:59:54 | 2.2883 | 5557.1022 | 5557.1022 | 5949.81 | Close | 39.636 |  | 0 | 33.1 | 0 | 0
5439 | 3 | 8 |  | CC Chg | 01:57:00 | 45:13:06 | 620.1637 | 3.6908 | 1.2093 | 1209.32 | 1.2093 | 1209.32 | 0 | 0 | 4.2595 | 4259.51 | 4.2595 | 4259.51 | 0 | 0 | 2024-06-29 09:00:24 | 2.2889 | 5557.049 | 5557.049 | 5951.31 | Close | 39.8061 |  | 0 | 33.1 | 0 | 0
5440 | 3 | 8 |  | CC Chg | 01:57:30 | 45:13:36 | 620.1637 | 3.6917 | 1.2145 | 1214.49 | 1.2145 | 1214.49 | 0 | 0 | 4.2786 | 4278.59 | 4.2786 | 4278.59 | 0 | 0 | 2024-06-29 09:00:54 | 2.2895 | 5557.0224 | 5557.0224 | 5952.81 | Close | 39.9762 |  | 0 | 33.1 | 0 | 0
5441 | 3 | 8 |  | CC Chg | 01:58:00 | 45:14:06 | 620.1637 | 3.693 | 1.2197 | 1219.66 | 1.2197 | 1219.66 | 0 | 0 | 4.2977 | 4297.67 | 4.2977 | 4297.67 | 0 | 0 | 2024-06-29 09:01:24 | 2.2902 | 4164.4084 | 4164.4084 | 5954.81 | Close | 40.1463 |  | 0 | 33.1 | 0 | 0
5442 | 3 | 8 |  | CC Chg | 01:58:30 | 45:14:36 | 620.1637 | 3.6939 | 1.2248 | 1224.82 | 1.2248 | 1224.82 | 0 | 0 | 4.3168 | 4316.75 | 4.3168 | 4316.75 | 0 | 0 | 2024-06-29 09:01:54 | 2.2908 | 5563.084 | 5563.084 | 5956.31 | Close | 40.3164 |  | 0 | 33.1 | 0 | 0
5443 | 3 | 8 |  | CC Chg | 01:59:00 | 45:15:06 | 620.1637 | 3.6948 | 1.23 | 1229.99 | 1.23 | 1229.99 | 0 | 0 | 4.3358 | 4335.85 | 4.3358 | 4335.85 | 0 | 0 | 2024-06-29 09:02:24 | 2.2914 | 5557.0224 | 5557.0224 | 5957.81 | Close | 40.4865 |  | 0 | 33.1 | 0 | 0
5444 | 3 | 8 |  | CC Chg | 01:59:30 | 45:15:36 | 620.1637 | 3.6961 | 1.2352 | 1235.16 | 1.2352 | 1235.16 | 0 | 0 | 4.3549 | 4354.95 | 4.3549 | 4354.95 | 0 | 0 | 2024-06-29 09:02:54 | 2.2922 | 4164.4084 | 4164.4084 | 5959.81 | Close | 40.6566 |  | 0 | 33.1 | 0 | 0
5445 | 3 | 8 |  | CC Chg | 02:00:00 | 45:16:06 | 620.1637 | 3.697 | 1.2403 | 1240.33 | 1.2403 | 1240.33 | 0 | 0 | 4.374 | 4374.04 | 4.374 | 4374.04 | 0 | 0 | 2024-06-29 09:03:24 | 2.2927 | 5556.8035 | 5556.8035 | 5961.31 | Close | 40.8267 |  | 0 | 33.1 | 0 | 0
5446 | 3 | 8 |  | CC Chg | 02:00:30 | 45:16:36 | 620.1637 | 3.6979 | 1.2455 | 1245.5 | 1.2455 | 1245.5 | 0 | 0 | 4.3932 | 4393.16 | 4.3932 | 4393.16 | 0 | 0 | 2024-06-29 09:03:54 | 2.2933 | 5557.0224 | 5557.0224 | 5962.81 | Close | 40.9969 |  | 0 | 33.1 | 0 | 0
5447 | 3 | 8 |  | CC Chg | 02:01:00 | 45:17:06 | 620.1637 | 3.6988 | 1.2507 | 1250.66 | 1.2507 | 1250.66 | 0 | 0 | 4.4123 | 4412.27 | 4.4123 | 4412.27 | 0 | 0 | 2024-06-29 09:04:24 | 2.2939 | 5557.0224 | 5557.0224 | 5964.31 | Close | 41.167 |  | 0 | 33.1 | 0 | 0
5448 | 3 | 8 |  | CC Chg | 02:01:30 | 45:17:36 | 620.1637 | 3.7001 | 1.2558 | 1255.83 | 1.2558 | 1255.83 | 0 | 0 | 4.4314 | 4431.39 | 4.4314 | 4431.39 | 0 | 0 | 2024-06-29 09:04:54 | 2.2947 | 4167.7147 | 4167.7147 | 5966.31 | Close | 41.3371 |  | 0 | 33.1 | 0 | 0
5449 | 3 | 8 |  | CC Chg | 02:02:00 | 45:18:06 | 620.1637 | 3.701 | 1.261 | 1261 | 1.261 | 1261 | 0 | 0 | 4.4505 | 4450.51 | 4.4505 | 4450.51 | 0 | 0 | 2024-06-29 09:05:24 | 2.2952 | 5557.0224 | 5557.0224 | 5967.81 | Close | 41.5072 |  | 0 | 33.1 | 0 | 0
5450 | 3 | 8 |  | CC Chg | 02:02:30 | 45:18:36 | 620.1637 | 3.7019 | 1.2662 | 1266.17 | 1.2662 | 1266.17 | 0 | 0 | 4.4696 | 4469.64 | 4.4696 | 4469.64 | 0 | 0 | 2024-06-29 09:05:54 | 2.2958 | 5557.0224 | 5557.0224 | 5969.31 | Close | 41.6773 |  | 0 | 33.1 | 0 | 0
5451 | 3 | 8 |  | CC Chg | 02:03:00 | 45:19:06 | 620.1637 | 3.7029 | 1.2713 | 1271.34 | 1.2713 | 1271.34 | 0 | 0 | 4.4888 | 4488.77 | 4.4888 | 4488.77 | 0 | 0 | 2024-06-29 09:06:24 | 2.2964 | 5557.1022 | 5557.1022 | 5970.81 | Close | 41.8474 |  | 0 | 33.1 | 0 | 0
5452 | 3 | 8 |  | CC Chg | 02:03:30 | 45:19:36 | 620.1637 | 3.7044 | 1.2765 | 1276.5 | 1.2765 | 1276.5 | 0 | 0 | 4.5079 | 4507.92 | 4.5079 | 4507.92 | 0 | 0 | 2024-06-29 09:06:54 | 2.2974 | 3334.2134 | 3334.2134 | 5973.31 | Close | 42.0175 |  | 0 | 33.1 | 0 | 0
5453 | 3 | 8 |  | CC Chg | 02:04:00 | 45:20:06 | 620.1637 | 3.7054 | 1.2817 | 1281.67 | 1.2817 | 1281.67 | 0 | 0 | 4.5271 | 4527.07 | 4.5271 | 4527.07 | 0 | 0 | 2024-06-29 09:07:24 | 2.2979 | 5557.0224 | 5557.0224 | 5974.56 | Close | 42.1876 |  | 0.0002 | 33.1 | 0 | 0
5454 | 3 | 8 |  | CC Chg | 02:04:30 | 45:20:36 | 620.1637 | 3.7066 | 1.2868 | 1286.84 | 1.2868 | 1286.84 | 0 | 0 | 4.5462 | 4546.21 | 4.5462 | 4546.21 | 0 | 0 | 2024-06-29 09:07:54 | 2.2987 | 4167.8267 | 4167.8267 | 5976.8 | Close | 42.3577 |  | 0 | 33.1 | 0 | 0
5455 | 3 | 8 |  | CC Chg | 02:05:00 | 45:21:06 | 620.1637 | 3.7075 | 1.292 | 1292.01 | 1.292 | 1292.01 | 0 | 0 | 4.5654 | 4565.37 | 4.5654 | 4565.37 | 0 | 0 | 2024-06-29 09:08:24 | 2.2993 | 5557.0224 | 5557.0224 | 5978.3 | Close | 42.5279 |  | 0 | 33.1 | 0 | 0
5456 | 3 | 8 |  | CC Chg | 02:05:30 | 45:21:36 | 620.1637 | 3.7088 | 1.2972 | 1297.18 | 1.2972 | 1297.18 | 0 | 0 | 4.5845 | 4584.54 | 4.5845 | 4584.54 | 0 | 0 | 2024-06-29 09:08:54 | 2.3 | 4164.4084 | 4164.4084 | 5980.3 | Close | 42.698 |  | 0 | 33.1 | 0 | 0
5457 | 3 | 8 |  | CC Chg | 02:06:00 | 45:22:06 | 620.1637 | 3.7097 | 1.3023 | 1302.34 | 1.3023 | 1302.34 | 0 | 0 | 4.6037 | 4603.7 | 4.6037 | 4603.7 | 0 | 0 | 2024-06-29 09:09:24 | 2.3006 | 5556.9529 | 5556.9529 | 5981.56 | Close | 42.8681 |  | 0.0002 | 33.1 | 0 | 0
5458 | 3 | 8 |  | CC Chg | 02:06:30 | 45:22:36 | 620.1637 | 3.7106 | 1.3075 | 1307.51 | 1.3075 | 1307.51 | 0 | 0 | 4.6229 | 4622.88 | 4.6229 | 4622.88 | 0 | 0 | 2024-06-29 09:09:54 | 2.3012 | 5557.0224 | 5557.0224 | 5983.3 | Close | 43.0382 |  | 0 | 33.1 | 0 | 0
5459 | 3 | 8 |  | CC Chg | 02:07:00 | 45:23:06 | 620.1637 | 3.7122 | 1.3127 | 1312.68 | 1.3127 | 1312.68 | 0 | 0 | 4.6421 | 4642.06 | 4.6421 | 4642.06 | 0 | 0 | 2024-06-29 09:10:24 | 2.3022 | 3336.3659 | 3336.3659 | 5985.8 | Close | 43.2083 |  | 0 | 33.1 | 0 | 0
5460 | 3 | 8 |  | CC Chg | 02:07:30 | 45:23:36 | 620.1637 | 3.7134 | 1.3178 | 1317.85 | 1.3178 | 1317.85 | 0 | 0 | 4.6612 | 4661.25 | 4.6612 | 4661.25 | 0 | 0 | 2024-06-29 09:10:54 | 2.3029 | 4164.4682 | 4164.4682 | 5987.8 | Close | 43.3784 |  | 0 | 33.1 | 0 | 0
5461 | 3 | 8 |  | CC Chg | 02:08:00 | 45:24:06 | 620.1637 | 3.7143 | 1.323 | 1323.02 | 1.323 | 1323.02 | 0 | 0 | 4.6804 | 4680.44 | 4.6804 | 4680.44 | 0 | 0 | 2024-06-29 09:11:24 | 2.3035 | 5557.0224 | 5557.0224 | 5989.3 | Close | 43.5485 |  | 0 | 33.1 | 0 | 0
5462 | 3 | 8 |  | CC Chg | 02:08:30 | 45:24:36 | 620.1637 | 3.7156 | 1.3282 | 1328.18 | 1.3282 | 1328.18 | 0 | 0 | 4.6996 | 4699.64 | 4.6996 | 4699.64 | 0 | 0 | 2024-06-29 09:11:54 | 2.3043 | 4167.7668 | 4167.7668 | 5991.3 | Close | 43.7186 |  | 0 | 33.1 | 0 | 0
5463 | 3 | 8 |  | CC Chg | 02:09:00 | 45:25:06 | 620.1637 | 3.7168 | 1.3334 | 1333.35 | 1.3334 | 1333.35 | 0 | 0 | 4.7188 | 4718.84 | 4.7188 | 4718.84 | 0 | 0 | 2024-06-29 09:12:24 | 2.305 | 4167.7147 | 4167.7147 | 5993.3 | Close | 43.8888 |  | 0 | 33.1 | 0 | 0
5464 | 3 | 8 |  | CC Chg | 02:09:30 | 45:25:36 | 620.1637 | 3.7178 | 1.3385 | 1338.52 | 1.3385 | 1338.52 | 0 | 0 | 4.7381 | 4738.06 | 4.7381 | 4738.06 | 0 | 0 | 2024-06-29 09:12:54 | 2.3056 | 5557.0224 | 5557.0224 | 5994.8 | Close | 44.0589 |  | 0 | 33.1 | 0 | 0
5465 | 3 | 8 |  | CC Chg | 02:10:00 | 45:26:06 | 620.1637 | 3.719 | 1.3437 | 1343.69 | 1.3437 | 1343.69 | 0 | 0 | 4.7573 | 4757.28 | 4.7573 | 4757.28 | 0 | 0 | 2024-06-29 09:13:24 | 2.3064 | 4167.7668 | 4167.7668 | 5996.8 | Close | 44.229 |  | 0 | 33.1 | 0 | 0
5466 | 3 | 8 |  | CC Chg | 02:10:30 | 45:26:36 | 620.1637 | 3.7205 | 1.3489 | 1348.86 | 1.3489 | 1348.86 | 0 | 0 | 4.7765 | 4776.5 | 4.7765 | 4776.5 | 0 | 0 | 2024-06-29 09:13:54 | 2.3073 | 3334.2613 | 3334.2613 | 5999.3 | Close | 44.3991 |  | 0 | 33.1 | 0 | 0
5467 | 3 | 8 |  | CC Chg | 02:11:00 | 45:27:06 | 620.1637 | 3.7218 | 1.354 | 1354.02 | 1.354 | 1354.02 | 0 | 0 | 4.7957 | 4795.73 | 4.7957 | 4795.73 | 0 | 0 | 2024-06-29 09:14:24 | 2.3081 | 4167.7668 | 4167.7668 | 6001.3 | Close | 44.5692 |  | 0 | 33.1 | 0 | 0
5468 | 3 | 8 |  | CC Chg | 02:11:30 | 45:27:36 | 620.1637 | 3.723 | 1.3592 | 1359.19 | 1.3592 | 1359.19 | 0 | 0 | 4.815 | 4814.97 | 4.815 | 4814.97 | 0 | 0 | 2024-06-29 09:14:54 | 2.3089 | 4167.7668 | 4167.7668 | 6003.3 | Close | 44.7393 |  | 0 | 33.1 | 0 | 0
5469 | 3 | 8 |  | CC Chg | 02:12:00 | 45:28:06 | 620.1637 | 3.724 | 1.3644 | 1364.36 | 1.3644 | 1364.36 | 0 | 0 | 4.8342 | 4834.21 | 4.8342 | 4834.21 | 0 | 0 | 2024-06-29 09:15:24 | 2.3095 | 5556.9529 | 5556.9529 | 6004.8 | Close | 44.9094 |  | 0 | 33.1 | 0 | 0
5470 | 3 | 8 |  | CC Chg | 02:12:30 | 45:28:36 | 620.1637 | 3.7252 | 1.3695 | 1369.53 | 1.3695 | 1369.53 | 0 | 0 | 4.8535 | 4853.46 | 4.8535 | 4853.46 | 0 | 0 | 2024-06-29 09:15:54 | 2.3102 | 4167.7668 | 4167.7668 | 6006.8 | Close | 45.0795 |  | 0 | 33.1 | 0 | 0
5471 | 3 | 8 |  | CC Chg | 02:13:00 | 45:29:06 | 620.1637 | 3.7264 | 1.3747 | 1374.7 | 1.3747 | 1374.7 | 0 | 0 | 4.8727 | 4872.72 | 4.8727 | 4872.72 | 0 | 0 | 2024-06-29 09:16:24 | 2.311 | 4164.4084 | 4164.4084 | 6008.8 | Close | 45.2496 |  | 0 | 33.1 | 0 | 0
5472 | 3 | 8 |  | CC Chg | 02:13:30 | 45:29:36 | 620.1637 | 3.728 | 1.3799 | 1379.86 | 1.3799 | 1379.86 | 0 | 0 | 4.892 | 4891.97 | 4.892 | 4891.97 | 0 | 0 | 2024-06-29 09:16:54 | 2.312 | 3334.1717 | 3334.1717 | 6011.3 | Close | 45.4198 |  | 0 | 33.1 | 0 | 0
5473 | 3 | 8 |  | CC Chg | 02:14:00 | 45:30:06 | 620.1637 | 3.7292 | 1.385 | 1385.03 | 1.385 | 1385.03 | 0 | 0 | 4.9112 | 4911.25 | 4.9112 | 4911.25 | 0 | 0 | 2024-06-29 09:17:24 | 2.3127 | 4167.7668 | 4167.7668 | 6013.3 | Close | 45.5899 |  | 0 | 33.1 | 0 | 0
5474 | 3 | 8 |  | CC Chg | 02:14:30 | 45:30:36 | 620.1637 | 3.7305 | 1.3902 | 1390.2 | 1.3902 | 1390.2 | 0 | 0 | 4.9305 | 4930.52 | 4.9305 | 4930.52 | 0 | 0 | 2024-06-29 09:17:54 | 2.3135 | 4167.7668 | 4167.7668 | 6015.3 | Close | 45.76 |  | 0 | 33.1 | 0 | 0
5475 | 3 | 8 |  | CC Chg | 02:15:00 | 45:31:06 | 620.1637 | 3.7317 | 1.3954 | 1395.37 | 1.3954 | 1395.37 | 0 | 0 | 4.9498 | 4949.8 | 4.9498 | 4949.8 | 0 | 0 | 2024-06-29 09:18:24 | 2.3143 | 4167.8267 | 4167.8267 | 6017.3 | Close | 45.9301 |  | 0 | 33.1 | 0 | 0
5476 | 3 | 8 |  | CC Chg | 02:15:30 | 45:31:36 | 620.1637 | 3.7333 | 1.4005 | 1400.54 | 1.4005 | 1400.54 | 0 | 0 | 4.9691 | 4969.1 | 4.9691 | 4969.1 | 0 | 0 | 2024-06-29 09:18:54 | 2.3152 | 3334.2134 | 3334.2134 | 6019.8 | Close | 46.1002 |  | 0 | 33.1 | 0 | 0
5477 | 3 | 8 |  | CC Chg | 02:16:00 | 45:32:06 | 620.1637 | 3.7345 | 1.4057 | 1405.7 | 1.4057 | 1405.7 | 0 | 0 | 4.9884 | 4988.4 | 4.9884 | 4988.4 | 0 | 0 | 2024-06-29 09:19:24 | 2.316 | 4167.7668 | 4167.7668 | 6021.8 | Close | 46.2703 |  | 0 | 33.1 | 0 | 0
5478 | 3 | 8 |  | CC Chg | 02:16:30 | 45:32:36 | 620.1637 | 3.736 | 1.4109 | 1410.87 | 1.4109 | 1410.87 | 0 | 0 | 5.0077 | 5007.69 | 5.0077 | 5007.69 | 0 | 0 | 2024-06-29 09:19:54 | 2.317 | 3334.1717 | 3334.1717 | 6024.29 | Close | 46.4404 |  | 0 | 33.1 | 0 | 0
5479 | 3 | 8 |  | CC Chg | 02:17:00 | 45:33:06 | 620.1637 | 3.7373 | 1.416 | 1416.04 | 1.416 | 1416.04 | 0 | 0 | 5.027 | 5027.01 | 5.027 | 5027.01 | 0 | 0 | 2024-06-29 09:20:24 | 2.3177 | 4167.7668 | 4167.7668 | 6026.29 | Close | 46.6105 |  | 0 | 33.1 | 0 | 0
5480 | 3 | 8 |  | CC Chg | 02:17:30 | 45:33:36 | 620.1637 | 3.7385 | 1.4212 | 1421.21 | 1.4212 | 1421.21 | 0 | 0 | 5.0463 | 5046.33 | 5.0463 | 5046.33 | 0 | 0 | 2024-06-29 09:20:54 | 2.3185 | 4167.7668 | 4167.7668 | 6028.29 | Close | 46.7806 |  | 0 | 33.1 | 0 | 0
5481 | 3 | 8 |  | CC Chg | 02:18:00 | 45:34:06 | 620.1637 | 3.7401 | 1.4264 | 1426.38 | 1.4264 | 1426.38 | 0 | 0 | 5.0656 | 5065.65 | 5.0656 | 5065.65 | 0 | 0 | 2024-06-29 09:21:24 | 2.3195 | 3334.1717 | 3334.1717 | 6030.79 | Close | 46.9508 |  | 0 | 33.1 | 0 | 0
5482 | 3 | 8 |  | CC Chg | 02:18:30 | 45:34:36 | 620.1637 | 3.7413 | 1.4315 | 1431.54 | 1.4315 | 1431.54 | 0 | 0 | 5.085 | 5084.98 | 5.085 | 5084.98 | 0 | 0 | 2024-06-29 09:21:54 | 2.3202 | 4164.4084 | 4164.4084 | 6032.79 | Close | 47.1209 |  | 0 | 33.1 | 0 | 0
5483 | 3 | 8 |  | CC Chg | 02:19:00 | 45:35:06 | 620.1637 | 3.7429 | 1.4367 | 1436.71 | 1.4367 | 1436.71 | 0 | 0 | 5.1043 | 5104.33 | 5.1043 | 5104.33 | 0 | 0 | 2024-06-29 09:22:24 | 2.3212 | 3334.2134 | 3334.2134 | 6035.29 | Close | 47.291 |  | 0 | 33.1 | 0 | 0
5484 | 3 | 8 |  | CC Chg | 02:19:30 | 45:35:36 | 620.1637 | 3.7444 | 1.4419 | 1441.88 | 1.4419 | 1441.88 | 0 | 0 | 5.1237 | 5123.67 | 5.1237 | 5123.67 | 0 | 0 | 2024-06-29 09:22:54 | 2.3222 | 3334.2613 | 3334.2613 | 6037.79 | Close | 47.4611 |  | 0 | 33.1 | 0 | 0
5485 | 3 | 8 |  | CC Chg | 02:20:00 | 45:36:06 | 620.1637 | 3.746 | 1.447 | 1447.05 | 1.447 | 1447.05 | 0 | 0 | 5.143 | 5143.02 | 5.143 | 5143.02 | 0 | 0 | 2024-06-29 09:23:24 | 2.3231 | 3334.2134 | 3334.2134 | 6040.29 | Close | 47.6312 |  | 0 | 33.1 | 0 | 0
5486 | 3 | 8 |  | CC Chg | 02:20:30 | 45:36:36 | 620.1637 | 3.7472 | 1.4522 | 1452.22 | 1.4522 | 1452.22 | 0 | 0 | 5.1624 | 5162.39 | 5.1624 | 5162.39 | 0 | 0 | 2024-06-29 09:23:54 | 2.3239 | 4167.7668 | 4167.7668 | 6042.29 | Close | 47.8013 |  | 0 | 33.1 | 0 | 0
5487 | 3 | 8 |  | CC Chg | 02:21:00 | 45:37:06 | 620.1637 | 3.7488 | 1.4574 | 1457.38 | 1.4574 | 1457.38 | 0 | 0 | 5.1818 | 5181.75 | 5.1818 | 5181.75 | 0 | 0 | 2024-06-29 09:24:24 | 2.3248 | 3334.2613 | 3334.2613 | 6044.79 | Close | 47.9714 |  | 0 | 33.1 | 0 | 0
5488 | 3 | 8 |  | CC Chg | 02:21:30 | 45:37:36 | 620.1637 | 3.75 | 1.4626 | 1462.55 | 1.4626 | 1462.55 | 0 | 0 | 5.2011 | 5201.13 | 5.2011 | 5201.13 | 0 | 0 | 2024-06-29 09:24:54 | 2.3256 | 4167.7668 | 4167.7668 | 6046.79 | Close | 48.1415 |  | 0 | 33.1 | 0 | 0
5489 | 3 | 8 |  | CC Chg | 02:22:00 | 45:38:06 | 620.1637 | 3.7516 | 1.4677 | 1467.72 | 1.4677 | 1467.72 | 0 | 0 | 5.2205 | 5220.52 | 5.2205 | 5220.52 | 0 | 0 | 2024-06-29 09:25:24 | 2.3266 | 3334.2134 | 3334.2134 | 6049.29 | Close | 48.3116 |  | 0 | 33.1 | 0 | 0
5490 | 3 | 8 |  | CC Chg | 02:22:30 | 45:38:36 | 620.1637 | 3.7531 | 1.4729 | 1472.89 | 1.4729 | 1472.89 | 0 | 0 | 5.2399 | 5239.91 | 5.2399 | 5239.91 | 0 | 0 | 2024-06-29 09:25:54 | 2.3275 | 3334.2613 | 3334.2613 | 6051.79 | Close | 48.4818 |  | 0 | 33.1 | 0 | 0
5491 | 3 | 8 |  | CC Chg | 02:23:00 | 45:39:06 | 620.1637 | 3.7547 | 1.4781 | 1478.06 | 1.4781 | 1478.06 | 0 | 0 | 5.2593 | 5259.31 | 5.2593 | 5259.31 | 0 | 0 | 2024-06-29 09:26:24 | 2.3285 | 3334.2134 | 3334.2134 | 6054.29 | Close | 48.6519 |  | 0 | 33.1 | 0 | 0
5492 | 3 | 8 |  | CC Chg | 02:23:30 | 45:39:36 | 620.1637 | 3.7562 | 1.4832 | 1483.22 | 1.4832 | 1483.22 | 0 | 0 | 5.2787 | 5278.72 | 5.2787 | 5278.72 | 0 | 0 | 2024-06-29 09:26:54 | 2.3295 | 3334.2134 | 3334.2134 | 6056.79 | Close | 48.822 |  | 0 | 33.1 | 0 | 0
5493 | 3 | 8 |  | CC Chg | 02:24:00 | 45:40:06 | 620.1637 | 3.7578 | 1.4884 | 1488.39 | 1.4884 | 1488.39 | 0 | 0 | 5.2981 | 5298.13 | 5.2981 | 5298.13 | 0 | 0 | 2024-06-29 09:27:24 | 2.3304 | 3334.1717 | 3334.1717 | 6059.29 | Close | 48.9921 |  | 0 | 33.1 | 0 | 0
5494 | 3 | 8 |  | CC Chg | 02:24:30 | 45:40:36 | 620.1637 | 3.7593 | 1.4936 | 1493.56 | 1.4936 | 1493.56 | 0 | 0 | 5.3176 | 5317.56 | 5.3176 | 5317.56 | 0 | 0 | 2024-06-29 09:27:54 | 2.3314 | 3332.0637 | 3332.0637 | 6061.79 | Close | 49.1622 |  | 0 | 33.1 | 0 | 0
5495 | 3 | 8 |  | CC Chg | 02:25:00 | 45:41:06 | 620.1637 | 3.7609 | 1.4987 | 1498.73 | 1.4987 | 1498.73 | 0 | 0 | 5.337 | 5336.99 | 5.337 | 5336.99 | 0 | 0 | 2024-06-29 09:28:24 | 2.3323 | 3334.2134 | 3334.2134 | 6064.29 | Close | 49.3323 |  | 0 | 33.1 | 0 | 0
5496 | 3 | 8 |  | CC Chg | 02:25:30 | 45:41:36 | 620.1637 | 3.7624 | 1.5039 | 1503.9 | 1.5039 | 1503.9 | 0 | 0 | 5.3564 | 5356.43 | 5.3564 | 5356.43 | 0 | 0 | 2024-06-29 09:28:54 | 2.3333 | 3334.1717 | 3334.1717 | 6066.79 | Close | 49.5024 |  | 0 | 33.1 | 0 | 0
5497 | 3 | 8 |  | CC Chg | 02:26:00 | 45:42:06 | 620.1637 | 3.764 | 1.5091 | 1509.06 | 1.5091 | 1509.06 | 0 | 0 | 5.3759 | 5375.88 | 5.3759 | 5375.88 | 0 | 0 | 2024-06-29 09:29:24 | 2.3343 | 3334.2134 | 3334.2134 | 6069.29 | Close | 49.6725 |  | 0 | 33.1 | 0 | 0
5498 | 3 | 8 |  | CC Chg | 02:26:30 | 45:42:36 | 620.1637 | 3.7655 | 1.5142 | 1514.23 | 1.5142 | 1514.23 | 0 | 0 | 5.3953 | 5395.34 | 5.3953 | 5395.34 | 0 | 0 | 2024-06-29 09:29:54 | 2.3352 | 3334.2134 | 3334.2134 | 6071.79 | Close | 49.8427 |  | 0 | 33.1 | 0 | 0
5499 | 3 | 8 |  | CC Chg | 02:27:00 | 45:43:06 | 620.1637 | 3.7674 | 1.5194 | 1519.4 | 1.5194 | 1519.4 | 0 | 0 | 5.4148 | 5414.8 | 5.4148 | 5414.8 | 0 | 0 | 2024-06-29 09:30:24 | 2.3364 | 2778.5511 | 2778.5511 | 6074.78 | Close | 50.0128 |  | 0 | 33.1 | 0 | 0
5500 | 3 | 8 |  | CC Chg | 02:27:30 | 45:43:36 | 620.1637 | 3.7686 | 1.5246 | 1524.57 | 1.5246 | 1524.57 | 0 | 0 | 5.4343 | 5434.27 | 5.4343 | 5434.27 | 0 | 0 | 2024-06-29 09:30:54 | 2.3371 | 4167.7668 | 4167.7668 | 6076.78 | Close | 50.1829 |  | 0 | 33.1 | 0 | 0
5501 | 3 | 8 |  | CC Chg | 02:28:00 | 45:44:06 | 620.1637 | 3.7705 | 1.5297 | 1529.74 | 1.5297 | 1529.74 | 0 | 0 | 5.4538 | 5453.76 | 5.4538 | 5453.76 | 0 | 0 | 2024-06-29 09:31:24 | 2.3383 | 2778.5112 | 2778.5112 | 6079.78 | Close | 50.353 |  | 0 | 33.1 | 0 | 0
5502 | 3 | 8 |  | CC Chg | 02:28:30 | 45:44:36 | 620.1637 | 3.772 | 1.5349 | 1534.91 | 1.5349 | 1534.91 | 0 | 0 | 5.4732 | 5473.24 | 5.4732 | 5473.24 | 0 | 0 | 2024-06-29 09:31:54 | 2.3393 | 3334.1717 | 3334.1717 | 6082.28 | Close | 50.5231 |  | 0 | 33.1 | 0 | 0
5503 | 3 | 8 |  | CC Chg | 02:29:00 | 45:45:06 | 620.1637 | 3.7736 | 1.5401 | 1540.07 | 1.5401 | 1540.07 | 0 | 0 | 5.4927 | 5492.74 | 5.4927 | 5492.74 | 0 | 0 | 2024-06-29 09:32:24 | 2.3402 | 3334.2134 | 3334.2134 | 6084.78 | Close | 50.6932 |  | 0 | 33.1 | 0 | 0
5504 | 3 | 8 |  | CC Chg | 02:29:30 | 45:45:36 | 620.1637 | 3.7754 | 1.5452 | 1545.24 | 1.5452 | 1545.24 | 0 | 0 | 5.5123 | 5512.25 | 5.5123 | 5512.25 | 0 | 0 | 2024-06-29 09:32:54 | 2.3414 | 2778.5112 | 2778.5112 | 6087.78 | Close | 50.8633 |  | 0 | 33.1 | 0 | 0
5505 | 3 | 8 |  | CC Chg | 02:30:00 | 45:46:06 | 620.1637 | 3.777 | 1.5504 | 1550.41 | 1.5504 | 1550.41 | 0 | 0 | 5.5318 | 5531.76 | 5.5318 | 5531.76 | 0 | 0 | 2024-06-29 09:33:24 | 2.3423 | 3332.1116 | 3332.1116 | 6090.28 | Close | 51.0334 |  | 0 | 33.1 | 0 | 0
5506 | 3 | 8 |  | CC Chg | 02:30:30 | 45:46:36 | 620.1637 | 3.7785 | 1.5556 | 1555.58 | 1.5556 | 1555.58 | 0 | 0 | 5.5513 | 5551.29 | 5.5513 | 5551.29 | 0 | 0 | 2024-06-29 09:33:54 | 2.3433 | 3334.2134 | 3334.2134 | 6092.78 | Close | 51.2035 |  | 0 | 33.1 | 0 | 0
5507 | 3 | 8 |  | CC Chg | 02:31:00 | 45:47:06 | 620.1637 | 3.7801 | 1.5607 | 1560.75 | 1.5607 | 1560.75 | 0 | 0 | 5.5708 | 5570.82 | 5.5708 | 5570.82 | 0 | 0 | 2024-06-29 09:34:24 | 2.3443 | 3334.2134 | 3334.2134 | 6095.28 | Close | 51.3737 |  | 0 | 33.1 | 0 | 0
5508 | 3 | 8 |  | CC Chg | 02:31:30 | 45:47:36 | 620.1637 | 3.7816 | 1.5659 | 1565.91 | 1.5659 | 1565.91 | 0 | 0 | 5.5904 | 5590.35 | 5.5904 | 5590.35 | 0 | 0 | 2024-06-29 09:34:54 | 2.3452 | 3334.1717 | 3334.1717 | 6097.78 | Close | 51.5438 |  | 0 | 33.1 | 0 | 0
5509 | 3 | 8 |  | CC Chg | 02:32:00 | 45:48:06 | 620.1637 | 3.7838 | 1.5711 | 1571.08 | 1.5711 | 1571.08 | 0 | 0 | 5.6099 | 5609.91 | 5.6099 | 5609.91 | 0 | 0 | 2024-06-29 09:35:24 | 2.3466 | 2381.581 | 2381.581 | 6101.28 | Close | 51.7139 |  | 0 | 33.1 | 0 | 0
5510 | 3 | 8 |  | CC Chg | 02:32:30 | 45:48:36 | 620.1637 | 3.7853 | 1.5762 | 1576.25 | 1.5762 | 1576.25 | 0 | 0 | 5.6295 | 5629.47 | 5.6295 | 5629.47 | 0 | 0 | 2024-06-29 09:35:54 | 2.3475 | 3334.2134 | 3334.2134 | 6103.78 | Close | 51.884 |  | 0 | 33.1 | 0 | 0
5511 | 3 | 8 |  | CC Chg | 02:33:00 | 45:49:06 | 620.1637 | 3.7869 | 1.5814 | 1581.42 | 1.5814 | 1581.42 | 0 | 0 | 5.649 | 5649.03 | 5.649 | 5649.03 | 0 | 0 | 2024-06-29 09:36:24 | 2.3485 | 3332.1116 | 3332.1116 | 6106.28 | Close | 52.0541 |  | 0 | 33.1 | 0 | 0
5512 | 3 | 8 |  | CC Chg | 02:33:30 | 45:49:36 | 620.1637 | 3.7884 | 1.5866 | 1586.59 | 1.5866 | 1586.59 | 0 | 0 | 5.6686 | 5668.6 | 5.6686 | 5668.6 | 0 | 0 | 2024-06-29 09:36:54 | 2.3495 | 3336.3659 | 3336.3659 | 6108.78 | Close | 52.2242 |  | 0 | 33.1 | 0 | 0
5513 | 3 | 8 |  | CC Chg | 02:34:00 | 45:50:06 | 620.1637 | 3.7903 | 1.5918 | 1591.75 | 1.5918 | 1591.75 | 0 | 0 | 5.6882 | 5688.19 | 5.6882 | 5688.19 | 0 | 0 | 2024-06-29 09:37:24 | 2.3506 | 2778.5112 | 2778.5112 | 6111.78 | Close | 52.3943 |  | 0 | 33.1 | 0 | 0
5514 | 3 | 8 |  | CC Chg | 02:34:30 | 45:50:36 | 620.1637 | 3.7922 | 1.5969 | 1596.92 | 1.5969 | 1596.92 | 0 | 0 | 5.7078 | 5707.78 | 5.7078 | 5707.78 | 0 | 0 | 2024-06-29 09:37:54 | 2.3518 | 2776.9834 | 2776.9834 | 6114.78 | Close | 52.5644 |  | 0 | 33.1 | 0 | 0
5515 | 3 | 8 |  | CC Chg | 02:35:00 | 45:51:06 | 620.1637 | 3.7937 | 1.6021 | 1602.09 | 1.6021 | 1602.09 | 0 | 0 | 5.7274 | 5727.38 | 5.7274 | 5727.38 | 0 | 0 | 2024-06-29 09:38:24 | 2.3527 | 3334.2134 | 3334.2134 | 6117.28 | Close | 52.7345 |  | 0 | 33.1 | 0 | 0
5516 | 3 | 8 |  | CC Chg | 02:35:30 | 45:51:36 | 620.1637 | 3.7956 | 1.6073 | 1607.26 | 1.6073 | 1607.26 | 0 | 0 | 5.747 | 5747 | 5.747 | 5747 | 0 | 0 | 2024-06-29 09:38:54 | 2.3539 | 2778.5112 | 2778.5112 | 6120.28 | Close | 52.9047 |  | 0 | 33.1 | 0 | 0
5517 | 3 | 8 |  | CC Chg | 02:36:00 | 45:52:06 | 620.1637 | 3.7971 | 1.6124 | 1612.43 | 1.6124 | 1612.43 | 0 | 0 | 5.7666 | 5766.61 | 5.7666 | 5766.61 | 0 | 0 | 2024-06-29 09:39:24 | 2.3548 | 3334.2613 | 3334.2613 | 6122.78 | Close | 53.0748 |  | 0 | 33.1 | 0 | 0
5518 | 3 | 8 |  | CC Chg | 02:36:30 | 45:52:36 | 620.1637 | 3.799 | 1.6176 | 1617.59 | 1.6176 | 1617.59 | 0 | 0 | 5.7862 | 5786.24 | 5.7862 | 5786.24 | 0 | 0 | 2024-06-29 09:39:54 | 2.356 | 2778.5112 | 2778.5112 | 6125.77 | Close | 53.2449 |  | 0 | 33.1 | 0 | 0
5519 | 3 | 8 |  | CC Chg | 02:37:00 | 45:53:06 | 620.1637 | 3.8008 | 1.6228 | 1622.76 | 1.6228 | 1622.76 | 0 | 0 | 5.8059 | 5805.89 | 5.8059 | 5805.89 | 0 | 0 | 2024-06-29 09:40:24 | 2.3571 | 2778.5112 | 2778.5112 | 6128.77 | Close | 53.415 |  | 0 | 33.1 | 0 | 0
5520 | 3 | 8 |  | CC Chg | 02:37:30 | 45:53:36 | 620.1637 | 3.8024 | 1.6279 | 1627.93 | 1.6279 | 1627.93 | 0 | 0 | 5.8255 | 5825.52 | 5.8255 | 5825.52 | 0 | 0 | 2024-06-29 09:40:54 | 2.3581 | 3334.1717 | 3334.1717 | 6131.27 | Close | 53.5851 |  | 0 | 33.1 | 0 | 0
5521 | 3 | 8 |  | CC Chg | 02:38:00 | 45:54:06 | 620.1637 | 3.8043 | 1.6331 | 1633.1 | 1.6331 | 1633.1 | 0 | 0 | 5.8452 | 5845.18 | 5.8452 | 5845.18 | 0 | 0 | 2024-06-29 09:41:24 | 2.3593 | 2777.0182 | 2777.0182 | 6134.27 | Close | 53.7552 |  | 0 | 33.1 | 0 | 0
5522 | 3 | 8 |  | CC Chg | 02:38:30 | 45:54:36 | 620.1637 | 3.8058 | 1.6383 | 1638.27 | 1.6383 | 1638.27 | 0 | 0 | 5.8649 | 5864.85 | 5.8649 | 5864.85 | 0 | 0 | 2024-06-29 09:41:54 | 2.3602 | 3334.2134 | 3334.2134 | 6136.77 | Close | 53.9253 |  | 0 | 33.1 | 0 | 0
5523 | 3 | 8 |  | CC Chg | 02:39:00 | 45:55:06 | 620.1637 | 3.808 | 1.6434 | 1643.43 | 1.6434 | 1643.43 | 0 | 0 | 5.8845 | 5884.52 | 5.8845 | 5884.52 | 0 | 0 | 2024-06-29 09:42:24 | 2.3616 | 2382.7133 | 2382.7133 | 6140.27 | Close | 54.0954 |  | 0 | 33.1 | 0 | 0
5524 | 3 | 8 |  | CC Chg | 02:39:30 | 45:55:36 | 620.1637 | 3.8095 | 1.6486 | 1648.6 | 1.6486 | 1648.6 | 0 | 0 | 5.9042 | 5904.21 | 5.9042 | 5904.21 | 0 | 0 | 2024-06-29 09:42:54 | 2.3625 | 3332.0637 | 3332.0637 | 6142.77 | Close | 54.2656 |  | 0 | 33.1 | 0 | 0
5525 | 3 | 8 |  | CC Chg | 02:40:00 | 45:56:06 | 620.1637 | 3.8114 | 1.6538 | 1653.77 | 1.6538 | 1653.77 | 0 | 0 | 5.9239 | 5923.9 | 5.9239 | 5923.9 | 0 | 0 | 2024-06-29 09:43:24 | 2.3637 | 2778.5112 | 2778.5112 | 6145.77 | Close | 54.4357 |  | 0 | 33.1 | 0 | 0
5526 | 3 | 8 |  | CC Chg | 02:40:30 | 45:56:36 | 620.1637 | 3.8129 | 1.6589 | 1658.94 | 1.6589 | 1658.94 | 0 | 0 | 5.9436 | 5943.6 | 5.9436 | 5943.6 | 0 | 0 | 2024-06-29 09:43:54 | 2.3646 | 3334.2613 | 3334.2613 | 6148.27 | Close | 54.6058 |  | 0 | 33.1 | 0 | 0
5527 | 3 | 8 |  | CC Chg | 02:41:00 | 45:57:06 | 620.1637 | 3.8151 | 1.6641 | 1664.11 | 1.6641 | 1664.11 | 0 | 0 | 5.9633 | 5963.31 | 5.9633 | 5963.31 | 0 | 0 | 2024-06-29 09:44:24 | 2.366 | 2381.581 | 2381.581 | 6151.77 | Close | 54.7759 |  | 0 | 33.1 | 0 | 0
5528 | 3 | 8 |  | CC Chg | 02:41:30 | 45:57:36 | 620.1637 | 3.817 | 1.6693 | 1669.27 | 1.6693 | 1669.27 | 0 | 0 | 5.983 | 5983.04 | 5.983 | 5983.04 | 0 | 0 | 2024-06-29 09:44:54 | 2.3671 | 2778.5112 | 2778.5112 | 6154.77 | Close | 54.946 |  | 0 | 33.1 | 0 | 0
5529 | 3 | 8 |  | CC Chg | 02:42:00 | 45:58:06 | 620.1637 | 3.8185 | 1.6744 | 1674.44 | 1.6744 | 1674.44 | 0 | 0 | 6.0028 | 6002.76 | 6.0028 | 6002.76 | 0 | 0 | 2024-06-29 09:45:24 | 2.3681 | 3334.0821 | 3334.0821 | 6157.27 | Close | 55.1161 |  | 0 | 33.1 | 0 | 0
5530 | 3 | 8 |  | CC Chg | 02:42:30 | 45:58:36 | 620.1637 | 3.8204 | 1.6796 | 1679.61 | 1.6796 | 1679.61 | 0 | 0 | 6.0225 | 6022.5 | 6.0225 | 6022.5 | 0 | 0 | 2024-06-29 09:45:54 | 2.3693 | 2777.0182 | 2777.0182 | 6160.27 | Close | 55.2862 |  | 0 | 33.1 | 0 | 0
5531 | 3 | 8 |  | CC Chg | 02:43:00 | 45:59:06 | 620.1637 | 3.8225 | 1.6848 | 1684.78 | 1.6848 | 1684.78 | 0 | 0 | 6.0423 | 6042.26 | 6.0423 | 6042.26 | 0 | 0 | 2024-06-29 09:46:24 | 2.3706 | 2381.581 | 2381.581 | 6163.77 | Close | 55.4563 |  | 0 | 33.1 | 0 | 0
5532 | 3 | 8 |  | CC Chg | 02:43:30 | 45:59:36 | 620.1637 | 3.8244 | 1.6899 | 1689.95 | 1.6899 | 1689.95 | 0 | 0 | 6.062 | 6062.01 | 6.062 | 6062.01 | 0 | 0 | 2024-06-29 09:46:54 | 2.3718 | 2778.4764 | 2778.4764 | 6166.77 | Close | 55.6264 |  | 0 | 33.1 | 0 | 0
5533 | 3 | 8 |  | CC Chg | 02:44:00 | 46:00:06 | 620.1637 | 3.826 | 1.6951 | 1695.11 | 1.6951 | 1695.11 | 0 | 0 | 6.0818 | 6081.78 | 6.0818 | 6081.78 | 0 | 0 | 2024-06-29 09:47:24 | 2.3727 | 3334.2134 | 3334.2134 | 6169.27 | Close | 55.7965 |  | 0 | 33.1 | 0 | 0
5534 | 3 | 8 |  | CC Chg | 02:44:30 | 46:00:36 | 620.1637 | 3.8278 | 1.7003 | 1700.28 | 1.7003 | 1700.28 | 0 | 0 | 6.1016 | 6101.56 | 6.1016 | 6101.56 | 0 | 0 | 2024-06-29 09:47:54 | 2.3739 | 2778.5112 | 2778.5112 | 6172.27 | Close | 55.9667 |  | 0 | 33.1 | 0 | 0
5535 | 3 | 8 |  | CC Chg | 02:45:00 | 46:01:06 | 620.1637 | 3.8297 | 1.7055 | 1705.45 | 1.7055 | 1705.45 | 0 | 0 | 6.1213 | 6121.34 | 6.1213 | 6121.34 | 0 | 0 | 2024-06-29 09:48:24 | 2.375 | 2778.5511 | 2778.5511 | 6175.26 | Close | 56.1368 |  | 0 | 33.1 | 0 | 0
5536 | 3 | 8 |  | CC Chg | 02:45:30 | 46:01:36 | 620.1637 | 3.8318 | 1.7106 | 1710.62 | 1.7106 | 1710.62 | 0 | 0 | 6.1411 | 6141.14 | 6.1411 | 6141.14 | 0 | 0 | 2024-06-29 09:48:54 | 2.3764 | 2381.581 | 2381.581 | 6178.76 | Close | 56.3069 |  | 0 | 33.1 | 0 | 0
5537 | 3 | 8 |  | CC Chg | 02:46:00 | 46:02:06 | 620.1637 | 3.8337 | 1.7158 | 1715.79 | 1.7158 | 1715.79 | 0 | 0 | 6.161 | 6160.95 | 6.161 | 6160.95 | 0 | 0 | 2024-06-29 09:49:24 | 2.3775 | 2778.5112 | 2778.5112 | 6181.76 | Close | 56.477 |  | 0 | 33.1 | 0 | 0
5538 | 3 | 8 |  | CC Chg | 02:46:30 | 46:02:36 | 620.1637 | 3.8356 | 1.721 | 1720.95 | 1.721 | 1720.95 | 0 | 0 | 6.1808 | 6180.76 | 6.1808 | 6180.76 | 0 | 0 | 2024-06-29 09:49:54 | 2.3787 | 2777.0581 | 2777.0581 | 6184.76 | Close | 56.6471 |  | 0 | 33.1 | 0 | 0
5539 | 3 | 8 |  | CC Chg | 02:47:00 | 46:03:06 | 620.1637 | 3.8374 | 1.7261 | 1726.12 | 1.7261 | 1726.12 | 0 | 0 | 6.2006 | 6200.59 | 6.2006 | 6200.59 | 0 | 0 | 2024-06-29 09:50:24 | 2.3798 | 2778.5112 | 2778.5112 | 6187.76 | Close | 56.8172 |  | 0 | 33.1 | 0 | 0
5540 | 3 | 8 |  | CC Chg | 02:47:30 | 46:03:36 | 620.1637 | 3.8396 | 1.7313 | 1731.29 | 1.7313 | 1731.29 | 0 | 0 | 6.2204 | 6220.44 | 6.2204 | 6220.44 | 0 | 0 | 2024-06-29 09:50:54 | 2.3812 | 2381.581 | 2381.581 | 6191.26 | Close | 56.9873 |  | 0 | 33.1 | 0 | 0
5541 | 3 | 8 |  | CC Chg | 02:48:00 | 46:04:06 | 620.1637 | 3.8415 | 1.7365 | 1736.46 | 1.7365 | 1736.46 | 0 | 0 | 6.2403 | 6240.28 | 6.2403 | 6240.28 | 0 | 0 | 2024-06-29 09:51:24 | 2.3823 | 2778.5511 | 2778.5511 | 6194.26 | Close | 57.1574 |  | 0 | 33.1 | 0 | 0
5542 | 3 | 8 |  | CC Chg | 02:48:30 | 46:04:36 | 620.1637 | 3.8433 | 1.7416 | 1741.63 | 1.7416 | 1741.63 | 0 | 0 | 6.2601 | 6260.14 | 6.2601 | 6260.14 | 0 | 0 | 2024-06-29 09:51:54 | 2.3835 | 2778.5112 | 2778.5112 | 6197.26 | Close | 57.3276 |  | 0 | 33.1 | 0 | 0
5543 | 3 | 8 |  | CC Chg | 02:49:00 | 46:05:06 | 620.1637 | 3.8452 | 1.7468 | 1746.79 | 1.7468 | 1746.79 | 0 | 0 | 6.28 | 6280.01 | 6.28 | 6280.01 | 0 | 0 | 2024-06-29 09:52:24 | 2.3846 | 2778.5112 | 2778.5112 | 6200.26 | Close | 57.4977 |  | 0 | 33.1 | 0 | 0
5544 | 3 | 8 |  | CC Chg | 02:49:30 | 46:05:36 | 620.1637 | 3.8473 | 1.752 | 1751.96 | 1.752 | 1751.96 | 0 | 0 | 6.2999 | 6299.88 | 6.2999 | 6299.88 | 0 | 0 | 2024-06-29 09:52:54 | 2.386 | 2381.5512 | 2381.5512 | 6203.51 | Close | 57.6678 |  | 0.0002 | 33.1 | 0 | 0
5545 | 3 | 8 |  | CC Chg | 02:50:00 | 46:06:06 | 620.1637 | 3.8492 | 1.7571 | 1757.13 | 1.7571 | 1757.13 | 0 | 0 | 6.3198 | 6319.77 | 6.3198 | 6319.77 | 0 | 0 | 2024-06-29 09:53:24 | 2.3871 | 2777.0182 | 2777.0182 | 6206.76 | Close | 57.8379 |  | 0 | 33.1 | 0 | 0
5546 | 3 | 8 |  | CC Chg | 02:50:30 | 46:06:36 | 620.1637 | 3.8511 | 1.7623 | 1762.3 | 1.7623 | 1762.3 | 0 | 0 | 6.3397 | 6339.67 | 6.3397 | 6339.67 | 0 | 0 | 2024-06-29 09:53:54 | 2.3883 | 2780.0058 | 2780.0058 | 6209.76 | Close | 58.008 |  | 0 | 33.1 | 0 | 0
5547 | 3 | 8 |  | CC Chg | 02:51:00 | 46:07:06 | 620.1637 | 3.8529 | 1.7675 | 1767.47 | 1.7675 | 1767.47 | 0 | 0 | 6.3596 | 6359.57 | 6.3596 | 6359.57 | 0 | 0 | 2024-06-29 09:54:24 | 2.3894 | 2776.9834 | 2776.9834 | 6212.76 | Close | 58.1781 |  | 0 | 33.1 | 0 | 0
5548 | 3 | 8 |  | CC Chg | 02:51:30 | 46:07:36 | 620.1637 | 3.8548 | 1.7726 | 1772.63 | 1.7726 | 1772.63 | 0 | 0 | 6.3795 | 6379.49 | 6.3795 | 6379.49 | 0 | 0 | 2024-06-29 09:54:54 | 2.3906 | 2778.5112 | 2778.5112 | 6215.76 | Close | 58.3482 |  | 0 | 33.1 | 0 | 0
5549 | 3 | 8 |  | CC Chg | 02:52:00 | 46:08:06 | 620.1637 | 3.8566 | 1.7778 | 1777.8 | 1.7778 | 1777.8 | 0 | 0 | 6.3994 | 6399.42 | 6.3994 | 6399.42 | 0 | 0 | 2024-06-29 09:55:24 | 2.3918 | 2778.5112 | 2778.5112 | 6218.76 | Close | 58.5183 |  | 0 | 33.1 | 0 | 0
5550 | 3 | 8 |  | CC Chg | 02:52:30 | 46:08:36 | 620.1637 | 3.8585 | 1.783 | 1782.97 | 1.783 | 1782.97 | 0 | 0 | 6.4193 | 6419.35 | 6.4193 | 6419.35 | 0 | 0 | 2024-06-29 09:55:54 | 2.3929 | 2778.5511 | 2778.5511 | 6221.76 | Close | 58.6884 |  | 0 | 33.1 | 0 | 0
5551 | 3 | 8 |  | CC Chg | 02:53:00 | 46:09:06 | 620.1637 | 3.8601 | 1.7881 | 1788.14 | 1.7881 | 1788.14 | 0 | 0 | 6.4393 | 6439.3 | 6.4393 | 6439.3 | 0 | 0 | 2024-06-29 09:56:24 | 2.3939 | 3334.2134 | 3334.2134 | 6224.25 | Close | 58.8586 |  | 0 | 33.1 | 0 | 0
5552 | 3 | 8 |  | CC Chg | 02:53:30 | 46:09:36 | 620.1637 | 3.8622 | 1.7933 | 1793.31 | 1.7933 | 1793.31 | 0 | 0 | 6.4593 | 6459.26 | 6.4593 | 6459.26 | 0 | 0 | 2024-06-29 09:56:54 | 2.3952 | 2381.581 | 2381.581 | 6227.75 | Close | 59.0287 |  | 0 | 33.1 | 0 | 0
5553 | 3 | 8 |  | CC Chg | 02:54:00 | 46:10:06 | 620.1637 | 3.8638 | 1.7985 | 1798.47 | 1.7985 | 1798.47 | 0 | 0 | 6.4792 | 6479.21 | 6.4792 | 6479.21 | 0 | 0 | 2024-06-29 09:57:24 | 2.3962 | 3334.2613 | 3334.2613 | 6230.25 | Close | 59.1988 |  | 0 | 33.1 | 0 | 0
5554 | 3 | 8 |  | CC Chg | 02:54:30 | 46:10:36 | 620.1637 | 3.8656 | 1.8036 | 1803.64 | 1.8036 | 1803.64 | 0 | 0 | 6.4992 | 6499.19 | 6.4992 | 6499.19 | 0 | 0 | 2024-06-29 09:57:54 | 2.3973 | 2778.5112 | 2778.5112 | 6233 | Close | 59.3689 |  | 0.0002 | 33.1 | 0 | 0
5555 | 3 | 8 |  | CC Chg | 02:55:00 | 46:11:06 | 620.1637 | 3.8672 | 1.8088 | 1808.81 | 1.8088 | 1808.81 | 0 | 0 | 6.5192 | 6519.18 | 6.5192 | 6519.18 | 0 | 0 | 2024-06-29 09:58:24 | 2.3983 | 3332.0637 | 3332.0637 | 6235.75 | Close | 59.539 |  | 0 | 33.1 | 0 | 0
5556 | 3 | 8 |  | CC Chg | 02:55:30 | 46:11:36 | 620.1637 | 3.8687 | 1.814 | 1813.98 | 1.814 | 1813.98 | 0 | 0 | 6.5392 | 6539.16 | 6.5392 | 6539.16 | 0 | 0 | 2024-06-29 09:58:54 | 2.3993 | 3334.0821 | 3334.0821 | 6238.25 | Close | 59.7091 |  | 0 | 33.1 | 0 | 0
5557 | 3 | 8 |  | CC Chg | 02:56:00 | 46:12:06 | 620.1637 | 3.8709 | 1.8191 | 1819.15 | 1.8191 | 1819.15 | 0 | 0 | 6.5592 | 6559.16 | 6.5592 | 6559.16 | 0 | 0 | 2024-06-29 09:59:24 | 2.4006 | 2381.581 | 2381.581 | 6241.75 | Close | 59.8792 |  | 0 | 33.1 | 0 | 0
5558 | 3 | 8 |  | CC Chg | 02:56:30 | 46:12:36 | 620.1637 | 3.8725 | 1.8243 | 1824.31 | 1.8243 | 1824.31 | 0 | 0 | 6.5792 | 6579.18 | 6.5792 | 6579.18 | 0 | 0 | 2024-06-29 09:59:54 | 2.4016 | 3334.2134 | 3334.2134 | 6244.25 | Close | 60.0493 |  | 0 | 33.1 | 0 | 0
5559 | 3 | 8 |  | CC Chg | 02:57:00 | 46:13:06 | 620.1637 | 3.874 | 1.8295 | 1829.48 | 1.8295 | 1829.48 | 0 | 0 | 6.5992 | 6599.18 | 6.5992 | 6599.18 | 0 | 0 | 2024-06-29 10:00:24 | 2.4025 | 3334.2613 | 3334.2613 | 6246.75 | Close | 60.2194 |  | 0 | 33 | 0 | 0
5560 | 3 | 8 |  | CC Chg | 02:57:30 | 46:13:36 | 620.1637 | 3.8756 | 1.8347 | 1834.65 | 1.8347 | 1834.65 | 0 | 0 | 6.6192 | 6619.21 | 6.6192 | 6619.21 | 0 | 0 | 2024-06-29 10:00:54 | 2.4035 | 3334.2134 | 3334.2134 | 6249.25 | Close | 60.3896 |  | 0 | 33 | 0 | 0
5561 | 3 | 8 |  | CC Chg | 02:58:00 | 46:14:06 | 620.1637 | 3.8774 | 1.8398 | 1839.82 | 1.8398 | 1839.82 | 0 | 0 | 6.6393 | 6639.25 | 6.6393 | 6639.25 | 0 | 0 | 2024-06-29 10:01:24 | 2.4046 | 2778.5112 | 2778.5112 | 6252.25 | Close | 60.5597 |  | 0 | 33 | 0 | 0
5562 | 3 | 8 |  | CC Chg | 02:58:30 | 46:14:36 | 620.1637 | 3.879 | 1.845 | 1844.99 | 1.845 | 1844.99 | 0 | 0 | 6.6593 | 6659.28 | 6.6593 | 6659.28 | 0 | 0 | 2024-06-29 10:01:54 | 2.4056 | 3334.1717 | 3334.1717 | 6254.75 | Close | 60.7298 |  | 0 | 33.1 | 0 | 0
5563 | 3 | 8 |  | CC Chg | 02:59:00 | 46:15:06 | 620.1637 | 3.8805 | 1.8502 | 1850.15 | 1.8502 | 1850.15 | 0 | 0 | 6.6793 | 6679.34 | 6.6793 | 6679.34 | 0 | 0 | 2024-06-29 10:02:24 | 2.4066 | 3334.2134 | 3334.2134 | 6257.25 | Close | 60.8999 |  | 0 | 33.1 | 0 | 0
5564 | 3 | 8 |  | CC Chg | 02:59:30 | 46:15:36 | 620.1637 | 3.8821 | 1.8553 | 1855.32 | 1.8553 | 1855.32 | 0 | 0 | 6.6994 | 6699.4 | 6.6994 | 6699.4 | 0 | 0 | 2024-06-29 10:02:54 | 2.4075 | 3334.2134 | 3334.2134 | 6259.75 | Close | 61.07 |  | 0 | 33 | 0 | 0
5565 | 3 | 8 |  | CC Chg | 03:00:00 | 46:16:06 | 620.1637 | 3.8833 | 1.8605 | 1860.49 | 1.8605 | 1860.49 | 0 | 0 | 6.7195 | 6719.46 | 6.7195 | 6719.46 | 0 | 0 | 2024-06-29 10:03:24 | 2.4083 | 4164.4682 | 4164.4682 | 6261.75 | Close | 61.2401 |  | 0 | 33 | 0 | 0
5566 | 3 | 8 |  | CC Chg | 03:00:30 | 46:16:36 | 620.1637 | 3.8849 | 1.8657 | 1865.66 | 1.8657 | 1865.66 | 0 | 0 | 6.7395 | 6739.53 | 6.7395 | 6739.53 | 0 | 0 | 2024-06-29 10:03:54 | 2.4092 | 3334.2134 | 3334.2134 | 6264.25 | Close | 61.4102 |  | 0 | 33 | 0 | 0
5567 | 3 | 8 |  | CC Chg | 03:01:00 | 46:17:06 | 620.1637 | 3.8867 | 1.8708 | 1870.83 | 1.8708 | 1870.83 | 0 | 0 | 6.7596 | 6759.62 | 6.7596 | 6759.62 | 0 | 0 | 2024-06-29 10:04:24 | 2.4104 | 2778.5112 | 2778.5112 | 6267.25 | Close | 61.5803 |  | 0 | 33 | 0 | 0
5568 | 3 | 8 |  | CC Chg | 03:01:30 | 46:17:36 | 620.1637 | 3.888 | 1.876 | 1876 | 1.876 | 1876 | 0 | 0 | 6.7797 | 6779.7 | 6.7797 | 6779.7 | 0 | 0 | 2024-06-29 10:04:54 | 2.4112 | 4167.7147 | 4167.7147 | 6269.25 | Close | 61.7505 |  | 0 | 33 | 0 | 0
5569 | 3 | 8 |  | CC Chg | 03:02:00 | 46:18:06 | 620.1637 | 3.8895 | 1.8812 | 1881.16 | 1.8812 | 1881.16 | 0 | 0 | 6.7998 | 6799.8 | 6.7998 | 6799.8 | 0 | 0 | 2024-06-29 10:05:24 | 2.4121 | 3334.2134 | 3334.2134 | 6271.75 | Close | 61.9206 |  | 0 | 33 | 0 | 0
5570 | 3 | 8 |  | CC Chg | 03:02:30 | 46:18:36 | 620.1637 | 3.8911 | 1.8863 | 1886.33 | 1.8863 | 1886.33 | 0 | 0 | 6.8199 | 6819.91 | 6.8199 | 6819.91 | 0 | 0 | 2024-06-29 10:05:54 | 2.4131 | 3334.2134 | 3334.2134 | 6274.25 | Close | 62.0907 |  | 0 | 33 | 0 | 0
5571 | 3 | 8 |  | CC Chg | 03:03:00 | 46:19:06 | 620.1637 | 3.8923 | 1.8915 | 1891.5 | 1.8915 | 1891.5 | 0 | 0 | 6.84 | 6840.02 | 6.84 | 6840.02 | 0 | 0 | 2024-06-29 10:06:24 | 2.4139 | 4167.8267 | 4167.8267 | 6276.24 | Close | 62.2608 |  | 0 | 33 | 0 | 0
5572 | 3 | 8 |  | CC Chg | 03:03:30 | 46:19:36 | 620.1637 | 3.8942 | 1.8967 | 1896.67 | 1.8967 | 1896.67 | 0 | 0 | 6.8601 | 6860.14 | 6.8601 | 6860.14 | 0 | 0 | 2024-06-29 10:06:54 | 2.415 | 2778.5112 | 2778.5112 | 6279.24 | Close | 62.4309 |  | 0 | 33 | 0 | 0
5573 | 3 | 8 |  | CC Chg | 03:04:00 | 46:20:06 | 620.1637 | 3.8954 | 1.9018 | 1901.84 | 1.9018 | 1901.84 | 0 | 0 | 6.8803 | 6880.27 | 6.8803 | 6880.27 | 0 | 0 | 2024-06-29 10:07:24 | 2.4158 | 4167.7668 | 4167.7668 | 6281.24 | Close | 62.601 |  | 0 | 33 | 0 | 0
5574 | 3 | 8 |  | CC Chg | 03:04:30 | 46:20:36 | 620.1637 | 3.8969 | 1.907 | 1907 | 1.907 | 1907 | 0 | 0 | 6.9004 | 6900.4 | 6.9004 | 6900.4 | 0 | 0 | 2024-06-29 10:07:54 | 2.4167 | 3334.2613 | 3334.2613 | 6283.74 | Close | 62.7711 |  | 0 | 33 | 0 | 0
5575 | 3 | 8 |  | CC Chg | 03:05:00 | 46:21:06 | 620.1637 | 3.8982 | 1.9122 | 1912.17 | 1.9122 | 1912.17 | 0 | 0 | 6.9205 | 6920.55 | 6.9205 | 6920.55 | 0 | 0 | 2024-06-29 10:08:24 | 2.4175 | 4167.7668 | 4167.7668 | 6285.74 | Close | 62.9412 |  | 0 | 33 | 0 | 0
5576 | 3 | 8 |  | CC Chg | 03:05:30 | 46:21:36 | 620.1637 | 3.8994 | 1.9173 | 1917.34 | 1.9173 | 1917.34 | 0 | 0 | 6.9407 | 6940.7 | 6.9407 | 6940.7 | 0 | 0 | 2024-06-29 10:08:54 | 2.4183 | 4164.4084 | 4164.4084 | 6287.74 | Close | 63.1113 |  | 0 | 33 | 0 | 0
5577 | 3 | 8 |  | CC Chg | 03:06:00 | 46:22:06 | 620.1637 | 3.9013 | 1.9225 | 1922.51 | 1.9225 | 1922.51 | 0 | 0 | 6.9609 | 6960.85 | 6.9609 | 6960.85 | 0 | 0 | 2024-06-29 10:09:24 | 2.4194 | 2778.4764 | 2778.4764 | 6290.74 | Close | 63.2815 |  | 0 | 33 | 0 | 0
5578 | 3 | 8 |  | CC Chg | 03:06:30 | 46:22:36 | 620.1637 | 3.9025 | 1.9277 | 1927.68 | 1.9277 | 1927.68 | 0 | 0 | 6.981 | 6981.02 | 6.981 | 6981.02 | 0 | 0 | 2024-06-29 10:09:54 | 2.4202 | 4167.7668 | 4167.7668 | 6292.74 | Close | 63.4516 |  | 0 | 33 | 0 | 0
5579 | 3 | 8 |  | CC Chg | 03:07:00 | 46:23:06 | 620.1637 | 3.9041 | 1.9328 | 1932.84 | 1.9328 | 1932.84 | 0 | 0 | 7.0012 | 7001.19 | 7.0012 | 7001.19 | 0 | 0 | 2024-06-29 10:10:24 | 2.4212 | 3334.2134 | 3334.2134 | 6295.24 | Close | 63.6217 |  | 0 | 33 | 0 | 0
5580 | 3 | 8 |  | CC Chg | 03:07:30 | 46:23:36 | 620.1637 | 3.9053 | 1.938 | 1938.01 | 1.938 | 1938.01 | 0 | 0 | 7.0214 | 7021.37 | 7.0214 | 7021.37 | 0 | 0 | 2024-06-29 10:10:54 | 2.4219 | 4167.7147 | 4167.7147 | 6297.24 | Close | 63.7918 |  | 0 | 33 | 0 | 0
5581 | 3 | 8 |  | CC Chg | 03:08:00 | 46:24:06 | 620.1637 | 3.9066 | 1.9432 | 1943.18 | 1.9432 | 1943.18 | 0 | 0 | 7.0416 | 7041.56 | 7.0416 | 7041.56 | 0 | 0 | 2024-06-29 10:11:24 | 2.4227 | 4167.7668 | 4167.7668 | 6299.24 | Close | 63.9619 |  | 0 | 33 | 0 | 0
5582 | 3 | 8 |  | CC Chg | 03:08:30 | 46:24:36 | 620.1637 | 3.9078 | 1.9483 | 1948.35 | 1.9483 | 1948.35 | 0 | 0 | 7.0618 | 7061.75 | 7.0618 | 7061.75 | 0 | 0 | 2024-06-29 10:11:54 | 2.4235 | 4167.7668 | 4167.7668 | 6301.24 | Close | 64.132 |  | 0 | 33 | 0 | 0
5583 | 3 | 8 |  | CC Chg | 03:09:00 | 46:25:06 | 620.1637 | 3.9094 | 1.9535 | 1953.52 | 1.9535 | 1953.52 | 0 | 0 | 7.0819 | 7081.95 | 7.0819 | 7081.95 | 0 | 0 | 2024-06-29 10:12:24 | 2.4244 | 3334.1717 | 3334.1717 | 6303.74 | Close | 64.3021 |  | 0 | 33 | 0 | 0
5584 | 3 | 8 |  | CC Chg | 03:09:30 | 46:25:36 | 620.1637 | 3.9109 | 1.9587 | 1958.68 | 1.9587 | 1958.68 | 0 | 0 | 7.1022 | 7102.16 | 7.1022 | 7102.16 | 0 | 0 | 2024-06-29 10:12:54 | 2.4254 | 3334.2134 | 3334.2134 | 6306.24 | Close | 64.4722 |  | 0 | 33 | 0 | 0
5585 | 3 | 8 |  | CC Chg | 03:10:00 | 46:26:06 | 620.1637 | 3.9121 | 1.9639 | 1963.85 | 1.9639 | 1963.85 | 0 | 0 | 7.1224 | 7122.38 | 7.1224 | 7122.38 | 0 | 0 | 2024-06-29 10:13:24 | 2.4262 | 4167.7668 | 4167.7668 | 6308.24 | Close | 64.6423 |  | 0 | 33 | 0 | 0
5586 | 3 | 8 |  | CC Chg | 03:10:30 | 46:26:36 | 620.1637 | 3.9134 | 1.969 | 1969.02 | 1.969 | 1969.02 | 0 | 0 | 7.1426 | 7142.59 | 7.1426 | 7142.59 | 0 | 0 | 2024-06-29 10:13:54 | 2.4269 | 4167.8267 | 4167.8267 | 6310.24 | Close | 64.8125 |  | 0 | 33 | 0 | 0
5587 | 3 | 8 |  | CC Chg | 03:11:00 | 46:27:06 | 620.1637 | 3.9146 | 1.9742 | 1974.19 | 1.9742 | 1974.19 | 0 | 0 | 7.1628 | 7162.82 | 7.1628 | 7162.82 | 0 | 0 | 2024-06-29 10:14:24 | 2.4277 | 4164.4084 | 4164.4084 | 6312.24 | Close | 64.9826 |  | 0 | 33 | 0 | 0
5588 | 3 | 8 |  | CC Chg | 03:11:30 | 46:27:36 | 620.1637 | 3.9159 | 1.9794 | 1979.36 | 1.9794 | 1979.36 | 0 | 0 | 7.1831 | 7183.06 | 7.1831 | 7183.06 | 0 | 0 | 2024-06-29 10:14:54 | 2.4285 | 4167.7668 | 4167.7668 | 6314.24 | Close | 65.1527 |  | 0 | 33 | 0 | 0
5589 | 3 | 8 |  | CC Chg | 03:12:00 | 46:28:06 | 620.1637 | 3.9177 | 1.9845 | 1984.52 | 1.9845 | 1984.52 | 0 | 0 | 7.2033 | 7203.29 | 7.2033 | 7203.29 | 0 | 0 | 2024-06-29 10:15:24 | 2.4296 | 2778.5511 | 2778.5511 | 6317.24 | Close | 65.3228 |  | 0 | 33 | 0 | 0
5590 | 3 | 8 |  | CC Chg | 03:12:30 | 46:28:36 | 620.1637 | 3.919 | 1.9897 | 1989.69 | 1.9897 | 1989.69 | 0 | 0 | 7.2235 | 7223.55 | 7.2235 | 7223.55 | 0 | 0 | 2024-06-29 10:15:54 | 2.4304 | 4167.7668 | 4167.7668 | 6319.24 | Close | 65.4929 |  | 0 | 33 | 0 | 0
5591 | 3 | 8 |  | CC Chg | 03:13:00 | 46:29:06 | 620.1637 | 3.9202 | 1.9949 | 1994.86 | 1.9949 | 1994.86 | 0 | 0 | 7.2438 | 7243.81 | 7.2438 | 7243.81 | 0 | 0 | 2024-06-29 10:16:24 | 2.4312 | 4167.7668 | 4167.7668 | 6321.24 | Close | 65.663 |  | 0 | 33 | 0 | 0
5592 | 3 | 8 |  | CC Chg | 03:13:30 | 46:29:36 | 620.1637 | 3.9214 | 2 | 2000.03 | 2 | 2000.03 | 0 | 0 | 7.2641 | 7264.06 | 7.2641 | 7264.06 | 0 | 0 | 2024-06-29 10:16:54 | 2.4319 | 4167.7147 | 4167.7147 | 6323.24 | Close | 65.8331 |  | 0 | 33 | 0 | 0
5593 | 3 | 8 |  | CC Chg | 03:14:00 | 46:30:06 | 620.1637 | 3.9227 | 2.0052 | 2005.2 | 2.0052 | 2005.2 | 0 | 0 | 7.2843 | 7284.33 | 7.2843 | 7284.33 | 0 | 0 | 2024-06-29 10:17:24 | 2.4327 | 4167.7668 | 4167.7668 | 6325.23 | Close | 66.0032 |  | 0 | 33 | 0 | 0
5594 | 3 | 8 |  | CC Chg | 03:14:30 | 46:30:36 | 620.1637 | 3.9239 | 2.0104 | 2010.36 | 2.0104 | 2010.36 | 0 | 0 | 7.3046 | 7304.61 | 7.3046 | 7304.61 | 0 | 0 | 2024-06-29 10:17:54 | 2.4335 | 4167.7668 | 4167.7668 | 6327.23 | Close | 66.1733 |  | 0 | 33 | 0 | 0
5595 | 3 | 8 |  | CC Chg | 03:15:00 | 46:31:06 | 620.1637 | 3.9255 | 2.0155 | 2015.53 | 2.0155 | 2015.53 | 0 | 0 | 7.3249 | 7324.89 | 7.3249 | 7324.89 | 0 | 0 | 2024-06-29 10:18:24 | 2.4344 | 3334.1717 | 3334.1717 | 6329.73 | Close | 66.3435 |  | 0 | 33 | 0 | 0
5596 | 3 | 8 |  | CC Chg | 03:15:30 | 46:31:36 | 620.1637 | 3.9267 | 2.0207 | 2020.7 | 2.0207 | 2020.7 | 0 | 0 | 7.3452 | 7345.18 | 7.3452 | 7345.18 | 0 | 0 | 2024-06-29 10:18:54 | 2.4352 | 4167.7668 | 4167.7668 | 6331.73 | Close | 66.5136 |  | 0 | 33 | 0 | 0
5597 | 3 | 8 |  | CC Chg | 03:16:00 | 46:32:06 | 620.1637 | 3.928 | 2.0259 | 2025.87 | 2.0259 | 2025.87 | 0 | 0 | 7.3655 | 7365.48 | 7.3655 | 7365.48 | 0 | 0 | 2024-06-29 10:19:24 | 2.436 | 4167.7668 | 4167.7668 | 6333.73 | Close | 66.6837 |  | 0 | 33 | 0 | 0
5598 | 3 | 8 |  | CC Chg | 03:16:30 | 46:32:36 | 620.1637 | 3.9292 | 2.031 | 2031.04 | 2.031 | 2031.04 | 0 | 0 | 7.3858 | 7385.78 | 7.3858 | 7385.78 | 0 | 0 | 2024-06-29 10:19:54 | 2.4367 | 4167.8267 | 4167.8267 | 6335.73 | Close | 66.8538 |  | 0 | 33 | 0 | 0
5599 | 3 | 8 |  | CC Chg | 03:17:00 | 46:33:06 | 620.1637 | 3.9304 | 2.0362 | 2036.2 | 2.0362 | 2036.2 | 0 | 0 | 7.4061 | 7406.09 | 7.4061 | 7406.09 | 0 | 0 | 2024-06-29 10:20:24 | 2.4375 | 4164.4084 | 4164.4084 | 6337.73 | Close | 67.0239 |  | 0 | 33 | 0 | 0
5600 | 3 | 8 |  | CC Chg | 03:17:30 | 46:33:36 | 620.1637 | 3.9317 | 2.0414 | 2041.37 | 2.0414 | 2041.37 | 0 | 0 | 7.4264 | 7426.41 | 7.4264 | 7426.41 | 0 | 0 | 2024-06-29 10:20:54 | 2.4383 | 4171.1306 | 4171.1306 | 6339.73 | Close | 67.194 |  | 0 | 33 | 0 | 0
5601 | 3 | 8 |  | CC Chg | 03:18:00 | 46:34:06 | 620.1637 | 3.9332 | 2.0465 | 2046.54 | 2.0465 | 2046.54 | 0 | 0 | 7.4467 | 7446.73 | 7.4467 | 7446.73 | 0 | 0 | 2024-06-29 10:21:24 | 2.4392 | 3332.1116 | 3332.1116 | 6342.23 | Close | 67.3641 |  | 0 | 33 | 0 | 0
5602 | 3 | 8 |  | CC Chg | 03:18:30 | 46:34:36 | 620.1637 | 3.9345 | 2.0517 | 2051.71 | 2.0517 | 2051.71 | 0 | 0 | 7.4671 | 7467.06 | 7.4671 | 7467.06 | 0 | 0 | 2024-06-29 10:21:54 | 2.44 | 4167.7668 | 4167.7668 | 6344.23 | Close | 67.5342 |  | 0 | 33 | 0 | 0
5603 | 3 | 8 |  | CC Chg | 03:19:00 | 46:35:06 | 620.1637 | 3.9357 | 2.0569 | 2056.88 | 2.0569 | 2056.88 | 0 | 0 | 7.4874 | 7487.4 | 7.4874 | 7487.4 | 0 | 0 | 2024-06-29 10:22:24 | 2.4408 | 4167.7668 | 4167.7668 | 6346.23 | Close | 67.7044 |  | 0 | 33 | 0 | 0
5604 | 3 | 8 |  | CC Chg | 03:19:30 | 46:35:36 | 620.1637 | 3.9369 | 2.062 | 2062.04 | 2.062 | 2062.04 | 0 | 0 | 7.5077 | 7507.74 | 7.5077 | 7507.74 | 0 | 0 | 2024-06-29 10:22:54 | 2.4415 | 4167.8267 | 4167.8267 | 6348.23 | Close | 67.8745 |  | 0 | 33 | 0 | 0
5605 | 3 | 8 |  | CC Chg | 03:20:00 | 46:36:06 | 620.1637 | 3.9382 | 2.0672 | 2067.21 | 2.0672 | 2067.21 | 0 | 0 | 7.5281 | 7528.09 | 7.5281 | 7528.09 | 0 | 0 | 2024-06-29 10:23:24 | 2.4423 | 4167.7668 | 4167.7668 | 6350.23 | Close | 68.0446 |  | 0 | 33 | 0 | 0
5606 | 3 | 8 |  | CC Chg | 03:20:30 | 46:36:36 | 620.1637 | 3.9394 | 2.0724 | 2072.38 | 2.0724 | 2072.38 | 0 | 0 | 7.5485 | 7548.45 | 7.5485 | 7548.45 | 0 | 0 | 2024-06-29 10:23:54 | 2.4431 | 4167.7668 | 4167.7668 | 6352.23 | Close | 68.2147 |  | 0 | 33 | 0 | 0
5607 | 3 | 8 |  | CC Chg | 03:21:00 | 46:37:06 | 620.1637 | 3.941 | 2.0775 | 2077.55 | 2.0775 | 2077.55 | 0 | 0 | 7.5688 | 7568.81 | 7.5688 | 7568.81 | 0 | 0 | 2024-06-29 10:24:24 | 2.444 | 3334.2613 | 3334.2613 | 6354.73 | Close | 68.3848 |  | 0 | 33 | 0 | 0
5608 | 3 | 8 |  | CC Chg | 03:21:30 | 46:37:36 | 620.1637 | 3.9422 | 2.0827 | 2082.72 | 2.0827 | 2082.72 | 0 | 0 | 7.5892 | 7589.18 | 7.5892 | 7589.18 | 0 | 0 | 2024-06-29 10:24:54 | 2.4448 | 4164.4084 | 4164.4084 | 6356.73 | Close | 68.5549 |  | 0 | 33 | 0 | 0
5609 | 3 | 8 |  | CC Chg | 03:22:00 | 46:38:06 | 620.1637 | 3.9435 | 2.0879 | 2087.88 | 2.0879 | 2087.88 | 0 | 0 | 7.6096 | 7609.56 | 7.6096 | 7609.56 | 0 | 0 | 2024-06-29 10:25:24 | 2.4456 | 4171.1306 | 4171.1306 | 6358.73 | Close | 68.725 |  | 0 | 33 | 0 | 0
5610 | 3 | 8 |  | CC Chg | 03:22:30 | 46:38:36 | 620.1637 | 3.9447 | 2.0931 | 2093.05 | 2.0931 | 2093.05 | 0 | 0 | 7.6299 | 7629.94 | 7.6299 | 7629.94 | 0 | 0 | 2024-06-29 10:25:54 | 2.4464 | 4167.6026 | 4167.6026 | 6360.73 | Close | 68.8951 |  | 0 | 33 | 0 | 0
5611 | 3 | 8 |  | CC Chg | 03:23:00 | 46:39:06 | 620.1637 | 3.9459 | 2.0982 | 2098.22 | 2.0982 | 2098.22 | 0 | 0 | 7.6503 | 7650.33 | 7.6503 | 7650.33 | 0 | 0 | 2024-06-29 10:26:24 | 2.4471 | 4164.4084 | 4164.4084 | 6362.73 | Close | 69.0652 |  | 0 | 33 | 0 | 0
5612 | 3 | 8 |  | CC Chg | 03:23:30 | 46:39:36 | 620.1637 | 3.9472 | 2.1034 | 2103.39 | 2.1034 | 2103.39 | 0 | 0 | 7.6707 | 7670.73 | 7.6707 | 7670.73 | 0 | 0 | 2024-06-29 10:26:54 | 2.4479 | 4167.7668 | 4167.7668 | 6364.73 | Close | 69.2354 |  | 0 | 33 | 0 | 0
5613 | 3 | 8 |  | CC Chg | 03:24:00 | 46:40:06 | 620.1637 | 3.9487 | 2.1086 | 2108.56 | 2.1086 | 2108.56 | 0 | 0 | 7.6911 | 7691.13 | 7.6911 | 7691.13 | 0 | 0 | 2024-06-29 10:27:24 | 2.4489 | 3334.0821 | 3334.0821 | 6367.23 | Close | 69.4055 |  | 0 | 33 | 0 | 0
5614 | 3 | 8 |  | CC Chg | 03:24:30 | 46:40:36 | 620.1637 | 3.95 | 2.1137 | 2113.72 | 2.1137 | 2113.72 | 0 | 0 | 7.7115 | 7711.54 | 7.7115 | 7711.54 | 0 | 0 | 2024-06-29 10:27:54 | 2.4496 | 4167.7668 | 4167.7668 | 6369.23 | Close | 69.5756 |  | 0 | 33 | 0 | 0
5615 | 3 | 8 |  | CC Chg | 03:25:00 | 46:41:06 | 620.1637 | 3.9512 | 2.1189 | 2118.89 | 2.1189 | 2118.89 | 0 | 0 | 7.732 | 7731.96 | 7.732 | 7731.96 | 0 | 0 | 2024-06-29 10:28:24 | 2.4504 | 4167.7668 | 4167.7668 | 6371.23 | Close | 69.7457 |  | 0 | 33 | 0 | 0
5616 | 3 | 8 |  | CC Chg | 03:25:30 | 46:41:36 | 620.1637 | 3.9524 | 2.1241 | 2124.06 | 2.1241 | 2124.06 | 0 | 0 | 7.7524 | 7752.38 | 7.7524 | 7752.38 | 0 | 0 | 2024-06-29 10:28:54 | 2.4512 | 4167.8267 | 4167.8267 | 6373.23 | Close | 69.9158 |  | 0 | 33 | 0 | 0
5617 | 3 | 8 |  | CC Chg | 03:26:00 | 46:42:06 | 620.1637 | 3.9537 | 2.1292 | 2129.23 | 2.1292 | 2129.23 | 0 | 0 | 7.7728 | 7772.82 | 7.7728 | 7772.82 | 0 | 0 | 2024-06-29 10:29:24 | 2.4519 | 4167.7668 | 4167.7668 | 6375.22 | Close | 70.0859 |  | 0 | 33 | 0 | 0
5618 | 3 | 8 |  | CC Chg | 03:26:30 | 46:42:36 | 620.1637 | 3.9549 | 2.1344 | 2134.4 | 2.1344 | 2134.4 | 0 | 0 | 7.7933 | 7793.25 | 7.7933 | 7793.25 | 0 | 0 | 2024-06-29 10:29:54 | 2.4527 | 4167.7668 | 4167.7668 | 6377.22 | Close | 70.256 |  | 0 | 33 | 0 | 0
5619 | 3 | 8 |  | CC Chg | 03:27:00 | 46:43:06 | 620.1637 | 3.9568 | 2.1396 | 2139.56 | 2.1396 | 2139.56 | 0 | 0 | 7.8137 | 7813.69 | 7.8137 | 7813.69 | 0 | 0 | 2024-06-29 10:30:24 | 2.4539 | 2778.5511 | 2778.5511 | 6380.22 | Close | 70.4261 |  | 0 | 33 | 0 | 0
5620 | 3 | 8 |  | CC Chg | 03:27:30 | 46:43:36 | 620.1637 | 3.958 | 2.1447 | 2144.73 | 2.1447 | 2144.73 | 0 | 0 | 7.8341 | 7834.15 | 7.8341 | 7834.15 | 0 | 0 | 2024-06-29 10:30:54 | 2.4546 | 4167.7668 | 4167.7668 | 6382.22 | Close | 70.5962 |  | 0 | 33 | 0 | 0
5621 | 3 | 8 |  | CC Chg | 03:28:00 | 46:44:06 | 620.1637 | 3.9593 | 2.1499 | 2149.9 | 2.1499 | 2149.9 | 0 | 0 | 7.8546 | 7854.61 | 7.8546 | 7854.61 | 0 | 0 | 2024-06-29 10:31:24 | 2.4554 | 4167.7668 | 4167.7668 | 6384.22 | Close | 70.7664 |  | 0 | 33 | 0 | 0
5622 | 3 | 8 |  | CC Chg | 03:28:30 | 46:44:36 | 620.1637 | 3.9605 | 2.1551 | 2155.07 | 2.1551 | 2155.07 | 0 | 0 | 7.8751 | 7875.07 | 7.8751 | 7875.07 | 0 | 0 | 2024-06-29 10:31:54 | 2.4562 | 4164.4682 | 4164.4682 | 6386.22 | Close | 70.9365 |  | 0 | 33 | 0 | 0
5623 | 3 | 8 |  | CC Chg | 03:29:00 | 46:45:06 | 620.1637 | 3.9617 | 2.1602 | 2160.24 | 2.1602 | 2160.24 | 0 | 0 | 7.8955 | 7895.54 | 7.8955 | 7895.54 | 0 | 0 | 2024-06-29 10:32:24 | 2.4569 | 4167.7668 | 4167.7668 | 6388.22 | Close | 71.1066 |  | 0 | 33 | 0 | 0
5624 | 3 | 8 |  | CC Chg | 03:29:30 | 46:45:36 | 620.1637 | 3.963 | 2.1654 | 2165.4 | 2.1654 | 2165.4 | 0 | 0 | 7.916 | 7916.02 | 7.916 | 7916.02 | 0 | 0 | 2024-06-29 10:32:54 | 2.4577 | 4167.7668 | 4167.7668 | 6390.22 | Close | 71.2767 |  | 0 | 33 | 0 | 0
5625 | 3 | 8 |  | CC Chg | 03:30:00 | 46:46:06 | 620.1637 | 3.9648 | 2.1706 | 2170.57 | 2.1706 | 2170.57 | 0 | 0 | 7.9365 | 7936.5 | 7.9365 | 7936.5 | 0 | 0 | 2024-06-29 10:33:24 | 2.4589 | 2778.5511 | 2778.5511 | 6393.22 | Close | 71.4468 |  | 0 | 33 | 0 | 0
5626 | 3 | 8 |  | CC Chg | 03:30:30 | 46:46:36 | 620.1637 | 3.9661 | 2.1757 | 2175.74 | 2.1757 | 2175.74 | 0 | 0 | 7.957 | 7957 | 7.957 | 7957 | 0 | 0 | 2024-06-29 10:33:54 | 2.4596 | 4167.7668 | 4167.7668 | 6395.22 | Close | 71.6169 |  | 0 | 33 | 0 | 0
5627 | 3 | 8 |  | CC Chg | 03:31:00 | 46:47:06 | 620.1637 | 3.9673 | 2.1809 | 2180.91 | 2.1809 | 2180.91 | 0 | 0 | 7.9775 | 7977.5 | 7.9775 | 7977.5 | 0 | 0 | 2024-06-29 10:34:24 | 2.4604 | 4167.7668 | 4167.7668 | 6397.22 | Close | 71.787 |  | 0 | 33 | 0 | 0
5628 | 3 | 8 |  | CC Chg | 03:31:30 | 46:47:36 | 620.1637 | 3.9686 | 2.1861 | 2186.08 | 2.1861 | 2186.08 | 0 | 0 | 7.998 | 7998 | 7.998 | 7998 | 0 | 0 | 2024-06-29 10:34:54 | 2.4612 | 4167.7147 | 4167.7147 | 6399.22 | Close | 71.9571 |  | 0 | 33 | 0 | 0
5629 | 3 | 8 |  | CC Chg | 03:32:00 | 46:48:06 | 620.1637 | 3.9701 | 2.1912 | 2191.25 | 2.1912 | 2191.25 | 0 | 0 | 8.0185 | 8018.52 | 8.0185 | 8018.52 | 0 | 0 | 2024-06-29 10:35:24 | 2.4621 | 3334.2134 | 3334.2134 | 6401.72 | Close | 72.1273 |  | 0 | 33 | 0 | 0
5630 | 3 | 8 |  | CC Chg | 03:32:30 | 46:48:36 | 620.1637 | 3.9714 | 2.1964 | 2196.41 | 2.1964 | 2196.41 | 0 | 0 | 8.039 | 8039.04 | 8.039 | 8039.04 | 0 | 0 | 2024-06-29 10:35:54 | 2.4629 | 4167.7668 | 4167.7668 | 6403.72 | Close | 72.2974 |  | 0 | 33 | 0 | 0
5631 | 3 | 8 |  | CC Chg | 03:33:00 | 46:49:06 | 620.1637 | 3.9729 | 2.2016 | 2201.58 | 2.2016 | 2201.58 | 0 | 0 | 8.0596 | 8059.57 | 8.0596 | 8059.57 | 0 | 0 | 2024-06-29 10:36:24 | 2.4639 | 3334.2613 | 3334.2613 | 6406.22 | Close | 72.4675 |  | 0 | 33 | 0 | 0
5632 | 3 | 8 |  | CC Chg | 03:33:30 | 46:49:36 | 620.1637 | 3.9745 | 2.2067 | 2206.75 | 2.2067 | 2206.75 | 0 | 0 | 8.0801 | 8080.11 | 8.0801 | 8080.11 | 0 | 0 | 2024-06-29 10:36:54 | 2.4648 | 3334.2134 | 3334.2134 | 6408.72 | Close | 72.6376 |  | 0 | 33 | 0 | 0
5633 | 3 | 8 |  | CC Chg | 03:34:00 | 46:50:06 | 620.1637 | 3.9757 | 2.2119 | 2211.92 | 2.2119 | 2211.92 | 0 | 0 | 8.1007 | 8100.65 | 8.1007 | 8100.65 | 0 | 0 | 2024-06-29 10:37:24 | 2.4656 | 4164.4084 | 4164.4084 | 6410.72 | Close | 72.8077 |  | 0 | 33 | 0 | 0
5634 | 3 | 8 |  | CC Chg | 03:34:30 | 46:50:36 | 620.1637 | 3.9769 | 2.2171 | 2217.09 | 2.2171 | 2217.09 | 0 | 0 | 8.1212 | 8121.19 | 8.1212 | 8121.19 | 0 | 0 | 2024-06-29 10:37:54 | 2.4664 | 4170.9663 | 4170.9663 | 6412.72 | Close | 72.9778 |  | 0 | 33 | 0 | 0
5635 | 3 | 8 |  | CC Chg | 03:35:00 | 46:51:06 | 620.1637 | 3.9785 | 2.2223 | 2222.25 | 2.2223 | 2222.25 | 0 | 0 | 8.1418 | 8141.76 | 8.1418 | 8141.76 | 0 | 0 | 2024-06-29 10:38:24 | 2.4673 | 3332.0637 | 3332.0637 | 6415.22 | Close | 73.1479 |  | 0 | 33 | 0 | 0
5636 | 3 | 8 |  | CC Chg | 03:35:30 | 46:51:36 | 620.1637 | 3.98 | 2.2274 | 2227.42 | 2.2274 | 2227.42 | 0 | 0 | 8.1623 | 8162.32 | 8.1623 | 8162.32 | 0 | 0 | 2024-06-29 10:38:54 | 2.4683 | 3334.2134 | 3334.2134 | 6417.72 | Close | 73.318 |  | 0 | 33 | 0 | 0
5637 | 3 | 8 |  | CC Chg | 03:36:00 | 46:52:06 | 620.1637 | 3.9816 | 2.2326 | 2232.59 | 2.2326 | 2232.59 | 0 | 0 | 8.1829 | 8182.89 | 8.1829 | 8182.89 | 0 | 0 | 2024-06-29 10:39:24 | 2.4692 | 3334.2613 | 3334.2613 | 6420.22 | Close | 73.4881 |  | 0 | 33 | 0 | 0
5638 | 3 | 8 |  | CC Chg | 03:36:30 | 46:52:36 | 620.1637 | 3.9828 | 2.2378 | 2237.76 | 2.2378 | 2237.76 | 0 | 0 | 8.2035 | 8203.47 | 8.2035 | 8203.47 | 0 | 0 | 2024-06-29 10:39:54 | 2.47 | 4167.7668 | 4167.7668 | 6422.22 | Close | 73.6583 |  | 0 | 33 | 0 | 0
5639 | 3 | 8 |  | CC Chg | 03:37:00 | 46:53:06 | 620.1637 | 3.9844 | 2.2429 | 2242.93 | 2.2429 | 2242.93 | 0 | 0 | 8.2241 | 8224.07 | 8.2241 | 8224.07 | 0 | 0 | 2024-06-29 10:40:24 | 2.471 | 3334.2134 | 3334.2134 | 6424.71 | Close | 73.8284 |  | 0 | 33 | 0 | 0
5640 | 3 | 8 |  | CC Chg | 03:37:30 | 46:53:36 | 620.1637 | 3.9859 | 2.2481 | 2248.09 | 2.2481 | 2248.09 | 0 | 0 | 8.2447 | 8244.65 | 8.2447 | 8244.65 | 0 | 0 | 2024-06-29 10:40:54 | 2.4719 | 3334.1717 | 3334.1717 | 6427.21 | Close | 73.9985 |  | 0 | 33 | 0 | 0
5641 | 3 | 8 |  | CC Chg | 03:38:00 | 46:54:06 | 620.1637 | 3.9878 | 2.2533 | 2253.26 | 2.2533 | 2253.26 | 0 | 0 | 8.2653 | 8265.26 | 8.2653 | 8265.26 | 0 | 0 | 2024-06-29 10:41:24 | 2.4731 | 2778.5112 | 2778.5112 | 6430.21 | Close | 74.1686 |  | 0 | 33 | 0 | 0
5642 | 3 | 8 |  | CC Chg | 03:38:30 | 46:54:36 | 620.1637 | 3.989 | 2.2584 | 2258.43 | 2.2584 | 2258.43 | 0 | 0 | 8.2859 | 8285.88 | 8.2859 | 8285.88 | 0 | 0 | 2024-06-29 10:41:54 | 2.4738 | 4167.7668 | 4167.7668 | 6432.21 | Close | 74.3387 |  | 0 | 33 | 0 | 0
5643 | 3 | 8 |  | CC Chg | 03:39:00 | 46:55:06 | 620.1637 | 3.9906 | 2.2636 | 2263.6 | 2.2636 | 2263.6 | 0 | 0 | 8.3065 | 8306.49 | 8.3065 | 8306.49 | 0 | 0 | 2024-06-29 10:42:24 | 2.4748 | 3334.2613 | 3334.2613 | 6434.71 | Close | 74.5088 |  | 0 | 33 | 0 | 0
5644 | 3 | 8 |  | CC Chg | 03:39:30 | 46:55:36 | 620.1637 | 3.9921 | 2.2688 | 2268.77 | 2.2688 | 2268.77 | 0 | 0 | 8.3271 | 8327.12 | 8.3271 | 8327.12 | 0 | 0 | 2024-06-29 10:42:54 | 2.4758 | 3334.2134 | 3334.2134 | 6437.21 | Close | 74.6789 |  | 0 | 33 | 0 | 0
5645 | 3 | 8 |  | CC Chg | 03:40:00 | 46:56:06 | 620.1637 | 3.9937 | 2.2739 | 2273.93 | 2.2739 | 2273.93 | 0 | 0 | 8.3478 | 8347.76 | 8.3478 | 8347.76 | 0 | 0 | 2024-06-29 10:43:24 | 2.4767 | 3332.0637 | 3332.0637 | 6439.71 | Close | 74.849 |  | 0 | 33 | 0 | 0
5646 | 3 | 8 |  | CC Chg | 03:40:30 | 46:56:36 | 620.1637 | 3.9952 | 2.2791 | 2279.1 | 2.2791 | 2279.1 | 0 | 0 | 8.3684 | 8368.39 | 8.3684 | 8368.39 | 0 | 0 | 2024-06-29 10:43:54 | 2.4777 | 3334.1717 | 3334.1717 | 6442.21 | Close | 75.0191 |  | 0 | 33 | 0 | 0
5647 | 3 | 8 |  | CC Chg | 03:41:00 | 46:57:06 | 620.1637 | 3.9971 | 2.2843 | 2284.27 | 2.2843 | 2284.27 | 0 | 0 | 8.3891 | 8389.05 | 8.3891 | 8389.05 | 0 | 0 | 2024-06-29 10:44:24 | 2.4788 | 2778.5112 | 2778.5112 | 6445.21 | Close | 75.1893 |  | 0 | 33 | 0 | 0
5648 | 3 | 8 |  | CC Chg | 03:41:30 | 46:57:36 | 620.1637 | 3.9983 | 2.2894 | 2289.44 | 2.2894 | 2289.44 | 0 | 0 | 8.4097 | 8409.71 | 8.4097 | 8409.71 | 0 | 0 | 2024-06-29 10:44:54 | 2.4796 | 4167.7668 | 4167.7668 | 6447.21 | Close | 75.3594 |  | 0 | 33 | 0 | 0
5649 | 3 | 8 |  | CC Chg | 03:42:00 | 46:58:06 | 620.1637 | 3.9999 | 2.2946 | 2294.61 | 2.2946 | 2294.61 | 0 | 0 | 8.4304 | 8430.37 | 8.4304 | 8430.37 | 0 | 0 | 2024-06-29 10:45:24 | 2.4806 | 3334.3509 | 3334.3509 | 6449.71 | Close | 75.5295 |  | 0 | 33 | 0 | 0
5650 | 3 | 8 |  | CC Chg | 03:42:30 | 46:58:36 | 620.1637 | 4.0014 | 2.2998 | 2299.77 | 2.2998 | 2299.77 | 0 | 0 | 8.4511 | 8451.05 | 8.4511 | 8451.05 | 0 | 0 | 2024-06-29 10:45:54 | 2.4815 | 3334.2134 | 3334.2134 | 6452.21 | Close | 75.6996 |  | 0 | 33 | 0 | 0
5651 | 3 | 8 |  | CC Chg | 03:43:00 | 46:59:06 | 620.1637 | 4.003 | 2.3049 | 2304.94 | 2.3049 | 2304.94 | 0 | 0 | 8.4717 | 8471.74 | 8.4717 | 8471.74 | 0 | 0 | 2024-06-29 10:46:24 | 2.4825 | 3332.0637 | 3332.0637 | 6454.71 | Close | 75.8697 |  | 0 | 33 | 0 | 0
5652 | 3 | 8 |  | CC Chg | 03:43:30 | 46:59:36 | 620.1637 | 4.0048 | 2.3101 | 2310.11 | 2.3101 | 2310.11 | 0 | 0 | 8.4924 | 8492.43 | 8.4924 | 8492.43 | 0 | 0 | 2024-06-29 10:46:54 | 2.4837 | 2779.971 | 2779.971 | 6457.71 | Close | 76.0398 |  | 0 | 33 | 0 | 0
5653 | 3 | 8 |  | CC Chg | 03:44:00 | 47:00:06 | 620.1637 | 4.0064 | 2.3153 | 2315.28 | 2.3153 | 2315.28 | 0 | 0 | 8.5131 | 8513.13 | 8.5131 | 8513.13 | 0 | 0 | 2024-06-29 10:47:24 | 2.4846 | 3334.2134 | 3334.2134 | 6460.21 | Close | 76.2099 |  | 0 | 33 | 0 | 0
5654 | 3 | 8 |  | CC Chg | 03:44:30 | 47:00:36 | 620.1637 | 4.0082 | 2.3204 | 2320.45 | 2.3204 | 2320.45 | 0 | 0 | 8.5338 | 8533.85 | 8.5338 | 8533.85 | 0 | 0 | 2024-06-29 10:47:54 | 2.4858 | 2778.5112 | 2778.5112 | 6463.21 | Close | 76.38 |  | 0 | 33 | 0 | 0
5655 | 3 | 8 |  | CC Chg | 03:45:00 | 47:01:06 | 620.1637 | 4.0098 | 2.3256 | 2325.61 | 2.3256 | 2325.61 | 0 | 0 | 8.5546 | 8554.56 | 8.5546 | 8554.56 | 0 | 0 | 2024-06-29 10:48:24 | 2.4867 | 3334.1717 | 3334.1717 | 6465.71 | Close | 76.5501 |  | 0 | 33 | 0 | 0
5656 | 3 | 8 |  | CC Chg | 03:45:30 | 47:01:36 | 620.1637 | 4.0117 | 2.3308 | 2330.78 | 2.3308 | 2330.78 | 0 | 0 | 8.5753 | 8575.29 | 8.5753 | 8575.29 | 0 | 0 | 2024-06-29 10:48:54 | 2.4879 | 2777.0182 | 2777.0182 | 6468.71 | Close | 76.7203 |  | 0 | 33 | 0 | 0
5657 | 3 | 8 |  | CC Chg | 03:46:00 | 47:02:06 | 620.1637 | 4.0132 | 2.3359 | 2335.95 | 2.3359 | 2335.95 | 0 | 0 | 8.596 | 8596.03 | 8.596 | 8596.03 | 0 | 0 | 2024-06-29 10:49:24 | 2.4888 | 3334.2134 | 3334.2134 | 6471.21 | Close | 76.8904 |  | 0 | 33 | 0 | 0
5658 | 3 | 8 |  | CC Chg | 03:46:30 | 47:02:36 | 620.1637 | 4.0148 | 2.3411 | 2341.12 | 2.3411 | 2341.12 | 0 | 0 | 8.6168 | 8616.77 | 8.6168 | 8616.77 | 0 | 0 | 2024-06-29 10:49:54 | 2.4898 | 3334.2613 | 3334.2613 | 6473.71 | Close | 77.0605 |  | 0 | 33 | 0 | 0
5659 | 3 | 8 |  | CC Chg | 03:47:00 | 47:03:06 | 620.1637 | 4.0166 | 2.3463 | 2346.29 | 2.3463 | 2346.29 | 0 | 0 | 8.6375 | 8637.52 | 8.6375 | 8637.52 | 0 | 0 | 2024-06-29 10:50:24 | 2.491 | 2778.5112 | 2778.5112 | 6476.7 | Close | 77.2306 |  | 0 | 33 | 0 | 0
5660 | 3 | 8 |  | CC Chg | 03:47:30 | 47:03:36 | 620.1637 | 4.0182 | 2.3515 | 2351.45 | 2.3515 | 2351.45 | 0 | 0 | 8.6583 | 8658.29 | 8.6583 | 8658.29 | 0 | 0 | 2024-06-29 10:50:54 | 2.4919 | 3334.2134 | 3334.2134 | 6479.2 | Close | 77.4007 |  | 0 | 33 | 0 | 0
5661 | 3 | 8 |  | CC Chg | 03:48:00 | 47:04:06 | 620.1637 | 4.02 | 2.3566 | 2356.62 | 2.3566 | 2356.62 | 0 | 0 | 8.6791 | 8679.05 | 8.6791 | 8679.05 | 0 | 0 | 2024-06-29 10:51:24 | 2.4931 | 2778.4018 | 2778.4018 | 6482.2 | Close | 77.5708 |  | 0 | 33 | 0 | 0
5662 | 3 | 8 |  | CC Chg | 03:48:30 | 47:04:36 | 620.1637 | 4.0219 | 2.3618 | 2361.79 | 2.3618 | 2361.79 | 0 | 0 | 8.6998 | 8699.84 | 8.6998 | 8699.84 | 0 | 0 | 2024-06-29 10:51:54 | 2.4942 | 2778.5112 | 2778.5112 | 6485.2 | Close | 77.7409 |  | 0 | 33 | 0 | 0
5663 | 3 | 8 |  | CC Chg | 03:49:00 | 47:05:06 | 620.1637 | 4.0234 | 2.367 | 2366.96 | 2.367 | 2366.96 | 0 | 0 | 8.7206 | 8720.63 | 8.7206 | 8720.63 | 0 | 0 | 2024-06-29 10:52:24 | 2.4952 | 3332.0637 | 3332.0637 | 6487.7 | Close | 77.911 |  | 0 | 33 | 0 | 0
5664 | 3 | 8 |  | CC Chg | 03:49:30 | 47:05:36 | 620.1637 | 4.025 | 2.3721 | 2372.13 | 2.3721 | 2372.13 | 0 | 0 | 8.7414 | 8741.42 | 8.7414 | 8741.42 | 0 | 0 | 2024-06-29 10:52:54 | 2.4962 | 3334.2613 | 3334.2613 | 6490.2 | Close | 78.0811 |  | 0 | 33 | 0 | 0
5665 | 3 | 8 |  | CC Chg | 03:50:00 | 47:06:06 | 620.1637 | 4.0268 | 2.3773 | 2377.29 | 2.3773 | 2377.29 | 0 | 0 | 8.7622 | 8762.23 | 8.7622 | 8762.23 | 0 | 0 | 2024-06-29 10:53:24 | 2.4973 | 2778.5112 | 2778.5112 | 6493.2 | Close | 78.2513 |  | 0 | 33 | 0 | 0
5666 | 3 | 8 |  | CC Chg | 03:50:30 | 47:06:36 | 620.1637 | 4.0287 | 2.3825 | 2382.46 | 2.3825 | 2382.46 | 0 | 0 | 8.783 | 8783.05 | 8.783 | 8783.05 | 0 | 0 | 2024-06-29 10:53:54 | 2.4985 | 2778.5112 | 2778.5112 | 6496.2 | Close | 78.4214 |  | 0 | 33 | 0 | 0
5667 | 3 | 8 |  | CC Chg | 03:51:00 | 47:07:06 | 620.1637 | 4.0306 | 2.3876 | 2387.63 | 2.3876 | 2387.63 | 0 | 0 | 8.8039 | 8803.87 | 8.8039 | 8803.87 | 0 | 0 | 2024-06-29 10:54:24 | 2.4996 | 2778.5511 | 2778.5511 | 6499.2 | Close | 78.5915 |  | 0 | 33 | 0 | 0
5668 | 3 | 8 |  | CC Chg | 03:51:30 | 47:07:36 | 620.1637 | 4.0321 | 2.3928 | 2392.8 | 2.3928 | 2392.8 | 0 | 0 | 8.8247 | 8824.7 | 8.8247 | 8824.7 | 0 | 0 | 2024-06-29 10:54:54 | 2.5006 | 3334.2134 | 3334.2134 | 6501.7 | Close | 78.7616 |  | 0 | 33 | 0 | 0
5669 | 3 | 8 |  | CC Chg | 03:52:00 | 47:08:06 | 620.1637 | 4.0337 | 2.398 | 2397.97 | 2.398 | 2397.97 | 0 | 0 | 8.8456 | 8845.55 | 8.8456 | 8845.55 | 0 | 0 | 2024-06-29 10:55:24 | 2.5015 | 3334.2134 | 3334.2134 | 6504.2 | Close | 78.9317 |  | 0 | 33 | 0 | 0
5670 | 3 | 8 |  | CC Chg | 03:52:30 | 47:08:36 | 620.1637 | 4.0358 | 2.4031 | 2403.13 | 2.4031 | 2403.13 | 0 | 0 | 8.8664 | 8866.4 | 8.8664 | 8866.4 | 0 | 0 | 2024-06-29 10:55:54 | 2.5029 | 2381.4872 | 2381.4872 | 6507.7 | Close | 79.1018 |  | 0 | 33 | 0 | 0
5671 | 3 | 8 |  | CC Chg | 03:53:00 | 47:09:06 | 620.1637 | 4.0377 | 2.4083 | 2408.3 | 2.4083 | 2408.3 | 0 | 0 | 8.8873 | 8887.26 | 8.8873 | 8887.26 | 0 | 0 | 2024-06-29 10:56:24 | 2.504 | 2778.5112 | 2778.5112 | 6510.7 | Close | 79.2719 |  | 0 | 33 | 0 | 0
5672 | 3 | 8 |  | CC Chg | 03:53:30 | 47:09:36 | 620.1637 | 4.0392 | 2.4135 | 2413.47 | 2.4135 | 2413.47 | 0 | 0 | 8.9081 | 8908.14 | 8.9081 | 8908.14 | 0 | 0 | 2024-06-29 10:56:54 | 2.505 | 3334.2134 | 3334.2134 | 6513.2 | Close | 79.442 |  | 0 | 33 | 0 | 0
5673 | 3 | 8 |  | CC Chg | 03:54:00 | 47:10:06 | 620.1637 | 4.0411 | 2.4186 | 2418.64 | 2.4186 | 2418.64 | 0 | 0 | 8.929 | 8929.01 | 8.929 | 8929.01 | 0 | 0 | 2024-06-29 10:57:24 | 2.5061 | 2777.2073 | 2777.2073 | 6516.2 | Close | 79.6122 |  | 0 | 33 | 0 | 0
5674 | 3 | 8 |  | CC Chg | 03:54:30 | 47:10:36 | 620.1637 | 4.043 | 2.4238 | 2423.81 | 2.4238 | 2423.81 | 0 | 0 | 8.9499 | 8949.9 | 8.9499 | 8949.9 | 0 | 0 | 2024-06-29 10:57:54 | 2.5073 | 2778.5112 | 2778.5112 | 6519.2 | Close | 79.7823 |  | 0 | 33 | 0 | 0
5675 | 3 | 8 |  | CC Chg | 03:55:00 | 47:11:06 | 620.1637 | 4.0448 | 2.429 | 2428.97 | 2.429 | 2428.97 | 0 | 0 | 8.9708 | 8970.81 | 8.9708 | 8970.81 | 0 | 0 | 2024-06-29 10:58:24 | 2.5085 | 2778.5112 | 2778.5112 | 6522.2 | Close | 79.9524 |  | 0 | 33 | 0 | 0
5676 | 3 | 8 |  | CC Chg | 03:55:30 | 47:11:36 | 620.1637 | 4.0464 | 2.4341 | 2434.14 | 2.4341 | 2434.14 | 0 | 0 | 8.9917 | 8991.7 | 8.9917 | 8991.7 | 0 | 0 | 2024-06-29 10:58:54 | 2.5094 | 3334.0821 | 3334.0821 | 6524.7 | Close | 80.1225 |  | 0 | 33 | 0 | 0
5677 | 3 | 8 |  | CC Chg | 03:56:00 | 47:12:06 | 620.1637 | 4.0482 | 2.4393 | 2439.31 | 2.4393 | 2439.31 | 0 | 0 | 9.0126 | 9012.63 | 9.0126 | 9012.63 | 0 | 0 | 2024-06-29 10:59:24 | 2.5106 | 2778.5112 | 2778.5112 | 6527.69 | Close | 80.2926 |  | 0 | 33 | 0 | 0
5678 | 3 | 8 |  | CC Chg | 03:56:30 | 47:12:36 | 620.1637 | 4.0501 | 2.4445 | 2444.48 | 2.4445 | 2444.48 | 0 | 0 | 9.0336 | 9033.56 | 9.0336 | 9033.56 | 0 | 0 | 2024-06-29 10:59:54 | 2.5117 | 2778.5112 | 2778.5112 | 6530.69 | Close | 80.4627 |  | 0 | 33 | 0 | 0
5679 | 3 | 8 |  | CC Chg | 03:57:00 | 47:13:06 | 620.1637 | 4.052 | 2.4496 | 2449.65 | 2.4496 | 2449.65 | 0 | 0 | 9.0545 | 9054.48 | 9.0545 | 9054.48 | 0 | 0 | 2024-06-29 11:00:24 | 2.5129 | 2778.7005 | 2778.7005 | 6533.69 | Close | 80.6328 |  | 0 | 33 | 0 | 0
5680 | 3 | 8 |  | CC Chg | 03:57:30 | 47:13:36 | 620.1637 | 4.0535 | 2.4548 | 2454.81 | 2.4548 | 2454.81 | 0 | 0 | 9.0754 | 9075.43 | 9.0754 | 9075.43 | 0 | 0 | 2024-06-29 11:00:54 | 2.5138 | 3334.2134 | 3334.2134 | 6536.19 | Close | 80.8029 |  | 0 | 33 | 0 | 0
5681 | 3 | 8 |  | CC Chg | 03:58:00 | 47:14:06 | 620.1637 | 4.0554 | 2.46 | 2459.98 | 2.46 | 2459.98 | 0 | 0 | 9.0964 | 9096.39 | 9.0964 | 9096.39 | 0 | 0 | 2024-06-29 11:01:24 | 2.515 | 2777.0182 | 2777.0182 | 6539.19 | Close | 80.9731 |  | 0 | 33 | 0 | 0
5682 | 3 | 8 |  | CC Chg | 03:58:30 | 47:14:36 | 620.1637 | 4.0572 | 2.4652 | 2465.15 | 2.4652 | 2465.15 | 0 | 0 | 9.1173 | 9117.34 | 9.1173 | 9117.34 | 0 | 0 | 2024-06-29 11:01:54 | 2.5161 | 2778.4018 | 2778.4018 | 6542.19 | Close | 81.1432 |  | 0 | 33 | 0 | 0
5683 | 3 | 8 |  | CC Chg | 03:59:00 | 47:15:06 | 620.1637 | 4.0591 | 2.4703 | 2470.32 | 2.4703 | 2470.32 | 0 | 0 | 9.1383 | 9138.32 | 9.1383 | 9138.32 | 0 | 0 | 2024-06-29 11:02:24 | 2.5173 | 2778.5112 | 2778.5112 | 6545.19 | Close | 81.3133 |  | 0 | 33 | 0 | 0
5684 | 3 | 8 |  | CC Chg | 03:59:30 | 47:15:36 | 620.1637 | 4.0606 | 2.4755 | 2475.49 | 2.4755 | 2475.49 | 0 | 0 | 9.1593 | 9159.31 | 9.1593 | 9159.31 | 0 | 0 | 2024-06-29 11:02:54 | 2.5183 | 3334.2134 | 3334.2134 | 6547.69 | Close | 81.4834 |  | 0 | 33 | 0 | 0
5685 | 3 | 8 |  | CC Chg | 04:00:00 | 47:16:06 | 620.1637 | 4.0625 | 2.4807 | 2480.65 | 2.4807 | 2480.65 | 0 | 0 | 9.1803 | 9180.29 | 9.1803 | 9180.29 | 0 | 0 | 2024-06-29 11:03:24 | 2.5194 | 2778.4018 | 2778.4018 | 6550.69 | Close | 81.6535 |  | 0 | 33 | 0 | 0
5686 | 3 | 8 |  | CC Chg | 04:00:30 | 47:16:36 | 620.1637 | 4.0641 | 2.4858 | 2485.82 | 2.4858 | 2485.82 | 0 | 0 | 9.2013 | 9201.29 | 9.2013 | 9201.29 | 0 | 0 | 2024-06-29 11:03:54 | 2.5204 | 3334.2134 | 3334.2134 | 6553.19 | Close | 81.8236 |  | 0 | 33 | 0 | 0
5687 | 3 | 8 |  | CC Chg | 04:01:00 | 47:17:06 | 620.1637 | 4.0659 | 2.491 | 2490.99 | 2.491 | 2490.99 | 0 | 0 | 9.2223 | 9222.3 | 9.2223 | 9222.3 | 0 | 0 | 2024-06-29 11:04:24 | 2.5215 | 2778.5112 | 2778.5112 | 6556.19 | Close | 81.9937 |  | 0 | 33 | 0 | 0
5688 | 3 | 8 |  | CC Chg | 04:01:30 | 47:17:36 | 620.1637 | 4.0678 | 2.4962 | 2496.16 | 2.4962 | 2496.16 | 0 | 0 | 9.2433 | 9243.31 | 9.2433 | 9243.31 | 0 | 0 | 2024-06-29 11:04:54 | 2.5227 | 2778.5511 | 2778.5511 | 6559.19 | Close | 82.1638 |  | 0 | 33 | 0 | 0
5689 | 3 | 8 |  | CC Chg | 04:02:00 | 47:18:06 | 620.1637 | 4.0693 | 2.5013 | 2501.33 | 2.5013 | 2501.33 | 0 | 0 | 9.2643 | 9264.34 | 9.2643 | 9264.34 | 0 | 0 | 2024-06-29 11:05:24 | 2.5236 | 3334.2134 | 3334.2134 | 6561.69 | Close | 82.3339 |  | 0 | 33 | 0 | 0
5690 | 3 | 8 |  | CC Chg | 04:02:30 | 47:18:36 | 620.1637 | 4.0712 | 2.5065 | 2506.49 | 2.5065 | 2506.49 | 0 | 0 | 9.2854 | 9285.38 | 9.2854 | 9285.38 | 0 | 0 | 2024-06-29 11:05:54 | 2.5248 | 2778.5112 | 2778.5112 | 6564.69 | Close | 82.504 |  | 0 | 33 | 0 | 0
5691 | 3 | 8 |  | CC Chg | 04:03:00 | 47:19:06 | 620.1637 | 4.0727 | 2.5117 | 2511.66 | 2.5117 | 2511.66 | 0 | 0 | 9.3064 | 9306.42 | 9.3064 | 9306.42 | 0 | 0 | 2024-06-29 11:06:24 | 2.5258 | 3334.0821 | 3334.0821 | 6567.19 | Close | 82.6742 |  | 0 | 33 | 0 | 0
5692 | 3 | 8 |  | CC Chg | 04:03:30 | 47:19:36 | 620.1637 | 4.0746 | 2.5168 | 2516.83 | 2.5168 | 2516.83 | 0 | 0 | 9.3275 | 9327.48 | 9.3275 | 9327.48 | 0 | 0 | 2024-06-29 11:06:54 | 2.5269 | 2777.0182 | 2777.0182 | 6570.19 | Close | 82.8443 |  | 0 | 33 | 0 | 0
5693 | 3 | 8 |  | CC Chg | 04:04:00 | 47:20:06 | 620.1637 | 4.0765 | 2.522 | 2522 | 2.522 | 2522 | 0 | 0 | 9.3485 | 9348.54 | 9.3485 | 9348.54 | 0 | 0 | 2024-06-29 11:07:24 | 2.5281 | 2778.5112 | 2778.5112 | 6573.19 | Close | 83.0144 |  | 0 | 33 | 0 | 0
5694 | 3 | 8 |  | CC Chg | 04:04:30 | 47:20:36 | 620.1637 | 4.078 | 2.5272 | 2527.17 | 2.5272 | 2527.17 | 0 | 0 | 9.3696 | 9369.6 | 9.3696 | 9369.6 | 0 | 0 | 2024-06-29 11:07:54 | 2.529 | 3334.4405 | 3334.4405 | 6575.68 | Close | 83.1845 |  | 0 | 33 | 0 | 0
5695 | 3 | 8 |  | CC Chg | 04:05:00 | 47:21:06 | 620.1637 | 4.0796 | 2.5323 | 2532.34 | 2.5323 | 2532.34 | 0 | 0 | 9.3907 | 9390.69 | 9.3907 | 9390.69 | 0 | 0 | 2024-06-29 11:08:24 | 2.53 | 3334.2134 | 3334.2134 | 6578.18 | Close | 83.3546 |  | 0 | 33 | 0 | 0
5696 | 3 | 8 |  | CC Chg | 04:05:30 | 47:21:36 | 620.1637 | 4.0811 | 2.5375 | 2537.5 | 2.5375 | 2537.5 | 0 | 0 | 9.4118 | 9411.78 | 9.4118 | 9411.78 | 0 | 0 | 2024-06-29 11:08:54 | 2.531 | 3332.0637 | 3332.0637 | 6580.69 | Close | 83.5247 |  | 0 | 33 | 0 | 0
5697 | 3 | 8 |  | CC Chg | 04:06:00 | 47:22:06 | 620.1637 | 4.083 | 2.5427 | 2542.67 | 2.5427 | 2542.67 | 0 | 0 | 9.4329 | 9432.86 | 9.4329 | 9432.86 | 0 | 0 | 2024-06-29 11:09:24 | 2.5321 | 2779.8963 | 2779.8963 | 6583.68 | Close | 83.6948 |  | 0 | 33 | 0 | 0
5698 | 3 | 8 |  | CC Chg | 04:06:30 | 47:22:36 | 620.1637 | 4.0845 | 2.5478 | 2547.84 | 2.5478 | 2547.84 | 0 | 0 | 9.454 | 9453.97 | 9.454 | 9453.97 | 0 | 0 | 2024-06-29 11:09:54 | 2.5331 | 3334.2134 | 3334.2134 | 6586.18 | Close | 83.8649 |  | 0 | 33 | 0 | 0
5699 | 3 | 8 |  | CC Chg | 04:07:00 | 47:23:06 | 620.1637 | 4.0861 | 2.553 | 2553.01 | 2.553 | 2553.01 | 0 | 0 | 9.4751 | 9475.09 | 9.4751 | 9475.09 | 0 | 0 | 2024-06-29 11:10:24 | 2.534 | 3334.2134 | 3334.2134 | 6588.68 | Close | 84.035 |  | 0 | 33 | 0 | 0
5700 | 3 | 8 |  | CC Chg | 04:07:30 | 47:23:36 | 620.1637 | 4.0876 | 2.5582 | 2558.18 | 2.5582 | 2558.18 | 0 | 0 | 9.4962 | 9496.2 | 9.4962 | 9496.2 | 0 | 0 | 2024-06-29 11:10:54 | 2.535 | 3332.2907 | 3332.2907 | 6591.18 | Close | 84.2052 |  | 0 | 33 | 0 | 0
5701 | 3 | 8 |  | CC Chg | 04:08:00 | 47:24:06 | 620.1637 | 4.0892 | 2.5633 | 2563.34 | 2.5633 | 2563.34 | 0 | 0 | 9.5173 | 9517.34 | 9.5173 | 9517.34 | 0 | 0 | 2024-06-29 11:11:24 | 2.5359 | 3334.2134 | 3334.2134 | 6593.68 | Close | 84.3753 |  | 0 | 33 | 0 | 0
5702 | 3 | 8 |  | CC Chg | 04:08:30 | 47:24:36 | 620.1637 | 4.0907 | 2.5685 | 2568.51 | 2.5685 | 2568.51 | 0 | 0 | 9.5385 | 9538.48 | 9.5385 | 9538.48 | 0 | 0 | 2024-06-29 11:11:54 | 2.5369 | 3334.2134 | 3334.2134 | 6596.18 | Close | 84.5454 |  | 0 | 33 | 0 | 0
5703 | 3 | 8 |  | CC Chg | 04:09:00 | 47:25:06 | 620.1637 | 4.0923 | 2.5737 | 2573.68 | 2.5737 | 2573.68 | 0 | 0 | 9.5596 | 9559.61 | 9.5596 | 9559.61 | 0 | 0 | 2024-06-29 11:12:24 | 2.5379 | 3334.0821 | 3334.0821 | 6598.68 | Close | 84.7155 |  | 0 | 33 | 0 | 0
5704 | 3 | 8 |  | CC Chg | 04:09:30 | 47:25:36 | 620.1637 | 4.0938 | 2.5788 | 2578.85 | 2.5788 | 2578.85 | 0 | 0 | 9.5808 | 9580.77 | 9.5808 | 9580.77 | 0 | 0 | 2024-06-29 11:12:54 | 2.5388 | 3334.2134 | 3334.2134 | 6601.18 | Close | 84.8856 |  | 0 | 33 | 0 | 0
5705 | 3 | 8 |  | CC Chg | 04:10:00 | 47:26:06 | 620.1637 | 4.0951 | 2.584 | 2584.02 | 2.584 | 2584.02 | 0 | 0 | 9.6019 | 9601.93 | 9.6019 | 9601.93 | 0 | 0 | 2024-06-29 11:13:24 | 2.5396 | 4167.7668 | 4167.7668 | 6603.18 | Close | 85.0557 |  | 0 | 33 | 0 | 0
5706 | 3 | 8 |  | CC Chg | 04:10:30 | 47:26:36 | 620.1637 | 4.0966 | 2.5892 | 2589.18 | 2.5892 | 2589.18 | 0 | 0 | 9.6231 | 9623.09 | 9.6231 | 9623.09 | 0 | 0 | 2024-06-29 11:13:54 | 2.5406 | 3334.2613 | 3334.2613 | 6605.68 | Close | 85.2258 |  | 0 | 33 | 0 | 0
5707 | 3 | 8 |  | CC Chg | 04:11:00 | 47:27:06 | 620.1637 | 4.0978 | 2.5944 | 2594.35 | 2.5944 | 2594.35 | 0 | 0 | 9.6443 | 9644.27 | 9.6443 | 9644.27 | 0 | 0 | 2024-06-29 11:14:24 | 2.5413 | 4167.7668 | 4167.7668 | 6607.68 | Close | 85.3959 |  | 0 | 33 | 0 | 0
5708 | 3 | 8 |  | CC Chg | 04:11:30 | 47:27:36 | 620.1637 | 4.0997 | 2.5995 | 2599.52 | 2.5995 | 2599.52 | 0 | 0 | 9.6655 | 9665.46 | 9.6655 | 9665.46 | 0 | 0 | 2024-06-29 11:14:54 | 2.5425 | 2778.5112 | 2778.5112 | 6610.68 | Close | 85.5661 |  | 0 | 33 | 0 | 0
5709 | 3 | 8 |  | CC Chg | 04:12:00 | 47:28:06 | 620.1637 | 4.1009 | 2.6047 | 2604.69 | 2.6047 | 2604.69 | 0 | 0 | 9.6866 | 9686.64 | 9.6866 | 9686.64 | 0 | 0 | 2024-06-29 11:15:24 | 2.5433 | 4164.2444 | 4164.2444 | 6612.68 | Close | 85.7362 |  | 0 | 33 | 0 | 0
5710 | 3 | 8 |  | CC Chg | 04:12:30 | 47:28:36 | 620.1637 | 4.1022 | 2.6099 | 2609.86 | 2.6099 | 2609.86 | 0 | 0 | 9.7078 | 9707.84 | 9.7078 | 9707.84 | 0 | 0 | 2024-06-29 11:15:54 | 2.544 | 4171.1306 | 4171.1306 | 6614.68 | Close | 85.9063 |  | 0 | 33 | 0 | 0
5711 | 3 | 8 |  | CC Chg | 04:13:00 | 47:29:06 | 620.1637 | 4.1034 | 2.615 | 2615.02 | 2.615 | 2615.02 | 0 | 0 | 9.7291 | 9729.05 | 9.7291 | 9729.05 | 0 | 0 | 2024-06-29 11:16:24 | 2.5448 | 4164.4084 | 4164.4084 | 6616.68 | Close | 86.0764 |  | 0 | 33 | 0 | 0
5712 | 3 | 8 |  | CC Chg | 04:13:30 | 47:29:36 | 620.1637 | 4.1047 | 2.6202 | 2620.19 | 2.6202 | 2620.19 | 0 | 0 | 9.7503 | 9750.25 | 9.7503 | 9750.25 | 0 | 0 | 2024-06-29 11:16:54 | 2.5456 | 4167.6026 | 4167.6026 | 6618.68 | Close | 86.2465 |  | 0 | 33 | 0 | 0
5713 | 3 | 8 |  | CC Chg | 04:14:00 | 47:30:06 | 620.1637 | 4.1062 | 2.6254 | 2625.36 | 2.6254 | 2625.36 | 0 | 0 | 9.7715 | 9771.48 | 9.7715 | 9771.48 | 0 | 0 | 2024-06-29 11:17:24 | 2.5465 | 3334.2134 | 3334.2134 | 6621.18 | Close | 86.4166 |  | 0 | 33 | 0 | 0
5714 | 3 | 8 |  | CC Chg | 04:14:30 | 47:30:36 | 620.1637 | 4.1075 | 2.6305 | 2630.53 | 2.6305 | 2630.53 | 0 | 0 | 9.7927 | 9792.7 | 9.7927 | 9792.7 | 0 | 0 | 2024-06-29 11:17:54 | 2.5473 | 4167.7668 | 4167.7668 | 6623.18 | Close | 86.5867 |  | 0 | 33 | 0 | 0
5715 | 3 | 8 |  | CC Chg | 04:15:00 | 47:31:06 | 620.1637 | 4.1087 | 2.6357 | 2635.7 | 2.6357 | 2635.7 | 0 | 0 | 9.8139 | 9813.93 | 9.8139 | 9813.93 | 0 | 0 | 2024-06-29 11:18:24 | 2.5481 | 4168.0507 | 4168.0507 | 6625.17 | Close | 86.7568 |  | 0 | 33 | 0 | 0
5716 | 3 | 8 |  | CC Chg | 04:15:30 | 47:31:36 | 620.1637 | 4.1099 | 2.6409 | 2640.86 | 2.6409 | 2640.86 | 0 | 0 | 9.8352 | 9835.17 | 9.8352 | 9835.17 | 0 | 0 | 2024-06-29 11:18:54 | 2.5488 | 4167.7668 | 4167.7668 | 6627.17 | Close | 86.9269 |  | 0 | 33 | 0 | 0
5717 | 3 | 8 |  | CC Chg | 04:16:00 | 47:32:06 | 620.1637 | 4.1109 | 2.646 | 2646.03 | 2.646 | 2646.03 | 0 | 0 | 9.8564 | 9856.41 | 9.8564 | 9856.41 | 0 | 0 | 2024-06-29 11:19:24 | 2.5494 | 5557.0224 | 5557.0224 | 6628.67 | Close | 87.0971 |  | 0 | 33 | 0 | 0
5718 | 3 | 8 |  | CC Chg | 04:16:30 | 47:32:36 | 620.1637 | 4.1118 | 2.6512 | 2651.2 | 2.6512 | 2651.2 | 0 | 0 | 9.8777 | 9877.65 | 9.8777 | 9877.65 | 0 | 0 | 2024-06-29 11:19:54 | 2.55 | 5556.8035 | 5556.8035 | 6630.17 | Close | 87.2672 |  | 0 | 33 | 0 | 0
5719 | 3 | 8 |  | CC Chg | 04:17:00 | 47:33:06 | 620.1637 | 4.113 | 2.6564 | 2656.37 | 2.6564 | 2656.37 | 0 | 0 | 9.8989 | 9898.91 | 9.8989 | 9898.91 | 0 | 0 | 2024-06-29 11:20:24 | 2.5508 | 4167.7668 | 4167.7668 | 6632.17 | Close | 87.4373 |  | 0 | 33 | 0 | 0
5720 | 3 | 8 |  | CC Chg | 04:17:30 | 47:33:36 | 620.1637 | 4.1143 | 2.6615 | 2661.54 | 2.6615 | 2661.54 | 0 | 0 | 9.9202 | 9920.17 | 9.9202 | 9920.17 | 0 | 0 | 2024-06-29 11:20:54 | 2.5515 | 4167.7668 | 4167.7668 | 6634.17 | Close | 87.6074 |  | 0 | 33 | 0 | 0
5721 | 3 | 8 |  | CC Chg | 04:18:00 | 47:34:06 | 620.1637 | 4.1155 | 2.6667 | 2666.7 | 2.6667 | 2666.7 | 0 | 0 | 9.9414 | 9941.43 | 9.9414 | 9941.43 | 0 | 0 | 2024-06-29 11:21:24 | 2.5523 | 4167.8267 | 4167.8267 | 6636.17 | Close | 87.7775 |  | 0 | 33 | 0 | 0
5722 | 3 | 8 |  | CC Chg | 04:18:30 | 47:34:36 | 620.1637 | 4.1164 | 2.6719 | 2671.87 | 2.6719 | 2671.87 | 0 | 0 | 9.9627 | 9962.71 | 9.9627 | 9962.71 | 0 | 0 | 2024-06-29 11:21:54 | 2.5529 | 5551.0535 | 5551.0535 | 6637.67 | Close | 87.9476 |  | 0 | 33 | 0 | 0
5723 | 3 | 8 |  | CC Chg | 04:19:00 | 47:35:06 | 620.1637 | 4.1174 | 2.677 | 2677.04 | 2.677 | 2677.04 | 0 | 0 | 9.984 | 9983.99 | 9.984 | 9983.99 | 0 | 0 | 2024-06-29 11:22:24 | 2.5534 | 5563.0041 | 5563.0041 | 6639.17 | Close | 88.1177 |  | 0 | 33 | 0 | 0
5724 | 3 | 8 |  | CC Chg | 04:19:30 | 47:35:36 | 620.1637 | 4.1183 | 2.6822 | 2682.21 | 2.6822 | 2682.21 | 0 | 0 | 10.0053 | 10005.26 | 10.0053 | 10005.26 | 0 | 0 | 2024-06-29 11:22:54 | 2.554 | 5551.1333 | 5551.1333 | 6640.67 | Close | 88.2878 |  | 0 | 33 | 0 | 0
5725 | 3 | 8 |  | CC Chg | 04:20:00 | 47:36:06 | 620.1637 | 4.1189 | 2.6874 | 2687.38 | 2.6874 | 2687.38 | 0 | 0 | 10.0265 | 10026.55 | 10.0265 | 10026.55 | 0 | 0 | 2024-06-29 11:23:24 | 2.5544 | 8335.5336 | 8335.5336 | 6641.67 | Close | 88.4579 |  | 0 | 33 | 0 | 0
5726 | 3 | 8 |  | CC Chg | 04:20:30 | 47:36:36 | 620.1637 | 4.1199 | 2.6925 | 2692.54 | 2.6925 | 2692.54 | 0 | 0 | 10.0478 | 10047.84 | 10.0478 | 10047.84 | 0 | 0 | 2024-06-29 11:23:54 | 2.555 | 5557.0224 | 5557.0224 | 6643.17 | Close | 88.6281 |  | 0 | 33 | 0 | 0
5727 | 3 | 8 |  | CC Chg | 04:21:00 | 47:37:06 | 620.1637 | 4.1208 | 2.6977 | 2697.71 | 2.6977 | 2697.71 | 0 | 0 | 10.0691 | 10069.13 | 10.0691 | 10069.13 | 0 | 0 | 2024-06-29 11:24:24 | 2.5556 | 5557.1022 | 5557.1022 | 6644.67 | Close | 88.7982 |  | 0 | 33 | 0 | 0
5728 | 3 | 8 |  | CC Chg | 04:21:30 | 47:37:36 | 620.1637 | 4.1214 | 2.7029 | 2702.88 | 2.7029 | 2702.88 | 0 | 0 | 10.0904 | 10090.43 | 10.0904 | 10090.43 | 0 | 0 | 2024-06-29 11:24:54 | 2.5559 | 8335.5336 | 8335.5336 | 6645.67 | Close | 88.9683 |  | 0 | 33 | 0 | 0
5729 | 3 | 8 |  | CC Chg | 04:22:00 | 47:38:06 | 620.1637 | 4.1226 | 2.708 | 2708.05 | 2.708 | 2708.05 | 0 | 0 | 10.1117 | 10111.73 | 10.1117 | 10111.73 | 0 | 0 | 2024-06-29 11:25:24 | 2.5567 | 4167.7668 | 4167.7668 | 6647.67 | Close | 89.1384 |  | 0 | 33 | 0 | 0
5730 | 3 | 8 |  | CC Chg | 04:22:30 | 47:38:36 | 620.1637 | 4.1233 | 2.7132 | 2713.22 | 2.7132 | 2713.22 | 0 | 0 | 10.133 | 10133.04 | 10.133 | 10133.04 | 0 | 0 | 2024-06-29 11:25:54 | 2.5571 | 8335.6533 | 8335.6533 | 6648.67 | Close | 89.3085 |  | 0 | 33 | 0 | 0
5731 | 3 | 8 |  | CC Chg | 04:23:00 | 47:39:06 | 620.1637 | 4.1242 | 2.7184 | 2718.38 | 2.7184 | 2718.38 | 0 | 0 | 10.1544 | 10154.35 | 10.1544 | 10154.35 | 0 | 0 | 2024-06-29 11:26:24 | 2.5577 | 5557.0224 | 5557.0224 | 6650.17 | Close | 89.4786 |  | 0 | 33 | 0 | 0
5732 | 3 | 8 |  | CC Chg | 04:23:30 | 47:39:36 | 620.1637 | 4.1248 | 2.7236 | 2723.55 | 2.7236 | 2723.55 | 0 | 0 | 10.1757 | 10175.67 | 10.1757 | 10175.67 | 0 | 0 | 2024-06-29 11:26:54 | 2.5581 | 8335.5336 | 8335.5336 | 6651.17 | Close | 89.6487 |  | 0 | 33 | 0 | 0
5733 | 3 | 8 |  | CC Chg | 04:24:00 | 47:40:06 | 620.1637 | 4.1257 | 2.7287 | 2728.72 | 2.7287 | 2728.72 | 0 | 0 | 10.197 | 10196.98 | 10.197 | 10196.98 | 0 | 0 | 2024-06-29 11:27:24 | 2.5586 | 5556.8035 | 5556.8035 | 6652.67 | Close | 89.8188 |  | 0 | 33 | 0 | 0
5734 | 3 | 8 |  | CC Chg | 04:24:30 | 47:40:36 | 620.1637 | 4.1264 | 2.7339 | 2733.89 | 2.7339 | 2733.89 | 0 | 0 | 10.2183 | 10218.31 | 10.2183 | 10218.31 | 0 | 0 | 2024-06-29 11:27:54 | 2.559 | 8335.5336 | 8335.5336 | 6653.67 | Close | 89.989 |  | 0 | 33 | 0 | 0
5735 | 3 | 8 |  | CC Chg | 04:25:00 | 47:41:06 | 620.1637 | 4.127 | 2.7391 | 2739.06 | 2.7391 | 2739.06 | 0 | 0 | 10.2396 | 10239.64 | 10.2396 | 10239.64 | 0 | 0 | 2024-06-29 11:28:24 | 2.5594 | 8335.5336 | 8335.5336 | 6654.67 | Close | 90.1591 |  | 0 | 33 | 0 | 0
5736 | 3 | 8 |  | CC Chg | 04:25:30 | 47:41:36 | 620.1637 | 4.1279 | 2.7442 | 2744.22 | 2.7442 | 2744.22 | 0 | 0 | 10.261 | 10260.97 | 10.261 | 10260.97 | 0 | 0 | 2024-06-29 11:28:54 | 2.56 | 5556.8035 | 5556.8035 | 6656.17 | Close | 90.3292 |  | 0 | 33 | 0 | 0
5737 | 3 | 8 |  | CC Chg | 04:26:00 | 47:42:06 | 620.1637 | 4.1285 | 2.7494 | 2749.39 | 2.7494 | 2749.39 | 0 | 0 | 10.2823 | 10282.3 | 10.2823 | 10282.3 | 0 | 0 | 2024-06-29 11:29:24 | 2.5604 | 8335.5336 | 8335.5336 | 6657.17 | Close | 90.4993 |  | 0 | 33 | 0 | 0
5738 | 3 | 8 |  | CC Chg | 04:26:30 | 47:42:36 | 620.1637 | 4.1292 | 2.7546 | 2754.56 | 2.7546 | 2754.56 | 0 | 0 | 10.3036 | 10303.64 | 10.3036 | 10303.64 | 0 | 0 | 2024-06-29 11:29:54 | 2.5608 | 8335.5336 | 8335.5336 | 6658.17 | Close | 90.6694 |  | 0 | 33 | 0 | 0
5739 | 3 | 8 |  | CC Chg | 04:27:00 | 47:43:06 | 620.1637 | 4.1301 | 2.7597 | 2759.73 | 2.7597 | 2759.73 | 0 | 0 | 10.325 | 10324.98 | 10.325 | 10324.98 | 0 | 0 | 2024-06-29 11:30:24 | 2.5613 | 5557.1022 | 5557.1022 | 6659.67 | Close | 90.8395 |  | 0 | 33 | 0 | 0
5740 | 3 | 8 |  | CC Chg | 04:27:30 | 47:43:36 | 620.1637 | 4.131 | 2.7649 | 2764.9 | 2.7649 | 2764.9 | 0 | 0 | 10.3463 | 10346.33 | 10.3463 | 10346.33 | 0 | 0 | 2024-06-29 11:30:54 | 2.5619 | 5557.0224 | 5557.0224 | 6661.17 | Close | 91.0096 |  | 0 | 33 | 0 | 0
5741 | 3 | 8 |  | CC Chg | 04:28:00 | 47:44:06 | 620.1637 | 4.1316 | 2.7701 | 2770.06 | 2.7701 | 2770.06 | 0 | 0 | 10.3677 | 10367.68 | 10.3677 | 10367.68 | 0 | 0 | 2024-06-29 11:31:24 | 2.5623 | 8335.5336 | 8335.5336 | 6662.17 | Close | 91.1797 |  | 0 | 33 | 0 | 0
5742 | 3 | 8 |  | CC Chg | 04:28:30 | 47:44:36 | 620.1637 | 4.1323 | 2.7752 | 2775.23 | 2.7752 | 2775.23 | 0 | 0 | 10.389 | 10389.03 | 10.389 | 10389.03 | 0 | 0 | 2024-06-29 11:31:54 | 2.5627 | 8322.2304 | 8322.2304 | 6663.17 | Close | 91.3498 |  | 0 | 33 | 0 | 0
5743 | 3 | 8 |  | CC Chg | 04:29:00 | 47:45:06 | 620.1637 | 4.1332 | 2.7804 | 2780.4 | 2.7804 | 2780.4 | 0 | 0 | 10.4104 | 10410.39 | 10.4104 | 10410.39 | 0 | 0 | 2024-06-29 11:32:24 | 2.5633 | 5563.0041 | 5563.0041 | 6664.67 | Close | 91.52 |  | 0 | 33 | 0 | 0
5744 | 3 | 8 |  | CC Chg | 04:29:30 | 47:45:36 | 620.1637 | 4.1338 | 2.7856 | 2785.57 | 2.7856 | 2785.57 | 0 | 0 | 10.4318 | 10431.76 | 10.4318 | 10431.76 | 0 | 0 | 2024-06-29 11:32:54 | 2.5636 | 8322.1108 | 8322.1108 | 6665.67 | Close | 91.6901 |  | 0 | 33.1 | 0 | 0
5745 | 3 | 8 |  | CC Chg | 04:30:00 | 47:46:06 | 620.1637 | 4.1344 | 2.7907 | 2790.74 | 2.7907 | 2790.74 | 0 | 0 | 10.4531 | 10453.12 | 10.4531 | 10453.12 | 0 | 0 | 2024-06-29 11:33:24 | 2.564 | 8335.6533 | 8335.6533 | 6666.67 | Close | 91.8602 |  | 0 | 33 | 0 | 0
5746 | 3 | 8 |  | CC Chg | 04:30:30 | 47:46:36 | 620.1637 | 4.1354 | 2.7959 | 2795.9 | 2.7959 | 2795.9 | 0 | 0 | 10.4745 | 10474.49 | 10.4745 | 10474.49 | 0 | 0 | 2024-06-29 11:33:54 | 2.5646 | 5557.0224 | 5557.0224 | 6668.17 | Close | 92.0303 |  | 0 | 33 | 0 | 0
5747 | 3 | 8 |  | CC Chg | 04:31:00 | 47:47:06 | 620.1637 | 4.136 | 2.8011 | 2801.07 | 2.8011 | 2801.07 | 0 | 0 | 10.4959 | 10495.86 | 10.4959 | 10495.86 | 0 | 0 | 2024-06-29 11:34:24 | 2.565 | 8335.5336 | 8335.5336 | 6669.17 | Close | 92.2004 |  | 0 | 33 | 0 | 0
5748 | 3 | 8 |  | CC Chg | 04:31:30 | 47:47:36 | 620.1637 | 4.1366 | 2.8062 | 2806.24 | 2.8062 | 2806.24 | 0 | 0 | 10.5172 | 10517.24 | 10.5172 | 10517.24 | 0 | 0 | 2024-06-29 11:34:54 | 2.5654 | 8335.6533 | 8335.6533 | 6670.17 | Close | 92.3705 |  | 0 | 33 | 0 | 0
5749 | 3 | 8 |  | CC Chg | 04:32:00 | 47:48:06 | 620.1637 | 4.1378 | 2.8114 | 2811.41 | 2.8114 | 2811.41 | 0 | 0 | 10.5386 | 10538.62 | 10.5386 | 10538.62 | 0 | 0 | 2024-06-29 11:35:24 | 2.5661 | 4167.7668 | 4167.7668 | 6672.17 | Close | 92.5406 |  | 0 | 33 | 0 | 0
5750 | 3 | 8 |  | CC Chg | 04:32:30 | 47:48:36 | 620.1637 | 4.1385 | 2.8166 | 2816.58 | 2.8166 | 2816.58 | 0 | 0 | 10.56 | 10560.01 | 10.56 | 10560.01 | 0 | 0 | 2024-06-29 11:35:54 | 2.5665 | 8335.5336 | 8335.5336 | 6673.17 | Close | 92.7107 |  | 0 | 33 | 0 | 0
5751 | 3 | 8 |  | CC Chg | 04:33:00 | 47:49:06 | 620.1637 | 4.1391 | 2.8217 | 2821.74 | 2.8217 | 2821.74 | 0 | 0 | 10.5814 | 10581.39 | 10.5814 | 10581.39 | 0 | 0 | 2024-06-29 11:36:24 | 2.5669 | 8335.2053 | 8335.2053 | 6674.17 | Close | 92.8808 |  | 0 | 33 | 0 | 0
5752 | 3 | 8 |  | CC Chg | 04:33:30 | 47:49:36 | 620.1637 | 4.14 | 2.8269 | 2826.91 | 2.8269 | 2826.91 | 0 | 0 | 10.6028 | 10602.79 | 10.6028 | 10602.79 | 0 | 0 | 2024-06-29 11:36:54 | 2.5675 | 5557.0224 | 5557.0224 | 6675.66 | Close | 93.051 |  | 0 | 33 | 0 | 0
5753 | 3 | 8 |  | CC Chg | 04:34:00 | 47:50:06 | 620.1637 | 4.1406 | 2.8321 | 2832.08 | 2.8321 | 2832.08 | 0 | 0 | 10.6242 | 10624.18 | 10.6242 | 10624.18 | 0 | 0 | 2024-06-29 11:37:24 | 2.5679 | 8335.5336 | 8335.5336 | 6676.66 | Close | 93.2211 |  | 0 | 33 | 0 | 0
5754 | 3 | 8 |  | CC Chg | 04:34:30 | 47:50:36 | 620.1637 | 4.1416 | 2.8372 | 2837.25 | 2.8372 | 2837.25 | 0 | 0 | 10.6456 | 10645.58 | 10.6456 | 10645.58 | 0 | 0 | 2024-06-29 11:37:54 | 2.5684 | 5557.4009 | 5557.4009 | 6678.16 | Close | 93.3912 |  | 0 | 33 | 0 | 0
5755 | 3 | 8 |  | CC Chg | 04:35:00 | 47:51:06 | 620.1637 | 4.1425 | 2.8424 | 2842.42 | 2.8424 | 2842.42 | 0 | 0 | 10.667 | 10666.99 | 10.667 | 10666.99 | 0 | 0 | 2024-06-29 11:38:24 | 2.569 | 5557.0224 | 5557.0224 | 6679.66 | Close | 93.5613 |  | 0 | 33 | 0 | 0
5756 | 3 | 8 |  | CC Chg | 04:35:30 | 47:51:36 | 620.1637 | 4.1431 | 2.8476 | 2847.59 | 2.8476 | 2847.59 | 0 | 0 | 10.6884 | 10688.4 | 10.6884 | 10688.4 | 0 | 0 | 2024-06-29 11:38:54 | 2.5694 | 8335.5336 | 8335.5336 | 6680.66 | Close | 93.7314 |  | 0 | 33 | 0 | 0
5757 | 3 | 8 |  | CC Chg | 04:36:00 | 47:52:06 | 620.1637 | 4.144 | 2.8528 | 2852.75 | 2.8528 | 2852.75 | 0 | 0 | 10.7098 | 10709.81 | 10.7098 | 10709.81 | 0 | 0 | 2024-06-29 11:39:24 | 2.57 | 5556.5048 | 5556.5048 | 6682.16 | Close | 93.9015 |  | 0 | 33 | 0 | 0
5758 | 3 | 8 |  | CC Chg | 04:36:30 | 47:52:36 | 620.1637 | 4.145 | 2.8579 | 2857.92 | 2.8579 | 2857.92 | 0 | 0 | 10.7312 | 10731.23 | 10.7312 | 10731.23 | 0 | 0 | 2024-06-29 11:39:54 | 2.5706 | 5557.0224 | 5557.0224 | 6683.66 | Close | 94.0716 |  | 0 | 33 | 0 | 0
5759 | 3 | 8 |  | CC Chg | 04:37:00 | 47:53:06 | 620.1637 | 4.1462 | 2.8631 | 2863.09 | 2.8631 | 2863.09 | 0 | 0 | 10.7527 | 10752.66 | 10.7527 | 10752.66 | 0 | 0 | 2024-06-29 11:40:24 | 2.5713 | 4167.7668 | 4167.7668 | 6685.66 | Close | 94.2417 |  | 0 | 33 | 0 | 0
5760 | 3 | 8 |  | CC Chg | 04:37:30 | 47:53:36 | 620.1637 | 4.1468 | 2.8683 | 2868.26 | 2.8683 | 2868.26 | 0 | 0 | 10.7741 | 10774.09 | 10.7741 | 10774.09 | 0 | 0 | 2024-06-29 11:40:54 | 2.5717 | 8336.1014 | 8336.1014 | 6686.66 | Close | 94.4119 |  | 0 | 33 | 0 | 0
5761 | 3 | 8 |  | CC Chg | 04:38:00 | 47:54:06 | 620.1637 | 4.1481 | 2.8734 | 2873.43 | 2.8734 | 2873.43 | 0 | 0 | 10.7955 | 10795.52 | 10.7955 | 10795.52 | 0 | 0 | 2024-06-29 11:41:24 | 2.5725 | 4164.4084 | 4164.4084 | 6688.66 | Close | 94.582 |  | 0 | 33 | 0 | 0
5762 | 3 | 8 |  | CC Chg | 04:38:30 | 47:54:36 | 620.1637 | 4.1487 | 2.8786 | 2878.59 | 2.8786 | 2878.59 | 0 | 0 | 10.817 | 10816.96 | 10.817 | 10816.96 | 0 | 0 | 2024-06-29 11:41:54 | 2.5729 | 8335.5336 | 8335.5336 | 6689.66 | Close | 94.7521 |  | 0 | 33.1 | 0 | 0
5763 | 3 | 8 |  | CC Chg | 04:39:00 | 47:55:06 | 620.1637 | 4.1499 | 2.8838 | 2883.76 | 2.8838 | 2883.76 | 0 | 0 | 10.8384 | 10838.4 | 10.8384 | 10838.4 | 0 | 0 | 2024-06-29 11:42:24 | 2.5736 | 4167.6026 | 4167.6026 | 6691.66 | Close | 94.9222 |  | 0 | 33 | 0 | 0
5764 | 3 | 8 |  | CC Chg | 04:39:30 | 47:55:36 | 620.1637 | 4.1509 | 2.8889 | 2888.93 | 2.8889 | 2888.93 | 0 | 0 | 10.8599 | 10859.85 | 10.8599 | 10859.85 | 0 | 0 | 2024-06-29 11:42:54 | 2.5742 | 5563.0041 | 5563.0041 | 6693.16 | Close | 95.0923 |  | 0 | 33 | 0 | 0
5765 | 3 | 8 |  | CC Chg | 04:40:00 | 47:56:06 | 620.1637 | 4.1518 | 2.8941 | 2894.1 | 2.8941 | 2894.1 | 0 | 0 | 10.8813 | 10881.31 | 10.8813 | 10881.31 | 0 | 0 | 2024-06-29 11:43:24 | 2.5748 | 5551.0535 | 5551.0535 | 6694.66 | Close | 95.2624 |  | 0 | 33.1 | 0 | 0
5766 | 3 | 8 |  | CC Chg | 04:40:30 | 47:56:36 | 620.1637 | 4.1533 | 2.8993 | 2899.27 | 2.8993 | 2899.27 | 0 | 0 | 10.9028 | 10902.76 | 10.9028 | 10902.76 | 0 | 0 | 2024-06-29 11:43:54 | 2.5757 | 3334.2613 | 3334.2613 | 6697.16 | Close | 95.4325 |  | 0 | 33.1 | 0 | 0
5767 | 3 | 8 |  | CC Chg | 04:41:00 | 47:57:06 | 620.1637 | 4.1543 | 2.9044 | 2904.43 | 2.9044 | 2904.43 | 0 | 0 | 10.9242 | 10924.23 | 10.9242 | 10924.23 | 0 | 0 | 2024-06-29 11:44:24 | 2.5763 | 5557.0224 | 5557.0224 | 6698.66 | Close | 95.6026 |  | 0 | 33 | 0 | 0
5768 | 3 | 8 |  | CC Chg | 04:41:30 | 47:57:36 | 620.1637 | 4.1552 | 2.9096 | 2909.6 | 2.9096 | 2909.6 | 0 | 0 | 10.9457 | 10945.71 | 10.9457 | 10945.71 | 0 | 0 | 2024-06-29 11:44:54 | 2.5769 | 5557.0224 | 5557.0224 | 6700.16 | Close | 95.7727 |  | 0 | 33 | 0 | 0
5769 | 3 | 8 |  | CC Chg | 04:42:00 | 47:58:06 | 620.1637 | 4.1564 | 2.9148 | 2914.77 | 2.9148 | 2914.77 | 0 | 0 | 10.9672 | 10967.18 | 10.9672 | 10967.18 | 0 | 0 | 2024-06-29 11:45:24 | 2.5777 | 4167.8267 | 4167.8267 | 6702.16 | Close | 95.9429 |  | 0 | 33.1 | 0 | 0
5770 | 3 | 8 |  | CC Chg | 04:42:30 | 47:58:36 | 620.1637 | 4.1577 | 2.9199 | 2919.94 | 2.9199 | 2919.94 | 0 | 0 | 10.9887 | 10988.67 | 10.9887 | 10988.67 | 0 | 0 | 2024-06-29 11:45:54 | 2.5784 | 4167.7668 | 4167.7668 | 6704.16 | Close | 96.113 |  | 0 | 33.1 | 0 | 0
5771 | 3 | 8 |  | CC Chg | 04:43:00 | 47:59:06 | 620.1637 | 4.1589 | 2.9251 | 2925.11 | 2.9251 | 2925.11 | 0 | 0 | 11.0102 | 11010.16 | 11.0102 | 11010.16 | 0 | 0 | 2024-06-29 11:46:24 | 2.5792 | 4167.7668 | 4167.7668 | 6706.16 | Close | 96.2831 |  | 0 | 33 | 0 | 0
5772 | 3 | 8 |  | CC Chg | 04:43:30 | 47:59:36 | 620.1637 | 4.1602 | 2.9303 | 2930.27 | 2.9303 | 2930.27 | 0 | 0 | 11.0317 | 11031.65 | 11.0317 | 11031.65 | 0 | 0 | 2024-06-29 11:46:54 | 2.58 | 4167.6026 | 4167.6026 | 6708.16 | Close | 96.4532 |  | 0 | 33.1 | 0 | 0
5773 | 3 | 8 |  | CC Chg | 04:44:00 | 48:00:06 | 620.1637 | 4.1617 | 2.9354 | 2935.44 | 2.9354 | 2935.44 | 0 | 0 | 11.0532 | 11053.16 | 11.0532 | 11053.16 | 0 | 0 | 2024-06-29 11:47:24 | 2.5809 | 3332.0637 | 3332.0637 | 6710.66 | Close | 96.6233 |  | 0 | 33.1 | 0 | 0
5774 | 3 | 8 |  | CC Chg | 04:44:30 | 48:00:36 | 620.1637 | 4.1629 | 2.9406 | 2940.61 | 2.9406 | 2940.61 | 0 | 0 | 11.0747 | 11074.67 | 11.0747 | 11074.67 | 0 | 0 | 2024-06-29 11:47:54 | 2.5817 | 4171.1306 | 4171.1306 | 6712.66 | Close | 96.7934 |  | 0 | 33.1 | 0 | 0
5775 | 3 | 8 |  | CC Chg | 04:45:00 | 48:01:06 | 620.1637 | 4.1645 | 2.9458 | 2945.78 | 2.9458 | 2945.78 | 0 | 0 | 11.0962 | 11096.18 | 11.0962 | 11096.18 | 0 | 0 | 2024-06-29 11:48:24 | 2.5827 | 3334.4405 | 3334.4405 | 6715.16 | Close | 96.9635 |  | 0 | 33.1 | 0 | 0
5776 | 3 | 8 |  | CC Chg | 04:45:30 | 48:01:36 | 620.1637 | 4.1657 | 2.9509 | 2950.95 | 2.9509 | 2950.95 | 0 | 0 | 11.1177 | 11117.71 | 11.1177 | 11117.71 | 0 | 0 | 2024-06-29 11:48:54 | 2.5834 | 4164.4084 | 4164.4084 | 6717.16 | Close | 97.1336 |  | 0 | 33 | 0 | 0
5777 | 3 | 8 |  | CC Chg | 04:46:00 | 48:02:06 | 620.1637 | 4.1673 | 2.9561 | 2956.11 | 2.9561 | 2956.11 | 0 | 0 | 11.1392 | 11139.25 | 11.1392 | 11139.25 | 0 | 0 | 2024-06-29 11:49:24 | 2.5844 | 3334.2134 | 3334.2134 | 6719.66 | Close | 97.3037 |  | 0 | 33 | 0 | 0
5778 | 3 | 8 |  | CC Chg | 04:46:30 | 48:02:36 | 620.1637 | 4.1691 | 2.9613 | 2961.28 | 2.9613 | 2961.28 | 0 | 0 | 11.1608 | 11160.78 | 11.1608 | 11160.78 | 0 | 0 | 2024-06-29 11:49:54 | 2.5856 | 2778.4018 | 2778.4018 | 6722.66 | Close | 97.4739 |  | 0 | 33 | 0 | 0
5779 | 3 | 8 |  | CC Chg | 04:47:00 | 48:03:06 | 620.1637 | 4.1707 | 2.9664 | 2966.45 | 2.9664 | 2966.45 | 0 | 0 | 11.1823 | 11182.34 | 11.1823 | 11182.34 | 0 | 0 | 2024-06-29 11:50:24 | 2.5865 | 3334.2134 | 3334.2134 | 6725.15 | Close | 97.644 |  | 0 | 33.1 | 0 | 0
5780 | 3 | 8 |  | CC Chg | 04:47:30 | 48:03:36 | 620.1637 | 4.1722 | 2.9716 | 2971.62 | 2.9716 | 2971.62 | 0 | 0 | 11.2039 | 11203.9 | 11.2039 | 11203.9 | 0 | 0 | 2024-06-29 11:50:54 | 2.5875 | 3334.2134 | 3334.2134 | 6727.65 | Close | 97.8141 |  | 0 | 33 | 0 | 0
5781 | 3 | 8 |  | CC Chg | 04:48:00 | 48:04:06 | 620.1637 | 4.1738 | 2.9768 | 2976.79 | 2.9768 | 2976.79 | 0 | 0 | 11.2255 | 11225.46 | 11.2255 | 11225.46 | 0 | 0 | 2024-06-29 11:51:24 | 2.5884 | 3334.2613 | 3334.2613 | 6730.15 | Close | 97.9842 |  | 0 | 33.1 | 0 | 0
5782 | 3 | 8 |  | CC Chg | 04:48:30 | 48:04:36 | 620.1637 | 4.1757 | 2.982 | 2981.95 | 2.982 | 2981.95 | 0 | 0 | 11.247 | 11247.04 | 11.247 | 11247.04 | 0 | 0 | 2024-06-29 11:51:54 | 2.5896 | 2778.5112 | 2778.5112 | 6733.15 | Close | 98.1543 |  | 0 | 33.1 | 0 | 0
5783 | 3 | 8 |  | CC Chg | 04:49:00 | 48:05:06 | 620.1637 | 4.1778 | 2.9871 | 2987.12 | 2.9871 | 2987.12 | 0 | 0 | 11.2686 | 11268.63 | 11.2686 | 11268.63 | 0 | 0 | 2024-06-29 11:52:24 | 2.5909 | 2381.581 | 2381.581 | 6736.65 | Close | 98.3244 |  | 0 | 33.1 | 0 | 0
5784 | 3 | 8 |  | CC Chg | 04:49:30 | 48:05:36 | 620.1637 | 4.1797 | 2.9923 | 2992.29 | 2.9923 | 2992.29 | 0 | 0 | 11.2902 | 11290.22 | 11.2902 | 11290.22 | 0 | 0 | 2024-06-29 11:52:54 | 2.5921 | 2776.9088 | 2776.9088 | 6739.65 | Close | 98.4945 |  | 0 | 33.1 | 0 | 0
5785 | 3 | 8 |  | CC Chg | 04:50:00 | 48:06:06 | 620.1637 | 4.1815 | 2.9975 | 2997.46 | 2.9975 | 2997.46 | 0 | 0 | 11.3118 | 11311.83 | 11.3118 | 11311.83 | 0 | 0 | 2024-06-29 11:53:24 | 2.5932 | 2778.5112 | 2778.5112 | 6742.65 | Close | 98.6646 |  | 0 | 33.1 | 0 | 0
5786 | 3 | 8 |  | CC Chg | 04:50:30 | 48:06:36 | 620.1637 | 4.1834 | 3.0026 | 3002.63 | 3.0026 | 3002.63 | 0 | 0 | 11.3334 | 11333.45 | 11.3334 | 11333.45 | 0 | 0 | 2024-06-29 11:53:54 | 2.5944 | 2778.5112 | 2778.5112 | 6745.65 | Close | 98.8347 |  | 0 | 33.1 | 0 | 0
5787 | 3 | 8 |  | CC Chg | 04:51:00 | 48:07:06 | 620.1637 | 4.1859 | 3.0078 | 3007.79 | 3.0078 | 3007.79 | 0 | 0 | 11.3551 | 11355.06 | 11.3551 | 11355.06 | 0 | 0 | 2024-06-29 11:54:24 | 2.5959 | 2083.9133 | 2083.9133 | 6749.65 | Close | 99.0049 |  | 0 | 33.1 | 0 | 0
5788 | 3 | 8 |  | CC Chg | 04:51:30 | 48:07:36 | 620.1637 | 4.1881 | 3.013 | 3012.96 | 3.013 | 3012.96 | 0 | 0 | 11.3767 | 11376.71 | 11.3767 | 11376.71 | 0 | 0 | 2024-06-29 11:54:54 | 2.5973 | 2381.581 | 2381.581 | 6753.15 | Close | 99.175 |  | 0 | 33.1 | 0 | 0
5789 | 3 | 8 |  | CC Chg | 04:52:00 | 48:08:06 | 620.1637 | 4.1902 | 3.0181 | 3018.13 | 3.0181 | 3018.13 | 0 | 0 | 11.3984 | 11398.36 | 11.3984 | 11398.36 | 0 | 0 | 2024-06-29 11:55:24 | 2.5986 | 2381.581 | 2381.581 | 6756.65 | Close | 99.3451 |  | 0 | 33.1 | 0 | 0
5790 | 3 | 8 |  | CC Chg | 04:52:30 | 48:08:36 | 620.1637 | 4.193 | 3.0233 | 3023.3 | 3.0233 | 3023.3 | 0 | 0 | 11.42 | 11420.01 | 11.42 | 11420.01 | 0 | 0 | 2024-06-29 11:55:54 | 2.6004 | 1852.3674 | 1852.3674 | 6761.15 | Close | 99.5152 |  | 0 | 33.1 | 0 | 0
5791 | 3 | 8 |  | CC Chg | 04:53:00 | 48:09:06 | 620.1637 | 4.1952 | 3.0285 | 3028.47 | 3.0285 | 3028.47 | 0 | 0 | 11.4417 | 11441.7 | 11.4417 | 11441.7 | 0 | 0 | 2024-06-29 11:56:24 | 2.6017 | 2380.484 | 2380.484 | 6764.65 | Close | 99.6853 |  | 0 | 33.1 | 0 | 0
5792 | 3 | 8 |  | CC Chg | 04:53:30 | 48:09:36 | 620.1637 | 4.1977 | 3.0336 | 3033.63 | 3.0336 | 3033.63 | 0 | 0 | 11.4634 | 11463.39 | 11.4634 | 11463.39 | 0 | 0 | 2024-06-29 11:56:54 | 2.6032 | 2084.724 | 2084.724 | 6768.65 | Close | 99.8554 |  | 0 | 33.1 | 0 | 0
5793 | 3 | 8 | 1 | CC Chg | 04:53:55 | 48:10:01 | 620.1637 | 4.2001 | 3.038 | 3038.03 | 3.038 | 3038.03 | 0 | 0 | 11.4818 | 11481.82 | 11.4818 | 11481.82 | 0 | 0 | 2024-06-29 11:57:20 | 2.6048 | 1771.1893 | 1771.1893 | 6772.64 | Close | 100 |  | 0 | 33.1 | 0 | 0
5794 | 3 | 9 | 0 | Rest | 00:00:00 | 48:10:01 | 0 | 4.1843 | 0 | 0 | 0 | 0 | 0 | 0 | 0 | 0 | 0 | 0 | 0 | 0 | 2024-06-29 11:57:20 | 0 | 0 | 0 | 0 | Close | 0 |  | 0 | 33.1 | 0 | 0
5795 | 3 | 9 |  | Rest | 00:00:30 | 48:10:31 | 0 | 4.1729 | 0 | 0 | 0 | 0 | 0 | 0 | 0 | 0 | 0 | 0 | 0 | 0 | 2024-06-29 11:57:50 | 0 | 0 | 0 | 0 | Close | 0 |  | 0 | 33.1 | 0 | 0
5796 | 3 | 9 |  | Rest | 00:01:00 | 48:11:01 | 0 | 4.1691 | 0 | 0 | 0 | 0 | 0 | 0 | 0 | 0 | 0 | 0 | 0 | 0 | 2024-06-29 11:58:20 | 0 | 0 | 0 | 0 | Close | 0 |  | 0 | 33 | 0 | 0
5797 | 3 | 9 |  | Rest | 00:01:30 | 48:11:31 | 0 | 4.1667 | 0 | 0 | 0 | 0 | 0 | 0 | 0 | 0 | 0 | 0 | 0 | 0 | 2024-06-29 11:58:50 | 0 | 0 | 0 | 0 | Close | 0 |  | 0 | 33 | 0 | 0
5798 | 3 | 9 |  | Rest | 00:02:00 | 48:12:01 | 0 | 4.1651 | 0 | 0 | 0 | 0 | 0 | 0 | 0 | 0 | 0 | 0 | 0 | 0 | 2024-06-29 11:59:20 | 0 | 0 | 0 | 0 | Close | 0 |  | 0 | 33 | 0 | 0
5799 | 3 | 9 |  | Rest | 00:02:30 | 48:12:31 | 0 | 4.1639 | 0 | 0 | 0 | 0 | 0 | 0 | 0 | 0 | 0 | 0 | 0 | 0 | 2024-06-29 11:59:50 | 0 | 0 | 0 | 0 | Close | 0 |  | 0.0002 | 33 | 0 | 0
5800 | 3 | 9 |  | Rest | 00:03:00 | 48:13:01 | 0 | 4.1626 | 0 | 0 | 0 | 0 | 0 | 0 | 0 | 0 | 0 | 0 | 0 | 0 | 2024-06-29 12:00:20 | 0 | 0 | 0 | 0 | Close | 0 |  | 0 | 33 | 0 | 0
5801 | 3 | 9 |  | Rest | 00:03:30 | 48:13:31 | 0 | 4.1617 | 0 | 0 | 0 | 0 | 0 | 0 | 0 | 0 | 0 | 0 | 0 | 0 | 2024-06-29 12:00:50 | 0 | 0 | 0 | 0 | Close | 0 |  | 0 | 33 | 0 | 0
5802 | 3 | 9 |  | Rest | 00:04:00 | 48:14:01 | 0 | 4.1608 | 0 | 0 | 0 | 0 | 0 | 0 | 0 | 0 | 0 | 0 | 0 | 0 | 2024-06-29 12:01:20 | 0 | 0 | 0 | 0 | Close | 0 |  | 0 | 33 | 0 | 0
5803 | 3 | 9 |  | Rest | 00:04:30 | 48:14:31 | 0 | 4.1602 | 0 | 0 | 0 | 0 | 0 | 0 | 0 | 0 | 0 | 0 | 0 | 0 | 2024-06-29 12:01:50 | 0 | 0 | 0 | 0 | Close | 0 |  | 0 | 33 | 0 | 0
5804 | 3 | 9 | 1 | Rest | 00:05:00 | 48:15:01 | 0 | 4.1595 | 0 | 0 | 0 | 0 | 0 | 0 | 0 | 0 | 0 | 0 | 0 | 0 | 2024-06-29 12:02:20 | 0 | 0 | 0 | 0 | Close | 0 | #DIV/0! | 0 | 33 | 0 | 0
5805 | 3 | 10 | 0 | CC DChg | 00:00:00 | 48:15:01 | -620.1637 | 4.1437 | 0 | 0 | 0 | 0 | 0 | 0 | 0 | 0 | 0 | 0 | 0 | 0 | 2024-06-29 12:02:20 | -2.5698 | 0 | 0 | 6681.66 | Close | 0 |  | 0 | 33 | 0 | 0
5806 | 3 | 10 |  | CC DChg | 00:00:30 | 48:15:31 | -620.9077 | 4.1307 | 0.0052 | 5.17 | 0 | 0 | 0.0052 | 5.17 | 0.0214 | 21.4 | 0 | 0 | 0.0214 | 21.4 | 2024-06-29 12:02:50 | -2.5648 | -397.3727 | -397.3727 | 6652.69 | Close | 0.17314 |  | 0 | 33 | 0 | 0
5807 | 3 | 10 |  | CC DChg | 00:01:00 | 48:16:01 | -620.9077 | 4.1251 | 0.0103 | 10.35 | 0 | 0 | 0.0103 | 10.35 | 0.0428 | 42.76 | 0 | 0 | 0.0428 | 42.76 | 2024-06-29 12:03:20 | -2.5613 | -927.2815 | -927.2815 | 6643.7 | Close | 0.34628 |  | 0 | 33 | 0 | 0
5808 | 3 | 10 |  | CC DChg | 00:01:30 | 48:16:31 | -620.9077 | 4.1208 | 0.0155 | 15.52 | 0 | 0 | 0.0155 | 15.52 | 0.0641 | 64.08 | 0 | 0 | 0.0641 | 64.08 | 2024-06-29 12:03:50 | -2.5586 | -1192.2191 | -1192.2191 | 6636.71 | Close | 0.51942 |  | 0 | 33 | 0 | 0
5809 | 3 | 10 |  | CC DChg | 00:02:00 | 48:17:01 | -620.9077 | 4.1174 | 0.0207 | 20.7 | 0 | 0 | 0.0207 | 20.7 | 0.0854 | 85.38 | 0 | 0 | 0.0854 | 85.38 | 2024-06-29 12:04:20 | -2.5565 | -1516.9249 | -1516.9249 | 6631.22 | Close | 0.69256 |  | 0 | 33 | 0 | 0
5810 | 3 | 10 |  | CC DChg | 00:02:30 | 48:17:31 | -620.9077 | 4.114 | 0.0259 | 25.87 | 0 | 0 | 0.0259 | 25.87 | 0.1067 | 106.69 | 0 | 0 | 0.1067 | 106.69 | 2024-06-29 12:04:50 | -2.5544 | -1517.3699 | -1517.3699 | 6625.72 | Close | 0.8657 |  | 0 | 32.9 | 0 | 0
5811 | 3 | 10 |  | CC DChg | 00:03:00 | 48:18:01 | -620.9077 | 4.1112 | 0.031 | 31.05 | 0 | 0 | 0.031 | 31.05 | 0.128 | 127.97 | 0 | 0 | 0.128 | 127.97 | 2024-06-29 12:05:20 | -2.5527 | -1854.5631 | -1854.5631 | 6621.23 | Close | 1.0388 |  | 0 | 33 | 0 | 0
5812 | 3 | 10 |  | CC DChg | 00:03:30 | 48:18:31 | -620.9077 | 4.1087 | 0.0362 | 36.22 | 0 | 0 | 0.0362 | 36.22 | 0.1492 | 149.23 | 0 | 0 | 0.1492 | 149.23 | 2024-06-29 12:05:50 | -2.5511 | -2086.3835 | -2086.3835 | 6617.24 | Close | 1.212 |  | 0 | 32.9 | 0 | 0
5813 | 3 | 10 |  | CC DChg | 00:04:00 | 48:19:01 | -620.9077 | 4.1059 | 0.0414 | 41.39 | 0 | 0 | 0.0414 | 41.39 | 0.1705 | 170.49 | 0 | 0 | 0.1705 | 170.49 | 2024-06-29 12:06:20 | -2.5494 | -1854.5632 | -1854.5632 | 6612.74 | Close | 1.3851 |  | 0 | 32.9 | 0 | 0
5814 | 3 | 10 |  | CC DChg | 00:04:30 | 48:19:31 | -620.9077 | 4.1037 | 0.0466 | 46.57 | 0 | 0 | 0.0466 | 46.57 | 0.1917 | 191.72 | 0 | 0 | 0.1917 | 191.72 | 2024-06-29 12:06:50 | -2.548 | -2383.3399 | -2383.3399 | 6609.25 | Close | 1.5583 |  | 0 | 32.9 | 0 | 0
5815 | 3 | 10 |  | CC DChg | 00:05:00 | 48:20:01 | -620.9077 | 4.1016 | 0.0517 | 51.74 | 0 | 0 | 0.0517 | 51.74 | 0.2129 | 212.95 | 0 | 0 | 0.2129 | 212.95 | 2024-06-29 12:07:20 | -2.5467 | -2385.5376 | -2385.5376 | 6605.75 | Close | 1.7314 |  | 0 | 32.9 | 0 | 0
5816 | 3 | 10 |  | CC DChg | 00:05:30 | 48:20:31 | -620.9077 | 4.0994 | 0.0569 | 56.92 | 0 | 0 | 0.0569 | 56.92 | 0.2342 | 234.17 | 0 | 0 | 0.2342 | 234.17 | 2024-06-29 12:07:50 | -2.5453 | -2384.4394 | -2384.4394 | 6602.26 | Close | 1.9045 |  | 0 | 32.9 | 0 | 0
5817 | 3 | 10 |  | CC DChg | 00:06:00 | 48:21:01 | -620.9077 | 4.0975 | 0.0621 | 62.09 | 0 | 0 | 0.0621 | 62.09 | 0.2554 | 255.38 | 0 | 0 | 0.2554 | 255.38 | 2024-06-29 12:08:20 | -2.5442 | -2780.3498 | -2780.3498 | 6599.26 | Close | 2.0777 |  | 0 | 32.9 | 0 | 0
5818 | 3 | 10 |  | CC DChg | 00:06:30 | 48:21:31 | -620.9077 | 4.0957 | 0.0673 | 67.26 | 0 | 0 | 0.0673 | 67.26 | 0.2766 | 276.57 | 0 | 0 | 0.2766 | 276.57 | 2024-06-29 12:08:50 | -2.543 | -2781.8446 | -2781.8446 | 6596.27 | Close | 2.2508 |  | 0 | 32.9 | 0 | 0
5819 | 3 | 10 |  | CC DChg | 00:07:00 | 48:22:01 | -620.9077 | 4.0941 | 0.0724 | 72.44 | 0 | 0 | 0.0724 | 72.44 | 0.2978 | 297.76 | 0 | 0 | 0.2978 | 297.76 | 2024-06-29 12:09:20 | -2.5421 | -3338.2123 | -3338.2123 | 6593.77 | Close | 2.424 |  | 0 | 32.9 | 0 | 0
5820 | 3 | 10 |  | CC DChg | 00:07:30 | 48:22:31 | -620.9077 | 4.0923 | 0.0776 | 77.61 | 0 | 0 | 0.0776 | 77.61 | 0.3189 | 318.94 | 0 | 0 | 0.3189 | 318.94 | 2024-06-29 12:09:50 | -2.5409 | -2781.8446 | -2781.8446 | 6590.77 | Close | 2.5971 |  | 0 | 32.9 | 0 | 0
5821 | 3 | 10 |  | CC DChg | 00:08:00 | 48:23:01 | -620.9077 | 4.0907 | 0.0828 | 82.79 | 0 | 0 | 0.0828 | 82.79 | 0.3401 | 340.11 | 0 | 0 | 0.3401 | 340.11 | 2024-06-29 12:10:20 | -2.54 | -3338.2135 | -3338.2135 | 6588.28 | Close | 2.7702 |  | 0 | 32.9 | 0 | 0
5822 | 3 | 10 |  | CC DChg | 00:08:30 | 48:23:31 | -620.9077 | 4.0892 | 0.088 | 87.96 | 0 | 0 | 0.088 | 87.96 | 0.3613 | 361.28 | 0 | 0 | 0.3613 | 361.28 | 2024-06-29 12:10:50 | -2.539 | -3338.2179 | -3338.2179 | 6585.78 | Close | 2.9434 |  | 0 | 32.9 | 0 | 0
5823 | 3 | 10 |  | CC DChg | 00:09:00 | 48:24:01 | -620.9077 | 4.0879 | 0.0931 | 93.14 | 0 | 0 | 0.0931 | 93.14 | 0.3824 | 382.43 | 0 | 0 | 0.3824 | 382.43 | 2024-06-29 12:11:20 | -2.5382 | -4169.4045 | -4169.4045 | 6583.78 | Close | 3.1165 |  | 0 | 32.9 | 0 | 0
5824 | 3 | 10 |  | CC DChg | 00:09:30 | 48:24:31 | -620.9077 | 4.0867 | 0.0983 | 98.31 | 0 | 0 | 0.0983 | 98.31 | 0.4036 | 403.57 | 0 | 0 | 0.4036 | 403.57 | 2024-06-29 12:11:50 | -2.5375 | -4172.7669 | -4172.7669 | 6581.79 | Close | 3.2897 |  | 0 | 32.9 | 0 | 0
5825 | 3 | 10 |  | CC DChg | 00:10:00 | 48:25:01 | -620.9077 | 4.0851 | 0.1035 | 103.48 | 0 | 0 | 0.1035 | 103.48 | 0.4247 | 424.72 | 0 | 0 | 0.4247 | 424.72 | 2024-06-29 12:12:20 | -2.5365 | -3340.3674 | -3340.3674 | 6579.29 | Close | 3.4628 |  | 0 | 32.9 | 0 | 0
5826 | 3 | 10 |  | CC DChg | 00:10:30 | 48:25:31 | -620.9077 | 4.0839 | 0.1087 | 108.66 | 0 | 0 | 0.1087 | 108.66 | 0.4459 | 445.85 | 0 | 0 | 0.4459 | 445.85 | 2024-06-29 12:12:50 | -2.5357 | -4169.4045 | -4169.4045 | 6577.29 | Close | 3.6359 |  | 0 | 32.9 | 0 | 0
5827 | 3 | 10 |  | CC DChg | 00:11:00 | 48:26:01 | -620.9077 | 4.0827 | 0.1138 | 113.83 | 0 | 0 | 0.1138 | 113.83 | 0.467 | 466.98 | 0 | 0 | 0.467 | 466.98 | 2024-06-29 12:13:20 | -2.5349 | -4172.7669 | -4172.7669 | 6575.29 | Close | 3.8091 |  | 0 | 32.9 | 0 | 0
5828 | 3 | 10 |  | CC DChg | 00:11:30 | 48:26:31 | -620.9077 | 4.0814 | 0.119 | 119.01 | 0 | 0 | 0.119 | 119.01 | 0.4881 | 488.1 | 0 | 0 | 0.4881 | 488.1 | 2024-06-29 12:13:50 | -2.5342 | -4172.7654 | -4172.7654 | 6573.3 | Close | 3.9822 |  | 0 | 32.9 | 0 | 0
5829 | 3 | 10 |  | CC DChg | 00:12:00 | 48:27:01 | -620.9077 | 4.0802 | 0.1242 | 124.18 | 0 | 0 | 0.1242 | 124.18 | 0.5092 | 509.21 | 0 | 0 | 0.5092 | 509.21 | 2024-06-29 12:14:20 | -2.5334 | -4172.7669 | -4172.7669 | 6571.3 | Close | 4.1554 |  | 0 | 32.9 | 0 | 0
5830 | 3 | 10 |  | CC DChg | 00:12:30 | 48:27:31 | -620.9077 | 4.0792 | 0.1294 | 129.36 | 0 | 0 | 0.1294 | 129.36 | 0.5303 | 530.32 | 0 | 0 | 0.5303 | 530.32 | 2024-06-29 12:14:50 | -2.5328 | -5563.6892 | -5563.6892 | 6569.8 | Close | 4.3285 |  | 0 | 32.9 | 0 | 0
5831 | 3 | 10 |  | CC DChg | 00:13:00 | 48:28:01 | -620.9077 | 4.0783 | 0.1345 | 134.53 | 0 | 0 | 0.1345 | 134.53 | 0.5514 | 551.43 | 0 | 0 | 0.5514 | 551.43 | 2024-06-29 12:15:20 | -2.5323 | -5563.6872 | -5563.6872 | 6568.3 | Close | 4.5016 |  | 0 | 32.9 | 0 | 0
5832 | 3 | 10 |  | CC DChg | 00:13:30 | 48:28:31 | -620.9077 | 4.0774 | 0.1397 | 139.7 | 0 | 0 | 0.1397 | 139.7 | 0.5725 | 572.53 | 0 | 0 | 0.5725 | 572.53 | 2024-06-29 12:15:50 | -2.5317 | -5563.6892 | -5563.6892 | 6566.81 | Close | 4.6748 |  | 0 | 32.9 | 0 | 0
5833 | 3 | 10 |  | CC DChg | 00:14:00 | 48:29:01 | -620.9077 | 4.0761 | 0.1449 | 144.88 | 0 | 0 | 0.1449 | 144.88 | 0.5936 | 593.62 | 0 | 0 | 0.5936 | 593.62 | 2024-06-29 12:16:20 | -2.5309 | -4172.7669 | -4172.7669 | 6564.81 | Close | 4.8479 |  | 0 | 32.9 | 0 | 0
5834 | 3 | 10 |  | CC DChg | 00:14:30 | 48:29:31 | -620.9077 | 4.0752 | 0.1501 | 150.05 | 0 | 0 | 0.1501 | 150.05 | 0.6147 | 614.71 | 0 | 0 | 0.6147 | 614.71 | 2024-06-29 12:16:50 | -2.5303 | -5563.6872 | -5563.6872 | 6563.31 | Close | 5.0211 |  | 0 | 32.9 | 0 | 0
5835 | 3 | 10 |  | CC DChg | 00:15:00 | 48:30:01 | -620.9077 | 4.0743 | 0.1552 | 155.23 | 0 | 0 | 0.1552 | 155.23 | 0.6358 | 635.79 | 0 | 0 | 0.6358 | 635.79 | 2024-06-29 12:17:20 | -2.5298 | -5563.6892 | -5563.6892 | 6561.81 | Close | 5.1942 |  | 0 | 32.9 | 0 | 0
5836 | 3 | 10 |  | CC DChg | 00:15:30 | 48:30:31 | -620.9077 | 4.0734 | 0.1604 | 160.4 | 0 | 0 | 0.1604 | 160.4 | 0.6569 | 656.87 | 0 | 0 | 0.6569 | 656.87 | 2024-06-29 12:17:50 | -2.5292 | -5563.6892 | -5563.6892 | 6560.32 | Close | 5.3673 |  | 0 | 32.9 | 0 | 0
5837 | 3 | 10 |  | CC DChg | 00:16:00 | 48:31:01 | -620.9077 | 4.0724 | 0.1656 | 165.58 | 0 | 0 | 0.1656 | 165.58 | 0.6779 | 677.95 | 0 | 0 | 0.6779 | 677.95 | 2024-06-29 12:18:20 | -2.5286 | -5563.7058 | -5563.7058 | 6558.82 | Close | 5.5405 |  | 0 | 32.9 | 0 | 0
5838 | 3 | 10 |  | CC DChg | 00:16:30 | 48:31:31 | -620.9077 | 4.0715 | 0.1707 | 170.75 | 0 | 0 | 0.1707 | 170.75 | 0.699 | 699.01 | 0 | 0 | 0.699 | 699.01 | 2024-06-29 12:18:50 | -2.528 | -5563.6892 | -5563.6892 | 6557.32 | Close | 5.7136 |  | 0 | 32.9 | 0 | 0
5839 | 3 | 10 |  | CC DChg | 00:17:00 | 48:32:01 | -620.9077 | 4.0709 | 0.1759 | 175.92 | 0 | 0 | 0.1759 | 175.92 | 0.7201 | 720.08 | 0 | 0 | 0.7201 | 720.08 | 2024-06-29 12:19:20 | -2.5276 | -8332.0949 | -8332.0949 | 6556.32 | Close | 5.8868 |  | 0 | 32.9 | 0 | 0
5840 | 3 | 10 |  | CC DChg | 00:17:30 | 48:32:31 | -620.9077 | 4.0699 | 0.1811 | 181.1 | 0 | 0 | 0.1811 | 181.1 | 0.7411 | 741.14 | 0 | 0 | 0.7411 | 741.14 | 2024-06-29 12:19:50 | -2.5271 | -5569.6574 | -5569.6574 | 6554.82 | Close | 6.0599 |  | 0 | 32.9 | 0 | 0
5841 | 3 | 10 |  | CC DChg | 00:18:00 | 48:33:01 | -620.9077 | 4.0693 | 0.1863 | 186.27 | 0 | 0 | 0.1863 | 186.27 | 0.7622 | 762.2 | 0 | 0 | 0.7622 | 762.2 | 2024-06-29 12:20:20 | -2.5267 | -8332.0949 | -8332.0949 | 6553.82 | Close | 6.233 |  | 0 | 32.9 | 0 | 0
5842 | 3 | 10 |  | CC DChg | 00:18:30 | 48:33:31 | -620.9077 | 4.0681 | 0.1914 | 191.45 | 0 | 0 | 0.1914 | 191.45 | 0.7832 | 783.25 | 0 | 0 | 0.7832 | 783.25 | 2024-06-29 12:20:50 | -2.5259 | -4172.7669 | -4172.7669 | 6551.83 | Close | 6.4062 |  | 0 | 32.9 | 0 | 0
5843 | 3 | 10 |  | CC DChg | 00:19:00 | 48:34:01 | -620.9077 | 4.0675 | 0.1966 | 196.62 | 0 | 0 | 0.1966 | 196.62 | 0.8043 | 804.3 | 0 | 0 | 0.8043 | 804.3 | 2024-06-29 12:21:20 | -2.5255 | -8359.013 | -8359.013 | 6550.83 | Close | 6.5793 |  | 0 | 32.9 | 0 | 0
5844 | 3 | 10 |  | CC DChg | 00:19:30 | 48:34:31 | -620.9077 | 4.0665 | 0.2018 | 201.79 | 0 | 0 | 0.2018 | 201.79 | 0.8253 | 825.34 | 0 | 0 | 0.8253 | 825.34 | 2024-06-29 12:21:50 | -2.5249 | -5557.7132 | -5557.7132 | 6549.33 | Close | 6.7525 |  | 0 | 32.9 | 0 | 0
5845 | 3 | 10 |  | CC DChg | 00:20:00 | 48:35:01 | -620.9077 | 4.0659 | 0.207 | 206.97 | 0 | 0 | 0.207 | 206.97 | 0.8464 | 846.38 | 0 | 0 | 0.8464 | 846.38 | 2024-06-29 12:22:20 | -2.5246 | -8345.5338 | -8345.5338 | 6548.33 | Close | 6.9256 |  | 0 | 32.9 | 0 | 0
5846 | 3 | 10 |  | CC DChg | 00:20:30 | 48:35:31 | -620.9077 | 4.065 | 0.2121 | 212.14 | 0 | 0 | 0.2121 | 212.14 | 0.8674 | 867.42 | 0 | 0 | 0.8674 | 867.42 | 2024-06-29 12:22:50 | -2.524 | -5563.7058 | -5563.7058 | 6546.83 | Close | 7.0987 |  | 0 | 32.9 | 0 | 0
5847 | 3 | 10 |  | CC DChg | 00:21:00 | 48:36:01 | -620.9077 | 4.0644 | 0.2173 | 217.32 | 0 | 0 | 0.2173 | 217.32 | 0.8884 | 888.45 | 0 | 0 | 0.8884 | 888.45 | 2024-06-29 12:23:20 | -2.5236 | -8345.5338 | -8345.5338 | 6545.84 | Close | 7.2719 |  | 0 | 32.9 | 0 | 0
5848 | 3 | 10 |  | CC DChg | 00:21:30 | 48:36:31 | -620.9077 | 4.0637 | 0.2225 | 222.49 | 0 | 0 | 0.2225 | 222.49 | 0.9095 | 909.47 | 0 | 0 | 0.9095 | 909.47 | 2024-06-29 12:23:50 | -2.5232 | -8345.5338 | -8345.5338 | 6544.84 | Close | 7.445 |  | 0 | 32.9 | 0 | 0
5849 | 3 | 10 |  | CC DChg | 00:22:00 | 48:37:01 | -620.9077 | 4.0631 | 0.2277 | 227.67 | 0 | 0 | 0.2277 | 227.67 | 0.9305 | 930.5 | 0 | 0 | 0.9305 | 930.5 | 2024-06-29 12:24:20 | -2.5228 | -8345.5027 | -8345.5027 | 6543.84 | Close | 7.6182 |  | 0 | 32.9 | 0 | 0
5850 | 3 | 10 |  | CC DChg | 00:22:30 | 48:37:31 | -620.9077 | 4.0625 | 0.2328 | 232.84 | 0 | 0 | 0.2328 | 232.84 | 0.9515 | 951.52 | 0 | 0 | 0.9515 | 951.52 | 2024-06-29 12:24:50 | -2.5224 | -8345.5338 | -8345.5338 | 6542.84 | Close | 7.7913 |  | 0 | 32.9 | 0 | 0
5851 | 3 | 10 |  | CC DChg | 00:23:00 | 48:38:01 | -620.9077 | 4.0616 | 0.238 | 238.01 | 0 | 0 | 0.238 | 238.01 | 0.9725 | 972.54 | 0 | 0 | 0.9725 | 972.54 | 2024-06-29 12:25:20 | -2.5219 | -5563.6892 | -5563.6892 | 6541.34 | Close | 7.9644 |  | 0 | 32.9 | 0 | 0
5852 | 3 | 10 |  | CC DChg | 00:23:30 | 48:38:31 | -620.9077 | 4.0606 | 0.2432 | 243.19 | 0 | 0 | 0.2432 | 243.19 | 0.9936 | 993.56 | 0 | 0 | 0.9936 | 993.56 | 2024-06-29 12:25:50 | -2.5213 | -5563.7058 | -5563.7058 | 6539.84 | Close | 8.1376 |  | 0 | 32.9 | 0 | 0
5853 | 3 | 10 |  | CC DChg | 00:24:00 | 48:39:01 | -620.9077 | 4.06 | 0.2484 | 248.36 | 0 | 0 | 0.2484 | 248.36 | 1.0146 | 1014.56 | 0 | 0 | 1.0146 | 1014.56 | 2024-06-29 12:26:20 | -2.5209 | -8345.5338 | -8345.5338 | 6538.85 | Close | 8.3107 |  | 0 | 32.9 | 0 | 0
5854 | 3 | 10 |  | CC DChg | 00:24:30 | 48:39:31 | -620.9077 | 4.0594 | 0.2535 | 253.54 | 0 | 0 | 0.2535 | 253.54 | 1.0356 | 1035.57 | 0 | 0 | 1.0356 | 1035.57 | 2024-06-29 12:26:50 | -2.5205 | -8345.5338 | -8345.5338 | 6537.85 | Close | 8.4839 |  | 0 | 32.9 | 0 | 0
5855 | 3 | 10 |  | CC DChg | 00:25:00 | 48:40:01 | -620.9077 | 4.0588 | 0.2587 | 258.71 | 0 | 0 | 0.2587 | 258.71 | 1.0566 | 1056.57 | 0 | 0 | 1.0566 | 1056.57 | 2024-06-29 12:27:20 | -2.5201 | -8345.5307 | -8345.5307 | 6536.85 | Close | 8.657 |  | 0 | 32.9 | 0 | 0
5856 | 3 | 10 |  | CC DChg | 00:25:30 | 48:40:31 | -620.9077 | 4.0582 | 0.2639 | 263.89 | 0 | 0 | 0.2639 | 263.89 | 1.0776 | 1077.57 | 0 | 0 | 1.0776 | 1077.57 | 2024-06-29 12:27:50 | -2.5197 | -8345.5338 | -8345.5338 | 6535.85 | Close | 8.8301 |  | 0 | 32.9 | 0 | 0
5857 | 3 | 10 |  | CC DChg | 00:26:00 | 48:41:01 | -620.9077 | 4.0572 | 0.2691 | 269.06 | 0 | 0 | 0.2691 | 269.06 | 1.0986 | 1098.56 | 0 | 0 | 1.0986 | 1098.56 | 2024-06-29 12:28:20 | -2.5192 | -5563.6892 | -5563.6892 | 6534.35 | Close | 9.0033 |  | 0 | 32.9 | 0 | 0
5858 | 3 | 10 |  | CC DChg | 00:26:30 | 48:41:31 | -620.9077 | 4.0566 | 0.2742 | 274.23 | 0 | 0 | 0.2742 | 274.23 | 1.1196 | 1119.56 | 0 | 0 | 1.1196 | 1119.56 | 2024-06-29 12:28:50 | -2.5188 | -8345.5587 | -8345.5587 | 6533.35 | Close | 9.1764 |  | 0 | 32.9 | 0 | 0
5859 | 3 | 10 |  | CC DChg | 00:27:00 | 48:42:01 | -620.9077 | 4.056 | 0.2794 | 279.41 | 0 | 0 | 0.2794 | 279.41 | 1.1405 | 1140.55 | 0 | 0 | 1.1405 | 1140.55 | 2024-06-29 12:29:20 | -2.5184 | -8345.5338 | -8345.5338 | 6532.36 | Close | 9.3496 |  | 0 | 32.9 | 0 | 0
5860 | 3 | 10 |  | CC DChg | 00:27:30 | 48:42:31 | -620.9077 | 4.0554 | 0.2846 | 284.58 | 0 | 0 | 0.2846 | 284.58 | 1.1615 | 1161.53 | 0 | 0 | 1.1615 | 1161.53 | 2024-06-29 12:29:50 | -2.518 | -8345.5338 | -8345.5338 | 6531.36 | Close | 9.5227 |  | 0 | 32.9 | 0 | 0
5861 | 3 | 10 |  | CC DChg | 00:28:00 | 48:43:01 | -620.9077 | 4.0547 | 0.2898 | 289.76 | 0 | 0 | 0.2898 | 289.76 | 1.1825 | 1182.51 | 0 | 0 | 1.1825 | 1182.51 | 2024-06-29 12:30:20 | -2.5176 | -8345.5307 | -8345.5307 | 6530.36 | Close | 9.6958 |  | 0 | 32.9 | 0 | 0
5862 | 3 | 10 |  | CC DChg | 00:28:30 | 48:43:31 | -620.9077 | 4.0538 | 0.2949 | 294.93 | 0 | 0 | 0.2949 | 294.93 | 1.2035 | 1203.49 | 0 | 0 | 1.2035 | 1203.49 | 2024-06-29 12:30:50 | -2.517 | -5563.6892 | -5563.6892 | 6528.86 | Close | 9.869 |  | 0 | 32.9 | 0 | 0
5863 | 3 | 10 |  | CC DChg | 00:29:00 | 48:44:01 | -620.9077 | 4.0529 | 0.3001 | 300.11 | 0 | 0 | 0.3001 | 300.11 | 1.2245 | 1224.46 | 0 | 0 | 1.2245 | 1224.46 | 2024-06-29 12:31:20 | -2.5165 | -5557.7132 | -5557.7132 | 6527.36 | Close | 10.0421 |  | 0 | 32.9 | 0 | 0
5864 | 3 | 10 |  | CC DChg | 00:29:30 | 48:44:31 | -620.9077 | 4.0523 | 0.3053 | 305.28 | 0 | 0 | 0.3053 | 305.28 | 1.2454 | 1245.43 | 0 | 0 | 1.2454 | 1245.43 | 2024-06-29 12:31:50 | -2.5161 | -8358.985 | -8358.985 | 6526.36 | Close | 10.2153 |  | 0 | 32.9 | 0 | 0
5865 | 3 | 10 |  | CC DChg | 00:30:00 | 48:45:01 | -620.9077 | 4.0513 | 0.3105 | 310.45 | 0 | 0 | 0.3105 | 310.45 | 1.2664 | 1266.4 | 0 | 0 | 1.2664 | 1266.4 | 2024-06-29 12:32:20 | -2.5155 | -5557.7132 | -5557.7132 | 6524.87 | Close | 10.3884 |  | 0 | 32.9 | 0 | 0
5866 | 3 | 10 |  | CC DChg | 00:30:30 | 48:45:31 | -620.9077 | 4.0507 | 0.3156 | 315.63 | 0 | 0 | 0.3156 | 315.63 | 1.2874 | 1287.36 | 0 | 0 | 1.2874 | 1287.36 | 2024-06-29 12:32:50 | -2.5151 | -8345.5338 | -8345.5338 | 6523.87 | Close | 10.5615 |  | 0 | 32.9 | 0 | 0
5867 | 3 | 10 |  | CC DChg | 00:31:00 | 48:46:01 | -620.9077 | 4.0498 | 0.3208 | 320.8 | 0 | 0 | 0.3208 | 320.8 | 1.3083 | 1308.32 | 0 | 0 | 1.3083 | 1308.32 | 2024-06-29 12:33:20 | -2.5145 | -5563.6685 | -5563.6685 | 6522.37 | Close | 10.7347 |  | 0 | 32.9 | 0 | 0
5868 | 3 | 10 |  | CC DChg | 00:31:30 | 48:46:31 | -620.9077 | 4.0492 | 0.326 | 325.98 | 0 | 0 | 0.326 | 325.98 | 1.3293 | 1329.27 | 0 | 0 | 1.3293 | 1329.27 | 2024-06-29 12:33:50 | -2.5142 | -8345.5338 | -8345.5338 | 6521.37 | Close | 10.9078 |  | 0 | 32.9 | 0 | 0
5869 | 3 | 10 |  | CC DChg | 00:32:00 | 48:47:01 | -620.9077 | 4.0485 | 0.3312 | 331.15 | 0 | 0 | 0.3312 | 331.15 | 1.3502 | 1350.22 | 0 | 0 | 1.3502 | 1350.22 | 2024-06-29 12:34:20 | -2.5138 | -8345.5338 | -8345.5338 | 6520.37 | Close | 11.081 |  | 0 | 32.9 | 0 | 0
5870 | 3 | 10 |  | CC DChg | 00:32:30 | 48:47:31 | -620.9077 | 4.0476 | 0.3363 | 336.33 | 0 | 0 | 0.3363 | 336.33 | 1.3712 | 1371.16 | 0 | 0 | 1.3712 | 1371.16 | 2024-06-29 12:34:50 | -2.5132 | -5563.7432 | -5563.7432 | 6518.87 | Close | 11.2541 |  | 0 | 33 | 0 | 0
5871 | 3 | 10 |  | CC DChg | 00:33:00 | 48:48:01 | -620.9077 | 4.0467 | 0.3415 | 341.5 | 0 | 0 | 0.3415 | 341.5 | 1.3921 | 1392.1 | 0 | 0 | 1.3921 | 1392.1 | 2024-06-29 12:35:20 | -2.5126 | -5563.6892 | -5563.6892 | 6517.38 | Close | 11.4273 |  | 0 | 32.9 | 0 | 0
5872 | 3 | 10 |  | CC DChg | 00:33:30 | 48:48:31 | -620.9077 | 4.0458 | 0.3467 | 346.67 | 0 | 0 | 0.3467 | 346.67 | 1.413 | 1413.04 | 0 | 0 | 1.413 | 1413.04 | 2024-06-29 12:35:50 | -2.512 | -5563.6892 | -5563.6892 | 6515.88 | Close | 11.6004 |  | 0 | 32.9 | 0 | 0
5873 | 3 | 10 |  | CC DChg | 00:34:00 | 48:49:01 | -620.9077 | 4.0448 | 0.3518 | 351.85 | 0 | 0 | 0.3518 | 351.85 | 1.434 | 1433.97 | 0 | 0 | 1.434 | 1433.97 | 2024-06-29 12:36:20 | -2.5115 | -5563.6685 | -5563.6685 | 6514.38 | Close | 11.7735 |  | 0 | 32.9 | 0 | 0
5874 | 3 | 10 |  | CC DChg | 00:34:30 | 48:49:31 | -620.9077 | 4.0439 | 0.357 | 357.02 | 0 | 0 | 0.357 | 357.02 | 1.4549 | 1454.9 | 0 | 0 | 1.4549 | 1454.9 | 2024-06-29 12:36:50 | -2.5109 | -5557.7132 | -5557.7132 | 6512.88 | Close | 11.9467 |  | 0 | 32.9 | 0 | 0
5875 | 3 | 10 |  | CC DChg | 00:35:00 | 48:50:01 | -620.9077 | 4.043 | 0.3622 | 362.2 | 0 | 0 | 0.3622 | 362.2 | 1.4758 | 1475.82 | 0 | 0 | 1.4758 | 1475.82 | 2024-06-29 12:37:20 | -2.5103 | -5569.6781 | -5569.6781 | 6511.38 | Close | 12.1198 |  | 0 | 32.9 | 0 | 0
5876 | 3 | 10 |  | CC DChg | 00:35:30 | 48:50:31 | -620.9077 | 4.042 | 0.3674 | 367.37 | 0 | 0 | 0.3674 | 367.37 | 1.4967 | 1496.74 | 0 | 0 | 1.4967 | 1496.74 | 2024-06-29 12:37:50 | -2.5097 | -5563.7058 | -5563.7058 | 6509.89 | Close | 12.293 |  | 0 | 32.9 | 0 | 0
5877 | 3 | 10 |  | CC DChg | 00:36:00 | 48:51:01 | -620.9077 | 4.0408 | 0.3725 | 372.54 | 0 | 0 | 0.3725 | 372.54 | 1.5176 | 1517.65 | 0 | 0 | 1.5176 | 1517.65 | 2024-06-29 12:38:20 | -2.509 | -4172.7669 | -4172.7669 | 6507.89 | Close | 12.4661 |  | 0 | 32.9 | 0 | 0
5878 | 3 | 10 |  | CC DChg | 00:36:30 | 48:51:31 | -620.9077 | 4.0399 | 0.3777 | 377.72 | 0 | 0 | 0.3777 | 377.72 | 1.5385 | 1538.55 | 0 | 0 | 1.5385 | 1538.55 | 2024-06-29 12:38:50 | -2.5084 | -5557.7132 | -5557.7132 | 6506.39 | Close | 12.6392 |  | 0 | 32.9 | 0 | 0
5879 | 3 | 10 |  | CC DChg | 00:37:00 | 48:52:01 | -620.9077 | 4.0389 | 0.3829 | 382.89 | 0 | 0 | 0.3829 | 382.89 | 1.5595 | 1559.46 | 0 | 0 | 1.5595 | 1559.46 | 2024-06-29 12:39:20 | -2.5078 | -5569.6574 | -5569.6574 | 6504.89 | Close | 12.8124 |  | 0 | 33 | 0 | 0
5880 | 3 | 10 |  | CC DChg | 00:37:30 | 48:52:31 | -620.9077 | 4.038 | 0.3881 | 388.07 | 0 | 0 | 0.3881 | 388.07 | 1.5804 | 1580.35 | 0 | 0 | 1.5804 | 1580.35 | 2024-06-29 12:39:50 | -2.5072 | -5557.7132 | -5557.7132 | 6503.39 | Close | 12.9855 |  | 0 | 32.9 | 0 | 0
5881 | 3 | 10 |  | CC DChg | 00:38:00 | 48:53:01 | -620.9077 | 4.0365 | 0.3932 | 393.24 | 0 | 0 | 0.3932 | 393.24 | 1.6012 | 1601.24 | 0 | 0 | 1.6012 | 1601.24 | 2024-06-29 12:40:20 | -2.5063 | -3340.3686 | -3340.3686 | 6500.9 | Close | 13.1587 |  | 0 | 32.9 | 0 | 0
5882 | 3 | 10 |  | CC DChg | 00:38:30 | 48:53:31 | -620.9077 | 4.0355 | 0.3984 | 398.42 | 0 | 0 | 0.3984 | 398.42 | 1.6221 | 1622.12 | 0 | 0 | 1.6221 | 1622.12 | 2024-06-29 12:40:50 | -2.5057 | -5557.6925 | -5557.6925 | 6499.4 | Close | 13.3318 |  | 0 | 32.9 | 0 | 0
5883 | 3 | 10 |  | CC DChg | 00:39:00 | 48:54:01 | -620.9077 | 4.0343 | 0.4036 | 403.59 | 0 | 0 | 0.4036 | 403.59 | 1.643 | 1643 | 0 | 0 | 1.643 | 1643 | 2024-06-29 12:41:20 | -2.5049 | -4172.7669 | -4172.7669 | 6497.4 | Close | 13.5049 |  | 0 | 33 | 0 | 0
5884 | 3 | 10 |  | CC DChg | 00:39:30 | 48:54:31 | -620.9077 | 4.033 | 0.4088 | 408.76 | 0 | 0 | 0.4088 | 408.76 | 1.6639 | 1663.87 | 0 | 0 | 1.6639 | 1663.87 | 2024-06-29 12:41:50 | -2.5042 | -4172.7669 | -4172.7669 | 6495.41 | Close | 13.6781 |  | 0 | 32.9 | 0 | 0
5885 | 3 | 10 |  | CC DChg | 00:40:00 | 48:55:01 | -620.9077 | 4.0318 | 0.4139 | 413.94 | 0 | 0 | 0.4139 | 413.94 | 1.6847 | 1684.74 | 0 | 0 | 1.6847 | 1684.74 | 2024-06-29 12:42:20 | -2.5034 | -4172.7794 | -4172.7794 | 6493.41 | Close | 13.8512 |  | 0 | 32.9 | 0 | 0
5886 | 3 | 10 |  | CC DChg | 00:40:30 | 48:55:31 | -620.9077 | 4.0306 | 0.4191 | 419.11 | 0 | 0 | 0.4191 | 419.11 | 1.7056 | 1705.59 | 0 | 0 | 1.7056 | 1705.59 | 2024-06-29 12:42:50 | -2.5026 | -4172.7669 | -4172.7669 | 6491.41 | Close | 14.0244 |  | 0 | 32.9 | 0 | 0
5887 | 3 | 10 |  | CC DChg | 00:41:00 | 48:56:01 | -620.9077 | 4.029 | 0.4243 | 424.29 | 0 | 0 | 0.4243 | 424.29 | 1.7264 | 1726.44 | 0 | 0 | 1.7264 | 1726.44 | 2024-06-29 12:43:20 | -2.5016 | -3338.2135 | -3338.2135 | 6488.92 | Close | 14.1975 |  | 0 | 32.9 | 0 | 0
5888 | 3 | 10 |  | CC DChg | 00:41:30 | 48:56:31 | -620.9077 | 4.0278 | 0.4295 | 429.46 | 0 | 0 | 0.4295 | 429.46 | 1.7473 | 1747.29 | 0 | 0 | 1.7473 | 1747.29 | 2024-06-29 12:43:50 | -2.5009 | -4172.7514 | -4172.7514 | 6486.92 | Close | 14.3706 |  | 0 | 33 | 0 | 0
5889 | 3 | 10 |  | CC DChg | 00:42:00 | 48:57:01 | -620.9077 | 4.0265 | 0.4346 | 434.64 | 0 | 0 | 0.4346 | 434.64 | 1.7681 | 1768.13 | 0 | 0 | 1.7681 | 1768.13 | 2024-06-29 12:44:20 | -2.5001 | -4172.7669 | -4172.7669 | 6484.92 | Close | 14.5438 |  | 0 | 33 | 0 | 0
5890 | 3 | 10 |  | CC DChg | 00:42:30 | 48:57:31 | -620.9077 | 4.0253 | 0.4398 | 439.81 | 0 | 0 | 0.4398 | 439.81 | 1.789 | 1788.96 | 0 | 0 | 1.789 | 1788.96 | 2024-06-29 12:44:50 | -2.4993 | -4172.7669 | -4172.7669 | 6482.92 | Close | 14.7169 |  | 0 | 32.9 | 0 | 0
5891 | 3 | 10 |  | CC DChg | 00:43:00 | 48:58:01 | -620.9077 | 4.0241 | 0.445 | 444.98 | 0 | 0 | 0.445 | 444.98 | 1.8098 | 1809.79 | 0 | 0 | 1.8098 | 1809.79 | 2024-06-29 12:45:20 | -2.4986 | -4169.4169 | -4169.4169 | 6480.93 | Close | 14.8901 |  | 0 | 32.9 | 0 | 0
5892 | 3 | 10 |  | CC DChg | 00:43:30 | 48:58:31 | -620.9077 | 4.0225 | 0.4502 | 450.16 | 0 | 0 | 0.4502 | 450.16 | 1.8306 | 1830.6 | 0 | 0 | 1.8306 | 1830.6 | 2024-06-29 12:45:50 | -2.4976 | -3340.3686 | -3340.3686 | 6478.43 | Close | 15.0632 |  | 0 | 32.9 | 0 | 0
5893 | 3 | 10 |  | CC DChg | 00:44:00 | 48:59:01 | -620.9077 | 4.0206 | 0.4553 | 455.33 | 0 | 0 | 0.4553 | 455.33 | 1.8514 | 1851.4 | 0 | 0 | 1.8514 | 1851.4 | 2024-06-29 12:46:20 | -2.4965 | -2781.8446 | -2781.8446 | 6475.44 | Close | 15.2363 |  | 0 | 32.9 | 0 | 0
5894 | 3 | 10 |  | CC DChg | 00:44:30 | 48:59:31 | -620.9077 | 4.0194 | 0.4605 | 460.51 | 0 | 0 | 0.4605 | 460.51 | 1.8722 | 1872.21 | 0 | 0 | 1.8722 | 1872.21 | 2024-06-29 12:46:50 | -2.4957 | -4169.4169 | -4169.4169 | 6473.44 | Close | 15.4095 |  | 0 | 32.9 | 0 | 0
5895 | 3 | 10 |  | CC DChg | 00:45:00 | 49:00:01 | -620.9077 | 4.0179 | 0.4657 | 465.68 | 0 | 0 | 0.4657 | 465.68 | 1.893 | 1893 | 0 | 0 | 1.893 | 1893 | 2024-06-29 12:47:20 | -2.4947 | -3338.2135 | -3338.2135 | 6470.94 | Close | 15.5826 |  | 0 | 33 | 0 | 0
5896 | 3 | 10 |  | CC DChg | 00:45:30 | 49:00:31 | -620.9077 | 4.0163 | 0.4709 | 470.85 | 0 | 0 | 0.4709 | 470.85 | 1.9138 | 1913.78 | 0 | 0 | 1.9138 | 1913.78 | 2024-06-29 12:47:50 | -2.4938 | -3338.2135 | -3338.2135 | 6468.44 | Close | 15.7558 |  | 0 | 32.9 | 0 | 0
5897 | 3 | 10 |  | CC DChg | 00:46:00 | 49:01:01 | -620.9077 | 4.0151 | 0.476 | 476.03 | 0 | 0 | 0.476 | 476.03 | 1.9346 | 1934.57 | 0 | 0 | 1.9346 | 1934.57 | 2024-06-29 12:48:20 | -2.493 | -4172.7794 | -4172.7794 | 6466.45 | Close | 15.9289 |  | 0 | 32.9 | 0 | 0
5898 | 3 | 10 |  | CC DChg | 00:46:30 | 49:01:31 | -620.9077 | 4.0132 | 0.4812 | 481.2 | 0 | 0 | 0.4812 | 481.2 | 1.9553 | 1955.33 | 0 | 0 | 1.9553 | 1955.33 | 2024-06-29 12:48:50 | -2.4918 | -2781.8446 | -2781.8446 | 6463.45 | Close | 16.102 |  | 0 | 32.9 | 0 | 0
5899 | 3 | 10 |  | CC DChg | 00:47:00 | 49:02:01 | -620.9077 | 4.0117 | 0.4864 | 486.38 | 0 | 0 | 0.4864 | 486.38 | 1.9761 | 1976.09 | 0 | 0 | 1.9761 | 1976.09 | 2024-06-29 12:49:20 | -2.4909 | -3338.2135 | -3338.2135 | 6460.96 | Close | 16.2752 |  | 0 | 33 | 0 | 0
5900 | 3 | 10 |  | CC DChg | 00:47:30 | 49:02:31 | -620.9077 | 4.0101 | 0.4916 | 491.55 | 0 | 0 | 0.4916 | 491.55 | 1.9969 | 1996.85 | 0 | 0 | 1.9969 | 1996.85 | 2024-06-29 12:49:50 | -2.4899 | -3338.2011 | -3338.2011 | 6458.46 | Close | 16.4483 |  | 0 | 33 | 0 | 0
5901 | 3 | 10 |  | CC DChg | 00:48:00 | 49:03:01 | -620.9077 | 4.0086 | 0.4967 | 496.73 | 0 | 0 | 0.4967 | 496.73 | 2.0176 | 2017.59 | 0 | 0 | 2.0176 | 2017.59 | 2024-06-29 12:50:20 | -2.4889 | -3336.0612 | -3336.0612 | 6455.96 | Close | 16.6215 |  | 0 | 32.9 | 0 | 0
5902 | 3 | 10 |  | CC DChg | 00:48:30 | 49:03:31 | -620.9077 | 4.007 | 0.5019 | 501.9 | 0 | 0 | 0.5019 | 501.9 | 2.0383 | 2038.33 | 0 | 0 | 2.0383 | 2038.33 | 2024-06-29 12:50:50 | -2.488 | -3340.3686 | -3340.3686 | 6453.47 | Close | 16.7946 |  | 0 | 32.9 | 0 | 0
5903 | 3 | 10 |  | CC DChg | 00:49:00 | 49:04:01 | -620.9077 | 4.0051 | 0.5071 | 507.07 | 0 | 0 | 0.5071 | 507.07 | 2.0591 | 2059.06 | 0 | 0 | 2.0591 | 2059.06 | 2024-06-29 12:51:20 | -2.4868 | -2780.3394 | -2780.3394 | 6450.47 | Close | 16.9677 |  | 0 | 32.9 | 0 | 0
5904 | 3 | 10 |  | CC DChg | 00:49:30 | 49:04:31 | -620.9077 | 4.0036 | 0.5122 | 512.25 | 0 | 0 | 0.5122 | 512.25 | 2.0798 | 2079.78 | 0 | 0 | 2.0798 | 2079.78 | 2024-06-29 12:51:50 | -2.4859 | -3338.2135 | -3338.2135 | 6447.97 | Close | 17.1409 |  | 0 | 32.9 | 0 | 0
5905 | 3 | 10 |  | CC DChg | 00:50:00 | 49:05:01 | -620.9077 | 4.0017 | 0.5174 | 517.42 | 0 | 0 | 0.5174 | 517.42 | 2.1005 | 2100.49 | 0 | 0 | 2.1005 | 2100.49 | 2024-06-29 12:52:20 | -2.4847 | -2781.8446 | -2781.8446 | 6444.98 | Close | 17.314 |  | 0 | 33 | 0 | 0
5906 | 3 | 10 |  | CC DChg | 00:50:30 | 49:05:31 | -620.9077 | 4.0002 | 0.5226 | 522.6 | 0 | 0 | 0.5226 | 522.6 | 2.1212 | 2121.2 | 0 | 0 | 2.1212 | 2121.2 | 2024-06-29 12:52:50 | -2.4837 | -3338.2459 | -3338.2459 | 6442.48 | Close | 17.4872 |  | 0 | 33 | 0 | 0
5907 | 3 | 10 |  | CC DChg | 00:51:00 | 49:06:01 | -620.9077 | 3.9986 | 0.5278 | 527.77 | 0 | 0 | 0.5278 | 527.77 | 2.1419 | 2141.89 | 0 | 0 | 2.1419 | 2141.89 | 2024-06-29 12:53:20 | -2.4828 | -3338.2135 | -3338.2135 | 6439.98 | Close | 17.6603 |  | 0 | 33 | 0 | 0
5908 | 3 | 10 |  | CC DChg | 00:51:30 | 49:06:31 | -620.9077 | 3.9968 | 0.5329 | 532.95 | 0 | 0 | 0.5329 | 532.95 | 2.1626 | 2162.57 | 0 | 0 | 2.1626 | 2162.57 | 2024-06-29 12:53:50 | -2.4816 | -2781.8446 | -2781.8446 | 6436.99 | Close | 17.8334 |  | 0 | 32.9 | 0 | 0
5909 | 3 | 10 |  | CC DChg | 00:52:00 | 49:07:01 | -620.9077 | 3.9949 | 0.5381 | 538.12 | 0 | 0 | 0.5381 | 538.12 | 2.1833 | 2183.25 | 0 | 0 | 2.1833 | 2183.25 | 2024-06-29 12:54:20 | -2.4805 | -2781.8156 | -2781.8156 | 6433.99 | Close | 18.0066 |  | 0 | 32.9 | 0 | 0
5910 | 3 | 10 |  | CC DChg | 00:52:30 | 49:07:31 | -620.9077 | 3.9934 | 0.5433 | 543.29 | 0 | 0 | 0.5433 | 543.29 | 2.2039 | 2203.91 | 0 | 0 | 2.2039 | 2203.91 | 2024-06-29 12:54:50 | -2.4795 | -3338.2135 | -3338.2135 | 6431.5 | Close | 18.1797 |  | 0 | 32.9 | 0 | 0
5911 | 3 | 10 |  | CC DChg | 00:53:00 | 49:08:01 | -620.9077 | 3.9915 | 0.5485 | 548.47 | 0 | 0 | 0.5485 | 548.47 | 2.2246 | 2224.57 | 0 | 0 | 2.2246 | 2224.57 | 2024-06-29 12:55:20 | -2.4784 | -2780.3498 | -2780.3498 | 6428.5 | Close | 18.3529 |  | 0 | 33 | 0 | 0
5912 | 3 | 10 |  | CC DChg | 00:53:30 | 49:08:31 | -620.9077 | 3.9896 | 0.5536 | 553.64 | 0 | 0 | 0.5536 | 553.64 | 2.2452 | 2245.22 | 0 | 0 | 2.2452 | 2245.22 | 2024-06-29 12:55:50 | -2.4772 | -2781.8529 | -2781.8529 | 6425.5 | Close | 18.526 |  | 0 | 32.9 | 0 | 0
5913 | 3 | 10 |  | CC DChg | 00:54:00 | 49:09:01 | -620.9077 | 3.9881 | 0.5588 | 558.82 | 0 | 0 | 0.5588 | 558.82 | 2.2659 | 2265.86 | 0 | 0 | 2.2659 | 2265.86 | 2024-06-29 12:56:20 | -2.4762 | -3338.2135 | -3338.2135 | 6423.01 | Close | 18.6991 |  | 0 | 32.9 | 0 | 0
5914 | 3 | 10 |  | CC DChg | 00:54:30 | 49:09:31 | -620.9077 | 3.9862 | 0.564 | 563.99 | 0 | 0 | 0.564 | 563.99 | 2.2865 | 2286.49 | 0 | 0 | 2.2865 | 2286.49 | 2024-06-29 12:56:50 | -2.4751 | -2781.8446 | -2781.8446 | 6420.01 | Close | 18.8723 |  | 0 | 32.9 | 0 | 0
5915 | 3 | 10 |  | CC DChg | 00:55:00 | 49:10:01 | -620.9077 | 3.9847 | 0.5692 | 569.17 | 0 | 0 | 0.5692 | 569.17 | 2.3071 | 2307.12 | 0 | 0 | 2.3071 | 2307.12 | 2024-06-29 12:57:20 | -2.4741 | -3338.2235 | -3338.2235 | 6417.52 | Close | 19.0454 |  | 0 | 32.9 | 0 | 0
5916 | 3 | 10 |  | CC DChg | 00:55:30 | 49:10:31 | -620.9077 | 3.9828 | 0.5743 | 574.34 | 0 | 0 | 0.5743 | 574.34 | 2.3277 | 2327.72 | 0 | 0 | 2.3277 | 2327.72 | 2024-06-29 12:57:50 | -2.473 | -2781.8446 | -2781.8446 | 6414.52 | Close | 19.2186 |  | 0 | 32.9 | 0 | 0
5917 | 3 | 10 |  | CC DChg | 00:56:00 | 49:11:01 | -620.9077 | 3.9807 | 0.5795 | 579.51 | 0 | 0 | 0.5795 | 579.51 | 2.3483 | 2348.32 | 0 | 0 | 2.3483 | 2348.32 | 2024-06-29 12:58:20 | -2.4716 | -2384.4382 | -2384.4382 | 6411.03 | Close | 19.3917 |  | 0 | 33 | 0 | 0
5918 | 3 | 10 |  | CC DChg | 00:56:30 | 49:11:31 | -620.9077 | 3.9791 | 0.5847 | 584.69 | 0 | 0 | 0.5847 | 584.69 | 2.3689 | 2368.92 | 0 | 0 | 2.3689 | 2368.92 | 2024-06-29 12:58:50 | -2.4707 | -3338.2011 | -3338.2011 | 6408.53 | Close | 19.5648 |  | 0 | 32.9 | 0 | 0
5919 | 3 | 10 |  | CC DChg | 00:57:00 | 49:12:01 | -620.9077 | 3.9772 | 0.5899 | 589.86 | 0 | 0 | 0.5899 | 589.86 | 2.3895 | 2389.5 | 0 | 0 | 2.3895 | 2389.5 | 2024-06-29 12:59:20 | -2.4695 | -2781.8446 | -2781.8446 | 6405.53 | Close | 19.738 |  | 0 | 32.9 | 0 | 0
5920 | 3 | 10 |  | CC DChg | 00:57:30 | 49:12:31 | -620.9077 | 3.9757 | 0.595 | 595.04 | 0 | 0 | 0.595 | 595.04 | 2.4101 | 2410.07 | 0 | 0 | 2.4101 | 2410.07 | 2024-06-29 12:59:50 | -2.4685 | -3338.2135 | -3338.2135 | 6403.04 | Close | 19.9111 |  | 0 | 32.9 | 0 | 0
5921 | 3 | 10 |  | CC DChg | 00:58:00 | 49:13:01 | -620.9077 | 3.9735 | 0.6002 | 600.21 | 0 | 0 | 0.6002 | 600.21 | 2.4306 | 2430.65 | 0 | 0 | 2.4306 | 2430.65 | 2024-06-29 13:00:20 | -2.4672 | -2383.347 | -2383.347 | 6399.54 | Close | 20.0843 |  | 0 | 32.9 | 0 | 0
5922 | 3 | 10 |  | CC DChg | 00:58:30 | 49:13:31 | -620.9077 | 3.972 | 0.6054 | 605.38 | 0 | 0 | 0.6054 | 605.38 | 2.4512 | 2451.2 | 0 | 0 | 2.4512 | 2451.2 | 2024-06-29 13:00:50 | -2.4662 | -3338.2135 | -3338.2135 | 6397.04 | Close | 20.2574 |  | 0 | 32.9 | 0 | 0
5923 | 3 | 10 |  | CC DChg | 00:59:00 | 49:14:01 | -620.9077 | 3.9701 | 0.6106 | 610.56 | 0 | 0 | 0.6106 | 610.56 | 2.4717 | 2471.74 | 0 | 0 | 2.4717 | 2471.74 | 2024-06-29 13:01:20 | -2.4651 | -2781.8446 | -2781.8446 | 6394.05 | Close | 20.4305 |  | 0 | 33 | 0 | 0
5924 | 3 | 10 |  | CC DChg | 00:59:30 | 49:14:31 | -620.9077 | 3.9683 | 0.6157 | 615.73 | 0 | 0 | 0.6157 | 615.73 | 2.4923 | 2492.29 | 0 | 0 | 2.4923 | 2492.29 | 2024-06-29 13:01:50 | -2.4639 | -2781.8529 | -2781.8529 | 6391.05 | Close | 20.6037 |  | 0 | 33 | 0 | 0
5925 | 3 | 10 |  | CC DChg | 01:00:00 | 49:15:01 | -620.9077 | 3.9667 | 0.6209 | 620.91 | 0 | 0 | 0.6209 | 620.91 | 2.5128 | 2512.81 | 0 | 0 | 2.5128 | 2512.81 | 2024-06-29 13:02:20 | -2.463 | -3338.2135 | -3338.2135 | 6388.56 | Close | 20.7768 |  | 0 | 32.9 | 0 | 0
5926 | 3 | 10 |  | CC DChg | 01:00:30 | 49:15:31 | -620.9077 | 3.9645 | 0.6261 | 626.08 | 0 | 0 | 0.6261 | 626.08 | 2.5333 | 2533.33 | 0 | 0 | 2.5333 | 2533.33 | 2024-06-29 13:02:50 | -2.4616 | -2384.4382 | -2384.4382 | 6385.06 | Close | 20.95 |  | 0 | 32.9 | 0 | 0
5927 | 3 | 10 |  | CC DChg | 01:01:00 | 49:16:01 | -620.9077 | 3.963 | 0.6313 | 631.26 | 0 | 0 | 0.6313 | 631.26 | 2.5538 | 2553.84 | 0 | 0 | 2.5538 | 2553.84 | 2024-06-29 13:03:20 | -2.4606 | -3338.2235 | -3338.2235 | 6382.57 | Close | 21.1231 |  | 0 | 32.9 | 0 | 0
5928 | 3 | 10 |  | CC DChg | 01:01:30 | 49:16:31 | -620.9077 | 3.9611 | 0.6364 | 636.43 | 0 | 0 | 0.6364 | 636.43 | 2.5743 | 2574.34 | 0 | 0 | 2.5743 | 2574.34 | 2024-06-29 13:03:50 | -2.4595 | -2780.3498 | -2780.3498 | 6379.32 | Close | 21.2962 |  | 0.0002 | 32.9 | 0 | 0
5929 | 3 | 10 |  | CC DChg | 01:02:00 | 49:17:01 | -620.9077 | 3.9593 | 0.6416 | 641.6 | 0 | 0 | 0.6416 | 641.6 | 2.5948 | 2594.83 | 0 | 0 | 2.5948 | 2594.83 | 2024-06-29 13:04:20 | -2.4583 | -2781.8446 | -2781.8446 | 6376.57 | Close | 21.4694 |  | 0 | 32.9 | 0 | 0
5930 | 3 | 10 |  | CC DChg | 01:02:30 | 49:17:31 | -620.9077 | 3.9574 | 0.6468 | 646.78 | 0 | 0 | 0.6468 | 646.78 | 2.6153 | 2615.32 | 0 | 0 | 2.6153 | 2615.32 | 2024-06-29 13:04:50 | -2.4572 | -2781.8156 | -2781.8156 | 6373.58 | Close | 21.6425 |  | 0 | 33 | 0 | 0
5931 | 3 | 10 |  | CC DChg | 01:03:00 | 49:18:01 | -620.9077 | 3.9555 | 0.652 | 651.95 | 0 | 0 | 0.652 | 651.95 | 2.6358 | 2635.78 | 0 | 0 | 2.6358 | 2635.78 | 2024-06-29 13:05:20 | -2.456 | -2781.8446 | -2781.8446 | 6370.58 | Close | 21.8157 |  | 0 | 33 | 0 | 0
5932 | 3 | 10 |  | CC DChg | 01:03:30 | 49:18:31 | -620.9077 | 3.954 | 0.6571 | 657.13 | 0 | 0 | 0.6571 | 657.13 | 2.6562 | 2656.24 | 0 | 0 | 2.6562 | 2656.24 | 2024-06-29 13:05:50 | -2.4551 | -3338.2135 | -3338.2135 | 6368.08 | Close | 21.9888 |  | 0 | 32.9 | 0 | 0
5933 | 3 | 10 |  | CC DChg | 01:04:00 | 49:19:01 | -620.9077 | 3.9521 | 0.6623 | 662.3 | 0 | 0 | 0.6623 | 662.3 | 2.6767 | 2676.71 | 0 | 0 | 2.6767 | 2676.71 | 2024-06-29 13:06:20 | -2.4539 | -2781.8902 | -2781.8902 | 6365.09 | Close | 22.1619 |  | 0 | 33 | 0 | 0
5934 | 3 | 10 |  | CC DChg | 01:04:30 | 49:19:31 | -620.9077 | 3.9503 | 0.6675 | 667.48 | 0 | 0 | 0.6675 | 667.48 | 2.6971 | 2697.15 | 0 | 0 | 2.6971 | 2697.15 | 2024-06-29 13:06:50 | -2.4528 | -2781.8446 | -2781.8446 | 6362.09 | Close | 22.3351 |  | 0 | 32.9 | 0 | 0
5935 | 3 | 10 |  | CC DChg | 01:05:00 | 49:20:01 | -620.9077 | 3.9487 | 0.6727 | 672.65 | 0 | 0 | 0.6727 | 672.65 | 2.7176 | 2717.58 | 0 | 0 | 2.7176 | 2717.58 | 2024-06-29 13:07:20 | -2.4518 | -3338.2135 | -3338.2135 | 6359.6 | Close | 22.5082 |  | 0 | 32.9 | 0 | 0
5936 | 3 | 10 |  | CC DChg | 01:05:30 | 49:20:31 | -620.9077 | 3.9469 | 0.6778 | 677.82 | 0 | 0 | 0.6778 | 677.82 | 2.738 | 2738.01 | 0 | 0 | 2.738 | 2738.01 | 2024-06-29 13:07:50 | -2.4506 | -2781.8156 | -2781.8156 | 6356.6 | Close | 22.6814 |  | 0 | 33 | 0 | 0
5937 | 3 | 10 |  | CC DChg | 01:06:00 | 49:21:01 | -620.9077 | 3.945 | 0.683 | 683 | 0 | 0 | 0.683 | 683 | 2.7584 | 2758.43 | 0 | 0 | 2.7584 | 2758.43 | 2024-06-29 13:08:20 | -2.4495 | -2781.8446 | -2781.8446 | 6353.61 | Close | 22.8545 |  | 0 | 33 | 0 | 0
5938 | 3 | 10 |  | CC DChg | 01:06:30 | 49:21:31 | -620.9077 | 3.9435 | 0.6882 | 688.17 | 0 | 0 | 0.6882 | 688.17 | 2.7788 | 2778.83 | 0 | 0 | 2.7788 | 2778.83 | 2024-06-29 13:08:50 | -2.4485 | -3336.0612 | -3336.0612 | 6351.11 | Close | 23.0276 |  | 0 | 32.9 | 0 | 0
5939 | 3 | 10 |  | CC DChg | 01:07:00 | 49:22:01 | -620.9077 | 3.9416 | 0.6933 | 693.35 | 0 | 0 | 0.6933 | 693.35 | 2.7992 | 2799.24 | 0 | 0 | 2.7992 | 2799.24 | 2024-06-29 13:09:20 | -2.4474 | -2781.8156 | -2781.8156 | 6348.11 | Close | 23.2008 |  | 0 | 32.9 | 0 | 0
5940 | 3 | 10 |  | CC DChg | 01:07:30 | 49:22:31 | -620.9077 | 3.9397 | 0.6985 | 698.52 | 0 | 0 | 0.6985 | 698.52 | 2.8196 | 2819.62 | 0 | 0 | 2.8196 | 2819.62 | 2024-06-29 13:09:50 | -2.4462 | -2781.8446 | -2781.8446 | 6345.12 | Close | 23.3739 |  | 0 | 32.9 | 0 | 0
5941 | 3 | 10 |  | CC DChg | 01:08:00 | 49:23:01 | -620.9077 | 3.9382 | 0.7037 | 703.7 | 0 | 0 | 0.7037 | 703.7 | 2.84 | 2840 | 0 | 0 | 2.84 | 2840 | 2024-06-29 13:10:20 | -2.4452 | -3338.2135 | -3338.2135 | 6342.62 | Close | 23.5471 |  | 0 | 33 | 0 | 0
5942 | 3 | 10 |  | CC DChg | 01:08:30 | 49:23:31 | -620.9077 | 3.9366 | 0.7089 | 708.87 | 0 | 0 | 0.7089 | 708.87 | 2.8604 | 2860.38 | 0 | 0 | 2.8604 | 2860.38 | 2024-06-29 13:10:50 | -2.4443 | -3338.2683 | -3338.2683 | 6340.12 | Close | 23.7202 |  | 0 | 33 | 0 | 0
5943 | 3 | 10 |  | CC DChg | 01:09:00 | 49:24:01 | -620.9077 | 3.9345 | 0.714 | 714.04 | 0 | 0 | 0.714 | 714.04 | 2.8807 | 2880.74 | 0 | 0 | 2.8807 | 2880.74 | 2024-06-29 13:11:20 | -2.4429 | -2384.4382 | -2384.4382 | 6336.63 | Close | 23.8933 |  | 0 | 33 | 0 | 0
5944 | 3 | 10 |  | CC DChg | 01:09:30 | 49:24:31 | -620.9077 | 3.9329 | 0.7192 | 719.22 | 0 | 0 | 0.7192 | 719.22 | 2.9011 | 2901.09 | 0 | 0 | 2.9011 | 2901.09 | 2024-06-29 13:11:50 | -2.442 | -3338.2135 | -3338.2135 | 6334.13 | Close | 24.0665 |  | 0 | 33 | 0 | 0
5945 | 3 | 10 |  | CC DChg | 01:10:00 | 49:25:01 | -620.9077 | 3.9314 | 0.7244 | 724.39 | 0 | 0 | 0.7244 | 724.39 | 2.9214 | 2921.45 | 0 | 0 | 2.9214 | 2921.45 | 2024-06-29 13:12:20 | -2.441 | -3338.1787 | -3338.1787 | 6331.64 | Close | 24.2396 |  | 0 | 32.9 | 0 | 0
5946 | 3 | 10 |  | CC DChg | 01:10:30 | 49:25:31 | -620.9077 | 3.9298 | 0.7296 | 729.57 | 0 | 0 | 0.7296 | 729.57 | 2.9418 | 2941.78 | 0 | 0 | 2.9418 | 2941.78 | 2024-06-29 13:12:50 | -2.44 | -3336.0612 | -3336.0612 | 6329.14 | Close | 24.4128 |  | 0 | 32.9 | 0 | 0
5947 | 3 | 10 |  | CC DChg | 01:11:00 | 49:26:01 | -620.9077 | 3.9283 | 0.7347 | 734.74 | 0 | 0 | 0.7347 | 734.74 | 2.9621 | 2962.11 | 0 | 0 | 2.9621 | 2962.11 | 2024-06-29 13:13:20 | -2.4391 | -3338.2135 | -3338.2135 | 6326.64 | Close | 24.5859 |  | 0 | 32.9 | 0 | 0
5948 | 3 | 10 |  | CC DChg | 01:11:30 | 49:26:31 | -620.9077 | 3.9264 | 0.7399 | 739.92 | 0 | 0 | 0.7399 | 739.92 | 2.9824 | 2982.44 | 0 | 0 | 2.9824 | 2982.44 | 2024-06-29 13:13:50 | -2.4379 | -2783.3493 | -2783.3493 | 6323.65 | Close | 24.759 |  | 0 | 32.9 | 0 | 0
5949 | 3 | 10 |  | CC DChg | 01:12:00 | 49:27:01 | -620.9077 | 3.9249 | 0.7451 | 745.09 | 0 | 0 | 0.7451 | 745.09 | 3.0027 | 3002.74 | 0 | 0 | 3.0027 | 3002.74 | 2024-06-29 13:14:20 | -2.437 | -3336.0612 | -3336.0612 | 6321.15 | Close | 24.9322 |  | 0 | 32.9 | 0 | 0
5950 | 3 | 10 |  | CC DChg | 01:12:30 | 49:27:31 | -620.9077 | 3.923 | 0.7503 | 750.26 | 0 | 0 | 0.7503 | 750.26 | 3.023 | 3023.04 | 0 | 0 | 3.023 | 3023.04 | 2024-06-29 13:14:50 | -2.4358 | -2781.8446 | -2781.8446 | 6318.15 | Close | 25.1053 |  | 0 | 32.9 | 0 | 0
5951 | 3 | 10 |  | CC DChg | 01:13:00 | 49:28:01 | -620.9077 | 3.9214 | 0.7554 | 755.44 | 0 | 0 | 0.7554 | 755.44 | 3.0433 | 3043.35 | 0 | 0 | 3.0433 | 3043.35 | 2024-06-29 13:15:20 | -2.4349 | -3338.2235 | -3338.2235 | 6315.66 | Close | 25.2785 |  | 0 | 32.9 | 0 | 0
5952 | 3 | 10 |  | CC DChg | 01:13:30 | 49:28:31 | -620.9077 | 3.9199 | 0.7606 | 760.61 | 0 | 0 | 0.7606 | 760.61 | 3.0636 | 3063.63 | 0 | 0 | 3.0636 | 3063.63 | 2024-06-29 13:15:50 | -2.4339 | -3338.2135 | -3338.2135 | 6313.16 | Close | 25.4516 |  | 0 | 32.9 | 0 | 0
5953 | 3 | 10 |  | CC DChg | 01:14:00 | 49:29:01 | -620.9077 | 3.918 | 0.7658 | 765.79 | 0 | 0 | 0.7658 | 765.79 | 3.0839 | 3083.9 | 0 | 0 | 3.0839 | 3083.9 | 2024-06-29 13:16:20 | -2.4327 | -2781.8446 | -2781.8446 | 6310.17 | Close | 25.6247 |  | 0 | 32.9 | 0 | 0
5954 | 3 | 10 |  | CC DChg | 01:14:30 | 49:29:31 | -620.9077 | 3.9165 | 0.771 | 770.96 | 0 | 0 | 0.771 | 770.96 | 3.1042 | 3104.18 | 0 | 0 | 3.1042 | 3104.18 | 2024-06-29 13:16:50 | -2.4318 | -3336.0712 | -3336.0712 | 6307.67 | Close | 25.7979 |  | 0 | 32.9 | 0 | 0
5955 | 3 | 10 |  | CC DChg | 01:15:00 | 49:30:01 | -620.9077 | 3.9152 | 0.7761 | 776.13 | 0 | 0 | 0.7761 | 776.13 | 3.1244 | 3124.44 | 0 | 0 | 3.1244 | 3124.44 | 2024-06-29 13:17:20 | -2.431 | -4176.1348 | -4176.1348 | 6305.67 | Close | 25.971 |  | 0 | 33 | 0 | 0
5956 | 3 | 10 |  | CC DChg | 01:15:30 | 49:30:31 | -620.9077 | 3.9137 | 0.7813 | 781.31 | 0 | 0 | 0.7813 | 781.31 | 3.1447 | 3144.69 | 0 | 0 | 3.1447 | 3144.69 | 2024-06-29 13:17:50 | -2.43 | -3338.2135 | -3338.2135 | 6303.18 | Close | 26.1442 |  | 0 | 33 | 0 | 0
5957 | 3 | 10 |  | CC DChg | 01:16:00 | 49:31:01 | -620.9077 | 3.9121 | 0.7865 | 786.48 | 0 | 0 | 0.7865 | 786.48 | 3.1649 | 3164.94 | 0 | 0 | 3.1649 | 3164.94 | 2024-06-29 13:18:20 | -2.4291 | -3335.9816 | -3335.9816 | 6300.68 | Close | 26.3173 |  | 0 | 33 | 0 | 0
5958 | 3 | 10 |  | CC DChg | 01:16:30 | 49:31:31 | -620.9077 | 3.9103 | 0.7917 | 791.66 | 0 | 0 | 0.7917 | 791.66 | 3.1852 | 3185.17 | 0 | 0 | 3.1852 | 3185.17 | 2024-06-29 13:18:50 | -2.4279 | -2781.8446 | -2781.8446 | 6297.68 | Close | 26.4904 |  | 0 | 32.9 | 0 | 0
5959 | 3 | 10 |  | CC DChg | 01:17:00 | 49:32:01 | -620.9077 | 3.9087 | 0.7968 | 796.83 | 0 | 0 | 0.7968 | 796.83 | 3.2054 | 3205.4 | 0 | 0 | 3.2054 | 3205.4 | 2024-06-29 13:19:20 | -2.427 | -3338.2135 | -3338.2135 | 6295.19 | Close | 26.6636 |  | 0 | 32.9 | 0 | 0
5960 | 3 | 10 |  | CC DChg | 01:17:30 | 49:32:31 | -620.9077 | 3.9072 | 0.802 | 802.01 | 0 | 0 | 0.802 | 802.01 | 3.2256 | 3225.63 | 0 | 0 | 3.2256 | 3225.63 | 2024-06-29 13:19:50 | -2.426 | -3338.2683 | -3338.2683 | 6292.69 | Close | 26.8367 |  | 0 | 32.9 | 0 | 0
5961 | 3 | 10 |  | CC DChg | 01:18:00 | 49:33:01 | -620.9077 | 3.9059 | 0.8072 | 807.18 | 0 | 0 | 0.8072 | 807.18 | 3.2458 | 3245.84 | 0 | 0 | 3.2458 | 3245.84 | 2024-06-29 13:20:20 | -2.4252 | -4172.7669 | -4172.7669 | 6290.69 | Close | 27.0099 |  | 0 | 32.9 | 0 | 0
5962 | 3 | 10 |  | CC DChg | 01:18:30 | 49:33:31 | -620.9077 | 3.9044 | 0.8124 | 812.35 | 0 | 0 | 0.8124 | 812.35 | 3.266 | 3266.04 | 0 | 0 | 3.266 | 3266.04 | 2024-06-29 13:20:50 | -2.4243 | -3338.2135 | -3338.2135 | 6288.2 | Close | 27.183 |  | 0 | 33 | 0 | 0
5963 | 3 | 10 |  | CC DChg | 01:19:00 | 49:34:01 | -620.9077 | 3.9025 | 0.8175 | 817.53 | 0 | 0 | 0.8175 | 817.53 | 3.2862 | 3286.24 | 0 | 0 | 3.2862 | 3286.24 | 2024-06-29 13:21:20 | -2.4231 | -2781.8529 | -2781.8529 | 6285.2 | Close | 27.3561 |  | 0 | 33 | 0 | 0
5964 | 3 | 10 |  | CC DChg | 01:19:30 | 49:34:31 | -620.9077 | 3.9013 | 0.8227 | 822.7 | 0 | 0 | 0.8227 | 822.7 | 3.3064 | 3306.43 | 0 | 0 | 3.3064 | 3306.43 | 2024-06-29 13:21:50 | -2.4223 | -4172.7669 | -4172.7669 | 6283.2 | Close | 27.5293 |  | 0 | 32.9 | 0 | 0
5965 | 3 | 10 |  | CC DChg | 01:20:00 | 49:35:01 | -620.9077 | 3.8997 | 0.8279 | 827.88 | 0 | 0 | 0.8279 | 827.88 | 3.3266 | 3326.61 | 0 | 0 | 3.3266 | 3326.61 | 2024-06-29 13:22:20 | -2.4214 | -3336.0612 | -3336.0612 | 6280.71 | Close | 27.7024 |  | 0 | 33 | 0 | 0
5966 | 3 | 10 |  | CC DChg | 01:20:30 | 49:35:31 | -620.9077 | 3.8982 | 0.8331 | 833.05 | 0 | 0 | 0.8331 | 833.05 | 3.3468 | 3346.79 | 0 | 0 | 3.3468 | 3346.79 | 2024-06-29 13:22:50 | -2.4204 | -3338.2235 | -3338.2235 | 6278.21 | Close | 27.8756 |  | 0 | 32.9 | 0 | 0
5967 | 3 | 10 |  | CC DChg | 01:21:00 | 49:36:01 | -620.9077 | 3.8966 | 0.8382 | 838.23 | 0 | 0 | 0.8382 | 838.23 | 3.367 | 3366.95 | 0 | 0 | 3.367 | 3366.95 | 2024-06-29 13:23:20 | -2.4195 | -3338.2135 | -3338.2135 | 6275.71 | Close | 28.0487 |  | 0 | 32.9 | 0 | 0
5968 | 3 | 10 |  | CC DChg | 01:21:30 | 49:36:31 | -620.9077 | 3.8954 | 0.8434 | 843.4 | 0 | 0 | 0.8434 | 843.4 | 3.3871 | 3387.11 | 0 | 0 | 3.3871 | 3387.11 | 2024-06-29 13:23:50 | -2.4187 | -4172.7669 | -4172.7669 | 6273.72 | Close | 28.2219 |  | 0 | 32.9 | 0 | 0
5969 | 3 | 10 |  | CC DChg | 01:22:00 | 49:37:01 | -620.9077 | 3.8938 | 0.8486 | 848.57 | 0 | 0 | 0.8486 | 848.57 | 3.4073 | 3407.27 | 0 | 0 | 3.4073 | 3407.27 | 2024-06-29 13:24:20 | -2.4177 | -3338.2235 | -3338.2235 | 6271.22 | Close | 28.395 |  | 0 | 32.9 | 0 | 0
5970 | 3 | 10 |  | CC DChg | 01:22:30 | 49:37:31 | -620.9077 | 3.8923 | 0.8537 | 853.75 | 0 | 0 | 0.8537 | 853.75 | 3.4274 | 3427.41 | 0 | 0 | 3.4274 | 3427.41 | 2024-06-29 13:24:50 | -2.4168 | -3338.2135 | -3338.2135 | 6268.72 | Close | 28.5681 |  | 0 | 32.9 | 0 | 0
5971 | 3 | 10 |  | CC DChg | 01:23:00 | 49:38:01 | -620.9077 | 3.8907 | 0.8589 | 858.92 | 0 | 0 | 0.8589 | 858.92 | 3.4475 | 3447.54 | 0 | 0 | 3.4475 | 3447.54 | 2024-06-29 13:25:20 | -2.4158 | -3338.2135 | -3338.2135 | 6266.23 | Close | 28.7413 |  | 0 | 33 | 0 | 0
5972 | 3 | 10 |  | CC DChg | 01:23:30 | 49:38:31 | -620.9077 | 3.8895 | 0.8641 | 864.1 | 0 | 0 | 0.8641 | 864.1 | 3.4677 | 3467.67 | 0 | 0 | 3.4677 | 3467.67 | 2024-06-29 13:25:50 | -2.415 | -4172.7234 | -4172.7234 | 6264.23 | Close | 28.9144 |  | 0 | 33 | 0 | 0
5973 | 3 | 10 |  | CC DChg | 01:24:00 | 49:39:01 | -620.9077 | 3.888 | 0.8693 | 869.27 | 0 | 0 | 0.8693 | 869.27 | 3.4878 | 3487.79 | 0 | 0 | 3.4878 | 3487.79 | 2024-06-29 13:26:20 | -2.4141 | -3338.2135 | -3338.2135 | 6261.73 | Close | 29.0875 |  | 0 | 33 | 0 | 0
5974 | 3 | 10 |  | CC DChg | 01:24:30 | 49:39:31 | -620.9077 | 3.8864 | 0.8744 | 874.44 | 0 | 0 | 0.8744 | 874.44 | 3.5079 | 3507.9 | 0 | 0 | 3.5079 | 3507.9 | 2024-06-29 13:26:50 | -2.4131 | -3338.2135 | -3338.2135 | 6259.24 | Close | 29.2607 |  | 0 | 33 | 0 | 0
5975 | 3 | 10 |  | CC DChg | 01:25:00 | 49:40:01 | -620.9077 | 3.8849 | 0.8796 | 879.62 | 0 | 0 | 0.8796 | 879.62 | 3.528 | 3528.01 | 0 | 0 | 3.528 | 3528.01 | 2024-06-29 13:27:20 | -2.4121 | -3338.2235 | -3338.2235 | 6256.74 | Close | 29.4338 |  | 0 | 33 | 0 | 0
5976 | 3 | 10 |  | CC DChg | 01:25:30 | 49:40:31 | -620.9077 | 3.8836 | 0.8848 | 884.79 | 0 | 0 | 0.8848 | 884.79 | 3.5481 | 3548.11 | 0 | 0 | 3.5481 | 3548.11 | 2024-06-29 13:27:50 | -2.4114 | -4172.7669 | -4172.7669 | 6254.74 | Close | 29.607 |  | 0 | 33 | 0 | 0
5977 | 3 | 10 |  | CC DChg | 01:26:00 | 49:41:01 | -620.9077 | 3.8821 | 0.89 | 889.97 | 0 | 0 | 0.89 | 889.97 | 3.5682 | 3568.19 | 0 | 0 | 3.5682 | 3568.19 | 2024-06-29 13:28:20 | -2.4104 | -3336.0612 | -3336.0612 | 6252.25 | Close | 29.7801 |  | 0 | 32.9 | 0 | 0
5978 | 3 | 10 |  | CC DChg | 01:26:30 | 49:41:31 | -620.9077 | 3.8808 | 0.8951 | 895.14 | 0 | 0 | 0.8951 | 895.14 | 3.5883 | 3588.28 | 0 | 0 | 3.5883 | 3588.28 | 2024-06-29 13:28:50 | -2.4096 | -4176.0912 | -4176.0912 | 6250.25 | Close | 29.9532 |  | 0 | 33 | 0 | 0
5979 | 3 | 10 |  | CC DChg | 01:27:00 | 49:42:01 | -620.9077 | 3.879 | 0.9003 | 900.32 | 0 | 0 | 0.9003 | 900.32 | 3.6084 | 3608.35 | 0 | 0 | 3.6084 | 3608.35 | 2024-06-29 13:29:20 | -2.4085 | -2780.3498 | -2780.3498 | 6247.25 | Close | 30.1264 |  | 0 | 33 | 0 | 0
5980 | 3 | 10 |  | CC DChg | 01:27:30 | 49:42:31 | -620.9077 | 3.8777 | 0.9055 | 905.49 | 0 | 0 | 0.9055 | 905.49 | 3.6284 | 3628.42 | 0 | 0 | 3.6284 | 3628.42 | 2024-06-29 13:29:50 | -2.4077 | -4172.7669 | -4172.7669 | 6245.26 | Close | 30.2995 |  | 0 | 33 | 0 | 0
5981 | 3 | 10 |  | CC DChg | 01:28:00 | 49:43:01 | -620.9077 | 3.8762 | 0.9107 | 910.66 | 0 | 0 | 0.9107 | 910.66 | 3.6485 | 3648.49 | 0 | 0 | 3.6485 | 3648.49 | 2024-06-29 13:30:20 | -2.4067 | -3338.2235 | -3338.2235 | 6242.76 | Close | 30.4727 |  | 0 | 33 | 0 | 0
5982 | 3 | 10 |  | CC DChg | 01:28:30 | 49:43:31 | -620.9077 | 3.8749 | 0.9158 | 915.84 | 0 | 0 | 0.9158 | 915.84 | 3.6685 | 3668.54 | 0 | 0 | 3.6685 | 3668.54 | 2024-06-29 13:30:50 | -2.406 | -4172.7669 | -4172.7669 | 6240.76 | Close | 30.6458 |  | 0 | 32.9 | 0 | 0
5983 | 3 | 10 |  | CC DChg | 01:29:00 | 49:44:01 | -620.9077 | 3.8734 | 0.921 | 921.01 | 0 | 0 | 0.921 | 921.01 | 3.6886 | 3688.58 | 0 | 0 | 3.6886 | 3688.58 | 2024-06-29 13:31:20 | -2.405 | -3338.2135 | -3338.2135 | 6238.27 | Close | 30.819 |  | 0 | 33 | 0 | 0
5984 | 3 | 10 |  | CC DChg | 01:29:30 | 49:44:31 | -620.9077 | 3.8721 | 0.9262 | 926.19 | 0 | 0 | 0.9262 | 926.19 | 3.7086 | 3708.63 | 0 | 0 | 3.7086 | 3708.63 | 2024-06-29 13:31:50 | -2.4042 | -4172.8354 | -4172.8354 | 6236.27 | Close | 30.9921 |  | 0 | 33 | 0 | 0
5985 | 3 | 10 |  | CC DChg | 01:30:00 | 49:45:01 | -620.9077 | 3.8703 | 0.9314 | 931.36 | 0 | 0 | 0.9314 | 931.36 | 3.7287 | 3728.65 | 0 | 0 | 3.7287 | 3728.65 | 2024-06-29 13:32:20 | -2.4031 | -2781.8446 | -2781.8446 | 6233.27 | Close | 31.1652 |  | 0 | 33 | 0 | 0
5986 | 3 | 10 |  | CC DChg | 01:30:30 | 49:45:31 | -620.9077 | 3.869 | 0.9365 | 936.54 | 0 | 0 | 0.9365 | 936.54 | 3.7487 | 3748.67 | 0 | 0 | 3.7487 | 3748.67 | 2024-06-29 13:32:50 | -2.4023 | -4172.7669 | -4172.7669 | 6231.28 | Close | 31.3384 |  | 0 | 33 | 0 | 0
5987 | 3 | 10 |  | CC DChg | 01:31:00 | 49:46:01 | -620.9077 | 3.8675 | 0.9417 | 941.71 | 0 | 0 | 0.9417 | 941.71 | 3.7687 | 3768.7 | 0 | 0 | 3.7687 | 3768.7 | 2024-06-29 13:33:20 | -2.4014 | -3336.0264 | -3336.0264 | 6228.78 | Close | 31.5115 |  | 0 | 33 | 0 | 0
5988 | 3 | 10 |  | CC DChg | 01:31:30 | 49:46:31 | -620.9077 | 3.8663 | 0.9469 | 946.88 | 0 | 0 | 0.9469 | 946.88 | 3.7887 | 3788.7 | 0 | 0 | 3.7887 | 3788.7 | 2024-06-29 13:33:50 | -2.4006 | -4172.7669 | -4172.7669 | 6226.78 | Close | 31.6847 |  | 0 | 33 | 0 | 0
5989 | 3 | 10 |  | CC DChg | 01:32:00 | 49:47:01 | -620.9077 | 3.8647 | 0.9521 | 952.06 | 0 | 0 | 0.9521 | 952.06 | 3.8087 | 3808.7 | 0 | 0 | 3.8087 | 3808.7 | 2024-06-29 13:34:20 | -2.3996 | -3338.2135 | -3338.2135 | 6224.29 | Close | 31.8578 |  | 0 | 33 | 0 | 0
5990 | 3 | 10 |  | CC DChg | 01:32:30 | 49:47:31 | -620.9077 | 3.8632 | 0.9572 | 957.23 | 0 | 0 | 0.9572 | 957.23 | 3.8287 | 3828.7 | 0 | 0 | 3.8287 | 3828.7 | 2024-06-29 13:34:50 | -2.3987 | -3338.2235 | -3338.2235 | 6221.79 | Close | 32.0309 |  | 0 | 33 | 0 | 0
5991 | 3 | 10 |  | CC DChg | 01:33:00 | 49:48:01 | -620.9077 | 3.8616 | 0.9624 | 962.41 | 0 | 0 | 0.9624 | 962.41 | 3.8487 | 3848.68 | 0 | 0 | 3.8487 | 3848.68 | 2024-06-29 13:35:20 | -2.3977 | -3338.2135 | -3338.2135 | 6219.29 | Close | 32.2041 |  | 0 | 33 | 0 | 0
5992 | 3 | 10 |  | CC DChg | 01:33:30 | 49:48:31 | -620.9077 | 3.8604 | 0.9676 | 967.58 | 0 | 0 | 0.9676 | 967.58 | 3.8687 | 3868.65 | 0 | 0 | 3.8687 | 3868.65 | 2024-06-29 13:35:50 | -2.3969 | -4172.7669 | -4172.7669 | 6217.3 | Close | 32.3772 |  | 0 | 33 | 0 | 0
5993 | 3 | 10 |  | CC DChg | 01:34:00 | 49:49:01 | -620.9077 | 3.8588 | 0.9728 | 972.76 | 0 | 0 | 0.9728 | 972.76 | 3.8886 | 3888.63 | 0 | 0 | 3.8886 | 3888.63 | 2024-06-29 13:36:20 | -2.396 | -3338.2235 | -3338.2235 | 6214.8 | Close | 32.5504 |  | 0 | 33 | 0 | 0
5994 | 3 | 10 |  | CC DChg | 01:34:30 | 49:49:31 | -620.9077 | 3.8573 | 0.9779 | 977.93 | 0 | 0 | 0.9779 | 977.93 | 3.9086 | 3908.59 | 0 | 0 | 3.9086 | 3908.59 | 2024-06-29 13:36:50 | -2.395 | -3338.2135 | -3338.2135 | 6212.3 | Close | 32.7235 |  | 0 | 33 | 0 | 0
5995 | 3 | 10 |  | CC DChg | 01:35:00 | 49:50:01 | -620.9077 | 3.856 | 0.9831 | 983.1 | 0 | 0 | 0.9831 | 983.1 | 3.9285 | 3928.54 | 0 | 0 | 3.9285 | 3928.54 | 2024-06-29 13:37:20 | -2.3942 | -4172.7669 | -4172.7669 | 6210.31 | Close | 32.8966 |  | 0 | 33 | 0 | 0
5996 | 3 | 10 |  | CC DChg | 01:35:30 | 49:50:31 | -620.9077 | 3.8542 | 0.9883 | 988.28 | 0 | 0 | 0.9883 | 988.28 | 3.9485 | 3948.49 | 0 | 0 | 3.9485 | 3948.49 | 2024-06-29 13:37:50 | -2.3931 | -2781.8156 | -2781.8156 | 6207.31 | Close | 33.0698 |  | 0 | 33 | 0 | 0
5997 | 3 | 10 |  | CC DChg | 01:36:00 | 49:51:01 | -620.9077 | 3.8526 | 0.9935 | 993.45 | 0 | 0 | 0.9935 | 993.45 | 3.9684 | 3968.43 | 0 | 0 | 3.9684 | 3968.43 | 2024-06-29 13:38:20 | -2.3921 | -3336.0612 | -3336.0612 | 6204.81 | Close | 33.2429 |  | 0 | 33 | 0 | 0
5998 | 3 | 10 |  | CC DChg | 01:36:30 | 49:51:31 | -620.9077 | 3.8511 | 0.9986 | 998.63 | 0 | 0 | 0.9986 | 998.63 | 3.9884 | 3988.36 | 0 | 0 | 3.9884 | 3988.36 | 2024-06-29 13:38:50 | -2.3912 | -3338.2135 | -3338.2135 | 6202.32 | Close | 33.4161 |  | 0 | 33 | 0 | 0
5999 | 3 | 10 |  | CC DChg | 01:37:00 | 49:52:01 | -620.9077 | 3.8498 | 1.0038 | 1003.8 | 0 | 0 | 1.0038 | 1003.8 | 4.0083 | 4008.29 | 0 | 0 | 4.0083 | 4008.29 | 2024-06-29 13:39:20 | -2.3904 | -4172.7234 | -4172.7234 | 6200.32 | Close | 33.5892 |  | 0 | 32.9 | 0 | 0
6000 | 3 | 10 |  | CC DChg | 01:37:30 | 49:52:31 | -620.9077 | 3.8483 | 1.009 | 1008.97 | 0 | 0 | 1.009 | 1008.97 | 4.0282 | 4028.2 | 0 | 0 | 4.0282 | 4028.2 | 2024-06-29 13:39:50 | -2.3894 | -3340.3686 | -3340.3686 | 6197.82 | Close | 33.7623 |  | 0 | 33 | 0 | 0
6001 | 3 | 10 |  | CC DChg | 01:38:00 | 49:53:01 | -620.9077 | 3.8464 | 1.0141 | 1014.15 | 0 | 0 | 1.0141 | 1014.15 | 4.0481 | 4048.1 | 0 | 0 | 4.0481 | 4048.1 | 2024-06-29 13:40:20 | -2.3883 | -2780.3498 | -2780.3498 | 6194.83 | Close | 33.9355 |  | 0 | 33 | 0 | 0
6002 | 3 | 10 |  | CC DChg | 01:38:30 | 49:53:31 | -620.9077 | 3.8449 | 1.0193 | 1019.32 | 0 | 0 | 1.0193 | 1019.32 | 4.068 | 4068.01 | 0 | 0 | 4.068 | 4068.01 | 2024-06-29 13:40:50 | -2.3873 | -3338.2683 | -3338.2683 | 6192.33 | Close | 34.1086 |  | 0 | 33 | 0 | 0
6003 | 3 | 10 |  | CC DChg | 01:39:00 | 49:54:01 | -620.9077 | 3.8433 | 1.0245 | 1024.5 | 0 | 0 | 1.0245 | 1024.5 | 4.0879 | 4087.89 | 0 | 0 | 4.0879 | 4087.89 | 2024-06-29 13:41:20 | -2.3863 | -3338.2135 | -3338.2135 | 6189.83 | Close | 34.2818 |  | 0 | 33 | 0 | 0
6004 | 3 | 10 |  | CC DChg | 01:39:30 | 49:54:31 | -620.9077 | 3.8418 | 1.0297 | 1029.67 | 0 | 0 | 1.0297 | 1029.67 | 4.1078 | 4107.77 | 0 | 0 | 4.1078 | 4107.77 | 2024-06-29 13:41:50 | -2.3854 | -3338.2135 | -3338.2135 | 6187.34 | Close | 34.4549 |  | 0 | 33 | 0 | 0
6005 | 3 | 10 |  | CC DChg | 01:40:00 | 49:55:01 | -620.9077 | 3.8402 | 1.0348 | 1034.85 | 0 | 0 | 1.0348 | 1034.85 | 4.1277 | 4127.65 | 0 | 0 | 4.1277 | 4127.65 | 2024-06-29 13:42:20 | -2.3844 | -3338.2235 | -3338.2235 | 6184.84 | Close | 34.628 |  | 0 | 33 | 0 | 0
6006 | 3 | 10 |  | CC DChg | 01:40:30 | 49:55:31 | -620.9077 | 3.8384 | 1.04 | 1040.02 | 0 | 0 | 1.04 | 1040.02 | 4.1475 | 4147.52 | 0 | 0 | 4.1475 | 4147.52 | 2024-06-29 13:42:50 | -2.3833 | -2780.3498 | -2780.3498 | 6181.84 | Close | 34.8012 |  | 0 | 33 | 0 | 0
6007 | 3 | 10 |  | CC DChg | 01:41:00 | 49:56:01 | -620.9077 | 3.8368 | 1.0452 | 1045.19 | 0 | 0 | 1.0452 | 1045.19 | 4.1674 | 4167.37 | 0 | 0 | 4.1674 | 4167.37 | 2024-06-29 13:43:20 | -2.3823 | -3338.2135 | -3338.2135 | 6179.35 | Close | 34.9743 |  | 0 | 33 | 0 | 0
6008 | 3 | 10 |  | CC DChg | 01:41:30 | 49:56:31 | -620.9077 | 3.8353 | 1.0504 | 1050.37 | 0 | 0 | 1.0504 | 1050.37 | 4.1872 | 4187.23 | 0 | 0 | 4.1872 | 4187.23 | 2024-06-29 13:43:50 | -2.3813 | -3338.2235 | -3338.2235 | 6176.85 | Close | 35.1475 |  | 0 | 33 | 0 | 0
6009 | 3 | 10 |  | CC DChg | 01:42:00 | 49:57:01 | -620.9077 | 3.8337 | 1.0555 | 1055.54 | 0 | 0 | 1.0555 | 1055.54 | 4.2071 | 4207.06 | 0 | 0 | 4.2071 | 4207.06 | 2024-06-29 13:44:20 | -2.3804 | -3338.2135 | -3338.2135 | 6174.36 | Close | 35.3206 |  | 0 | 33 | 0 | 0
6010 | 3 | 10 |  | CC DChg | 01:42:30 | 49:57:31 | -620.9077 | 3.8322 | 1.0607 | 1060.72 | 0 | 0 | 1.0607 | 1060.72 | 4.2269 | 4226.89 | 0 | 0 | 4.2269 | 4226.89 | 2024-06-29 13:44:50 | -2.3794 | -3338.2135 | -3338.2135 | 6171.86 | Close | 35.4937 |  | 0 | 33 | 0 | 0
6011 | 3 | 10 |  | CC DChg | 01:43:00 | 49:58:01 | -620.9077 | 3.83 | 1.0659 | 1065.89 | 0 | 0 | 1.0659 | 1065.89 | 4.2467 | 4246.72 | 0 | 0 | 4.2467 | 4246.72 | 2024-06-29 13:45:20 | -2.3781 | -2384.4134 | -2384.4134 | 6168.36 | Close | 35.6669 |  | 0 | 33 | 0 | 0
6012 | 3 | 10 |  | CC DChg | 01:43:30 | 49:58:31 | -620.9077 | 3.8284 | 1.0711 | 1071.07 | 0 | 0 | 1.0711 | 1071.07 | 4.2665 | 4266.53 | 0 | 0 | 4.2665 | 4266.53 | 2024-06-29 13:45:50 | -2.3771 | -3338.2135 | -3338.2135 | 6165.87 | Close | 35.84 |  | 0 | 33 | 0 | 0
6013 | 3 | 10 |  | CC DChg | 01:44:00 | 49:59:01 | -620.9077 | 3.8269 | 1.0762 | 1076.24 | 0 | 0 | 1.0762 | 1076.24 | 4.2863 | 4286.33 | 0 | 0 | 4.2863 | 4286.33 | 2024-06-29 13:46:20 | -2.3761 | -3338.2135 | -3338.2135 | 6163.37 | Close | 36.0132 |  | 0 | 33 | 0 | 0
6014 | 3 | 10 |  | CC DChg | 01:44:30 | 49:59:31 | -620.9077 | 3.8253 | 1.0814 | 1081.41 | 0 | 0 | 1.0814 | 1081.41 | 4.3061 | 4306.14 | 0 | 0 | 4.3061 | 4306.14 | 2024-06-29 13:46:50 | -2.3752 | -3338.2235 | -3338.2235 | 6160.88 | Close | 36.1863 |  | 0 | 33 | 0 | 0
6015 | 3 | 10 |  | CC DChg | 01:45:00 | 50:00:01 | -620.9077 | 3.8235 | 1.0866 | 1086.59 | 0 | 0 | 1.0866 | 1086.59 | 4.3259 | 4325.92 | 0 | 0 | 4.3259 | 4325.92 | 2024-06-29 13:47:20 | -2.374 | -2781.8446 | -2781.8446 | 6157.88 | Close | 36.3594 |  | 0 | 33 | 0 | 0
6016 | 3 | 10 |  | CC DChg | 01:45:30 | 50:00:31 | -620.9077 | 3.8216 | 1.0918 | 1091.76 | 0 | 0 | 1.0918 | 1091.76 | 4.3457 | 4345.69 | 0 | 0 | 4.3457 | 4345.69 | 2024-06-29 13:47:50 | -2.3729 | -2780.3498 | -2780.3498 | 6154.88 | Close | 36.5326 |  | 0 | 33 | 0 | 0
6017 | 3 | 10 |  | CC DChg | 01:46:00 | 50:01:01 | -620.9077 | 3.8201 | 1.0969 | 1096.94 | 0 | 0 | 1.0969 | 1096.94 | 4.3655 | 4365.47 | 0 | 0 | 4.3655 | 4365.47 | 2024-06-29 13:48:20 | -2.3719 | -3338.2235 | -3338.2235 | 6152.39 | Close | 36.7057 |  | 0 | 33 | 0 | 0
6018 | 3 | 10 |  | CC DChg | 01:46:30 | 50:01:31 | -620.9077 | 3.8185 | 1.1021 | 1102.11 | 0 | 0 | 1.1021 | 1102.11 | 4.3852 | 4385.23 | 0 | 0 | 4.3852 | 4385.23 | 2024-06-29 13:48:50 | -2.3709 | -3338.2135 | -3338.2135 | 6149.89 | Close | 36.8789 |  | 0 | 33 | 0 | 0
6019 | 3 | 10 |  | CC DChg | 01:47:00 | 50:02:01 | -620.9077 | 3.8167 | 1.1073 | 1107.29 | 0 | 0 | 1.1073 | 1107.29 | 4.405 | 4404.98 | 0 | 0 | 4.405 | 4404.98 | 2024-06-29 13:49:20 | -2.3698 | -2781.8446 | -2781.8446 | 6146.89 | Close | 37.052 |  | 0 | 33 | 0 | 0
6020 | 3 | 10 |  | CC DChg | 01:47:30 | 50:02:31 | -620.9077 | 3.8148 | 1.1125 | 1112.46 | 0 | 0 | 1.1125 | 1112.46 | 4.4247 | 4424.73 | 0 | 0 | 4.4247 | 4424.73 | 2024-06-29 13:49:50 | -2.3686 | -2781.8529 | -2781.8529 | 6143.9 | Close | 37.2251 |  | 0 | 32.9 | 0 | 0
6021 | 3 | 10 |  | CC DChg | 01:48:00 | 50:03:01 | -620.9077 | 3.8132 | 1.1176 | 1117.63 | 0 | 0 | 1.1176 | 1117.63 | 4.4445 | 4444.46 | 0 | 0 | 4.4445 | 4444.46 | 2024-06-29 13:50:20 | -2.3677 | -3338.2135 | -3338.2135 | 6141.4 | Close | 37.3983 |  | 0 | 33 | 0 | 0
6022 | 3 | 10 |  | CC DChg | 01:48:30 | 50:03:31 | -620.9077 | 3.8114 | 1.1228 | 1122.81 | 0 | 0 | 1.1228 | 1122.81 | 4.4642 | 4464.18 | 0 | 0 | 4.4642 | 4464.18 | 2024-06-29 13:50:50 | -2.3665 | -2781.8446 | -2781.8446 | 6138.41 | Close | 37.5714 |  | 0 | 33 | 0 | 0
6023 | 3 | 10 |  | CC DChg | 01:49:00 | 50:04:01 | -620.9077 | 3.8098 | 1.128 | 1127.98 | 0 | 0 | 1.128 | 1127.98 | 4.4839 | 4483.91 | 0 | 0 | 4.4839 | 4483.91 | 2024-06-29 13:51:20 | -2.3656 | -3338.2235 | -3338.2235 | 6135.91 | Close | 37.7446 |  | 0 | 33 | 0 | 0
6024 | 3 | 10 |  | CC DChg | 01:49:30 | 50:04:31 | -620.9077 | 3.808 | 1.1332 | 1133.16 | 0 | 0 | 1.1332 | 1133.16 | 4.5036 | 4503.61 | 0 | 0 | 4.5036 | 4503.61 | 2024-06-29 13:51:50 | -2.3644 | -2780.3498 | -2780.3498 | 6132.91 | Close | 37.9177 |  | 0 | 33 | 0 | 0
6025 | 3 | 10 |  | CC DChg | 01:50:00 | 50:05:01 | -620.9077 | 3.8061 | 1.1383 | 1138.33 | 0 | 0 | 1.1383 | 1138.33 | 4.5233 | 4523.3 | 0 | 0 | 4.5233 | 4523.3 | 2024-06-29 13:52:20 | -2.3632 | -2783.341 | -2783.341 | 6129.92 | Close | 38.0908 |  | 0 | 33 | 0 | 0
6026 | 3 | 10 |  | CC DChg | 01:50:30 | 50:05:31 | -620.9077 | 3.8046 | 1.1435 | 1143.5 | 0 | 0 | 1.1435 | 1143.5 | 4.543 | 4543 | 0 | 0 | 4.543 | 4543 | 2024-06-29 13:52:50 | -2.3623 | -3338.1339 | -3338.1339 | 6127.42 | Close | 38.264 |  | 0 | 32.9 | 0 | 0
6027 | 3 | 10 |  | CC DChg | 01:51:00 | 50:06:01 | -620.9077 | 3.803 | 1.1487 | 1148.68 | 0 | 0 | 1.1487 | 1148.68 | 4.5627 | 4562.68 | 0 | 0 | 4.5627 | 4562.68 | 2024-06-29 13:53:20 | -2.3613 | -3336.0612 | -3336.0612 | 6124.92 | Close | 38.4371 |  | 0 | 33 | 0 | 0
6028 | 3 | 10 |  | CC DChg | 01:51:30 | 50:06:31 | -620.9077 | 3.8012 | 1.1539 | 1153.85 | 0 | 0 | 1.1539 | 1153.85 | 4.5823 | 4582.35 | 0 | 0 | 4.5823 | 4582.35 | 2024-06-29 13:53:50 | -2.3602 | -2781.8446 | -2781.8446 | 6121.93 | Close | 38.6103 |  | 0 | 33 | 0 | 0
6029 | 3 | 10 |  | CC DChg | 01:52:00 | 50:07:01 | -620.9077 | 3.7993 | 1.159 | 1159.03 | 0 | 0 | 1.159 | 1159.03 | 4.602 | 4602.02 | 0 | 0 | 4.602 | 4602.02 | 2024-06-29 13:54:20 | -2.359 | -2781.8529 | -2781.8529 | 6118.93 | Close | 38.7834 |  | 0 | 32.9 | 0 | 0
6030 | 3 | 10 |  | CC DChg | 01:52:30 | 50:07:31 | -620.9077 | 3.7977 | 1.1642 | 1164.2 | 0 | 0 | 1.1642 | 1164.2 | 4.6217 | 4621.67 | 0 | 0 | 4.6217 | 4621.67 | 2024-06-29 13:54:50 | -2.358 | -3338.2135 | -3338.2135 | 6116.44 | Close | 38.9565 |  | 0 | 33 | 0 | 0
6031 | 3 | 10 |  | CC DChg | 01:53:00 | 50:08:01 | -620.9077 | 3.7962 | 1.1694 | 1169.38 | 0 | 0 | 1.1694 | 1169.38 | 4.6413 | 4641.31 | 0 | 0 | 4.6413 | 4641.31 | 2024-06-29 13:55:20 | -2.3571 | -3338.2135 | -3338.2135 | 6113.94 | Close | 39.1297 |  | 0 | 32.9 | 0 | 0
6032 | 3 | 10 |  | CC DChg | 01:53:30 | 50:08:31 | -620.9077 | 3.7943 | 1.1746 | 1174.55 | 0 | 0 | 1.1746 | 1174.55 | 4.661 | 4660.96 | 0 | 0 | 4.661 | 4660.96 | 2024-06-29 13:55:50 | -2.3559 | -2781.8902 | -2781.8902 | 6110.95 | Close | 39.3028 |  | 0 | 32.9 | 0 | 0
6033 | 3 | 10 |  | CC DChg | 01:54:00 | 50:09:01 | -620.9077 | 3.7928 | 1.1797 | 1179.72 | 0 | 0 | 1.1797 | 1179.72 | 4.6806 | 4680.58 | 0 | 0 | 4.6806 | 4680.58 | 2024-06-29 13:56:20 | -2.355 | -3338.2135 | -3338.2135 | 6108.45 | Close | 39.476 |  | 0 | 32.9 | 0 | 0
6034 | 3 | 10 |  | CC DChg | 01:54:30 | 50:09:31 | -620.9077 | 3.7909 | 1.1849 | 1184.9 | 0 | 0 | 1.1849 | 1184.9 | 4.7002 | 4700.2 | 0 | 0 | 4.7002 | 4700.2 | 2024-06-29 13:56:50 | -2.3538 | -2781.8446 | -2781.8446 | 6105.45 | Close | 39.6491 |  | 0 | 32.9 | 0 | 0
6035 | 3 | 10 |  | CC DChg | 01:55:00 | 50:10:01 | -620.9077 | 3.7894 | 1.1901 | 1190.07 | 0 | 0 | 1.1901 | 1190.07 | 4.7198 | 4719.82 | 0 | 0 | 4.7198 | 4719.82 | 2024-06-29 13:57:20 | -2.3529 | -3336.0264 | -3336.0264 | 6102.96 | Close | 39.8222 |  | 0 | 32.9 | 0 | 0
6036 | 3 | 10 |  | CC DChg | 01:55:30 | 50:10:31 | -620.9077 | 3.7875 | 1.1952 | 1195.25 | 0 | 0 | 1.1952 | 1195.25 | 4.7394 | 4739.42 | 0 | 0 | 4.7394 | 4739.42 | 2024-06-29 13:57:50 | -2.3517 | -2781.8446 | -2781.8446 | 6099.96 | Close | 39.9954 |  | 0 | 32.9 | 0 | 0
6037 | 3 | 10 |  | CC DChg | 01:56:00 | 50:11:01 | -620.9077 | 3.786 | 1.2004 | 1200.42 | 0 | 0 | 1.2004 | 1200.42 | 4.759 | 4759.01 | 0 | 0 | 4.759 | 4759.01 | 2024-06-29 13:58:20 | -2.3507 | -3340.3686 | -3340.3686 | 6097.47 | Close | 40.1685 |  | 0 | 32.9 | 0 | 0
6038 | 3 | 10 |  | CC DChg | 01:56:30 | 50:11:31 | -620.9077 | 3.7841 | 1.2056 | 1205.6 | 0 | 0 | 1.2056 | 1205.6 | 4.7786 | 4778.6 | 0 | 0 | 4.7786 | 4778.6 | 2024-06-29 13:58:50 | -2.3496 | -2780.3208 | -2780.3208 | 6094.47 | Close | 40.3417 |  | 0 | 32.9 | 0 | 0
6039 | 3 | 10 |  | CC DChg | 01:57:00 | 50:12:01 | -620.9077 | 3.7826 | 1.2108 | 1210.77 | 0 | 0 | 1.2108 | 1210.77 | 4.7982 | 4798.17 | 0 | 0 | 4.7982 | 4798.17 | 2024-06-29 13:59:20 | -2.3486 | -3338.2135 | -3338.2135 | 6091.97 | Close | 40.5148 |  | 0 | 32.9 | 0 | 0
6040 | 3 | 10 |  | CC DChg | 01:57:30 | 50:12:31 | -620.9077 | 3.7807 | 1.2159 | 1215.94 | 0 | 0 | 1.2159 | 1215.94 | 4.8177 | 4817.73 | 0 | 0 | 4.8177 | 4817.73 | 2024-06-29 13:59:50 | -2.3475 | -2781.8446 | -2781.8446 | 6088.98 | Close | 40.6879 |  | 0 | 32.9 | 0 | 0
6041 | 3 | 10 |  | CC DChg | 01:58:00 | 50:13:01 | -620.9077 | 3.7791 | 1.2211 | 1221.12 | 0 | 0 | 1.2211 | 1221.12 | 4.8373 | 4837.3 | 0 | 0 | 4.8373 | 4837.3 | 2024-06-29 14:00:20 | -2.3465 | -3338.2683 | -3338.2683 | 6086.48 | Close | 40.8611 |  | 0 | 32.9 | 0 | 0
6042 | 3 | 10 |  | CC DChg | 01:58:30 | 50:13:31 | -620.9077 | 3.7776 | 1.2263 | 1226.29 | 0 | 0 | 1.2263 | 1226.29 | 4.8568 | 4856.85 | 0 | 0 | 4.8568 | 4856.85 | 2024-06-29 14:00:50 | -2.3455 | -3338.2135 | -3338.2135 | 6083.98 | Close | 41.0342 |  | 0 | 32.9 | 0 | 0
6043 | 3 | 10 |  | CC DChg | 01:59:00 | 50:14:01 | -620.9077 | 3.7757 | 1.2315 | 1231.47 | 0 | 0 | 1.2315 | 1231.47 | 4.8764 | 4876.38 | 0 | 0 | 4.8764 | 4876.38 | 2024-06-29 14:01:20 | -2.3444 | -2781.8446 | -2781.8446 | 6080.99 | Close | 41.2074 |  | 0 | 32.9 | 0 | 0
6044 | 3 | 10 |  | CC DChg | 01:59:30 | 50:14:31 | -620.9077 | 3.7742 | 1.2366 | 1236.64 | 0 | 0 | 1.2366 | 1236.64 | 4.8959 | 4895.93 | 0 | 0 | 4.8959 | 4895.93 | 2024-06-29 14:01:50 | -2.3434 | -3338.1787 | -3338.1787 | 6078.49 | Close | 41.3805 |  | 0 | 32.9 | 0 | 0
6045 | 3 | 10 |  | CC DChg | 02:00:00 | 50:15:01 | -620.9077 | 3.7726 | 1.2418 | 1241.82 | 0 | 0 | 1.2418 | 1241.82 | 4.9154 | 4915.45 | 0 | 0 | 4.9154 | 4915.45 | 2024-06-29 14:02:20 | -2.3425 | -3336.0612 | -3336.0612 | 6075.99 | Close | 41.5536 |  | 0 | 32.9 | 0 | 0
6046 | 3 | 10 |  | CC DChg | 02:00:30 | 50:15:31 | -620.9077 | 3.7711 | 1.247 | 1246.99 | 0 | 0 | 1.247 | 1246.99 | 4.935 | 4934.96 | 0 | 0 | 4.935 | 4934.96 | 2024-06-29 14:02:50 | -2.3415 | -3340.3686 | -3340.3686 | 6073.5 | Close | 41.7268 |  | 0 | 32.9 | 0 | 0
6047 | 3 | 10 |  | CC DChg | 02:01:00 | 50:16:01 | -620.9077 | 3.7695 | 1.2522 | 1252.16 | 0 | 0 | 1.2522 | 1252.16 | 4.9545 | 4954.48 | 0 | 0 | 4.9545 | 4954.48 | 2024-06-29 14:03:20 | -2.3405 | -3336.116 | -3336.116 | 6071 | Close | 41.8999 |  | 0 | 32.9 | 0 | 0
6048 | 3 | 10 |  | CC DChg | 02:01:30 | 50:16:31 | -620.9077 | 3.7677 | 1.2573 | 1257.34 | 0 | 0 | 1.2573 | 1257.34 | 4.974 | 4973.97 | 0 | 0 | 4.974 | 4973.97 | 2024-06-29 14:03:50 | -2.3394 | -2781.8446 | -2781.8446 | 6068 | Close | 42.0731 |  | 0 | 32.9 | 0 | 0
6049 | 3 | 10 |  | CC DChg | 02:02:00 | 50:17:01 | -620.9077 | 3.7658 | 1.2625 | 1262.51 | 0 | 0 | 1.2625 | 1262.51 | 4.9935 | 4993.46 | 0 | 0 | 4.9935 | 4993.46 | 2024-06-29 14:04:20 | -2.3382 | -2781.8446 | -2781.8446 | 6065.01 | Close | 42.2462 |  | 0 | 32.9 | 0 | 0
6050 | 3 | 10 |  | CC DChg | 02:02:30 | 50:17:31 | -620.9077 | 3.7643 | 1.2677 | 1267.69 | 0 | 0 | 1.2677 | 1267.69 | 5.0129 | 5012.95 | 0 | 0 | 5.0129 | 5012.95 | 2024-06-29 14:04:50 | -2.3373 | -3338.2683 | -3338.2683 | 6062.51 | Close | 42.4193 |  | 0 | 32.9 | 0 | 0
6051 | 3 | 10 |  | CC DChg | 02:03:00 | 50:18:01 | -620.9077 | 3.7627 | 1.2729 | 1272.86 | 0 | 0 | 1.2729 | 1272.86 | 5.0324 | 5032.42 | 0 | 0 | 5.0324 | 5032.42 | 2024-06-29 14:05:20 | -2.3363 | -3338.2135 | -3338.2135 | 6060.02 | Close | 42.5925 |  | 0 | 32.9 | 0 | 0
6052 | 3 | 10 |  | CC DChg | 02:03:30 | 50:18:31 | -620.9077 | 3.7612 | 1.278 | 1278.04 | 0 | 0 | 1.278 | 1278.04 | 5.0519 | 5051.88 | 0 | 0 | 5.0519 | 5051.88 | 2024-06-29 14:05:50 | -2.3353 | -3338.2135 | -3338.2135 | 6057.52 | Close | 42.7656 |  | 0 | 32.9 | 0 | 0
6053 | 3 | 10 |  | CC DChg | 02:04:00 | 50:19:01 | -620.9077 | 3.7593 | 1.2832 | 1283.21 | 0 | 0 | 1.2832 | 1283.21 | 5.0713 | 5071.34 | 0 | 0 | 5.0713 | 5071.34 | 2024-06-29 14:06:20 | -2.3342 | -2781.7409 | -2781.7409 | 6054.52 | Close | 42.9388 |  | 0 | 32.9 | 0 | 0
6054 | 3 | 10 |  | CC DChg | 02:04:30 | 50:19:31 | -620.9077 | 3.7578 | 1.2884 | 1288.38 | 0 | 0 | 1.2884 | 1288.38 | 5.0908 | 5090.79 | 0 | 0 | 5.0908 | 5090.79 | 2024-06-29 14:06:50 | -2.3332 | -3336.0612 | -3336.0612 | 6052.03 | Close | 43.1119 |  | 0 | 32.9 | 0 | 0
6055 | 3 | 10 |  | CC DChg | 02:05:00 | 50:20:01 | -620.9077 | 3.7562 | 1.2936 | 1293.56 | 0 | 0 | 1.2936 | 1293.56 | 5.1102 | 5110.22 | 0 | 0 | 5.1102 | 5110.22 | 2024-06-29 14:07:20 | -2.3323 | -3338.2135 | -3338.2135 | 6049.53 | Close | 43.285 |  | 0 | 32.9 | 0 | 0
6056 | 3 | 10 |  | CC DChg | 02:05:30 | 50:20:31 | -620.9077 | 3.7547 | 1.2987 | 1298.73 | 0 | 0 | 1.2987 | 1298.73 | 5.1297 | 5129.66 | 0 | 0 | 5.1297 | 5129.66 | 2024-06-29 14:07:50 | -2.3313 | -3338.2683 | -3338.2683 | 6047.03 | Close | 43.4582 |  | 0 | 32.9 | 0 | 0
6057 | 3 | 10 |  | CC DChg | 02:06:00 | 50:21:01 | -620.9077 | 3.7531 | 1.3039 | 1303.91 | 0 | 0 | 1.3039 | 1303.91 | 5.1491 | 5149.08 | 0 | 0 | 5.1491 | 5149.08 | 2024-06-29 14:08:20 | -2.3303 | -3338.2135 | -3338.2135 | 6044.54 | Close | 43.6313 |  | 0 | 32.9 | 0 | 0
6058 | 3 | 10 |  | CC DChg | 02:06:30 | 50:21:31 | -620.9077 | 3.7512 | 1.3091 | 1309.08 | 0 | 0 | 1.3091 | 1309.08 | 5.1685 | 5168.49 | 0 | 0 | 5.1685 | 5168.49 | 2024-06-29 14:08:50 | -2.3292 | -2781.8446 | -2781.8446 | 6041.54 | Close | 43.8045 |  | 0 | 32.9 | 0 | 0
6059 | 3 | 10 |  | CC DChg | 02:07:00 | 50:22:01 | -620.9077 | 3.7497 | 1.3143 | 1314.25 | 0 | 0 | 1.3143 | 1314.25 | 5.1879 | 5187.9 | 0 | 0 | 5.1879 | 5187.9 | 2024-06-29 14:09:20 | -2.3282 | -3338.2683 | -3338.2683 | 6039.05 | Close | 43.9776 |  | 0 | 32.9 | 0 | 0
6060 | 3 | 10 |  | CC DChg | 02:07:30 | 50:22:31 | -620.9077 | 3.7481 | 1.3194 | 1319.43 | 0 | 0 | 1.3194 | 1319.43 | 5.2073 | 5207.3 | 0 | 0 | 5.2073 | 5207.3 | 2024-06-29 14:09:50 | -2.3272 | -3338.2135 | -3338.2135 | 6036.55 | Close | 44.1507 |  | 0 | 32.9 | 0 | 0
6061 | 3 | 10 |  | CC DChg | 02:08:00 | 50:23:01 | -620.9077 | 3.7463 | 1.3246 | 1324.6 | 0 | 0 | 1.3246 | 1324.6 | 5.2267 | 5226.68 | 0 | 0 | 5.2267 | 5226.68 | 2024-06-29 14:10:20 | -2.3261 | -2781.8446 | -2781.8446 | 6033.55 | Close | 44.3239 |  | 0 | 32.9 | 0 | 0
6062 | 3 | 10 |  | CC DChg | 02:08:30 | 50:23:31 | -620.9077 | 3.7444 | 1.3298 | 1329.78 | 0 | 0 | 1.3298 | 1329.78 | 5.2461 | 5246.07 | 0 | 0 | 5.2461 | 5246.07 | 2024-06-29 14:10:50 | -2.3249 | -2781.8156 | -2781.8156 | 6030.56 | Close | 44.497 |  | 0 | 32.9 | 0 | 0
6063 | 3 | 10 |  | CC DChg | 02:09:00 | 50:24:01 | -620.9077 | 3.7432 | 1.335 | 1334.95 | 0 | 0 | 1.335 | 1334.95 | 5.2654 | 5265.44 | 0 | 0 | 5.2654 | 5265.44 | 2024-06-29 14:11:20 | -2.3242 | -4172.7669 | -4172.7669 | 6028.56 | Close | 44.6702 |  | 0 | 32.9 | 0 | 0
6064 | 3 | 10 |  | CC DChg | 02:09:30 | 50:24:31 | -620.9077 | 3.7416 | 1.3401 | 1340.13 | 0 | 0 | 1.3401 | 1340.13 | 5.2848 | 5284.8 | 0 | 0 | 5.2848 | 5284.8 | 2024-06-29 14:11:50 | -2.3232 | -3336.0612 | -3336.0612 | 6026.06 | Close | 44.8433 |  | 0 | 32.9 | 0 | 0
6065 | 3 | 10 |  | CC DChg | 02:10:00 | 50:25:01 | -620.9077 | 3.7398 | 1.3453 | 1345.3 | 0 | 0 | 1.3453 | 1345.3 | 5.3042 | 5304.16 | 0 | 0 | 5.3042 | 5304.16 | 2024-06-29 14:12:20 | -2.3221 | -2783.312 | -2783.312 | 6023.07 | Close | 45.0164 |  | 0 | 32.9 | 0 | 0
6066 | 3 | 10 |  | CC DChg | 02:10:30 | 50:25:31 | -620.9077 | 3.7382 | 1.3505 | 1350.47 | 0 | 0 | 1.3505 | 1350.47 | 5.3235 | 5323.5 | 0 | 0 | 5.3235 | 5323.5 | 2024-06-29 14:12:50 | -2.3211 | -3336.0612 | -3336.0612 | 6020.57 | Close | 45.1896 |  | 0 | 32.9 | 0 | 0
6067 | 3 | 10 |  | CC DChg | 02:11:00 | 50:26:01 | -620.9077 | 3.7364 | 1.3556 | 1355.65 | 0 | 0 | 1.3556 | 1355.65 | 5.3428 | 5342.83 | 0 | 0 | 5.3428 | 5342.83 | 2024-06-29 14:13:20 | -2.3199 | -2781.8446 | -2781.8446 | 6017.33 | Close | 45.3627 |  | 0.0002 | 32.9 | 0 | 0
6068 | 3 | 10 |  | CC DChg | 02:11:30 | 50:26:31 | -620.9077 | 3.7348 | 1.3608 | 1360.82 | 0 | 0 | 1.3608 | 1360.82 | 5.3622 | 5362.17 | 0 | 0 | 5.3622 | 5362.17 | 2024-06-29 14:13:50 | -2.319 | -3338.1787 | -3338.1787 | 6015.08 | Close | 45.5359 |  | 0 | 32.9 | 0 | 0
6069 | 3 | 10 |  | CC DChg | 02:12:00 | 50:27:01 | -620.9077 | 3.7333 | 1.366 | 1366 | 0 | 0 | 1.366 | 1366 | 5.3815 | 5381.49 | 0 | 0 | 5.3815 | 5381.49 | 2024-06-29 14:14:20 | -2.318 | -3338.2135 | -3338.2135 | 6012.58 | Close | 45.709 |  | 0 | 32.9 | 0 | 0
6070 | 3 | 10 |  | CC DChg | 02:12:30 | 50:27:31 | -620.9077 | 3.7317 | 1.3712 | 1371.17 | 0 | 0 | 1.3712 | 1371.17 | 5.4008 | 5400.8 | 0 | 0 | 5.4008 | 5400.8 | 2024-06-29 14:14:50 | -2.317 | -3338.2135 | -3338.2135 | 6010.09 | Close | 45.8821 |  | 0 | 32.9 | 0 | 0
6071 | 3 | 10 |  | CC DChg | 02:13:00 | 50:28:01 | -620.9077 | 3.7302 | 1.3763 | 1376.35 | 0 | 0 | 1.3763 | 1376.35 | 5.4201 | 5420.11 | 0 | 0 | 5.4201 | 5420.11 | 2024-06-29 14:15:20 | -2.3161 | -3338.2683 | -3338.2683 | 6007.59 | Close | 46.0553 |  | 0 | 32.9 | 0 | 0
6072 | 3 | 10 |  | CC DChg | 02:13:30 | 50:28:31 | -620.9077 | 3.7283 | 1.3815 | 1381.52 | 0 | 0 | 1.3815 | 1381.52 | 5.4394 | 5439.4 | 0 | 0 | 5.4394 | 5439.4 | 2024-06-29 14:15:50 | -2.3149 | -2781.8446 | -2781.8446 | 6004.59 | Close | 46.2284 |  | 0 | 32.9 | 0 | 0
6073 | 3 | 10 |  | CC DChg | 02:14:00 | 50:29:01 | -620.9077 | 3.7267 | 1.3867 | 1386.69 | 0 | 0 | 1.3867 | 1386.69 | 5.4587 | 5458.68 | 0 | 0 | 5.4587 | 5458.68 | 2024-06-29 14:16:20 | -2.314 | -3336.0612 | -3336.0612 | 6002.1 | Close | 46.4016 |  | 0 | 32.9 | 0 | 0
6074 | 3 | 10 |  | CC DChg | 02:14:30 | 50:29:31 | -620.9077 | 3.7252 | 1.3919 | 1391.87 | 0 | 0 | 1.3919 | 1391.87 | 5.478 | 5477.97 | 0 | 0 | 5.478 | 5477.97 | 2024-06-29 14:16:50 | -2.313 | -3338.1787 | -3338.1787 | 5999.6 | Close | 46.5747 |  | 0 | 32.9 | 0 | 0
6075 | 3 | 10 |  | CC DChg | 02:15:00 | 50:30:01 | -620.9077 | 3.7236 | 1.397 | 1397.04 | 0 | 0 | 1.397 | 1397.04 | 5.4972 | 5497.24 | 0 | 0 | 5.4972 | 5497.24 | 2024-06-29 14:17:20 | -2.312 | -3338.2135 | -3338.2135 | 5997.1 | Close | 46.7478 |  | 0 | 32.9 | 0 | 0
6076 | 3 | 10 |  | CC DChg | 02:15:30 | 50:30:31 | -620.9077 | 3.7221 | 1.4022 | 1402.22 | 0 | 0 | 1.4022 | 1402.22 | 5.5165 | 5516.5 | 0 | 0 | 5.5165 | 5516.5 | 2024-06-29 14:17:50 | -2.3111 | -3338.2135 | -3338.2135 | 5994.61 | Close | 46.921 |  | 0 | 32.9 | 0 | 0
6077 | 3 | 10 |  | CC DChg | 02:16:00 | 50:31:01 | -620.9077 | 3.7202 | 1.4074 | 1407.39 | 0 | 0 | 1.4074 | 1407.39 | 5.5358 | 5535.76 | 0 | 0 | 5.5358 | 5535.76 | 2024-06-29 14:18:20 | -2.3099 | -2781.8902 | -2781.8902 | 5991.61 | Close | 47.0941 |  | 0 | 32.9 | 0 | 0
6078 | 3 | 10 |  | CC DChg | 02:16:30 | 50:31:31 | -620.9077 | 3.7187 | 1.4126 | 1412.57 | 0 | 0 | 1.4126 | 1412.57 | 5.555 | 5555 | 0 | 0 | 5.555 | 5555 | 2024-06-29 14:18:50 | -2.309 | -3338.2135 | -3338.2135 | 5989.12 | Close | 47.2673 |  | 0 | 32.9 | 0 | 0
6079 | 3 | 10 |  | CC DChg | 02:17:00 | 50:32:01 | -620.9077 | 3.7171 | 1.4177 | 1417.74 | 0 | 0 | 1.4177 | 1417.74 | 5.5742 | 5574.23 | 0 | 0 | 5.5742 | 5574.23 | 2024-06-29 14:19:20 | -2.308 | -3338.2135 | -3338.2135 | 5986.62 | Close | 47.4404 |  | 0 | 32.9 | 0 | 0
6080 | 3 | 10 |  | CC DChg | 02:17:30 | 50:32:31 | -620.9077 | 3.7156 | 1.4229 | 1422.91 | 0 | 0 | 1.4229 | 1422.91 | 5.5935 | 5593.47 | 0 | 0 | 5.5935 | 5593.47 | 2024-06-29 14:19:50 | -2.307 | -3338.2683 | -3338.2683 | 5984.12 | Close | 47.6136 |  | 0 | 32.9 | 0 | 0
6081 | 3 | 10 |  | CC DChg | 02:18:00 | 50:33:01 | -620.9077 | 3.714 | 1.4281 | 1428.09 | 0 | 0 | 1.4281 | 1428.09 | 5.6127 | 5612.69 | 0 | 0 | 5.6127 | 5612.69 | 2024-06-29 14:20:20 | -2.3061 | -3338.2135 | -3338.2135 | 5981.63 | Close | 47.7867 |  | 0 | 32.9 | 0 | 0
6082 | 3 | 10 |  | CC DChg | 02:18:30 | 50:33:31 | -620.9077 | 3.7122 | 1.4333 | 1433.26 | 0 | 0 | 1.4333 | 1433.26 | 5.6319 | 5631.89 | 0 | 0 | 5.6319 | 5631.89 | 2024-06-29 14:20:50 | -2.3049 | -2780.3498 | -2780.3498 | 5978.63 | Close | 47.9598 |  | 0 | 32.9 | 0 | 0
6083 | 3 | 10 |  | CC DChg | 02:19:00 | 50:34:01 | -620.9077 | 3.7106 | 1.4384 | 1438.44 | 0 | 0 | 1.4384 | 1438.44 | 5.6511 | 5651.11 | 0 | 0 | 5.6511 | 5651.11 | 2024-06-29 14:21:20 | -2.304 | -3340.2441 | -3340.2441 | 5976.13 | Close | 48.133 |  | 0 | 32.9 | 0 | 0
6084 | 3 | 10 |  | CC DChg | 02:19:30 | 50:34:31 | -620.9077 | 3.7091 | 1.4436 | 1443.61 | 0 | 0 | 1.4436 | 1443.61 | 5.6703 | 5670.3 | 0 | 0 | 5.6703 | 5670.3 | 2024-06-29 14:21:50 | -2.303 | -3336.0612 | -3336.0612 | 5973.64 | Close | 48.3061 |  | 0 | 32.9 | 0 | 0
6085 | 3 | 10 |  | CC DChg | 02:20:00 | 50:35:01 | -620.9077 | 3.7075 | 1.4488 | 1448.78 | 0 | 0 | 1.4488 | 1448.78 | 5.6895 | 5689.48 | 0 | 0 | 5.6895 | 5689.48 | 2024-06-29 14:22:20 | -2.302 | -3338.2135 | -3338.2135 | 5971.14 | Close | 48.4792 |  | 0 | 32.9 | 0 | 0
6086 | 3 | 10 |  | CC DChg | 02:20:30 | 50:35:31 | -620.9077 | 3.706 | 1.454 | 1453.96 | 0 | 0 | 1.454 | 1453.96 | 5.7087 | 5708.67 | 0 | 0 | 5.7087 | 5708.67 | 2024-06-29 14:22:50 | -2.3011 | -3338.2683 | -3338.2683 | 5968.64 | Close | 48.6524 |  | 0 | 32.9 | 0 | 0
6087 | 3 | 10 |  | CC DChg | 02:21:00 | 50:36:01 | -620.9077 | 3.7041 | 1.4591 | 1459.13 | 0 | 0 | 1.4591 | 1459.13 | 5.7278 | 5727.83 | 0 | 0 | 5.7278 | 5727.83 | 2024-06-29 14:23:20 | -2.2999 | -2781.8446 | -2781.8446 | 5965.65 | Close | 48.8255 |  | 0 | 32.9 | 0 | 0
6088 | 3 | 10 |  | CC DChg | 02:21:30 | 50:36:31 | -620.9077 | 3.7026 | 1.4643 | 1464.31 | 0 | 0 | 1.4643 | 1464.31 | 5.747 | 5746.99 | 0 | 0 | 5.747 | 5746.99 | 2024-06-29 14:23:50 | -2.299 | -3338.2135 | -3338.2135 | 5963.15 | Close | 48.9987 |  | 0 | 32.9 | 0 | 0
6089 | 3 | 10 |  | CC DChg | 02:22:00 | 50:37:01 | -620.9077 | 3.701 | 1.4695 | 1469.48 | 0 | 0 | 1.4695 | 1469.48 | 5.7662 | 5766.15 | 0 | 0 | 5.7662 | 5766.15 | 2024-06-29 14:24:20 | -2.298 | -3338.2683 | -3338.2683 | 5960.66 | Close | 49.1718 |  | 0 | 32.9 | 0 | 0
6090 | 3 | 10 |  | CC DChg | 02:22:30 | 50:37:31 | -620.9077 | 3.6995 | 1.4747 | 1474.66 | 0 | 0 | 1.4747 | 1474.66 | 5.7853 | 5785.29 | 0 | 0 | 5.7853 | 5785.29 | 2024-06-29 14:24:50 | -2.297 | -3338.2135 | -3338.2135 | 5958.16 | Close | 49.345 |  | 0 | 32.9 | 0 | 0
6091 | 3 | 10 |  | CC DChg | 02:23:00 | 50:38:01 | -620.9077 | 3.6979 | 1.4798 | 1479.83 | 0 | 0 | 1.4798 | 1479.83 | 5.8044 | 5804.43 | 0 | 0 | 5.8044 | 5804.43 | 2024-06-29 14:25:20 | -2.2961 | -3338.2135 | -3338.2135 | 5955.66 | Close | 49.5181 |  | 0 | 32.9 | 0 | 0
6092 | 3 | 10 |  | CC DChg | 02:23:30 | 50:38:31 | -620.9077 | 3.6961 | 1.485 | 1485 | 0 | 0 | 1.485 | 1485 | 5.8236 | 5823.57 | 0 | 0 | 5.8236 | 5823.57 | 2024-06-29 14:25:50 | -2.2949 | -2781.8156 | -2781.8156 | 5952.67 | Close | 49.6912 |  | 0 | 32.9 | 0 | 0
6093 | 3 | 10 |  | CC DChg | 02:24:00 | 50:39:01 | -620.9077 | 3.6945 | 1.4902 | 1490.18 | 0 | 0 | 1.4902 | 1490.18 | 5.8427 | 5842.68 | 0 | 0 | 5.8427 | 5842.68 | 2024-06-29 14:26:20 | -2.2939 | -3336.0612 | -3336.0612 | 5950.17 | Close | 49.8644 |  | 0 | 32.9 | 0 | 0
6094 | 3 | 10 |  | CC DChg | 02:24:30 | 50:39:31 | -620.9077 | 3.693 | 1.4954 | 1495.35 | 0 | 0 | 1.4954 | 1495.35 | 5.8618 | 5861.79 | 0 | 0 | 5.8618 | 5861.79 | 2024-06-29 14:26:50 | -2.293 | -3340.3686 | -3340.3686 | 5947.67 | Close | 50.0375 |  | 0 | 32.9 | 0 | 0
6095 | 3 | 10 |  | CC DChg | 02:25:00 | 50:40:01 | -620.9077 | 3.6917 | 1.5005 | 1500.53 | 0 | 0 | 1.5005 | 1500.53 | 5.8809 | 5880.9 | 0 | 0 | 5.8809 | 5880.9 | 2024-06-29 14:27:20 | -2.2922 | -4169.361 | -4169.361 | 5945.68 | Close | 50.2107 |  | 0 | 32.9 | 0 | 0
6096 | 3 | 10 |  | CC DChg | 02:25:30 | 50:40:31 | -620.9077 | 3.6902 | 1.5057 | 1505.7 | 0 | 0 | 1.5057 | 1505.7 | 5.9 | 5900 | 0 | 0 | 5.9 | 5900 | 2024-06-29 14:27:50 | -2.2913 | -3338.2135 | -3338.2135 | 5943.18 | Close | 50.3838 |  | 0 | 32.9 | 0 | 0
6097 | 3 | 10 |  | CC DChg | 02:26:00 | 50:41:01 | -620.9077 | 3.6883 | 1.5109 | 1510.88 | 0 | 0 | 1.5109 | 1510.88 | 5.9191 | 5919.08 | 0 | 0 | 5.9191 | 5919.08 | 2024-06-29 14:28:20 | -2.2901 | -2781.8446 | -2781.8446 | 5940.18 | Close | 50.5569 |  | 0 | 32.9 | 0 | 0
6098 | 3 | 10 |  | CC DChg | 02:26:30 | 50:41:31 | -620.9077 | 3.6868 | 1.516 | 1516.05 | 0 | 0 | 1.516 | 1516.05 | 5.9382 | 5938.17 | 0 | 0 | 5.9382 | 5938.17 | 2024-06-29 14:28:50 | -2.2891 | -3338.2683 | -3338.2683 | 5937.69 | Close | 50.7301 |  | 0 | 32.9 | 0 | 0
6099 | 3 | 10 |  | CC DChg | 02:27:00 | 50:42:01 | -620.9077 | 3.6852 | 1.5212 | 1521.22 | 0 | 0 | 1.5212 | 1521.22 | 5.9572 | 5957.24 | 0 | 0 | 5.9572 | 5957.24 | 2024-06-29 14:29:20 | -2.2882 | -3338.2135 | -3338.2135 | 5935.19 | Close | 50.9032 |  | 0 | 32.9 | 0 | 0
6100 | 3 | 10 |  | CC DChg | 02:27:30 | 50:42:31 | -620.9077 | 3.684 | 1.5264 | 1526.4 | 0 | 0 | 1.5264 | 1526.4 | 5.9763 | 5976.3 | 0 | 0 | 5.9763 | 5976.3 | 2024-06-29 14:29:50 | -2.2874 | -4172.7669 | -4172.7669 | 5933.19 | Close | 51.0764 |  | 0 | 32.9 | 0 | 0
6101 | 3 | 10 |  | CC DChg | 02:28:00 | 50:43:01 | -620.9077 | 3.6824 | 1.5316 | 1531.57 | 0 | 0 | 1.5316 | 1531.57 | 5.9954 | 5995.37 | 0 | 0 | 5.9954 | 5995.37 | 2024-06-29 14:30:20 | -2.2864 | -3338.1787 | -3338.1787 | 5930.7 | Close | 51.2495 |  | 0 | 32.9 | 0 | 0
6102 | 3 | 10 |  | CC DChg | 02:28:30 | 50:43:31 | -620.9077 | 3.6806 | 1.5367 | 1536.75 | 0 | 0 | 1.5367 | 1536.75 | 6.0144 | 6014.41 | 0 | 0 | 6.0144 | 6014.41 | 2024-06-29 14:30:50 | -2.2853 | -2780.3498 | -2780.3498 | 5927.7 | Close | 51.4226 |  | 0 | 32.9 | 0 | 0
6103 | 3 | 10 |  | CC DChg | 02:29:00 | 50:44:01 | -620.9077 | 3.6793 | 1.5419 | 1541.92 | 0 | 0 | 1.5419 | 1541.92 | 6.0334 | 6033.45 | 0 | 0 | 6.0334 | 6033.45 | 2024-06-29 14:31:20 | -2.2845 | -4176.1348 | -4176.1348 | 5925.71 | Close | 51.5958 |  | 0 | 32.9 | 0 | 0
6104 | 3 | 10 |  | CC DChg | 02:29:30 | 50:44:31 | -620.9077 | 3.6778 | 1.5471 | 1547.1 | 0 | 0 | 1.5471 | 1547.1 | 6.0525 | 6052.49 | 0 | 0 | 6.0525 | 6052.49 | 2024-06-29 14:31:50 | -2.2836 | -3336.0264 | -3336.0264 | 5923.21 | Close | 51.7689 |  | 0 | 32.9 | 0 | 0
6105 | 3 | 10 |  | CC DChg | 02:30:00 | 50:45:01 | -620.9077 | 3.6762 | 1.5523 | 1552.27 | 0 | 0 | 1.5523 | 1552.27 | 6.0715 | 6071.51 | 0 | 0 | 6.0715 | 6071.51 | 2024-06-29 14:32:20 | -2.2826 | -3338.2135 | -3338.2135 | 5920.71 | Close | 51.9421 |  | 0 | 32.9 | 0 | 0
6106 | 3 | 10 |  | CC DChg | 02:30:30 | 50:45:31 | -620.9077 | 3.675 | 1.5574 | 1557.44 | 0 | 0 | 1.5574 | 1557.44 | 6.0905 | 6090.53 | 0 | 0 | 6.0905 | 6090.53 | 2024-06-29 14:32:50 | -2.2818 | -4172.7669 | -4172.7669 | 5918.71 | Close | 52.1152 |  | 0 | 32.9 | 0 | 0
6107 | 3 | 10 |  | CC DChg | 02:31:00 | 50:46:01 | -620.9077 | 3.6731 | 1.5626 | 1562.62 | 0 | 0 | 1.5626 | 1562.62 | 6.1095 | 6109.54 | 0 | 0 | 6.1095 | 6109.54 | 2024-06-29 14:33:20 | -2.2807 | -2781.8902 | -2781.8902 | 5915.72 | Close | 52.2883 |  | 0 | 32.9 | 0 | 0
6108 | 3 | 10 |  | CC DChg | 02:31:30 | 50:46:31 | -620.9077 | 3.6719 | 1.5678 | 1567.79 | 0 | 0 | 1.5678 | 1567.79 | 6.1285 | 6128.54 | 0 | 0 | 6.1285 | 6128.54 | 2024-06-29 14:33:50 | -2.2799 | -4172.7669 | -4172.7669 | 5913.72 | Close | 52.4615 |  | 0 | 32.9 | 0 | 0
6109 | 3 | 10 |  | CC DChg | 02:32:00 | 50:47:01 | -620.9077 | 3.6703 | 1.573 | 1572.97 | 0 | 0 | 1.573 | 1572.97 | 6.1475 | 6147.53 | 0 | 0 | 6.1475 | 6147.53 | 2024-06-29 14:34:20 | -2.2789 | -3338.2135 | -3338.2135 | 5911.22 | Close | 52.6346 |  | 0 | 32.9 | 0 | 0
6110 | 3 | 10 |  | CC DChg | 02:32:30 | 50:47:31 | -620.9077 | 3.6691 | 1.5781 | 1578.14 | 0 | 0 | 1.5781 | 1578.14 | 6.1665 | 6166.53 | 0 | 0 | 6.1665 | 6166.53 | 2024-06-29 14:34:50 | -2.2782 | -4172.6114 | -4172.6114 | 5909.23 | Close | 52.8078 |  | 0 | 32.9 | 0 | 0
6111 | 3 | 10 |  | CC DChg | 02:33:00 | 50:48:01 | -620.9077 | 3.6675 | 1.5833 | 1583.31 | 0 | 0 | 1.5833 | 1583.31 | 6.1855 | 6185.51 | 0 | 0 | 6.1855 | 6185.51 | 2024-06-29 14:35:20 | -2.2772 | -3338.2135 | -3338.2135 | 5906.73 | Close | 52.9809 |  | 0 | 32.9 | 0 | 0
6112 | 3 | 10 |  | CC DChg | 02:33:30 | 50:48:31 | -620.9077 | 3.6663 | 1.5885 | 1588.49 | 0 | 0 | 1.5885 | 1588.49 | 6.2045 | 6204.48 | 0 | 0 | 6.2045 | 6204.48 | 2024-06-29 14:35:50 | -2.2764 | -4172.7669 | -4172.7669 | 5904.73 | Close | 53.154 |  | 0 | 32.9 | 0 | 0
6113 | 3 | 10 |  | CC DChg | 02:34:00 | 50:49:01 | -620.9077 | 3.6644 | 1.5937 | 1593.66 | 0 | 0 | 1.5937 | 1593.66 | 6.2234 | 6223.45 | 0 | 0 | 6.2234 | 6223.45 | 2024-06-29 14:36:20 | -2.2753 | -2780.3954 | -2780.3954 | 5901.74 | Close | 53.3272 |  | 0 | 32.9 | 0 | 0
6114 | 3 | 10 |  | CC DChg | 02:34:30 | 50:49:31 | -620.9077 | 3.6632 | 1.5988 | 1598.84 | 0 | 0 | 1.5988 | 1598.84 | 6.2424 | 6242.4 | 0 | 0 | 6.2424 | 6242.4 | 2024-06-29 14:36:50 | -2.2745 | -4176.1348 | -4176.1348 | 5899.74 | Close | 53.5003 |  | 0 | 32.9 | 0 | 0
6115 | 3 | 10 |  | CC DChg | 02:35:00 | 50:50:01 | -620.9077 | 3.662 | 1.604 | 1604.01 | 0 | 0 | 1.604 | 1604.01 | 6.2614 | 6261.35 | 0 | 0 | 6.2614 | 6261.35 | 2024-06-29 14:37:20 | -2.2737 | -4169.4045 | -4169.4045 | 5897.74 | Close | 53.6735 |  | 0 | 32.9 | 0 | 0
6116 | 3 | 10 |  | CC DChg | 02:35:30 | 50:50:31 | -620.9077 | 3.6604 | 1.6092 | 1609.19 | 0 | 0 | 1.6092 | 1609.19 | 6.2803 | 6280.3 | 0 | 0 | 6.2803 | 6280.3 | 2024-06-29 14:37:50 | -2.2728 | -3338.2683 | -3338.2683 | 5895.25 | Close | 53.8466 |  | 0 | 32.9 | 0 | 0
6117 | 3 | 10 |  | CC DChg | 02:36:00 | 50:51:01 | -620.9077 | 3.6592 | 1.6144 | 1614.36 | 0 | 0 | 1.6144 | 1614.36 | 6.2992 | 6299.24 | 0 | 0 | 6.2992 | 6299.24 | 2024-06-29 14:38:20 | -2.272 | -4172.7669 | -4172.7669 | 5893.25 | Close | 54.0197 |  | 0 | 32.9 | 0 | 0
6118 | 3 | 10 |  | CC DChg | 02:36:30 | 50:51:31 | -620.9077 | 3.6576 | 1.6195 | 1619.53 | 0 | 0 | 1.6195 | 1619.53 | 6.3182 | 6318.16 | 0 | 0 | 6.3182 | 6318.16 | 2024-06-29 14:38:50 | -2.271 | -3338.2135 | -3338.2135 | 5890.75 | Close | 54.1929 |  | 0 | 32.9 | 0 | 0
6119 | 3 | 10 |  | CC DChg | 02:37:00 | 50:52:01 | -620.9077 | 3.6564 | 1.6247 | 1624.71 | 0 | 0 | 1.6247 | 1624.71 | 6.3371 | 6337.09 | 0 | 0 | 6.3371 | 6337.09 | 2024-06-29 14:39:20 | -2.2703 | -4172.7234 | -4172.7234 | 5888.76 | Close | 54.366 |  | 0 | 32.9 | 0 | 0
6120 | 3 | 10 |  | CC DChg | 02:37:30 | 50:52:31 | -620.9077 | 3.6551 | 1.6299 | 1629.88 | 0 | 0 | 1.6299 | 1629.88 | 6.356 | 6356 | 0 | 0 | 6.356 | 6356 | 2024-06-29 14:39:50 | -2.2695 | -4172.7669 | -4172.7669 | 5886.76 | Close | 54.5392 |  | 0 | 32.9 | 0 | 0
6121 | 3 | 10 |  | CC DChg | 02:38:00 | 50:53:01 | -620.9077 | 3.6539 | 1.6351 | 1635.06 | 0 | 0 | 1.6351 | 1635.06 | 6.3749 | 6374.91 | 0 | 0 | 6.3749 | 6374.91 | 2024-06-29 14:40:20 | -2.2687 | -4172.7669 | -4172.7669 | 5884.76 | Close | 54.7123 |  | 0 | 32.9 | 0 | 0
6122 | 3 | 10 |  | CC DChg | 02:38:30 | 50:53:31 | -620.9077 | 3.6523 | 1.6402 | 1640.23 | 0 | 0 | 1.6402 | 1640.23 | 6.3938 | 6393.82 | 0 | 0 | 6.3938 | 6393.82 | 2024-06-29 14:40:50 | -2.2678 | -3338.2683 | -3338.2683 | 5882.27 | Close | 54.8854 |  | 0 | 32.9 | 0 | 0
6123 | 3 | 10 |  | CC DChg | 02:39:00 | 50:54:01 | -620.9077 | 3.6511 | 1.6454 | 1645.41 | 0 | 0 | 1.6454 | 1645.41 | 6.4127 | 6412.71 | 0 | 0 | 6.4127 | 6412.71 | 2024-06-29 14:41:20 | -2.267 | -4172.7669 | -4172.7669 | 5880.27 | Close | 55.0586 |  | 0 | 32.9 | 0 | 0
6124 | 3 | 10 |  | CC DChg | 02:39:30 | 50:54:31 | -620.9077 | 3.6496 | 1.6506 | 1650.58 | 0 | 0 | 1.6506 | 1650.58 | 6.4316 | 6431.59 | 0 | 0 | 6.4316 | 6431.59 | 2024-06-29 14:41:50 | -2.266 | -3338.2135 | -3338.2135 | 5877.77 | Close | 55.2317 |  | 0 | 32.9 | 0 | 0
6125 | 3 | 10 |  | CC DChg | 02:40:00 | 50:55:01 | -620.9077 | 3.6483 | 1.6558 | 1655.75 | 0 | 0 | 1.6558 | 1655.75 | 6.4505 | 6450.48 | 0 | 0 | 6.4505 | 6450.48 | 2024-06-29 14:42:20 | -2.2653 | -4172.7234 | -4172.7234 | 5875.78 | Close | 55.4049 |  | 0 | 32.9 | 0 | 0
6126 | 3 | 10 |  | CC DChg | 02:40:30 | 50:55:31 | -620.9077 | 3.6471 | 1.6609 | 1660.93 | 0 | 0 | 1.6609 | 1660.93 | 6.4694 | 6469.35 | 0 | 0 | 6.4694 | 6469.35 | 2024-06-29 14:42:50 | -2.2645 | -4169.4045 | -4169.4045 | 5873.78 | Close | 55.578 |  | 0 | 32.9 | 0 | 0
6127 | 3 | 10 |  | CC DChg | 02:41:00 | 50:56:01 | -620.9077 | 3.6458 | 1.6661 | 1666.1 | 0 | 0 | 1.6661 | 1666.1 | 6.4882 | 6488.22 | 0 | 0 | 6.4882 | 6488.22 | 2024-06-29 14:43:20 | -2.2637 | -4172.7669 | -4172.7669 | 5871.53 | Close | 55.7511 |  | 0.0002 | 32.9 | 0 | 0
6128 | 3 | 10 |  | CC DChg | 02:41:30 | 50:56:31 | -620.9077 | 3.6446 | 1.6713 | 1671.28 | 0 | 0 | 1.6713 | 1671.28 | 6.5071 | 6507.09 | 0 | 0 | 6.5071 | 6507.09 | 2024-06-29 14:43:50 | -2.263 | -4172.7234 | -4172.7234 | 5869.78 | Close | 55.9243 |  | 0 | 32.9 | 0 | 0
6129 | 3 | 10 |  | CC DChg | 02:42:00 | 50:57:01 | -620.9077 | 3.6434 | 1.6765 | 1676.45 | 0 | 0 | 1.6765 | 1676.45 | 6.5259 | 6525.94 | 0 | 0 | 6.5259 | 6525.94 | 2024-06-29 14:44:20 | -2.2622 | -4172.7669 | -4172.7669 | 5867.79 | Close | 56.0974 |  | 0 | 32.9 | 0 | 0
6130 | 3 | 10 |  | CC DChg | 02:42:30 | 50:57:31 | -620.9077 | 3.6418 | 1.6816 | 1681.62 | 0 | 0 | 1.6816 | 1681.62 | 6.5448 | 6544.78 | 0 | 0 | 6.5448 | 6544.78 | 2024-06-29 14:44:50 | -2.2612 | -3338.2135 | -3338.2135 | 5865.29 | Close | 56.2706 |  | 0 | 32.9 | 0 | 0
6131 | 3 | 10 |  | CC DChg | 02:43:00 | 50:58:01 | -620.9077 | 3.6409 | 1.6868 | 1686.8 | 0 | 0 | 1.6868 | 1686.8 | 6.5636 | 6563.63 | 0 | 0 | 6.5636 | 6563.63 | 2024-06-29 14:45:20 | -2.2606 | -5563.7805 | -5563.7805 | 5863.79 | Close | 56.4437 |  | 0 | 32.9 | 0 | 0
6132 | 3 | 10 |  | CC DChg | 02:43:30 | 50:58:31 | -620.9077 | 3.6396 | 1.692 | 1691.97 | 0 | 0 | 1.692 | 1691.97 | 6.5825 | 6582.46 | 0 | 0 | 6.5825 | 6582.46 | 2024-06-29 14:45:50 | -2.2599 | -4172.7669 | -4172.7669 | 5861.79 | Close | 56.6168 |  | 0 | 32.9 | 0 | 0
6133 | 3 | 10 |  | CC DChg | 02:44:00 | 50:59:01 | -620.9077 | 3.6384 | 1.6971 | 1697.15 | 0 | 0 | 1.6971 | 1697.15 | 6.6013 | 6601.29 | 0 | 0 | 6.6013 | 6601.29 | 2024-06-29 14:46:20 | -2.2591 | -4172.7669 | -4172.7669 | 5859.8 | Close | 56.79 |  | 0 | 32.9 | 0 | 0
6134 | 3 | 10 |  | CC DChg | 02:44:30 | 50:59:31 | -620.9077 | 3.6372 | 1.7023 | 1702.32 | 0 | 0 | 1.7023 | 1702.32 | 6.6201 | 6620.12 | 0 | 0 | 6.6201 | 6620.12 | 2024-06-29 14:46:50 | -2.2583 | -4172.8354 | -4172.8354 | 5857.8 | Close | 56.9631 |  | 0 | 32.9 | 0 | 0
6135 | 3 | 10 |  | CC DChg | 02:45:00 | 51:00:01 | -620.9077 | 3.6362 | 1.7075 | 1707.5 | 0 | 0 | 1.7075 | 1707.5 | 6.6389 | 6638.93 | 0 | 0 | 6.6389 | 6638.93 | 2024-06-29 14:47:20 | -2.2578 | -5563.6892 | -5563.6892 | 5856.3 | Close | 57.1363 |  | 0 | 32.9 | 0 | 0
6136 | 3 | 10 |  | CC DChg | 02:45:30 | 51:00:31 | -620.9077 | 3.635 | 1.7127 | 1712.67 | 0 | 0 | 1.7127 | 1712.67 | 6.6577 | 6657.74 | 0 | 0 | 6.6577 | 6657.74 | 2024-06-29 14:47:50 | -2.257 | -4169.4045 | -4169.4045 | 5854.3 | Close | 57.3094 |  | 0 | 32.9 | 0 | 0
6137 | 3 | 10 |  | CC DChg | 02:46:00 | 51:01:01 | -620.9077 | 3.6334 | 1.7178 | 1717.84 | 0 | 0 | 1.7178 | 1717.84 | 6.6766 | 6676.55 | 0 | 0 | 6.6766 | 6676.55 | 2024-06-29 14:48:20 | -2.256 | -3340.2441 | -3340.2441 | 5851.81 | Close | 57.4825 |  | 0 | 32.9 | 0 | 0
6138 | 3 | 10 |  | CC DChg | 02:46:30 | 51:01:31 | -620.9077 | 3.6325 | 1.723 | 1723.02 | 0 | 0 | 1.723 | 1723.02 | 6.6953 | 6695.35 | 0 | 0 | 6.6953 | 6695.35 | 2024-06-29 14:48:50 | -2.2554 | -5563.6892 | -5563.6892 | 5850.31 | Close | 57.6557 |  | 0 | 32.9 | 0 | 0
6139 | 3 | 10 |  | CC DChg | 02:47:00 | 51:02:01 | -620.9077 | 3.6313 | 1.7282 | 1728.19 | 0 | 0 | 1.7282 | 1728.19 | 6.7141 | 6714.14 | 0 | 0 | 6.7141 | 6714.14 | 2024-06-29 14:49:20 | -2.2547 | -4169.4045 | -4169.4045 | 5848.31 | Close | 57.8288 |  | 0 | 32.9 | 0 | 0
6140 | 3 | 10 |  | CC DChg | 02:47:30 | 51:02:31 | -620.9077 | 3.63 | 1.7334 | 1733.37 | 0 | 0 | 1.7334 | 1733.37 | 6.7329 | 6732.93 | 0 | 0 | 6.7329 | 6732.93 | 2024-06-29 14:49:50 | -2.2539 | -4172.8354 | -4172.8354 | 5846.31 | Close | 58.002 |  | 0 | 32.9 | 0 | 0
6141 | 3 | 10 |  | CC DChg | 02:48:00 | 51:03:01 | -620.9077 | 3.6291 | 1.7385 | 1738.54 | 0 | 0 | 1.7385 | 1738.54 | 6.7517 | 6751.7 | 0 | 0 | 6.7517 | 6751.7 | 2024-06-29 14:50:20 | -2.2533 | -5563.6892 | -5563.6892 | 5844.82 | Close | 58.1751 |  | 0 | 32.9 | 0 | 0
6142 | 3 | 10 |  | CC DChg | 02:48:30 | 51:03:31 | -620.9077 | 3.6279 | 1.7437 | 1743.72 | 0 | 0 | 1.7437 | 1743.72 | 6.7705 | 6770.48 | 0 | 0 | 6.7705 | 6770.48 | 2024-06-29 14:50:50 | -2.2526 | -4172.7669 | -4172.7669 | 5842.82 | Close | 58.3482 |  | 0 | 32.9 | 0 | 0
6143 | 3 | 10 |  | CC DChg | 02:49:00 | 51:04:01 | -620.9077 | 3.6269 | 1.7489 | 1748.89 | 0 | 0 | 1.7489 | 1748.89 | 6.7892 | 6789.25 | 0 | 0 | 6.7892 | 6789.25 | 2024-06-29 14:51:20 | -2.252 | -5563.7805 | -5563.7805 | 5841.32 | Close | 58.5214 |  | 0 | 32.9 | 0 | 0
6144 | 3 | 10 |  | CC DChg | 02:49:30 | 51:04:31 | -620.9077 | 3.6254 | 1.7541 | 1754.06 | 0 | 0 | 1.7541 | 1754.06 | 6.808 | 6808.01 | 0 | 0 | 6.808 | 6808.01 | 2024-06-29 14:51:50 | -2.251 | -3338.2135 | -3338.2135 | 5838.83 | Close | 58.6945 |  | 0 | 32.9 | 0 | 0
6145 | 3 | 10 |  | CC DChg | 02:50:00 | 51:05:01 | -620.9077 | 3.6241 | 1.7592 | 1759.24 | 0 | 0 | 1.7592 | 1759.24 | 6.8268 | 6826.76 | 0 | 0 | 6.8268 | 6826.76 | 2024-06-29 14:52:20 | -2.2503 | -4172.7669 | -4172.7669 | 5836.83 | Close | 58.8677 |  | 0 | 32.9 | 0 | 0
6146 | 3 | 10 |  | CC DChg | 02:50:30 | 51:05:31 | -620.9077 | 3.6232 | 1.7644 | 1764.41 | 0 | 0 | 1.7644 | 1764.41 | 6.8455 | 6845.52 | 0 | 0 | 6.8455 | 6845.52 | 2024-06-29 14:52:50 | -2.2497 | -5563.4818 | -5563.4818 | 5835.33 | Close | 59.0408 |  | 0 | 32.9 | 0 | 0
6147 | 3 | 10 |  | CC DChg | 02:51:00 | 51:06:01 | -620.9077 | 3.6223 | 1.7696 | 1769.59 | 0 | 0 | 1.7696 | 1769.59 | 6.8643 | 6864.26 | 0 | 0 | 6.8643 | 6864.26 | 2024-06-29 14:53:20 | -2.2491 | -5563.6892 | -5563.6892 | 5833.83 | Close | 59.2139 |  | 0 | 32.9 | 0 | 0
6148 | 3 | 10 |  | CC DChg | 02:51:30 | 51:06:31 | -620.9077 | 3.621 | 1.7748 | 1774.76 | 0 | 0 | 1.7748 | 1774.76 | 6.883 | 6883 | 0 | 0 | 6.883 | 6883 | 2024-06-29 14:53:50 | -2.2483 | -4172.7669 | -4172.7669 | 5831.84 | Close | 59.3871 |  | 0 | 32.9 | 0 | 0
6149 | 3 | 10 |  | CC DChg | 02:52:00 | 51:07:01 | -620.9077 | 3.6201 | 1.7799 | 1779.94 | 0 | 0 | 1.7799 | 1779.94 | 6.9017 | 6901.74 | 0 | 0 | 6.9017 | 6901.74 | 2024-06-29 14:54:20 | -2.2477 | -5563.7805 | -5563.7805 | 5830.34 | Close | 59.5602 |  | 0 | 32.9 | 0 | 0
6150 | 3 | 10 |  | CC DChg | 02:52:30 | 51:07:31 | -620.9077 | 3.6189 | 1.7851 | 1785.11 | 0 | 0 | 1.7851 | 1785.11 | 6.9205 | 6920.46 | 0 | 0 | 6.9205 | 6920.46 | 2024-06-29 14:54:50 | -2.247 | -4172.7669 | -4172.7669 | 5828.34 | Close | 59.7334 |  | 0 | 32.9 | 0 | 0
6151 | 3 | 10 |  | CC DChg | 02:53:00 | 51:08:01 | -620.9077 | 3.6176 | 1.7903 | 1790.28 | 0 | 0 | 1.7903 | 1790.28 | 6.9392 | 6939.18 | 0 | 0 | 6.9392 | 6939.18 | 2024-06-29 14:55:20 | -2.2462 | -4169.4045 | -4169.4045 | 5826.34 | Close | 59.9065 |  | 0 | 32.9 | 0 | 0
6152 | 3 | 10 |  | CC DChg | 02:53:30 | 51:08:31 | -620.9077 | 3.6167 | 1.7955 | 1795.46 | 0 | 0 | 1.7955 | 1795.46 | 6.9579 | 6957.9 | 0 | 0 | 6.9579 | 6957.9 | 2024-06-29 14:55:50 | -2.2456 | -5563.6312 | -5563.6312 | 5824.84 | Close | 60.0796 |  | 0 | 32.9 | 0 | 0
6153 | 3 | 10 |  | CC DChg | 02:54:00 | 51:09:01 | -620.9077 | 3.6155 | 1.8006 | 1800.63 | 0 | 0 | 1.8006 | 1800.63 | 6.9766 | 6976.61 | 0 | 0 | 6.9766 | 6976.61 | 2024-06-29 14:56:20 | -2.2449 | -4172.7669 | -4172.7669 | 5822.85 | Close | 60.2528 |  | 0 | 32.9 | 0 | 0
6154 | 3 | 10 |  | CC DChg | 02:54:30 | 51:09:31 | -620.9077 | 3.6145 | 1.8058 | 1805.81 | 0 | 0 | 1.8058 | 1805.81 | 6.9953 | 6995.31 | 0 | 0 | 6.9953 | 6995.31 | 2024-06-29 14:56:50 | -2.2443 | -5563.6892 | -5563.6892 | 5821.35 | Close | 60.4259 |  | 0 | 32.9 | 0 | 0
6155 | 3 | 10 |  | CC DChg | 02:55:00 | 51:10:01 | -620.9077 | 3.6136 | 1.811 | 1810.98 | 0 | 0 | 1.811 | 1810.98 | 7.014 | 7014.02 | 0 | 0 | 7.014 | 7014.02 | 2024-06-29 14:57:20 | -2.2437 | -5563.7805 | -5563.7805 | 5819.85 | Close | 60.5991 |  | 0 | 32.9 | 0 | 0
6156 | 3 | 10 |  | CC DChg | 02:55:30 | 51:10:31 | -620.9077 | 3.6124 | 1.8162 | 1816.16 | 0 | 0 | 1.8162 | 1816.16 | 7.0327 | 7032.71 | 0 | 0 | 7.0327 | 7032.71 | 2024-06-29 14:57:50 | -2.2429 | -4172.7669 | -4172.7669 | 5817.86 | Close | 60.7722 |  | 0 | 32.9 | 0 | 0
6157 | 3 | 10 |  | CC DChg | 02:56:00 | 51:11:01 | -620.9077 | 3.6114 | 1.8213 | 1821.33 | 0 | 0 | 1.8213 | 1821.33 | 7.0514 | 7051.39 | 0 | 0 | 7.0514 | 7051.39 | 2024-06-29 14:58:20 | -2.2424 | -5563.6892 | -5563.6892 | 5816.36 | Close | 60.9453 |  | 0 | 32.9 | 0 | 0
6158 | 3 | 10 |  | CC DChg | 02:56:30 | 51:11:31 | -620.9077 | 3.6102 | 1.8265 | 1826.5 | 0 | 0 | 1.8265 | 1826.5 | 7.0701 | 7070.08 | 0 | 0 | 7.0701 | 7070.08 | 2024-06-29 14:58:50 | -2.2416 | -4172.7234 | -4172.7234 | 5814.36 | Close | 61.1185 |  | 0 | 32.9 | 0 | 0
6159 | 3 | 10 |  | CC DChg | 02:57:00 | 51:12:01 | -620.9077 | 3.6093 | 1.8317 | 1831.68 | 0 | 0 | 1.8317 | 1831.68 | 7.0888 | 7088.76 | 0 | 0 | 7.0888 | 7088.76 | 2024-06-29 14:59:20 | -2.241 | -5563.6892 | -5563.6892 | 5812.86 | Close | 61.2916 |  | 0 | 32.9 | 0 | 0
6160 | 3 | 10 |  | CC DChg | 02:57:30 | 51:12:31 | -620.9077 | 3.608 | 1.8369 | 1836.85 | 0 | 0 | 1.8369 | 1836.85 | 7.1074 | 7107.43 | 0 | 0 | 7.1074 | 7107.43 | 2024-06-29 14:59:50 | -2.2402 | -4172.7669 | -4172.7669 | 5810.87 | Close | 61.4648 |  | 0 | 32.9 | 0 | 0
6161 | 3 | 10 |  | CC DChg | 02:58:00 | 51:13:01 | -620.9077 | 3.6071 | 1.842 | 1842.03 | 0 | 0 | 1.842 | 1842.03 | 7.1261 | 7126.1 | 0 | 0 | 7.1261 | 7126.1 | 2024-06-29 15:00:20 | -2.2397 | -5563.7805 | -5563.7805 | 5809.37 | Close | 61.6379 |  | 0 | 32.9 | 0 | 0
6162 | 3 | 10 |  | CC DChg | 02:58:30 | 51:13:31 | -620.9077 | 3.6062 | 1.8472 | 1847.2 | 0 | 0 | 1.8472 | 1847.2 | 7.1448 | 7144.76 | 0 | 0 | 7.1448 | 7144.76 | 2024-06-29 15:00:50 | -2.2391 | -5563.6892 | -5563.6892 | 5807.87 | Close | 61.811 |  | 0 | 32.9 | 0 | 0
6163 | 3 | 10 |  | CC DChg | 02:59:00 | 51:14:01 | -620.9077 | 3.6049 | 1.8524 | 1852.37 | 0 | 0 | 1.8524 | 1852.37 | 7.1634 | 7163.41 | 0 | 0 | 7.1634 | 7163.41 | 2024-06-29 15:01:20 | -2.2383 | -4172.7669 | -4172.7669 | 5805.87 | Close | 61.9842 |  | 0 | 32.9 | 0 | 0
6164 | 3 | 10 |  | CC DChg | 02:59:30 | 51:14:31 | -620.9077 | 3.604 | 1.8575 | 1857.55 | 0 | 0 | 1.8575 | 1857.55 | 7.1821 | 7182.06 | 0 | 0 | 7.1821 | 7182.06 | 2024-06-29 15:01:50 | -2.2377 | -5557.8044 | -5557.8044 | 5804.37 | Close | 62.1573 |  | 0 | 32.9 | 0 | 0
6165 | 3 | 10 |  | CC DChg | 03:00:00 | 51:15:01 | -620.9077 | 3.6031 | 1.8627 | 1862.72 | 0 | 0 | 1.8627 | 1862.72 | 7.2007 | 7200.71 | 0 | 0 | 7.2007 | 7200.71 | 2024-06-29 15:02:20 | -2.2372 | -5569.6781 | -5569.6781 | 5802.88 | Close | 62.3305 |  | 0 | 32.9 | 0 | 0
6166 | 3 | 10 |  | CC DChg | 03:00:30 | 51:15:31 | -620.9077 | 3.6018 | 1.8679 | 1867.9 | 0 | 0 | 1.8679 | 1867.9 | 7.2193 | 7219.34 | 0 | 0 | 7.2193 | 7219.34 | 2024-06-29 15:02:50 | -2.2364 | -4172.7669 | -4172.7669 | 5800.88 | Close | 62.5036 |  | 0 | 32.9 | 0 | 0
6167 | 3 | 10 |  | CC DChg | 03:01:00 | 51:16:01 | -620.9077 | 3.6006 | 1.8731 | 1873.07 | 0 | 0 | 1.8731 | 1873.07 | 7.238 | 7237.98 | 0 | 0 | 7.238 | 7237.98 | 2024-06-29 15:03:20 | -2.2356 | -4169.2491 | -4169.2491 | 5798.88 | Close | 62.6767 |  | 0 | 32.9 | 0 | 0
6168 | 3 | 10 |  | CC DChg | 03:01:30 | 51:16:31 | -620.9077 | 3.5996 | 1.8782 | 1878.25 | 0 | 0 | 1.8782 | 1878.25 | 7.2566 | 7256.61 | 0 | 0 | 7.2566 | 7256.61 | 2024-06-29 15:03:50 | -2.235 | -5563.6892 | -5563.6892 | 5797.14 | Close | 62.8499 |  | 0.0002 | 32.9 | 0 | 0
6169 | 3 | 10 |  | CC DChg | 03:02:00 | 51:17:01 | -620.9077 | 3.5987 | 1.8834 | 1883.42 | 0 | 0 | 1.8834 | 1883.42 | 7.2752 | 7275.23 | 0 | 0 | 7.2752 | 7275.23 | 2024-06-29 15:04:20 | -2.2345 | -5563.6892 | -5563.6892 | 5795.89 | Close | 63.023 |  | 0 | 32.9 | 0 | 0
6170 | 3 | 10 |  | CC DChg | 03:02:30 | 51:17:31 | -620.9077 | 3.5978 | 1.8886 | 1888.59 | 0 | 0 | 1.8886 | 1888.59 | 7.2939 | 7293.85 | 0 | 0 | 7.2939 | 7293.85 | 2024-06-29 15:04:50 | -2.2339 | -5563.7805 | -5563.7805 | 5794.39 | Close | 63.1962 |  | 0 | 32.9 | 0 | 0
6171 | 3 | 10 |  | CC DChg | 03:03:00 | 51:18:01 | -620.9077 | 3.5969 | 1.8938 | 1893.77 | 0 | 0 | 1.8938 | 1893.77 | 7.3125 | 7312.46 | 0 | 0 | 7.3125 | 7312.46 | 2024-06-29 15:05:20 | -2.2333 | -5563.6892 | -5563.6892 | 5792.89 | Close | 63.3693 |  | 0 | 32.9 | 0 | 0
6172 | 3 | 10 |  | CC DChg | 03:03:30 | 51:18:31 | -620.9077 | 3.5959 | 1.8989 | 1898.94 | 0 | 0 | 1.8989 | 1898.94 | 7.3311 | 7331.07 | 0 | 0 | 7.3311 | 7331.07 | 2024-06-29 15:05:50 | -2.2327 | -5563.6892 | -5563.6892 | 5791.39 | Close | 63.5424 |  | 0 | 32.9 | 0 | 0
6173 | 3 | 10 |  | CC DChg | 03:04:00 | 51:19:01 | -620.9077 | 3.5944 | 1.9041 | 1904.12 | 0 | 0 | 1.9041 | 1904.12 | 7.3497 | 7349.67 | 0 | 0 | 7.3497 | 7349.67 | 2024-06-29 15:06:20 | -2.2318 | -3338.2683 | -3338.2683 | 5788.9 | Close | 63.7156 |  | 0 | 32.9 | 0 | 0
6174 | 3 | 10 |  | CC DChg | 03:04:30 | 51:19:31 | -620.9077 | 3.5934 | 1.9093 | 1909.29 | 0 | 0 | 1.9093 | 1909.29 | 7.3683 | 7368.27 | 0 | 0 | 7.3683 | 7368.27 | 2024-06-29 15:06:50 | -2.2312 | -5563.6892 | -5563.6892 | 5787.4 | Close | 63.8887 |  | 0 | 32.9 | 0 | 0
6175 | 3 | 10 |  | CC DChg | 03:05:00 | 51:20:01 | -620.9077 | 3.5925 | 1.9145 | 1914.47 | 0 | 0 | 1.9145 | 1914.47 | 7.3869 | 7386.86 | 0 | 0 | 7.3869 | 7386.86 | 2024-06-29 15:07:20 | -2.2306 | -5563.6892 | -5563.6892 | 5785.9 | Close | 64.0619 |  | 0 | 32.9 | 0 | 0
6176 | 3 | 10 |  | CC DChg | 03:05:30 | 51:20:31 | -620.9077 | 3.5916 | 1.9196 | 1919.64 | 0 | 0 | 1.9196 | 1919.64 | 7.4054 | 7405.45 | 0 | 0 | 7.4054 | 7405.45 | 2024-06-29 15:07:50 | -2.23 | -5563.6312 | -5563.6312 | 5784.4 | Close | 64.235 |  | 0 | 32.9 | 0 | 0
6177 | 3 | 10 |  | CC DChg | 03:06:00 | 51:21:01 | -620.9077 | 3.5903 | 1.9248 | 1924.81 | 0 | 0 | 1.9248 | 1924.81 | 7.424 | 7424.02 | 0 | 0 | 7.424 | 7424.02 | 2024-06-29 15:08:20 | -2.2293 | -4172.7669 | -4172.7669 | 5782.41 | Close | 64.4082 |  | 0 | 32.9 | 0 | 0
6178 | 3 | 10 |  | CC DChg | 03:06:30 | 51:21:31 | -620.9077 | 3.5894 | 1.93 | 1929.99 | 0 | 0 | 1.93 | 1929.99 | 7.4426 | 7442.6 | 0 | 0 | 7.4426 | 7442.6 | 2024-06-29 15:08:50 | -2.2287 | -5563.6892 | -5563.6892 | 5780.91 | Close | 64.5813 |  | 0 | 32.9 | 0 | 0
6179 | 3 | 10 |  | CC DChg | 03:07:00 | 51:22:01 | -620.9077 | 3.5885 | 1.9352 | 1935.16 | 0 | 0 | 1.9352 | 1935.16 | 7.4612 | 7461.17 | 0 | 0 | 7.4612 | 7461.17 | 2024-06-29 15:09:20 | -2.2281 | -5563.6312 | -5563.6312 | 5779.41 | Close | 64.7544 |  | 0 | 32.9 | 0 | 0
6180 | 3 | 10 |  | CC DChg | 03:07:30 | 51:22:31 | -620.9077 | 3.5872 | 1.9403 | 1940.34 | 0 | 0 | 1.9403 | 1940.34 | 7.4797 | 7479.73 | 0 | 0 | 7.4797 | 7479.73 | 2024-06-29 15:09:50 | -2.2273 | -4169.4045 | -4169.4045 | 5777.41 | Close | 64.9276 |  | 0 | 32.9 | 0 | 0
6181 | 3 | 10 |  | CC DChg | 03:08:00 | 51:23:01 | -620.9077 | 3.586 | 1.9455 | 1945.51 | 0 | 0 | 1.9455 | 1945.51 | 7.4983 | 7498.29 | 0 | 0 | 7.4983 | 7498.29 | 2024-06-29 15:10:20 | -2.2266 | -4176.1348 | -4176.1348 | 5775.42 | Close | 65.1007 |  | 0 | 32.9 | 0 | 0
6182 | 3 | 10 |  | CC DChg | 03:08:30 | 51:23:31 | -620.9077 | 3.5851 | 1.9507 | 1950.69 | 0 | 0 | 1.9507 | 1950.69 | 7.5168 | 7516.85 | 0 | 0 | 7.5168 | 7516.85 | 2024-06-29 15:10:50 | -2.226 | -5563.7805 | -5563.7805 | 5773.92 | Close | 65.2739 |  | 0 | 32.9 | 0 | 0
6183 | 3 | 10 |  | CC DChg | 03:09:00 | 51:24:01 | -620.9077 | 3.5838 | 1.9559 | 1955.86 | 0 | 0 | 1.9559 | 1955.86 | 7.5354 | 7535.39 | 0 | 0 | 7.5354 | 7535.39 | 2024-06-29 15:11:20 | -2.2252 | -4169.4045 | -4169.4045 | 5771.92 | Close | 65.447 |  | 0 | 32.9 | 0 | 0
6184 | 3 | 10 |  | CC DChg | 03:09:30 | 51:24:31 | -620.9077 | 3.5829 | 1.961 | 1961.03 | 0 | 0 | 1.961 | 1961.03 | 7.5539 | 7553.93 | 0 | 0 | 7.5539 | 7553.93 | 2024-06-29 15:11:50 | -2.2246 | -5563.6892 | -5563.6892 | 5770.42 | Close | 65.6201 |  | 0 | 32.9 | 0 | 0
6185 | 3 | 10 |  | CC DChg | 03:10:00 | 51:25:01 | -620.9077 | 3.582 | 1.9662 | 1966.21 | 0 | 0 | 1.9662 | 1966.21 | 7.5725 | 7572.47 | 0 | 0 | 7.5725 | 7572.47 | 2024-06-29 15:12:20 | -2.2241 | -5563.4818 | -5563.4818 | 5768.92 | Close | 65.7933 |  | 0 | 32.9 | 0 | 0
6186 | 3 | 10 |  | CC DChg | 03:10:30 | 51:25:31 | -620.9077 | 3.5807 | 1.9714 | 1971.38 | 0 | 0 | 1.9714 | 1971.38 | 7.591 | 7591 | 0 | 0 | 7.591 | 7591 | 2024-06-29 15:12:50 | -2.2233 | -4172.7669 | -4172.7669 | 5766.93 | Close | 65.9664 |  | 0 | 33 | 0 | 0
6187 | 3 | 10 |  | CC DChg | 03:11:00 | 51:26:01 | -620.9077 | 3.5798 | 1.9766 | 1976.56 | 0 | 0 | 1.9766 | 1976.56 | 7.6095 | 7609.52 | 0 | 0 | 7.6095 | 7609.52 | 2024-06-29 15:13:20 | -2.2227 | -5563.6892 | -5563.6892 | 5765.43 | Close | 66.1395 |  | 0 | 32.9 | 0 | 0
6188 | 3 | 10 |  | CC DChg | 03:11:30 | 51:26:31 | -620.9077 | 3.5786 | 1.9817 | 1981.73 | 0 | 0 | 1.9817 | 1981.73 | 7.628 | 7628.05 | 0 | 0 | 7.628 | 7628.05 | 2024-06-29 15:13:50 | -2.222 | -4172.8354 | -4172.8354 | 5763.43 | Close | 66.3127 |  | 0 | 32.9 | 0 | 0
6189 | 3 | 10 |  | CC DChg | 03:12:00 | 51:27:01 | -620.9077 | 3.5773 | 1.9869 | 1986.9 | 0 | 0 | 1.9869 | 1986.9 | 7.6466 | 7646.56 | 0 | 0 | 7.6466 | 7646.56 | 2024-06-29 15:14:20 | -2.2212 | -4172.7669 | -4172.7669 | 5761.43 | Close | 66.4858 |  | 0 | 33 | 0 | 0
6190 | 3 | 10 |  | CC DChg | 03:12:30 | 51:27:31 | -620.9077 | 3.5764 | 1.9921 | 1992.08 | 0 | 0 | 1.9921 | 1992.08 | 7.6651 | 7665.06 | 0 | 0 | 7.6651 | 7665.06 | 2024-06-29 15:14:50 | -2.2206 | -5563.6892 | -5563.6892 | 5759.94 | Close | 66.659 |  | 0 | 33 | 0 | 0
6191 | 3 | 10 |  | CC DChg | 03:13:00 | 51:28:01 | -620.9077 | 3.5751 | 1.9973 | 1997.25 | 0 | 0 | 1.9973 | 1997.25 | 7.6836 | 7683.57 | 0 | 0 | 7.6836 | 7683.57 | 2024-06-29 15:15:20 | -2.2198 | -4172.8354 | -4172.8354 | 5757.94 | Close | 66.8321 |  | 0 | 33 | 0 | 0
6192 | 3 | 10 |  | CC DChg | 03:13:30 | 51:28:31 | -620.9077 | 3.5742 | 2.0024 | 2002.43 | 0 | 0 | 2.0024 | 2002.43 | 7.7021 | 7702.06 | 0 | 0 | 7.7021 | 7702.06 | 2024-06-29 15:15:50 | -2.2193 | -5563.6892 | -5563.6892 | 5756.44 | Close | 67.0053 |  | 0 | 33 | 0 | 0
6193 | 3 | 10 |  | CC DChg | 03:14:00 | 51:29:01 | -620.9077 | 3.573 | 2.0076 | 2007.6 | 0 | 0 | 2.0076 | 2007.6 | 7.7206 | 7720.55 | 0 | 0 | 7.7206 | 7720.55 | 2024-06-29 15:16:20 | -2.2185 | -4172.7669 | -4172.7669 | 5754.44 | Close | 67.1784 |  | 0 | 33 | 0 | 0
6194 | 3 | 10 |  | CC DChg | 03:14:30 | 51:29:31 | -620.9077 | 3.572 | 2.0128 | 2012.78 | 0 | 0 | 2.0128 | 2012.78 | 7.739 | 7739.04 | 0 | 0 | 7.739 | 7739.04 | 2024-06-29 15:16:50 | -2.2179 | -5563.6312 | -5563.6312 | 5752.95 | Close | 67.3515 |  | 0 | 33 | 0 | 0
6195 | 3 | 10 |  | CC DChg | 03:15:00 | 51:30:01 | -620.9077 | 3.5705 | 2.018 | 2017.95 | 0 | 0 | 2.018 | 2017.95 | 7.7575 | 7757.52 | 0 | 0 | 7.7575 | 7757.52 | 2024-06-29 15:17:20 | -2.2169 | -3336.0612 | -3336.0612 | 5750.45 | Close | 67.5247 |  | 0 | 33 | 0 | 0
6196 | 3 | 10 |  | CC DChg | 03:15:30 | 51:30:31 | -620.9077 | 3.5693 | 2.0231 | 2023.12 | 0 | 0 | 2.0231 | 2023.12 | 7.776 | 7775.98 | 0 | 0 | 7.776 | 7775.98 | 2024-06-29 15:17:50 | -2.2162 | -4176.1348 | -4176.1348 | 5748.45 | Close | 67.6978 |  | 0 | 33 | 0 | 0
6197 | 3 | 10 |  | CC DChg | 03:16:00 | 51:31:01 | -620.9077 | 3.5683 | 2.0283 | 2028.3 | 0 | 0 | 2.0283 | 2028.3 | 7.7945 | 7794.46 | 0 | 0 | 7.7945 | 7794.46 | 2024-06-29 15:18:20 | -2.2156 | -5563.7805 | -5563.7805 | 5746.96 | Close | 67.871 |  | 0 | 33 | 0 | 0
6198 | 3 | 10 |  | CC DChg | 03:16:30 | 51:31:31 | -620.9077 | 3.5671 | 2.0335 | 2033.47 | 0 | 0 | 2.0335 | 2033.47 | 7.8129 | 7812.91 | 0 | 0 | 7.8129 | 7812.91 | 2024-06-29 15:18:50 | -2.2148 | -4169.4045 | -4169.4045 | 5744.96 | Close | 68.0441 |  | 0 | 33 | 0 | 0
6199 | 3 | 10 |  | CC DChg | 03:17:00 | 51:32:01 | -620.9077 | 3.5658 | 2.0386 | 2038.65 | 0 | 0 | 2.0386 | 2038.65 | 7.8314 | 7831.36 | 0 | 0 | 7.8314 | 7831.36 | 2024-06-29 15:19:20 | -2.2141 | -4172.7669 | -4172.7669 | 5742.96 | Close | 68.2172 |  | 0 | 33 | 0 | 0
6200 | 3 | 10 |  | CC DChg | 03:17:30 | 51:32:31 | -620.9077 | 3.5646 | 2.0438 | 2043.82 | 0 | 0 | 2.0438 | 2043.82 | 7.8498 | 7849.82 | 0 | 0 | 7.8498 | 7849.82 | 2024-06-29 15:19:50 | -2.2133 | -4172.8354 | -4172.8354 | 5740.96 | Close | 68.3904 |  | 0 | 33 | 0 | 0
6201 | 3 | 10 |  | CC DChg | 03:18:00 | 51:33:01 | -620.9077 | 3.5637 | 2.049 | 2049 | 0 | 0 | 2.049 | 2049 | 7.8683 | 7868.26 | 0 | 0 | 7.8683 | 7868.26 | 2024-06-29 15:20:20 | -2.2127 | -5563.6892 | -5563.6892 | 5739.22 | Close | 68.5635 |  | 0.0002 | 33 | 0 | 0
6202 | 3 | 10 |  | CC DChg | 03:18:30 | 51:33:31 | -620.9077 | 3.5621 | 2.0542 | 2054.17 | 0 | 0 | 2.0542 | 2054.17 | 7.8867 | 7886.69 | 0 | 0 | 7.8867 | 7886.69 | 2024-06-29 15:20:50 | -2.2118 | -3338.2135 | -3338.2135 | 5736.97 | Close | 68.7367 |  | 0 | 33 | 0 | 0
6203 | 3 | 10 |  | CC DChg | 03:19:00 | 51:34:01 | -620.9077 | 3.5609 | 2.0593 | 2059.34 | 0 | 0 | 2.0593 | 2059.34 | 7.9051 | 7905.12 | 0 | 0 | 7.9051 | 7905.12 | 2024-06-29 15:21:20 | -2.211 | -4172.4994 | -4172.4994 | 5734.97 | Close | 68.9098 |  | 0 | 33 | 0 | 0
6204 | 3 | 10 |  | CC DChg | 03:19:30 | 51:34:31 | -620.9077 | 3.5596 | 2.0645 | 2064.52 | 0 | 0 | 2.0645 | 2064.52 | 7.9235 | 7923.54 | 0 | 0 | 7.9235 | 7923.54 | 2024-06-29 15:21:50 | -2.2102 | -4172.7669 | -4172.7669 | 5732.97 | Close | 69.0829 |  | 0 | 33 | 0 | 0
6205 | 3 | 10 |  | CC DChg | 03:20:00 | 51:35:01 | -620.9077 | 3.5584 | 2.0697 | 2069.69 | 0 | 0 | 2.0697 | 2069.69 | 7.942 | 7941.95 | 0 | 0 | 7.942 | 7941.95 | 2024-06-29 15:22:20 | -2.2094 | -4172.7669 | -4172.7669 | 5730.98 | Close | 69.2561 |  | 0 | 33 | 0 | 0
6206 | 3 | 10 |  | CC DChg | 03:20:30 | 51:35:31 | -620.9077 | 3.5572 | 2.0749 | 2074.87 | 0 | 0 | 2.0749 | 2074.87 | 7.9604 | 7960.37 | 0 | 0 | 7.9604 | 7960.37 | 2024-06-29 15:22:50 | -2.2087 | -4172.8354 | -4172.8354 | 5728.98 | Close | 69.4292 |  | 0 | 33 | 0 | 0
6207 | 3 | 10 |  | CC DChg | 03:21:00 | 51:36:01 | -620.9077 | 3.5559 | 2.08 | 2080.04 | 0 | 0 | 2.08 | 2080.04 | 7.9788 | 7978.77 | 0 | 0 | 7.9788 | 7978.77 | 2024-06-29 15:23:20 | -2.2079 | -4169.4045 | -4169.4045 | 5726.98 | Close | 69.6024 |  | 0 | 33 | 0 | 0
6208 | 3 | 10 |  | CC DChg | 03:21:30 | 51:36:31 | -620.9077 | 3.5544 | 2.0852 | 2085.21 | 0 | 0 | 2.0852 | 2085.21 | 7.9972 | 7997.16 | 0 | 0 | 7.9972 | 7997.16 | 2024-06-29 15:23:50 | -2.2069 | -3340.3686 | -3340.3686 | 5724.49 | Close | 69.7755 |  | 0 | 33 | 0 | 0
6209 | 3 | 10 |  | CC DChg | 03:22:00 | 51:37:01 | -620.9077 | 3.5531 | 2.0904 | 2090.39 | 0 | 0 | 2.0904 | 2090.39 | 8.0156 | 8015.56 | 0 | 0 | 8.0156 | 8015.56 | 2024-06-29 15:24:20 | -2.2062 | -4169.4729 | -4169.4729 | 5722.24 | Close | 69.9486 |  | 0.0002 | 33 | 0 | 0
6210 | 3 | 10 |  | CC DChg | 03:22:30 | 51:37:31 | -620.9077 | 3.5519 | 2.0956 | 2095.56 | 0 | 0 | 2.0956 | 2095.56 | 8.0339 | 8033.93 | 0 | 0 | 8.0339 | 8033.93 | 2024-06-29 15:24:50 | -2.2054 | -4172.7669 | -4172.7669 | 5720.49 | Close | 70.1218 |  | 0 | 33 | 0 | 0
6211 | 3 | 10 |  | CC DChg | 03:23:00 | 51:38:01 | -620.9077 | 3.5507 | 2.1007 | 2100.74 | 0 | 0 | 2.1007 | 2100.74 | 8.0523 | 8052.31 | 0 | 0 | 8.0523 | 8052.31 | 2024-06-29 15:25:20 | -2.2046 | -4172.7669 | -4172.7669 | 5718.49 | Close | 70.2949 |  | 0 | 33 | 0 | 0
6212 | 3 | 10 |  | CC DChg | 03:23:30 | 51:38:31 | -620.9077 | 3.5494 | 2.1059 | 2105.91 | 0 | 0 | 2.1059 | 2105.91 | 8.0707 | 8070.68 | 0 | 0 | 8.0707 | 8070.68 | 2024-06-29 15:25:50 | -2.2039 | -4172.7234 | -4172.7234 | 5716.5 | Close | 70.4681 |  | 0 | 33 | 0 | 0
6213 | 3 | 10 |  | CC DChg | 03:24:00 | 51:39:01 | -620.9077 | 3.5482 | 2.1111 | 2111.09 | 0 | 0 | 2.1111 | 2111.09 | 8.089 | 8089.04 | 0 | 0 | 8.089 | 8089.04 | 2024-06-29 15:26:20 | -2.2031 | -4172.7669 | -4172.7669 | 5714.5 | Close | 70.6412 |  | 0 | 33 | 0 | 0
6214 | 3 | 10 |  | CC DChg | 03:24:30 | 51:39:31 | -620.9077 | 3.5463 | 2.1163 | 2116.26 | 0 | 0 | 2.1163 | 2116.26 | 8.1074 | 8107.39 | 0 | 0 | 8.1074 | 8107.39 | 2024-06-29 15:26:50 | -2.2019 | -2781.8446 | -2781.8446 | 5711.5 | Close | 70.8143 |  | 0 | 33 | 0 | 0
6215 | 3 | 10 |  | CC DChg | 03:25:00 | 51:40:01 | -620.9077 | 3.5451 | 2.1214 | 2121.43 | 0 | 0 | 2.1214 | 2121.43 | 8.1257 | 8125.74 | 0 | 0 | 8.1257 | 8125.74 | 2024-06-29 15:27:20 | -2.2012 | -4172.8354 | -4172.8354 | 5709.51 | Close | 70.9875 |  | 0 | 33 | 0 | 0
6216 | 3 | 10 |  | CC DChg | 03:25:30 | 51:40:31 | -620.9077 | 3.5438 | 2.1266 | 2126.61 | 0 | 0 | 2.1266 | 2126.61 | 8.1441 | 8144.08 | 0 | 0 | 8.1441 | 8144.08 | 2024-06-29 15:27:50 | -2.2004 | -4172.7669 | -4172.7669 | 5707.51 | Close | 71.1606 |  | 0 | 33 | 0 | 0
6217 | 3 | 10 |  | CC DChg | 03:26:00 | 51:41:01 | -620.9077 | 3.5423 | 2.1318 | 2131.78 | 0 | 0 | 2.1318 | 2131.78 | 8.1624 | 8162.41 | 0 | 0 | 8.1624 | 8162.41 | 2024-06-29 15:28:20 | -2.1994 | -3338.2135 | -3338.2135 | 5705.01 | Close | 71.3338 |  | 0 | 33 | 0 | 0
6218 | 3 | 10 |  | CC DChg | 03:26:30 | 51:41:31 | -620.9077 | 3.541 | 2.137 | 2136.96 | 0 | 0 | 2.137 | 2136.96 | 8.1807 | 8180.74 | 0 | 0 | 8.1807 | 8180.74 | 2024-06-29 15:28:50 | -2.1987 | -4169.4729 | -4169.4729 | 5703.02 | Close | 71.5069 |  | 0 | 33 | 0 | 0
6219 | 3 | 10 |  | CC DChg | 03:27:00 | 51:42:01 | -620.9077 | 3.5398 | 2.1421 | 2142.13 | 0 | 0 | 2.1421 | 2142.13 | 8.1991 | 8199.06 | 0 | 0 | 8.1991 | 8199.06 | 2024-06-29 15:29:20 | -2.1979 | -4176.1348 | -4176.1348 | 5701.02 | Close | 71.68 |  | 0 | 33 | 0 | 0
6220 | 3 | 10 |  | CC DChg | 03:27:30 | 51:42:31 | -620.9077 | 3.5379 | 2.1473 | 2147.31 | 0 | 0 | 2.1473 | 2147.31 | 8.2174 | 8217.36 | 0 | 0 | 8.2174 | 8217.36 | 2024-06-29 15:29:50 | -2.1967 | -2780.3498 | -2780.3498 | 5698.02 | Close | 71.8532 |  | 0 | 33 | 0 | 0
6221 | 3 | 10 |  | CC DChg | 03:28:00 | 51:43:01 | -620.9077 | 3.5364 | 2.1525 | 2152.48 | 0 | 0 | 2.1525 | 2152.48 | 8.2357 | 8235.67 | 0 | 0 | 8.2357 | 8235.67 | 2024-06-29 15:30:20 | -2.1958 | -3338.0891 | -3338.0891 | 5695.53 | Close | 72.0263 |  | 0 | 33 | 0 | 0
6222 | 3 | 10 |  | CC DChg | 03:28:30 | 51:43:31 | -620.9077 | 3.5352 | 2.1577 | 2157.65 | 0 | 0 | 2.1577 | 2157.65 | 8.254 | 8253.96 | 0 | 0 | 8.254 | 8253.96 | 2024-06-29 15:30:50 | -2.195 | -4172.7669 | -4172.7669 | 5693.53 | Close | 72.1995 |  | 0 | 33 | 0 | 0
6223 | 3 | 10 |  | CC DChg | 03:29:00 | 51:44:01 | -620.9077 | 3.5336 | 2.1628 | 2162.83 | 0 | 0 | 2.1628 | 2162.83 | 8.2722 | 8272.25 | 0 | 0 | 8.2722 | 8272.25 | 2024-06-29 15:31:20 | -2.194 | -3338.2135 | -3338.2135 | 5691.03 | Close | 72.3726 |  | 0 | 33.1 | 0 | 0
6224 | 3 | 10 |  | CC DChg | 03:29:30 | 51:44:31 | -620.9077 | 3.5321 | 2.168 | 2168 | 0 | 0 | 2.168 | 2168 | 8.2905 | 8290.53 | 0 | 0 | 8.2905 | 8290.53 | 2024-06-29 15:31:50 | -2.1931 | -3338.2683 | -3338.2683 | 5688.54 | Close | 72.5457 |  | 0 | 33 | 0 | 0
6225 | 3 | 10 |  | CC DChg | 03:30:00 | 51:45:01 | -620.9077 | 3.5305 | 2.1732 | 2173.18 | 0 | 0 | 2.1732 | 2173.18 | 8.3088 | 8308.8 | 0 | 0 | 8.3088 | 8308.8 | 2024-06-29 15:32:20 | -2.1921 | -3338.2135 | -3338.2135 | 5686.04 | Close | 72.7189 |  | 0 | 33.1 | 0 | 0
6226 | 3 | 10 |  | CC DChg | 03:30:30 | 51:45:31 | -620.9077 | 3.529 | 2.1784 | 2178.35 | 0 | 0 | 2.1784 | 2178.35 | 8.3271 | 8327.06 | 0 | 0 | 8.3271 | 8327.06 | 2024-06-29 15:32:50 | -2.1912 | -3338.2135 | -3338.2135 | 5683.54 | Close | 72.892 |  | 0 | 33 | 0 | 0
6227 | 3 | 10 |  | CC DChg | 03:31:00 | 51:46:01 | -620.9077 | 3.5274 | 2.1835 | 2183.53 | 0 | 0 | 2.1835 | 2183.53 | 8.3453 | 8345.32 | 0 | 0 | 8.3453 | 8345.32 | 2024-06-29 15:33:20 | -2.1902 | -3338.2683 | -3338.2683 | 5681.05 | Close | 73.0652 |  | 0 | 33 | 0 | 0
6228 | 3 | 10 |  | CC DChg | 03:31:30 | 51:46:31 | -620.9077 | 3.5259 | 2.1887 | 2188.7 | 0 | 0 | 2.1887 | 2188.7 | 8.3636 | 8363.57 | 0 | 0 | 8.3636 | 8363.57 | 2024-06-29 15:33:50 | -2.1892 | -3336.0612 | -3336.0612 | 5678.55 | Close | 73.2383 |  | 0 | 33 | 0 | 0
6229 | 3 | 10 |  | CC DChg | 03:32:00 | 51:47:01 | -620.9077 | 3.5243 | 2.1939 | 2193.87 | 0 | 0 | 2.1939 | 2193.87 | 8.3818 | 8381.8 | 0 | 0 | 8.3818 | 8381.8 | 2024-06-29 15:34:20 | -2.1883 | -3338.2135 | -3338.2135 | 5676.05 | Close | 73.4114 |  | 0 | 33 | 0 | 0
6230 | 3 | 10 |  | CC DChg | 03:32:30 | 51:47:31 | -620.9077 | 3.5221 | 2.199 | 2199.05 | 0 | 0 | 2.199 | 2199.05 | 8.4 | 8400.04 | 0 | 0 | 8.4 | 8400.04 | 2024-06-29 15:34:50 | -2.1869 | -2385.4486 | -2385.4486 | 5672.56 | Close | 73.5846 |  | 0 | 33 | 0 | 0
6231 | 3 | 10 |  | CC DChg | 03:33:00 | 51:48:01 | -620.9077 | 3.5206 | 2.2042 | 2204.22 | 0 | 0 | 2.2042 | 2204.22 | 8.4183 | 8418.26 | 0 | 0 | 8.4183 | 8418.26 | 2024-06-29 15:35:20 | -2.186 | -3336.0612 | -3336.0612 | 5670.06 | Close | 73.7577 |  | 0 | 33 | 0 | 0
6232 | 3 | 10 |  | CC DChg | 03:33:30 | 51:48:31 | -620.9077 | 3.519 | 2.2094 | 2209.4 | 0 | 0 | 2.2094 | 2209.4 | 8.4365 | 8436.47 | 0 | 0 | 8.4365 | 8436.47 | 2024-06-29 15:35:50 | -2.185 | -3338.2135 | -3338.2135 | 5667.57 | Close | 73.9309 |  | 0 | 33 | 0 | 0
6233 | 3 | 10 |  | CC DChg | 03:34:00 | 51:49:01 | -620.9077 | 3.5172 | 2.2146 | 2214.57 | 0 | 0 | 2.2146 | 2214.57 | 8.4547 | 8454.68 | 0 | 0 | 8.4547 | 8454.68 | 2024-06-29 15:36:20 | -2.1838 | -2781.8156 | -2781.8156 | 5664.57 | Close | 74.104 |  | 0 | 33 | 0 | 0
6234 | 3 | 10 |  | CC DChg | 03:34:30 | 51:49:31 | -620.9077 | 3.5153 | 2.2197 | 2219.74 | 0 | 0 | 2.2197 | 2219.74 | 8.4729 | 8472.87 | 0 | 0 | 8.4729 | 8472.87 | 2024-06-29 15:36:50 | -2.1827 | -2781.8446 | -2781.8446 | 5661.57 | Close | 74.2771 |  | 0 | 33 | 0 | 0
6235 | 3 | 10 |  | CC DChg | 03:35:00 | 51:50:01 | -620.9077 | 3.5135 | 2.2249 | 2224.92 | 0 | 0 | 2.2249 | 2224.92 | 8.491 | 8491.05 | 0 | 0 | 8.491 | 8491.05 | 2024-06-29 15:37:20 | -2.1815 | -2781.8446 | -2781.8446 | 5658.58 | Close | 74.4503 |  | 0 | 33.1 | 0 | 0
6236 | 3 | 10 |  | CC DChg | 03:35:30 | 51:50:31 | -620.9077 | 3.5116 | 2.2301 | 2230.09 | 0 | 0 | 2.2301 | 2230.09 | 8.5092 | 8509.23 | 0 | 0 | 8.5092 | 8509.23 | 2024-06-29 15:37:50 | -2.1804 | -2781.8902 | -2781.8902 | 5655.58 | Close | 74.6234 |  | 0 | 33.1 | 0 | 0
6237 | 3 | 10 |  | CC DChg | 03:36:00 | 51:51:01 | -620.9077 | 3.51 | 2.2353 | 2235.27 | 0 | 0 | 2.2353 | 2235.27 | 8.5274 | 8527.39 | 0 | 0 | 8.5274 | 8527.39 | 2024-06-29 15:38:20 | -2.1794 | -3338.2135 | -3338.2135 | 5653.09 | Close | 74.7966 |  | 0 | 33 | 0 | 0
6238 | 3 | 10 |  | CC DChg | 03:36:30 | 51:51:31 | -620.9077 | 3.5082 | 2.2404 | 2240.44 | 0 | 0 | 2.2404 | 2240.44 | 8.5455 | 8545.55 | 0 | 0 | 8.5455 | 8545.55 | 2024-06-29 15:38:50 | -2.1783 | -2780.3498 | -2780.3498 | 5650.09 | Close | 74.9697 |  | 0 | 33 | 0 | 0
6239 | 3 | 10 |  | CC DChg | 03:37:00 | 51:52:01 | -620.9077 | 3.506 | 2.2456 | 2245.62 | 0 | 0 | 2.2456 | 2245.62 | 8.5637 | 8563.7 | 0 | 0 | 8.5637 | 8563.7 | 2024-06-29 15:39:20 | -2.1769 | -2384.4774 | -2384.4774 | 5646.59 | Close | 75.1428 |  | 0 | 33 | 0 | 0
6240 | 3 | 10 |  | CC DChg | 03:37:30 | 51:52:31 | -620.9077 | 3.5038 | 2.2508 | 2250.79 | 0 | 0 | 2.2508 | 2250.79 | 8.5818 | 8581.83 | 0 | 0 | 8.5818 | 8581.83 | 2024-06-29 15:39:50 | -2.1756 | -2384.4382 | -2384.4382 | 5643.1 | Close | 75.316 |  | 0 | 33 | 0 | 0
6241 | 3 | 10 |  | CC DChg | 03:38:00 | 51:53:01 | -620.9077 | 3.5023 | 2.256 | 2255.96 | 0 | 0 | 2.256 | 2255.96 | 8.6 | 8599.95 | 0 | 0 | 8.6 | 8599.95 | 2024-06-29 15:40:20 | -2.1746 | -3338.2135 | -3338.2135 | 5640.6 | Close | 75.4891 |  | 0 | 33 | 0 | 0
6242 | 3 | 10 |  | CC DChg | 03:38:30 | 51:53:31 | -620.9077 | 3.5001 | 2.2611 | 2261.14 | 0 | 0 | 2.2611 | 2261.14 | 8.6181 | 8618.08 | 0 | 0 | 8.6181 | 8618.08 | 2024-06-29 15:40:50 | -2.1733 | -2384.4134 | -2384.4134 | 5637.11 | Close | 75.6623 |  | 0 | 33 | 0 | 0
6243 | 3 | 10 |  | CC DChg | 03:39:00 | 51:54:01 | -620.9077 | 3.498 | 2.2663 | 2266.31 | 0 | 0 | 2.2663 | 2266.31 | 8.6362 | 8636.17 | 0 | 0 | 8.6362 | 8636.17 | 2024-06-29 15:41:20 | -2.1719 | -2384.4382 | -2384.4382 | 5633.61 | Close | 75.8354 |  | 0 | 33 | 0 | 0
6244 | 3 | 10 |  | CC DChg | 03:39:30 | 51:54:31 | -620.9077 | 3.4961 | 2.2715 | 2271.49 | 0 | 0 | 2.2715 | 2271.49 | 8.6543 | 8654.26 | 0 | 0 | 8.6543 | 8654.26 | 2024-06-29 15:41:50 | -2.1708 | -2781.8446 | -2781.8446 | 5630.62 | Close | 76.0085 |  | 0 | 33 | 0 | 0
6245 | 3 | 10 |  | CC DChg | 03:40:00 | 51:55:01 | -620.9077 | 3.4942 | 2.2767 | 2276.66 | 0 | 0 | 2.2767 | 2276.66 | 8.6724 | 8672.36 | 0 | 0 | 8.6724 | 8672.36 | 2024-06-29 15:42:20 | -2.1696 | -2781.8156 | -2781.8156 | 5627.62 | Close | 76.1817 |  | 0 | 33 | 0 | 0
6246 | 3 | 10 |  | CC DChg | 03:40:30 | 51:55:31 | -620.9077 | 3.4921 | 2.2818 | 2281.84 | 0 | 0 | 2.2818 | 2281.84 | 8.6904 | 8690.43 | 0 | 0 | 8.6904 | 8690.43 | 2024-06-29 15:42:50 | -2.1682 | -2384.4382 | -2384.4382 | 5624.13 | Close | 76.3548 |  | 0 | 33 | 0 | 0
6247 | 3 | 10 |  | CC DChg | 03:41:00 | 51:56:01 | -620.9077 | 3.4899 | 2.287 | 2287.01 | 0 | 0 | 2.287 | 2287.01 | 8.7085 | 8708.49 | 0 | 0 | 8.7085 | 8708.49 | 2024-06-29 15:43:20 | -2.1669 | -2383.3399 | -2383.3399 | 5620.63 | Close | 76.528 |  | 0 | 33 | 0 | 0
6248 | 3 | 10 |  | CC DChg | 03:41:30 | 51:56:31 | -620.9077 | 3.4877 | 2.2922 | 2292.18 | 0 | 0 | 2.2922 | 2292.18 | 8.7265 | 8726.55 | 0 | 0 | 8.7265 | 8726.55 | 2024-06-29 15:43:50 | -2.1656 | -2384.4774 | -2384.4774 | 5617.14 | Close | 76.7011 |  | 0 | 33 | 0 | 0
6249 | 3 | 10 |  | CC DChg | 03:42:00 | 51:57:01 | -620.9077 | 3.4859 | 2.2974 | 2297.36 | 0 | 0 | 2.2974 | 2297.36 | 8.7446 | 8744.58 | 0 | 0 | 8.7446 | 8744.58 | 2024-06-29 15:44:20 | -2.1644 | -2781.8446 | -2781.8446 | 5614.14 | Close | 76.8742 |  | 0 | 33 | 0 | 0
6250 | 3 | 10 |  | CC DChg | 03:42:30 | 51:57:31 | -620.9077 | 3.4834 | 2.3025 | 2302.53 | 0 | 0 | 2.3025 | 2302.53 | 8.7626 | 8762.61 | 0 | 0 | 8.7626 | 8762.61 | 2024-06-29 15:44:50 | -2.1629 | -2086.3835 | -2086.3835 | 5610.15 | Close | 77.0474 |  | 0 | 33 | 0 | 0
6251 | 3 | 10 |  | CC DChg | 03:43:00 | 51:58:01 | -620.9077 | 3.4812 | 2.3077 | 2307.71 | 0 | 0 | 2.3077 | 2307.71 | 8.7806 | 8780.64 | 0 | 0 | 8.7806 | 8780.64 | 2024-06-29 15:45:20 | -2.1615 | -2384.4134 | -2384.4134 | 5606.65 | Close | 77.2205 |  | 0 | 33 | 0 | 0
6252 | 3 | 10 |  | CC DChg | 03:43:30 | 51:58:31 | -620.9077 | 3.479 | 2.3129 | 2312.88 | 0 | 0 | 2.3129 | 2312.88 | 8.7986 | 8798.64 | 0 | 0 | 8.7986 | 8798.64 | 2024-06-29 15:45:50 | -2.1602 | -2384.4382 | -2384.4382 | 5603.16 | Close | 77.3937 |  | 0 | 33 | 0 | 0
6253 | 3 | 10 |  | CC DChg | 03:44:00 | 51:59:01 | -620.9077 | 3.4772 | 2.3181 | 2318.06 | 0 | 0 | 2.3181 | 2318.06 | 8.8166 | 8816.63 | 0 | 0 | 8.8166 | 8816.63 | 2024-06-29 15:46:20 | -2.159 | -2781.8446 | -2781.8446 | 5600.16 | Close | 77.5668 |  | 0 | 33 | 0 | 0
6254 | 3 | 10 |  | CC DChg | 03:44:30 | 51:59:31 | -620.9077 | 3.4747 | 2.3232 | 2323.23 | 0 | 0 | 2.3232 | 2323.23 | 8.8346 | 8834.63 | 0 | 0 | 8.8346 | 8834.63 | 2024-06-29 15:46:50 | -2.1575 | -2085.5767 | -2085.5767 | 5596.17 | Close | 77.7399 |  | 0 | 33 | 0 | 0
6255 | 3 | 10 |  | CC DChg | 03:45:00 | 52:00:01 | -620.9077 | 3.4725 | 2.3284 | 2328.4 | 0 | 0 | 2.3284 | 2328.4 | 8.8526 | 8852.6 | 0 | 0 | 8.8526 | 8852.6 | 2024-06-29 15:47:20 | -2.1561 | -2384.4382 | -2384.4382 | 5592.67 | Close | 77.9131 |  | 0 | 33 | 0 | 0
6256 | 3 | 10 |  | CC DChg | 03:45:30 | 52:00:31 | -620.9077 | 3.4707 | 2.3336 | 2333.58 | 0 | 0 | 2.3336 | 2333.58 | 8.8706 | 8870.55 | 0 | 0 | 8.8706 | 8870.55 | 2024-06-29 15:47:50 | -2.155 | -2781.8446 | -2781.8446 | 5589.67 | Close | 78.0862 |  | 0 | 33 | 0 | 0
6257 | 3 | 10 |  | CC DChg | 03:46:00 | 52:01:01 | -620.9077 | 3.4685 | 2.3388 | 2338.75 | 0 | 0 | 2.3388 | 2338.75 | 8.8885 | 8888.52 | 0 | 0 | 8.8885 | 8888.52 | 2024-06-29 15:48:20 | -2.1536 | -2384.3493 | -2384.3493 | 5586.18 | Close | 78.2594 |  | 0 | 33 | 0 | 0
6258 | 3 | 10 |  | CC DChg | 03:46:30 | 52:01:31 | -620.9077 | 3.4666 | 2.3439 | 2343.93 | 0 | 0 | 2.3439 | 2343.93 | 8.9065 | 8906.45 | 0 | 0 | 8.9065 | 8906.45 | 2024-06-29 15:48:50 | -2.1525 | -2781.8446 | -2781.8446 | 5583.18 | Close | 78.4325 |  | 0 | 33 | 0 | 0
6259 | 3 | 10 |  | CC DChg | 03:47:00 | 52:02:01 | -620.9077 | 3.4648 | 2.3491 | 2349.1 | 0 | 0 | 2.3491 | 2349.1 | 8.9244 | 8924.38 | 0 | 0 | 8.9244 | 8924.38 | 2024-06-29 15:49:20 | -2.1513 | -2781.8446 | -2781.8446 | 5580.19 | Close | 78.6056 |  | 0 | 33 | 0 | 0
6260 | 3 | 10 |  | CC DChg | 03:47:30 | 52:02:31 | -620.9077 | 3.4632 | 2.3543 | 2354.28 | 0 | 0 | 2.3543 | 2354.28 | 8.9423 | 8942.31 | 0 | 0 | 8.9423 | 8942.31 | 2024-06-29 15:49:50 | -2.1503 | -3338.2683 | -3338.2683 | 5577.69 | Close | 78.7788 |  | 0 | 33 | 0 | 0
6261 | 3 | 10 |  | CC DChg | 03:48:00 | 52:03:01 | -620.9077 | 3.462 | 2.3594 | 2359.45 | 0 | 0 | 2.3594 | 2359.45 | 8.9602 | 8960.23 | 0 | 0 | 8.9602 | 8960.23 | 2024-06-29 15:50:20 | -2.1496 | -4169.4045 | -4169.4045 | 5575.69 | Close | 78.9519 |  | 0 | 33 | 0 | 0
6262 | 3 | 10 |  | CC DChg | 03:48:30 | 52:03:31 | -620.9077 | 3.4608 | 2.3646 | 2364.62 | 0 | 0 | 2.3646 | 2364.62 | 8.9781 | 8978.13 | 0 | 0 | 8.9781 | 8978.13 | 2024-06-29 15:50:50 | -2.1488 | -4176.1348 | -4176.1348 | 5573.7 | Close | 79.1251 |  | 0 | 33 | 0 | 0
6263 | 3 | 10 |  | CC DChg | 03:49:00 | 52:04:01 | -620.9077 | 3.4592 | 2.3698 | 2369.8 | 0 | 0 | 2.3698 | 2369.8 | 8.996 | 8996.04 | 0 | 0 | 8.996 | 8996.04 | 2024-06-29 15:51:20 | -2.1478 | -3335.9369 | -3335.9369 | 5571.2 | Close | 79.2982 |  | 0 | 33 | 0 | 0
6264 | 3 | 10 |  | CC DChg | 03:49:30 | 52:04:31 | -620.9077 | 3.458 | 2.375 | 2374.97 | 0 | 0 | 2.375 | 2374.97 | 9.0139 | 9013.93 | 0 | 0 | 9.0139 | 9013.93 | 2024-06-29 15:51:50 | -2.1471 | -4172.7669 | -4172.7669 | 5569.2 | Close | 79.4713 |  | 0 | 33 | 0 | 0
6265 | 3 | 10 |  | CC DChg | 03:50:00 | 52:05:01 | -620.9077 | 3.4567 | 2.3801 | 2380.15 | 0 | 0 | 2.3801 | 2380.15 | 9.0318 | 9031.82 | 0 | 0 | 9.0318 | 9031.82 | 2024-06-29 15:52:20 | -2.1463 | -4172.7669 | -4172.7669 | 5567.21 | Close | 79.6445 |  | 0 | 33 | 0 | 0
6266 | 3 | 10 |  | CC DChg | 03:50:30 | 52:05:31 | -620.9077 | 3.4555 | 2.3853 | 2385.32 | 0 | 0 | 2.3853 | 2385.32 | 9.0497 | 9049.71 | 0 | 0 | 9.0497 | 9049.71 | 2024-06-29 15:52:50 | -2.1455 | -4172.8354 | -4172.8354 | 5565.21 | Close | 79.8176 |  | 0 | 33 | 0 | 0
6267 | 3 | 10 |  | CC DChg | 03:51:00 | 52:06:01 | -620.9077 | 3.4546 | 2.3905 | 2390.49 | 0 | 0 | 2.3905 | 2390.49 | 9.0676 | 9067.58 | 0 | 0 | 9.0676 | 9067.58 | 2024-06-29 15:53:20 | -2.145 | -5563.6892 | -5563.6892 | 5563.71 | Close | 79.9908 |  | 0 | 33 | 0 | 0
6268 | 3 | 10 |  | CC DChg | 03:51:30 | 52:06:31 | -620.9077 | 3.4533 | 2.3957 | 2395.67 | 0 | 0 | 2.3957 | 2395.67 | 9.0855 | 9085.45 | 0 | 0 | 9.0855 | 9085.45 | 2024-06-29 15:53:50 | -2.1442 | -4172.7669 | -4172.7669 | 5561.71 | Close | 80.1639 |  | 0 | 33 | 0 | 0
6269 | 3 | 10 |  | CC DChg | 03:52:00 | 52:07:01 | -620.9077 | 3.4521 | 2.4008 | 2400.84 | 0 | 0 | 2.4008 | 2400.84 | 9.1033 | 9103.32 | 0 | 0 | 9.1033 | 9103.32 | 2024-06-29 15:54:20 | -2.1434 | -4172.8354 | -4172.8354 | 5559.72 | Close | 80.337 |  | 0 | 33 | 0 | 0
6270 | 3 | 10 |  | CC DChg | 03:52:30 | 52:07:31 | -620.9077 | 3.4508 | 2.406 | 2406.02 | 0 | 0 | 2.406 | 2406.02 | 9.1212 | 9121.18 | 0 | 0 | 9.1212 | 9121.18 | 2024-06-29 15:54:50 | -2.1426 | -4172.7669 | -4172.7669 | 5557.72 | Close | 80.5102 |  | 0 | 33 | 0 | 0
6271 | 3 | 10 |  | CC DChg | 03:53:00 | 52:08:01 | -620.9077 | 3.4496 | 2.4112 | 2411.19 | 0 | 0 | 2.4112 | 2411.19 | 9.139 | 9139.03 | 0 | 0 | 9.139 | 9139.03 | 2024-06-29 15:55:20 | -2.1419 | -4172.7669 | -4172.7669 | 5555.72 | Close | 80.6833 |  | 0 | 33 | 0 | 0
6272 | 3 | 10 |  | CC DChg | 03:53:30 | 52:08:31 | -620.9077 | 3.4484 | 2.4164 | 2416.37 | 0 | 0 | 2.4164 | 2416.37 | 9.1569 | 9156.88 | 0 | 0 | 9.1569 | 9156.88 | 2024-06-29 15:55:50 | -2.1411 | -4172.8354 | -4172.8354 | 5553.73 | Close | 80.8565 |  | 0 | 33 | 0 | 0
6273 | 3 | 10 |  | CC DChg | 03:54:00 | 52:09:01 | -620.9077 | 3.4471 | 2.4215 | 2421.54 | 0 | 0 | 2.4215 | 2421.54 | 9.1747 | 9174.71 | 0 | 0 | 9.1747 | 9174.71 | 2024-06-29 15:56:20 | -2.1403 | -4172.7669 | -4172.7669 | 5551.73 | Close | 81.0296 |  | 0 | 33 | 0 | 0
6274 | 3 | 10 |  | CC DChg | 03:54:30 | 52:09:31 | -620.9077 | 3.4462 | 2.4267 | 2426.71 | 0 | 0 | 2.4267 | 2426.71 | 9.1925 | 9192.54 | 0 | 0 | 9.1925 | 9192.54 | 2024-06-29 15:56:50 | -2.1398 | -5557.7132 | -5557.7132 | 5550.23 | Close | 81.2027 |  | 0 | 33 | 0 | 0
6275 | 3 | 10 |  | CC DChg | 03:55:00 | 52:10:01 | -620.9077 | 3.4449 | 2.4319 | 2431.89 | 0 | 0 | 2.4319 | 2431.89 | 9.2104 | 9210.38 | 0 | 0 | 9.2104 | 9210.38 | 2024-06-29 15:57:20 | -2.139 | -4176.2033 | -4176.2033 | 5548.23 | Close | 81.3759 |  | 0 | 33 | 0 | 0
6276 | 3 | 10 |  | CC DChg | 03:55:30 | 52:10:31 | -620.9077 | 3.4434 | 2.4371 | 2437.06 | 0 | 0 | 2.4371 | 2437.06 | 9.2282 | 9228.2 | 0 | 0 | 9.2282 | 9228.2 | 2024-06-29 15:57:50 | -2.138 | -3336.0612 | -3336.0612 | 5545.74 | Close | 81.549 |  | 0 | 33 | 0 | 0
6277 | 3 | 10 |  | CC DChg | 03:56:00 | 52:11:01 | -620.9077 | 3.4422 | 2.4422 | 2442.24 | 0 | 0 | 2.4422 | 2442.24 | 9.246 | 9246.01 | 0 | 0 | 9.246 | 9246.01 | 2024-06-29 15:58:20 | -2.1373 | -4172.7669 | -4172.7669 | 5543.74 | Close | 81.7222 |  | 0 | 33 | 0 | 0
6278 | 3 | 10 |  | CC DChg | 03:56:30 | 52:11:31 | -620.9077 | 3.4409 | 2.4474 | 2447.41 | 0 | 0 | 2.4474 | 2447.41 | 9.2638 | 9263.82 | 0 | 0 | 9.2638 | 9263.82 | 2024-06-29 15:58:50 | -2.1365 | -4172.8354 | -4172.8354 | 5541.74 | Close | 81.8953 |  | 0 | 33 | 0 | 0
6279 | 3 | 10 |  | CC DChg | 03:57:00 | 52:12:01 | -620.9077 | 3.4397 | 2.4526 | 2452.59 | 0 | 0 | 2.4526 | 2452.59 | 9.2816 | 9281.62 | 0 | 0 | 9.2816 | 9281.62 | 2024-06-29 15:59:20 | -2.1357 | -4172.7669 | -4172.7669 | 5539.74 | Close | 82.0685 |  | 0 | 33 | 0 | 0
6280 | 3 | 10 |  | CC DChg | 03:57:30 | 52:12:31 | -620.9077 | 3.4384 | 2.4578 | 2457.76 | 0 | 0 | 2.4578 | 2457.76 | 9.2994 | 9299.41 | 0 | 0 | 9.2994 | 9299.41 | 2024-06-29 15:59:50 | -2.1349 | -4172.7669 | -4172.7669 | 5537.75 | Close | 82.2416 |  | 0 | 33 | 0 | 0
6281 | 3 | 10 |  | CC DChg | 03:58:00 | 52:13:01 | -620.9077 | 3.4372 | 2.4629 | 2462.93 | 0 | 0 | 2.4629 | 2462.93 | 9.3172 | 9317.2 | 0 | 0 | 9.3172 | 9317.2 | 2024-06-29 16:00:20 | -2.1342 | -4172.6114 | -4172.6114 | 5535.75 | Close | 82.4147 |  | 0 | 33 | 0 | 0
6282 | 3 | 10 |  | CC DChg | 03:58:30 | 52:13:31 | -620.9077 | 3.4353 | 2.4681 | 2468.11 | 0 | 0 | 2.4681 | 2468.11 | 9.335 | 9334.98 | 0 | 0 | 9.335 | 9334.98 | 2024-06-29 16:00:50 | -2.133 | -2781.8446 | -2781.8446 | 5532.75 | Close | 82.5879 |  | 0 | 33 | 0 | 0
6283 | 3 | 10 |  | CC DChg | 03:59:00 | 52:14:01 | -620.9077 | 3.4341 | 2.4733 | 2473.28 | 0 | 0 | 2.4733 | 2473.28 | 9.3527 | 9352.74 | 0 | 0 | 9.3527 | 9352.74 | 2024-06-29 16:01:20 | -2.1323 | -4172.7669 | -4172.7669 | 5530.76 | Close | 82.761 |  | 0 | 33 | 0 | 0
6284 | 3 | 10 |  | CC DChg | 03:59:30 | 52:14:31 | -620.9077 | 3.4328 | 2.4785 | 2478.46 | 0 | 0 | 2.4785 | 2478.46 | 9.3705 | 9370.52 | 0 | 0 | 9.3705 | 9370.52 | 2024-06-29 16:01:50 | -2.1315 | -4172.8354 | -4172.8354 | 5528.76 | Close | 82.9342 |  | 0 | 33 | 0 | 0
6285 | 3 | 10 |  | CC DChg | 04:00:00 | 52:15:01 | -620.9077 | 3.4313 | 2.4836 | 2483.63 | 0 | 0 | 2.4836 | 2483.63 | 9.3883 | 9388.27 | 0 | 0 | 9.3883 | 9388.27 | 2024-06-29 16:02:20 | -2.1305 | -3338.2135 | -3338.2135 | 5526.26 | Close | 83.1073 |  | 0 | 33 | 0 | 0
6286 | 3 | 10 |  | CC DChg | 04:00:30 | 52:15:31 | -620.9077 | 3.4301 | 2.4888 | 2488.81 | 0 | 0 | 2.4888 | 2488.81 | 9.406 | 9406.02 | 0 | 0 | 9.406 | 9406.02 | 2024-06-29 16:02:50 | -2.1298 | -4169.4045 | -4169.4045 | 5524.27 | Close | 83.2804 |  | 0 | 33 | 0 | 0
6287 | 3 | 10 |  | CC DChg | 04:01:00 | 52:16:01 | -620.9077 | 3.4285 | 2.494 | 2493.98 | 0 | 0 | 2.494 | 2493.98 | 9.4238 | 9423.77 | 0 | 0 | 9.4238 | 9423.77 | 2024-06-29 16:03:20 | -2.1288 | -3338.0891 | -3338.0891 | 5521.77 | Close | 83.4536 |  | 0 | 33 | 0 | 0
6288 | 3 | 10 |  | CC DChg | 04:01:30 | 52:16:31 | -620.9077 | 3.427 | 2.4992 | 2499.15 | 0 | 0 | 2.4992 | 2499.15 | 9.4415 | 9441.5 | 0 | 0 | 9.4415 | 9441.5 | 2024-06-29 16:03:50 | -2.1278 | -3338.2135 | -3338.2135 | 5519.27 | Close | 83.6267 |  | 0 | 33 | 0 | 0
6289 | 3 | 10 |  | CC DChg | 04:02:00 | 52:17:01 | -620.9077 | 3.4254 | 2.5043 | 2504.33 | 0 | 0 | 2.5043 | 2504.33 | 9.4592 | 9459.23 | 0 | 0 | 9.4592 | 9459.23 | 2024-06-29 16:04:20 | -2.1269 | -3338.2135 | -3338.2135 | 5516.78 | Close | 83.7998 |  | 0 | 33 | 0 | 0
6290 | 3 | 10 |  | CC DChg | 04:02:30 | 52:17:31 | -620.9077 | 3.4242 | 2.5095 | 2509.5 | 0 | 0 | 2.5095 | 2509.5 | 9.477 | 9476.96 | 0 | 0 | 9.477 | 9476.96 | 2024-06-29 16:04:50 | -2.1261 | -4172.8354 | -4172.8354 | 5514.78 | Close | 83.973 |  | 0 | 33 | 0 | 0
6291 | 3 | 10 |  | CC DChg | 04:03:00 | 52:18:01 | -620.9077 | 3.4226 | 2.5147 | 2514.68 | 0 | 0 | 2.5147 | 2514.68 | 9.4947 | 9494.67 | 0 | 0 | 9.4947 | 9494.67 | 2024-06-29 16:05:20 | -2.1251 | -3338.2135 | -3338.2135 | 5512.28 | Close | 84.1461 |  | 0 | 33 | 0 | 0
6292 | 3 | 10 |  | CC DChg | 04:03:30 | 52:18:31 | -620.9077 | 3.4211 | 2.5199 | 2519.85 | 0 | 0 | 2.5199 | 2519.85 | 9.5124 | 9512.37 | 0 | 0 | 9.5124 | 9512.37 | 2024-06-29 16:05:50 | -2.1242 | -3338.2135 | -3338.2135 | 5509.79 | Close | 84.3193 |  | 0 | 33 | 0 | 0
6293 | 3 | 10 |  | CC DChg | 04:04:00 | 52:19:01 | -620.9077 | 3.4192 | 2.525 | 2525.02 | 0 | 0 | 2.525 | 2525.02 | 9.5301 | 9530.07 | 0 | 0 | 9.5301 | 9530.07 | 2024-06-29 16:06:20 | -2.123 | -2781.8902 | -2781.8902 | 5506.79 | Close | 84.4924 |  | 0 | 33 | 0 | 0
6294 | 3 | 10 |  | CC DChg | 04:04:30 | 52:19:31 | -620.9077 | 3.4173 | 2.5302 | 2530.2 | 0 | 0 | 2.5302 | 2530.2 | 9.5478 | 9547.75 | 0 | 0 | 9.5478 | 9547.75 | 2024-06-29 16:06:50 | -2.1219 | -2780.3498 | -2780.3498 | 5503.79 | Close | 84.6656 |  | 0 | 33 | 0 | 0
6295 | 3 | 10 |  | CC DChg | 04:05:00 | 52:20:01 | -620.9077 | 3.4158 | 2.5354 | 2535.37 | 0 | 0 | 2.5354 | 2535.37 | 9.5654 | 9565.43 | 0 | 0 | 9.5654 | 9565.43 | 2024-06-29 16:07:20 | -2.1209 | -3340.3686 | -3340.3686 | 5501.3 | Close | 84.8387 |  | 0 | 33 | 0 | 0
6296 | 3 | 10 |  | CC DChg | 04:05:30 | 52:20:31 | -620.9077 | 3.4139 | 2.5405 | 2540.55 | 0 | 0 | 2.5405 | 2540.55 | 9.5831 | 9583.1 | 0 | 0 | 9.5831 | 9583.1 | 2024-06-29 16:07:50 | -2.1197 | -2781.8902 | -2781.8902 | 5498.3 | Close | 85.0118 |  | 0 | 33 | 0 | 0
6297 | 3 | 10 |  | CC DChg | 04:06:00 | 52:21:01 | -620.9077 | 3.4118 | 2.5457 | 2545.72 | 0 | 0 | 2.5457 | 2545.72 | 9.6008 | 9600.76 | 0 | 0 | 9.6008 | 9600.76 | 2024-06-29 16:08:20 | -2.1184 | -2383.3399 | -2383.3399 | 5494.81 | Close | 85.185 |  | 0 | 33 | 0 | 0
6298 | 3 | 10 |  | CC DChg | 04:06:30 | 52:21:31 | -620.9077 | 3.4099 | 2.5509 | 2550.9 | 0 | 0 | 2.5509 | 2550.9 | 9.6184 | 9618.4 | 0 | 0 | 9.6184 | 9618.4 | 2024-06-29 16:08:50 | -2.1172 | -2781.8446 | -2781.8446 | 5491.81 | Close | 85.3581 |  | 0 | 33 | 0 | 0
6299 | 3 | 10 |  | CC DChg | 04:07:00 | 52:22:01 | -620.9077 | 3.4077 | 2.5561 | 2556.07 | 0 | 0 | 2.5561 | 2556.07 | 9.636 | 9636.05 | 0 | 0 | 9.636 | 9636.05 | 2024-06-29 16:09:20 | -2.1159 | -2384.4774 | -2384.4774 | 5488.32 | Close | 85.5313 |  | 0 | 33 | 0 | 0
6300 | 3 | 10 |  | CC DChg | 04:07:30 | 52:22:31 | -620.9077 | 3.4053 | 2.5612 | 2561.24 | 0 | 0 | 2.5612 | 2561.24 | 9.6537 | 9653.67 | 0 | 0 | 9.6537 | 9653.67 | 2024-06-29 16:09:50 | -2.1144 | -2086.3835 | -2086.3835 | 5484.32 | Close | 85.7044 |  | 0 | 33 | 0 | 0
6301 | 3 | 10 |  | CC DChg | 04:08:00 | 52:23:01 | -620.9077 | 3.4025 | 2.5664 | 2566.42 | 0 | 0 | 2.5664 | 2566.42 | 9.6713 | 9671.27 | 0 | 0 | 9.6713 | 9671.27 | 2024-06-29 16:10:20 | -2.1126 | -1854.5631 | -1854.5631 | 5479.83 | Close | 85.8775 |  | 0 | 33 | 0 | 0
6302 | 3 | 10 |  | CC DChg | 04:08:30 | 52:23:31 | -620.9077 | 3.3997 | 2.5716 | 2571.59 | 0 | 0 | 2.5716 | 2571.59 | 9.6889 | 9688.88 | 0 | 0 | 9.6889 | 9688.88 | 2024-06-29 16:10:50 | -2.1109 | -1853.8295 | -1853.8295 | 5475.33 | Close | 86.0507 |  | 0 | 33 | 0 | 0
6303 | 3 | 10 |  | CC DChg | 04:09:00 | 52:24:01 | -620.9077 | 3.3963 | 2.5768 | 2576.77 | 0 | 0 | 2.5768 | 2576.77 | 9.7065 | 9706.46 | 0 | 0 | 9.7065 | 9706.46 | 2024-06-29 16:11:20 | -2.1088 | -1517.8149 | -1517.8149 | 5469.84 | Close | 86.2238 |  | 0 | 33 | 0 | 0
6304 | 3 | 10 |  | CC DChg | 04:09:30 | 52:24:31 | -620.9077 | 3.3929 | 2.5819 | 2581.94 | 0 | 0 | 2.5819 | 2581.94 | 9.724 | 9724.01 | 0 | 0 | 9.724 | 9724.01 | 2024-06-29 16:11:50 | -2.1067 | -1516.9249 | -1516.9249 | 5464.35 | Close | 86.397 |  | 0 | 33 | 0 | 0
6305 | 3 | 10 |  | CC DChg | 04:10:00 | 52:25:01 | -620.9077 | 3.3885 | 2.5871 | 2587.12 | 0 | 0 | 2.5871 | 2587.12 | 9.7416 | 9741.58 | 0 | 0 | 9.7416 | 9741.58 | 2024-06-29 16:12:20 | -2.104 | -1192.2387 | -1192.2387 | 5457.36 | Close | 86.5701 |  | 0 | 33 | 0 | 0
6306 | 3 | 10 |  | CC DChg | 04:10:30 | 52:25:31 | -620.9077 | 3.3845 | 2.5923 | 2592.29 | 0 | 0 | 2.5923 | 2592.29 | 9.7591 | 9759.09 | 0 | 0 | 9.7591 | 9759.09 | 2024-06-29 16:12:50 | -2.1015 | -1283.9283 | -1283.9283 | 5450.87 | Close | 86.7432 |  | 0 | 33 | 0 | 0
6307 | 3 | 10 |  | CC DChg | 04:11:00 | 52:26:01 | -620.9077 | 3.3795 | 2.5975 | 2597.46 | 0 | 0 | 2.5975 | 2597.46 | 9.7766 | 9776.58 | 0 | 0 | 9.7766 | 9776.58 | 2024-06-29 16:13:20 | -2.0984 | -1043.1917 | -1043.1917 | 5442.88 | Close | 86.9164 |  | 0 | 33 | 0 | 0
6308 | 3 | 10 |  | CC DChg | 04:11:30 | 52:26:31 | -620.9077 | 3.3752 | 2.6026 | 2602.64 | 0 | 0 | 2.6026 | 2602.64 | 9.7941 | 9794.07 | 0 | 0 | 9.7941 | 9794.07 | 2024-06-29 16:13:50 | -2.0957 | -1191.964 | -1191.964 | 5435.89 | Close | 87.0895 |  | 0 | 33.1 | 0 | 0
6309 | 3 | 10 |  | CC DChg | 04:12:00 | 52:27:01 | -620.9077 | 3.3705 | 2.6078 | 2607.81 | 0 | 0 | 2.6078 | 2607.81 | 9.8115 | 9811.51 | 0 | 0 | 9.8115 | 9811.51 | 2024-06-29 16:14:20 | -2.0928 | -1112.7378 | -1112.7378 | 5428.4 | Close | 87.2627 |  | 0 | 33.1 | 0 | 0
6310 | 3 | 10 |  | CC DChg | 04:12:30 | 52:27:31 | -620.9077 | 3.3665 | 2.613 | 2612.99 | 0 | 0 | 2.613 | 2612.99 | 9.8289 | 9828.93 | 0 | 0 | 9.8289 | 9828.93 | 2024-06-29 16:14:50 | -2.0903 | -1283.6098 | -1283.6098 | 5421.91 | Close | 87.4358 |  | 0 | 33.1 | 0 | 0
6311 | 3 | 10 |  | CC DChg | 04:13:00 | 52:28:01 | -620.9077 | 3.3622 | 2.6182 | 2618.16 | 0 | 0 | 2.6182 | 2618.16 | 9.8464 | 9846.36 | 0 | 0 | 9.8464 | 9846.36 | 2024-06-29 16:15:20 | -2.0876 | -1192.2387 | -1192.2387 | 5414.92 | Close | 87.6089 |  | 0 | 33.1 | 0 | 0
6312 | 3 | 10 |  | CC DChg | 04:13:30 | 52:28:31 | -620.9077 | 3.3584 | 2.6233 | 2623.34 | 0 | 0 | 2.6233 | 2623.34 | 9.8637 | 9863.74 | 0 | 0 | 9.8637 | 9863.74 | 2024-06-29 16:15:50 | -2.0853 | -1390.9223 | -1390.9223 | 5408.93 | Close | 87.7821 |  | 0 | 33.1 | 0 | 0
6313 | 3 | 10 |  | CC DChg | 04:14:00 | 52:29:01 | -620.9077 | 3.3541 | 2.6285 | 2628.51 | 0 | 0 | 2.6285 | 2628.51 | 9.8811 | 9881.09 | 0 | 0 | 9.8811 | 9881.09 | 2024-06-29 16:16:20 | -2.0826 | -1192.2191 | -1192.2191 | 5401.94 | Close | 87.9552 |  | 0 | 33 | 0 | 0
6314 | 3 | 10 |  | CC DChg | 04:14:30 | 52:29:31 | -620.9077 | 3.3498 | 2.6337 | 2633.68 | 0 | 0 | 2.6337 | 2633.68 | 9.8985 | 9898.46 | 0 | 0 | 9.8985 | 9898.46 | 2024-06-29 16:16:50 | -2.0799 | -1191.9 | -1191.9 | 5394.95 | Close | 88.1284 |  | 0 | 33.1 | 0 | 0
6315 | 3 | 10 |  | CC DChg | 04:15:00 | 52:30:01 | -620.9077 | 3.3457 | 2.6389 | 2638.86 | 0 | 0 | 2.6389 | 2638.86 | 9.9158 | 9915.77 | 0 | 0 | 9.9158 | 9915.77 | 2024-06-29 16:17:20 | -2.0774 | -1283.9283 | -1283.9283 | 5388.46 | Close | 88.3015 |  | 0 | 33.1 | 0 | 0
6316 | 3 | 10 |  | CC DChg | 04:15:30 | 52:30:31 | -620.9077 | 3.3411 | 2.644 | 2644.03 | 0 | 0 | 2.644 | 2644.03 | 9.9331 | 9933.06 | 0 | 0 | 9.9331 | 9933.06 | 2024-06-29 16:17:50 | -2.0745 | -1112.7378 | -1112.7378 | 5380.97 | Close | 88.4746 |  | 0 | 33.1 | 0 | 0
6317 | 3 | 10 |  | CC DChg | 04:16:00 | 52:31:01 | -620.9077 | 3.3367 | 2.6492 | 2649.21 | 0 | 0 | 2.6492 | 2649.21 | 9.9504 | 9950.36 | 0 | 0 | 9.9504 | 9950.36 | 2024-06-29 16:18:20 | -2.0718 | -1192.2387 | -1192.2387 | 5373.98 | Close | 88.6478 |  | 0 | 33.1 | 0 | 0
6318 | 3 | 10 |  | CC DChg | 04:16:30 | 52:31:31 | -620.9077 | 3.3321 | 2.6544 | 2654.38 | 0 | 0 | 2.6544 | 2654.38 | 9.9676 | 9967.6 | 0 | 0 | 9.9676 | 9967.6 | 2024-06-29 16:18:50 | -2.0689 | -1112.4986 | -1112.4986 | 5366.49 | Close | 88.8209 |  | 0 | 33.1 | 0 | 0
6319 | 3 | 10 |  | CC DChg | 04:17:00 | 52:32:01 | -620.9077 | 3.3274 | 2.6596 | 2659.55 | 0 | 0 | 2.6596 | 2659.55 | 9.9848 | 9984.82 | 0 | 0 | 9.9848 | 9984.82 | 2024-06-29 16:19:20 | -2.066 | -1112.7378 | -1112.7378 | 5359 | Close | 88.9941 |  | 0 | 33.1 | 0 | 0
6320 | 3 | 10 |  | CC DChg | 04:17:30 | 52:32:31 | -620.9077 | 3.3222 | 2.6647 | 2664.73 | 0 | 0 | 2.6647 | 2664.73 | 10.002 | 10002.04 | 0 | 0 | 10.002 | 10002.04 | 2024-06-29 16:19:50 | -2.0628 | -981.7909 | -981.7909 | 5350.51 | Close | 89.1672 |  | 0 | 33.1 | 0 | 0
6321 | 3 | 10 |  | CC DChg | 04:18:00 | 52:33:01 | -620.9077 | 3.3172 | 2.6699 | 2669.9 | 0 | 0 | 2.6699 | 2669.9 | 10.0192 | 10019.21 | 0 | 0 | 10.0192 | 10019.21 | 2024-06-29 16:20:20 | -2.0597 | -1043.1917 | -1043.1917 | 5342.52 | Close | 89.3403 |  | 0 | 33.1 | 0 | 0
6322 | 3 | 10 |  | CC DChg | 04:18:30 | 52:33:31 | -620.9077 | 3.3123 | 2.6751 | 2675.08 | 0 | 0 | 2.6751 | 2675.08 | 10.0363 | 10036.35 | 0 | 0 | 10.0363 | 10036.35 | 2024-06-29 16:20:50 | -2.0566 | -1042.9814 | -1042.9814 | 5334.53 | Close | 89.5135 |  | 0 | 33.1 | 0 | 0
6323 | 3 | 10 |  | CC DChg | 04:19:00 | 52:34:01 | -620.9077 | 3.307 | 2.6803 | 2680.25 | 0 | 0 | 2.6803 | 2680.25 | 10.0535 | 10053.5 | 0 | 0 | 10.0535 | 10053.5 | 2024-06-29 16:21:20 | -2.0533 | -981.7909 | -981.7909 | 5326.04 | Close | 89.6866 |  | 0 | 33.1 | 0 | 0
6324 | 3 | 10 |  | CC DChg | 04:19:30 | 52:34:31 | -620.9077 | 3.3014 | 2.6854 | 2685.43 | 0 | 0 | 2.6854 | 2685.43 | 10.0706 | 10070.58 | 0 | 0 | 10.0706 | 10070.58 | 2024-06-29 16:21:50 | -2.0499 | -927.2815 | -927.2815 | 5317.06 | Close | 89.8597 |  | 0 | 33.1 | 0 | 0
6325 | 3 | 10 |  | CC DChg | 04:20:00 | 52:35:01 | -620.9077 | 3.2961 | 2.6906 | 2690.6 | 0 | 0 | 2.6906 | 2690.6 | 10.0876 | 10087.63 | 0 | 0 | 10.0876 | 10087.63 | 2024-06-29 16:22:20 | -2.0466 | -981.6412 | -981.6412 | 5308.57 | Close | 90.0329 |  | 0 | 33.1 | 0 | 0
6326 | 3 | 10 |  | CC DChg | 04:20:30 | 52:35:31 | -620.9077 | 3.2906 | 2.6958 | 2695.77 | 0 | 0 | 2.6958 | 2695.77 | 10.1047 | 10104.7 | 0 | 0 | 10.1047 | 10104.7 | 2024-06-29 16:22:50 | -2.0431 | -927.2967 | -927.2967 | 5299.58 | Close | 90.206 |  | 0 | 33.1 | 0 | 0
6327 | 3 | 10 |  | CC DChg | 04:21:00 | 52:36:01 | -620.9077 | 3.2847 | 2.7009 | 2700.95 | 0 | 0 | 2.7009 | 2700.95 | 10.1217 | 10121.7 | 0 | 0 | 10.1217 | 10121.7 | 2024-06-29 16:23:20 | -2.0395 | -878.3281 | -878.3281 | 5290.09 | Close | 90.3792 |  | 0 | 33.1 | 0 | 0
6328 | 3 | 10 |  | CC DChg | 04:21:30 | 52:36:31 | -620.9077 | 3.2788 | 2.7061 | 2706.12 | 0 | 0 | 2.7061 | 2706.12 | 10.1387 | 10138.66 | 0 | 0 | 10.1387 | 10138.66 | 2024-06-29 16:23:50 | -2.0358 | -878.4772 | -878.4772 | 5280.61 | Close | 90.5523 |  | 0 | 33.1 | 0 | 0
6329 | 3 | 10 |  | CC DChg | 04:22:00 | 52:37:01 | -620.9077 | 3.2732 | 2.7113 | 2711.3 | 0 | 0 | 2.7113 | 2711.3 | 10.1556 | 10155.65 | 0 | 0 | 10.1556 | 10155.65 | 2024-06-29 16:24:20 | -2.0323 | -927.1306 | -927.1306 | 5271.62 | Close | 90.7255 |  | 0 | 33.1 | 0 | 0
6330 | 3 | 10 |  | CC DChg | 04:22:30 | 52:37:31 | -620.9077 | 3.267 | 2.7165 | 2716.47 | 0 | 0 | 2.7165 | 2716.47 | 10.1726 | 10172.55 | 0 | 0 | 10.1726 | 10172.55 | 2024-06-29 16:24:50 | -2.0285 | -834.5534 | -834.5534 | 5261.63 | Close | 90.8986 |  | 0 | 33.1 | 0 | 0
6331 | 3 | 10 |  | CC DChg | 04:23:00 | 52:38:01 | -620.9077 | 3.2605 | 2.7216 | 2721.65 | 0 | 0 | 2.7216 | 2721.65 | 10.1894 | 10189.42 | 0 | 0 | 10.1894 | 10189.42 | 2024-06-29 16:25:20 | -2.0245 | -794.8127 | -794.8127 | 5250.9 | Close | 91.0717 |  | 0.0002 | 33.1 | 0 | 0
6332 | 3 | 10 |  | CC DChg | 04:23:30 | 52:38:31 | -620.9077 | 3.254 | 2.7268 | 2726.82 | 0 | 0 | 2.7268 | 2726.82 | 10.2063 | 10206.31 | 0 | 0 | 10.2063 | 10206.31 | 2024-06-29 16:25:50 | -2.0204 | -794.7037 | -794.7037 | 5240.66 | Close | 91.2449 |  | 0 | 33.1 | 0 | 0
6333 | 3 | 10 |  | CC DChg | 04:24:00 | 52:39:01 | -620.9077 | 3.2475 | 2.732 | 2731.99 | 0 | 0 | 2.732 | 2731.99 | 10.2231 | 10223.11 | 0 | 0 | 10.2231 | 10223.11 | 2024-06-29 16:26:20 | -2.0164 | -794.8127 | -794.8127 | 5230.18 | Close | 91.418 |  | 0 | 33.1 | 0 | 0
6334 | 3 | 10 |  | CC DChg | 04:24:30 | 52:39:31 | -620.9077 | 3.2409 | 2.7372 | 2737.17 | 0 | 0 | 2.7372 | 2737.17 | 10.2399 | 10239.88 | 0 | 0 | 10.2399 | 10239.88 | 2024-06-29 16:26:50 | -2.0123 | -794.6907 | -794.6907 | 5219.69 | Close | 91.5912 |  | 0 | 33.1 | 0 | 0
6335 | 3 | 10 |  | CC DChg | 04:25:00 | 52:40:01 | -620.9077 | 3.2344 | 2.7423 | 2742.34 | 0 | 0 | 2.7423 | 2742.34 | 10.2567 | 10256.67 | 0 | 0 | 10.2567 | 10256.67 | 2024-06-29 16:27:20 | -2.0083 | -794.8258 | -794.8258 | 5209.21 | Close | 91.7643 |  | 0 | 33.1 | 0 | 0
6336 | 3 | 10 |  | CC DChg | 04:25:30 | 52:40:31 | -620.9077 | 3.2273 | 2.7475 | 2747.52 | 0 | 0 | 2.7475 | 2747.52 | 10.2734 | 10273.37 | 0 | 0 | 10.2734 | 10273.37 | 2024-06-29 16:27:50 | -2.0039 | -725.6986 | -725.6986 | 5197.72 | Close | 91.9374 |  | 0 | 33.1 | 0 | 0
6337 | 3 | 10 |  | CC DChg | 04:26:00 | 52:41:01 | -620.9077 | 3.2205 | 2.7527 | 2752.69 | 0 | 0 | 2.7527 | 2752.69 | 10.29 | 10290.03 | 0 | 0 | 10.29 | 10290.03 | 2024-06-29 16:28:20 | -1.9996 | -758.5737 | -758.5737 | 5186.74 | Close | 92.1106 |  | 0 | 33.1 | 0 | 0
6338 | 3 | 10 |  | CC DChg | 04:26:30 | 52:41:31 | -620.9077 | 3.2134 | 2.7579 | 2757.87 | 0 | 0 | 2.7579 | 2757.87 | 10.3067 | 10306.71 | 0 | 0 | 10.3067 | 10306.71 | 2024-06-29 16:28:50 | -1.9952 | -725.5698 | -725.5698 | 5175.25 | Close | 92.2837 |  | 0 | 33.1 | 0 | 0
6339 | 3 | 10 |  | CC DChg | 04:27:00 | 52:42:01 | -620.9077 | 3.2062 | 2.763 | 2763.04 | 0 | 0 | 2.763 | 2763.04 | 10.3233 | 10323.3 | 0 | 0 | 10.3233 | 10323.3 | 2024-06-29 16:29:20 | -1.9908 | -725.6986 | -725.6986 | 5163.77 | Close | 92.4569 |  | 0 | 33.1 | 0 | 0
6340 | 3 | 10 |  | CC DChg | 04:27:30 | 52:42:31 | -620.9077 | 3.1991 | 2.7682 | 2768.21 | 0 | 0 | 2.7682 | 2768.21 | 10.3399 | 10339.85 | 0 | 0 | 10.3399 | 10339.85 | 2024-06-29 16:29:50 | -1.9863 | -725.6986 | -725.6986 | 5152.29 | Close | 92.63 |  | 0 | 33.1 | 0 | 0
6341 | 3 | 10 |  | CC DChg | 04:28:00 | 52:43:01 | -620.9077 | 3.192 | 2.7734 | 2773.39 | 0 | 0 | 2.7734 | 2773.39 | 10.3564 | 10356.42 | 0 | 0 | 10.3564 | 10356.42 | 2024-06-29 16:30:20 | -1.9819 | -725.6087 | -725.6087 | 5140.8 | Close | 92.8031 |  | 0 | 33.1 | 0 | 0
6342 | 3 | 10 |  | CC DChg | 04:28:30 | 52:43:31 | -620.9077 | 3.1845 | 2.7786 | 2778.56 | 0 | 0 | 2.7786 | 2778.56 | 10.3729 | 10372.9 | 0 | 0 | 10.3729 | 10372.9 | 2024-06-29 16:30:50 | -1.9773 | -695.4612 | -695.4612 | 5128.82 | Close | 92.9763 |  | 0 | 33.1 | 0 | 0
6343 | 3 | 10 |  | CC DChg | 04:29:00 | 52:44:01 | -620.9077 | 3.1774 | 2.7837 | 2783.74 | 0 | 0 | 2.7837 | 2783.74 | 10.3893 | 10389.34 | 0 | 0 | 10.3893 | 10389.34 | 2024-06-29 16:31:20 | -1.9729 | -725.5968 | -725.5968 | 5117.34 | Close | 93.1494 |  | 0 | 33.1 | 0 | 0
6344 | 3 | 10 |  | CC DChg | 04:29:30 | 52:44:31 | -620.9077 | 3.1709 | 2.7889 | 2788.91 | 0 | 0 | 2.7889 | 2788.91 | 10.4058 | 10405.81 | 0 | 0 | 10.4058 | 10405.81 | 2024-06-29 16:31:50 | -1.9688 | -794.7831 | -794.7831 | 5106.85 | Close | 93.3226 |  | 0 | 33.1 | 0 | 0
6345 | 3 | 10 |  | CC DChg | 04:30:00 | 52:45:01 | -620.9077 | 3.1638 | 2.7941 | 2794.08 | 0 | 0 | 2.7941 | 2794.08 | 10.4222 | 10422.18 | 0 | 0 | 10.4222 | 10422.18 | 2024-06-29 16:32:20 | -1.9644 | -725.6986 | -725.6986 | 5095.37 | Close | 93.4957 |  | 0 | 33.1 | 0 | 0
6346 | 3 | 10 |  | CC DChg | 04:30:30 | 52:45:31 | -620.9077 | 3.1569 | 2.7993 | 2799.26 | 0 | 0 | 2.7993 | 2799.26 | 10.4385 | 10438.51 | 0 | 0 | 10.4385 | 10438.51 | 2024-06-29 16:32:50 | -1.9602 | -758.5737 | -758.5737 | 5084.38 | Close | 93.6688 |  | 0 | 33.1 | 0 | 0
6347 | 3 | 10 |  | CC DChg | 04:31:00 | 52:46:01 | -620.9077 | 3.1501 | 2.8044 | 2804.43 | 0 | 0 | 2.8044 | 2804.43 | 10.4549 | 10454.86 | 0 | 0 | 10.4549 | 10454.86 | 2024-06-29 16:33:20 | -1.9559 | -758.6973 | -758.6973 | 5073.4 | Close | 93.842 |  | 0 | 33.2 | 0 | 0
6348 | 3 | 10 |  | CC DChg | 04:31:30 | 52:46:31 | -620.9077 | 3.1433 | 2.8096 | 2809.61 | 0 | 0 | 2.8096 | 2809.61 | 10.4711 | 10471.12 | 0 | 0 | 10.4711 | 10471.12 | 2024-06-29 16:33:50 | -1.9517 | -758.5737 | -758.5737 | 5062.41 | Close | 94.0151 |  | 0 | 33.1 | 0 | 0
6349 | 3 | 10 |  | CC DChg | 04:32:00 | 52:47:01 | -620.9077 | 3.1368 | 2.8148 | 2814.78 | 0 | 0 | 2.8148 | 2814.78 | 10.4874 | 10487.35 | 0 | 0 | 10.4874 | 10487.35 | 2024-06-29 16:34:20 | -1.9477 | -794.8127 | -794.8127 | 5051.93 | Close | 94.1883 |  | 0 | 33.2 | 0 | 0
6350 | 3 | 10 |  | CC DChg | 04:32:30 | 52:47:31 | -620.9077 | 3.1303 | 2.82 | 2819.96 | 0 | 0 | 2.82 | 2819.96 | 10.5036 | 10503.6 | 0 | 0 | 10.5036 | 10503.6 | 2024-06-29 16:34:50 | -1.9436 | -794.7037 | -794.7037 | 5041.44 | Close | 94.3614 |  | 0 | 33.1 | 0 | 0
6351 | 3 | 10 |  | CC DChg | 04:33:00 | 52:48:01 | -620.9077 | 3.1244 | 2.8251 | 2825.13 | 0 | 0 | 2.8251 | 2825.13 | 10.5198 | 10519.77 | 0 | 0 | 10.5198 | 10519.77 | 2024-06-29 16:35:20 | -1.94 | -878.4772 | -878.4772 | 5031.96 | Close | 94.5345 |  | 0 | 33.2 | 0 | 0
6352 | 3 | 10 |  | CC DChg | 04:33:30 | 52:48:31 | -620.9077 | 3.1182 | 2.8303 | 2830.3 | 0 | 0 | 2.8303 | 2830.3 | 10.5359 | 10535.9 | 0 | 0 | 10.5359 | 10535.9 | 2024-06-29 16:35:50 | -1.9361 | -834.4188 | -834.4188 | 5021.97 | Close | 94.7077 |  | 0 | 33.1 | 0 | 0
6353 | 3 | 10 |  | CC DChg | 04:34:00 | 52:49:01 | -620.9077 | 3.112 | 2.8355 | 2835.48 | 0 | 0 | 2.8355 | 2835.48 | 10.5521 | 10552.05 | 0 | 0 | 10.5521 | 10552.05 | 2024-06-29 16:36:20 | -1.9323 | -834.5671 | -834.5671 | 5011.98 | Close | 94.8808 |  | 0 | 33.2 | 0 | 0
6354 | 3 | 10 |  | CC DChg | 04:34:30 | 52:49:31 | -620.9077 | 3.1055 | 2.8407 | 2840.65 | 0 | 0 | 2.8407 | 2840.65 | 10.5681 | 10568.12 | 0 | 0 | 10.5681 | 10568.12 | 2024-06-29 16:36:50 | -1.9282 | -794.8127 | -794.8127 | 5001.5 | Close | 95.054 |  | 0 | 33.1 | 0 | 0
6355 | 3 | 10 |  | CC DChg | 04:35:00 | 52:50:01 | -620.9077 | 3.0986 | 2.8458 | 2845.83 | 0 | 0 | 2.8458 | 2845.83 | 10.5842 | 10584.16 | 0 | 0 | 10.5842 | 10584.16 | 2024-06-29 16:37:20 | -1.924 | -758.5737 | -758.5737 | 4990.51 | Close | 95.2271 |  | 0 | 33.2 | 0 | 0
6356 | 3 | 10 |  | CC DChg | 04:35:30 | 52:50:31 | -620.9077 | 3.0918 | 2.851 | 2851 | 0 | 0 | 2.851 | 2851 | 10.6002 | 10600.21 | 0 | 0 | 10.6002 | 10600.21 | 2024-06-29 16:37:50 | -1.9197 | -758.6566 | -758.6566 | 4979.53 | Close | 95.4002 |  | 0 | 33.2 | 0 | 0
6357 | 3 | 10 |  | CC DChg | 04:36:00 | 52:51:01 | -620.9077 | 3.0844 | 2.8562 | 2856.18 | 0 | 0 | 2.8562 | 2856.18 | 10.6162 | 10616.17 | 0 | 0 | 10.6162 | 10616.17 | 2024-06-29 16:38:20 | -1.9151 | -695.3677 | -695.3677 | 4967.55 | Close | 95.5734 |  | 0 | 33.2 | 0 | 0
6358 | 3 | 10 |  | CC DChg | 04:36:30 | 52:51:31 | -620.9077 | 3.0766 | 2.8613 | 2861.35 | 0 | 0 | 2.8613 | 2861.35 | 10.6321 | 10632.09 | 0 | 0 | 10.6321 | 10632.09 | 2024-06-29 16:38:50 | -1.9103 | -667.6427 | -667.6427 | 4955.06 | Close | 95.7465 |  | 0 | 33.2 | 0 | 0
6359 | 3 | 10 |  | CC DChg | 04:37:00 | 52:52:01 | -620.9077 | 3.0683 | 2.8665 | 2866.52 | 0 | 0 | 2.8665 | 2866.52 | 10.648 | 10648.02 | 0 | 0 | 10.648 | 10648.02 | 2024-06-29 16:39:20 | -1.9051 | -618.124 | -618.124 | 4941.58 | Close | 95.9197 |  | 0 | 33.2 | 0 | 0
6360 | 3 | 10 |  | CC DChg | 04:37:30 | 52:52:31 | -620.9077 | 3.059 | 2.8717 | 2871.7 | 0 | 0 | 2.8717 | 2871.7 | 10.6638 | 10663.85 | 0 | 0 | 10.6638 | 10663.85 | 2024-06-29 16:39:50 | -1.8993 | -556.3689 | -556.3689 | 4926.6 | Close | 96.0928 |  | 0 | 33.2 | 0 | 0
6361 | 3 | 10 |  | CC DChg | 04:38:00 | 52:53:01 | -620.9077 | 3.0497 | 2.8769 | 2876.87 | 0 | 0 | 2.8769 | 2876.87 | 10.6796 | 10679.63 | 0 | 0 | 10.6796 | 10679.63 | 2024-06-29 16:40:20 | -1.8936 | -556.3091 | -556.3091 | 4911.62 | Close | 96.2659 |  | 0 | 33.2 | 0 | 0
6362 | 3 | 10 |  | CC DChg | 04:38:30 | 52:53:31 | -620.9077 | 3.0397 | 2.882 | 2882.05 | 0 | 0 | 2.882 | 2882.05 | 10.6954 | 10695.43 | 0 | 0 | 10.6954 | 10695.43 | 2024-06-29 16:40:50 | -1.8874 | -521.6044 | -521.6044 | 4895.65 | Close | 96.4391 |  | 0 | 33.2 | 0 | 0
6363 | 3 | 10 |  | CC DChg | 04:39:00 | 52:54:01 | -620.9077 | 3.0295 | 2.8872 | 2887.22 | 0 | 0 | 2.8872 | 2887.22 | 10.7111 | 10711.11 | 0 | 0 | 10.7111 | 10711.11 | 2024-06-29 16:41:20 | -1.881 | -505.7405 | -505.7405 | 4879.17 | Close | 96.6122 |  | 0 | 33.2 | 0 | 0
6364 | 3 | 10 |  | CC DChg | 04:39:30 | 52:54:31 | -620.9077 | 3.0184 | 2.8924 | 2892.4 | 0 | 0 | 2.8924 | 2892.4 | 10.7267 | 10726.72 | 0 | 0 | 10.7267 | 10726.72 | 2024-06-29 16:41:50 | -1.8741 | -463.5992 | -463.5992 | 4861.19 | Close | 96.7854 |  | 0 | 33.2 | 0 | 0
6365 | 3 | 10 |  | CC DChg | 04:40:00 | 52:55:01 | -620.9077 | 3.0072 | 2.8976 | 2897.57 | 0 | 0 | 2.8976 | 2897.57 | 10.7424 | 10742.37 | 0 | 0 | 10.7424 | 10742.37 | 2024-06-29 16:42:20 | -1.8672 | -463.6068 | -463.6068 | 4843.22 | Close | 96.9585 |  | 0 | 33.2 | 0 | 0
6366 | 3 | 10 |  | CC DChg | 04:40:30 | 52:55:31 | -620.9077 | 2.9951 | 2.9027 | 2902.74 | 0 | 0 | 2.9027 | 2902.74 | 10.7579 | 10757.87 | 0 | 0 | 10.7579 | 10757.87 | 2024-06-29 16:42:50 | -1.8597 | -427.9761 | -427.9761 | 4823.75 | Close | 97.1316 |  | 0 | 33.2 | 0 | 0
6367 | 3 | 10 |  | CC DChg | 04:41:00 | 52:56:01 | -620.9077 | 2.983 | 2.9079 | 2907.92 | 0 | 0 | 2.9079 | 2907.92 | 10.7733 | 10773.3 | 0 | 0 | 10.7733 | 10773.3 | 2024-06-29 16:43:20 | -1.8522 | -427.9407 | -427.9407 | 4804.27 | Close | 97.3048 |  | 0 | 33.2 | 0 | 0
6368 | 3 | 10 |  | CC DChg | 04:41:30 | 52:56:31 | -620.9077 | 2.9697 | 2.9131 | 2913.09 | 0 | 0 | 2.9131 | 2913.09 | 10.7888 | 10788.76 | 0 | 0 | 10.7888 | 10788.76 | 2024-06-29 16:43:50 | -1.8439 | -388.1416 | -388.1416 | 4782.8 | Close | 97.4779 |  | 0 | 33.2 | 0 | 0
6369 | 3 | 10 |  | CC DChg | 04:42:00 | 52:57:01 | -620.9077 | 2.9557 | 2.9183 | 2918.27 | 0 | 0 | 2.9183 | 2918.27 | 10.8041 | 10804.06 | 0 | 0 | 10.8041 | 10804.06 | 2024-06-29 16:44:20 | -1.8352 | -370.886 | -370.886 | 4760.34 | Close | 97.6511 |  | 0 | 33.2 | 0 | 0
6370 | 3 | 10 |  | CC DChg | 04:42:30 | 52:57:31 | -620.9077 | 2.9412 | 2.9234 | 2923.44 | 0 | 0 | 2.9234 | 2923.44 | 10.8193 | 10819.28 | 0 | 0 | 10.8193 | 10819.28 | 2024-06-29 16:44:50 | -1.8262 | -355.1047 | -355.1047 | 4736.87 | Close | 97.8242 |  | 0 | 33.2 | 0 | 0
6371 | 3 | 10 |  | CC DChg | 04:43:00 | 52:58:01 | -620.9077 | 2.9253 | 2.9286 | 2928.61 | 0 | 0 | 2.9286 | 2928.61 | 10.8345 | 10834.53 | 0 | 0 | 10.8345 | 10834.53 | 2024-06-29 16:45:20 | -1.8164 | -327.2429 | -327.2429 | 4711.4 | Close | 97.9973 |  | 0 | 33.2 | 0 | 0
6372 | 3 | 10 |  | CC DChg | 04:43:30 | 52:58:31 | -620.9077 | 2.9086 | 2.9338 | 2933.79 | 0 | 0 | 2.9338 | 2933.79 | 10.8496 | 10849.58 | 0 | 0 | 10.8496 | 10849.58 | 2024-06-29 16:45:50 | -1.806 | -309.0754 | -309.0754 | 4684.44 | Close | 98.1705 |  | 0 | 33.2 | 0 | 0
6373 | 3 | 10 |  | CC DChg | 04:44:00 | 52:59:01 | -620.9077 | 2.8903 | 2.939 | 2938.96 | 0 | 0 | 2.939 | 2938.96 | 10.8645 | 10864.53 | 0 | 0 | 10.8645 | 10864.53 | 2024-06-29 16:46:20 | -1.7946 | -282.884 | -282.884 | 4654.98 | Close | 98.3436 |  | 0 | 33.2 | 0 | 0
6374 | 3 | 10 |  | CC DChg | 04:44:30 | 52:59:31 | -620.9077 | 2.8702 | 2.9441 | 2944.14 | 0 | 0 | 2.9441 | 2944.14 | 10.8795 | 10879.53 | 0 | 0 | 10.8795 | 10879.53 | 2024-06-29 16:46:50 | -1.7821 | -256.7771 | -256.7771 | 4622.78 | Close | 98.5168 |  | -0.0002 | 33.2 | 0 | 0
6375 | 3 | 10 |  | CC DChg | 04:45:00 | 53:00:01 | -620.9077 | 2.8472 | 2.9493 | 2949.31 | 0 | 0 | 2.9493 | 2949.31 | 10.8943 | 10894.26 | 0 | 0 | 10.8943 | 10894.26 | 2024-06-29 16:47:20 | -1.7679 | -225.5353 | -225.5353 | 4585.58 | Close | 98.6899 |  | 0 | 33.2 | 0 | 0
6376 | 3 | 10 |  | CC DChg | 04:45:30 | 53:00:31 | -620.9077 | 2.8203 | 2.9545 | 2954.49 | 0 | 0 | 2.9545 | 2954.49 | 10.9089 | 10908.86 | 0 | 0 | 10.9089 | 10908.86 | 2024-06-29 16:47:50 | -1.7511 | -191.8442 | -191.8442 | 4542.14 | Close | 98.863 |  | 0 | 33.2 | 0 | 0
6377 | 3 | 10 |  | CC DChg | 04:46:00 | 53:01:01 | -620.9077 | 2.7874 | 2.9597 | 2959.66 | 0 | 0 | 2.9597 | 2959.66 | 10.9235 | 10923.5 | 0 | 0 | 10.9235 | 10923.5 | 2024-06-29 16:48:20 | -1.7307 | -157.4427 | -157.4427 | 4489.21 | Close | 99.0362 |  | 0 | 33.3 | 0 | 0
6378 | 3 | 10 |  | CC DChg | 04:46:30 | 53:01:31 | -620.9077 | 2.7499 | 2.9648 | 2964.83 | 0 | 0 | 2.9648 | 2964.83 | 10.9377 | 10937.73 | 0 | 0 | 10.9377 | 10937.73 | 2024-06-29 16:48:50 | -1.7074 | -137.9354 | -137.9354 | 4428.8 | Close | 99.2093 |  | 0 | 33.3 | 0 | 0
6379 | 3 | 10 |  | CC DChg | 04:47:00 | 53:02:01 | -620.9077 | 2.708 | 2.97 | 2970.01 | 0 | 0 | 2.97 | 2970.01 | 10.9517 | 10951.74 | 0 | 0 | 10.9517 | 10951.74 | 2024-06-29 16:49:20 | -1.6814 | -123.6287 | -123.6287 | 4361.39 | Close | 99.3825 |  | 0 | 33.3 | 0 | 0
6380 | 3 | 10 |  | CC DChg | 04:47:30 | 53:02:31 | -620.9077 | 2.6597 | 2.9752 | 2975.18 | 0 | 0 | 2.9752 | 2975.18 | 10.9658 | 10965.84 | 0 | 0 | 10.9658 | 10965.84 | 2024-06-29 16:49:50 | -1.6514 | -106.9891 | -106.9891 | 4283.5 | Close | 99.5556 |  | 0 | 33.3 | 0 | 0
6381 | 3 | 10 |  | CC DChg | 04:48:00 | 53:03:01 | -620.9077 | 2.6042 | 2.9804 | 2980.36 | 0 | 0 | 2.9804 | 2980.36 | 10.9793 | 10979.31 | 0 | 0 | 10.9793 | 10979.31 | 2024-06-29 16:50:20 | -1.6169 | -93.2411 | -93.2411 | 4194.13 | Close | 99.7287 |  | 0 | 33.3 | 0 | 0
6382 | 3 | 10 |  | CC DChg | 04:48:30 | 53:03:31 | -620.9077 | 2.5406 | 2.9855 | 2985.53 | 0 | 0 | 2.9855 | 2985.53 | 10.9925 | 10992.46 | 0 | 0 | 10.9925 | 10992.46 | 2024-06-29 16:50:50 | -1.5775 | -81.4147 | -81.4147 | 4091.77 | Close | 99.9019 |  | 0 | 33.3 | 0 | 0
6383 | 3 | 10 | 1 | CC DChg | 04:48:47 | 53:03:48 | -620.9077 | 2.5 | 2.9885 | 2988.46 | 0 | 0 | 2.9885 | 2988.46 | 11.0002 | 11000.16 | 0 | 0 | 11.0002 | 11000.16 | 2024-06-29 16:51:07 | -1.5523 | -72.1959 | -72.1959 | 4026.36 | Close | 100 |  | 0 | 33.3 | 0 | 0
6384 | 3 | 11 | 0 | Rest | 00:00:00 | 53:03:48 | 0 | 2.5267 | 0 | 0 | 0 | 0 | 0 | 0 | 0 | 0 | 0 | 0 | 0 | 0 | 2024-06-29 16:51:07 | 0 | 0 | 0 | 0 | Close | 0 |  | 0 | 33.3 | 0 | 0
6385 | 3 | 11 |  | Rest | 00:00:30 | 53:04:18 | 0 | 2.695 | 0 | 0 | 0 | 0 | 0 | 0 | 0 | 0 | 0 | 0 | 0 | 0 | 2024-06-29 16:51:37 | 0 | 0 | 0 | 0 | Close | 0 |  | 0 | 33.3 | 0 | 0
6386 | 3 | 11 |  | Rest | 00:01:00 | 53:04:48 | 0 | 2.7356 | 0 | 0 | 0 | 0 | 0 | 0 | 0 | 0 | 0 | 0 | 0 | 0 | 2024-06-29 16:52:07 | 0 | 0 | 0 | 0 | Close | 0 |  | 0 | 33.3 | 0 | 0
6387 | 3 | 11 |  | Rest | 00:01:30 | 53:05:18 | 0 | 2.761 | 0 | 0 | 0 | 0 | 0 | 0 | 0 | 0 | 0 | 0 | 0 | 0 | 2024-06-29 16:52:37 | 0 | 0 | 0 | 0 | Close | 0 |  | 0 | 33.3 | 0 | 0
6388 | 3 | 11 |  | Rest | 00:02:00 | 53:05:48 | 0 | 2.7799 | 0 | 0 | 0 | 0 | 0 | 0 | 0 | 0 | 0 | 0 | 0 | 0 | 2024-06-29 16:53:07 | 0 | 0 | 0 | 0 | Close | 0 |  | 0 | 33.3 | 0 | 0
6389 | 3 | 11 |  | Rest | 00:02:30 | 53:06:18 | 0 | 2.7945 | 0 | 0 | 0 | 0 | 0 | 0 | 0 | 0 | 0 | 0 | 0 | 0 | 2024-06-29 16:53:37 | 0 | 0 | 0 | 0 | Close | 0 |  | 0 | 33.3 | 0 | 0
6390 | 3 | 11 |  | Rest | 00:03:00 | 53:06:48 | 0 | 2.8063 | 0 | 0 | 0 | 0 | 0 | 0 | 0 | 0 | 0 | 0 | 0 | 0 | 2024-06-29 16:54:07 | 0 | 0 | 0 | 0 | Close | 0 |  | 0 | 33.2 | 0 | 0
6391 | 3 | 11 |  | Rest | 00:03:30 | 53:07:18 | 0 | 2.8162 | 0 | 0 | 0 | 0 | 0 | 0 | 0 | 0 | 0 | 0 | 0 | 0 | 2024-06-29 16:54:37 | 0 | 0 | 0 | 0 | Close | 0 |  | 0 | 33.2 | 0 | 0
6392 | 3 | 11 |  | Rest | 00:04:00 | 53:07:48 | 0 | 2.8246 | 0 | 0 | 0 | 0 | 0 | 0 | 0 | 0 | 0 | 0 | 0 | 0 | 2024-06-29 16:55:07 | 0 | 0 | 0 | 0 | Close | 0 |  | 0 | 33.2 | 0 | 0
6393 | 3 | 11 |  | Rest | 00:04:30 | 53:08:18 | 0 | 2.832 | 0 | 0 | 0 | 0 | 0 | 0 | 0 | 0 | 0 | 0 | 0 | 0 | 2024-06-29 16:55:37 | 0 | 0 | 0 | 0 | Close | 0 |  | 0 | 33.2 | 0 | 0
6394 | 3 | 11 | 1 | Rest | 00:05:00 | 53:08:48 | 0 | 2.8385 | 0 | 0 | 0 | 0 | 0 | 0 | 0 | 0 | 0 | 0 | 0 | 0 | 2024-06-29 16:56:07 | 0 | 0 | 0 | 0 | Close | 0 |  | 0 | 33.1 | 0 | 0
6395 | 4 | 12 | 0 | CC Chg | 00:00:00 | 53:08:48 | 1549.8512 | 2.8897 | 0 | 0 | 0 | 0 | 0 | 0 | 0 | 0 | 0 | 0 | 0 | 0 | 2024-06-29 16:56:07 | 4.4786 | 0 | 0 | 1864.5 | Close | 0 |  | 0 | 33.1 | 0 | 0
6396 | 4 | 12 |  | CC Chg | 00:00:30 | 53:09:18 | 1550.2233 | 3.067 | 0.0129 | 12.92 | 0.0129 | 12.92 | 0 | 0 | 0.0388 | 38.76 | 0.0388 | 38.76 | 0 | 0 | 2024-06-29 16:56:37 | 4.7546 | 72.8494 | 72.8494 | 1978.44 | Close | 0.46126 |  | 0 | 33.1 | 0 | 0
6397 | 4 | 12 |  | CC Chg | 00:01:00 | 53:09:48 | 1550.2233 | 3.1504 | 0.0258 | 25.84 | 0.0258 | 25.84 | 0 | 0 | 0.079 | 78.96 | 0.079 | 78.96 | 0 | 0 | 2024-06-29 16:57:07 | 4.8839 | 154.9059 | 154.9059 | 2032.24 | Close | 0.92252 |  | 0 | 33.1 | 0 | 0
6398 | 4 | 12 |  | CC Chg | 00:01:30 | 53:10:18 | 1550.2233 | 3.2099 | 0.0388 | 38.76 | 0.0388 | 38.76 | 0 | 0 | 0.1204 | 120.42 | 0.1204 | 120.42 | 0 | 0 | 2024-06-29 16:57:37 | 4.9761 | 217.0306 | 217.0306 | 2070.63 | Close | 1.3838 |  | 0 | 33.1 | 0 | 0
6399 | 4 | 12 |  | CC Chg | 00:02:00 | 53:10:48 | 1550.2233 | 3.2571 | 0.0517 | 51.67 | 0.0517 | 51.67 | 0 | 0 | 0.1625 | 162.5 | 0.1625 | 162.5 | 0 | 0 | 2024-06-29 16:58:07 | 5.0492 | 274.1507 | 274.1507 | 2101.03 | Close | 1.845 |  | 0 | 33 | 0 | 0
6400 | 4 | 12 |  | CC Chg | 00:02:30 | 53:11:18 | 1550.2233 | 3.2958 | 0.0646 | 64.59 | 0.0646 | 64.59 | 0 | 0 | 0.2042 | 204.17 | 0.2042 | 204.17 | 0 | 0 | 2024-06-29 16:58:37 | 5.1093 | 333.3493 | 333.3493 | 2126.03 | Close | 2.3063 |  | 0 | 33 | 0 | 0
6401 | 4 | 12 |  | CC Chg | 00:03:00 | 53:11:48 | 1550.2233 | 3.3287 | 0.0775 | 77.51 | 0.0775 | 77.51 | 0 | 0 | 0.2472 | 247.17 | 0.2472 | 247.17 | 0 | 0 | 2024-06-29 16:59:07 | 5.1602 | 393.1145 | 393.1145 | 2147.23 | Close | 2.7676 |  | 0 | 33 | 0 | 0
6402 | 4 | 12 |  | CC Chg | 00:03:30 | 53:12:18 | 1550.2233 | 3.3566 | 0.0904 | 90.43 | 0.0904 | 90.43 | 0 | 0 | 0.2905 | 290.53 | 0.2905 | 290.53 | 0 | 0 | 2024-06-29 16:59:37 | 5.2035 | 462.9965 | 462.9965 | 2165.23 | Close | 3.2288 |  | 0 | 33 | 0 | 0
6403 | 4 | 12 |  | CC Chg | 00:04:00 | 53:12:48 | 1550.2233 | 3.3811 | 0.1033 | 103.35 | 0.1033 | 103.35 | 0 | 0 | 0.3337 | 333.68 | 0.3337 | 333.68 | 0 | 0 | 2024-06-29 17:00:07 | 5.2414 | 527.4786 | 527.4786 | 2181.03 | Close | 3.6901 |  | 0 | 33 | 0 | 0
6404 | 4 | 12 |  | CC Chg | 00:04:30 | 53:13:18 | 1550.2233 | 3.4022 | 0.1163 | 116.27 | 0.1163 | 116.27 | 0 | 0 | 0.3776 | 377.63 | 0.3776 | 377.63 | 0 | 0 | 2024-06-29 17:00:37 | 5.2741 | 612.7752 | 612.7752 | 2194.62 | Close | 4.1513 |  | 0 | 33 | 0 | 0
6405 | 4 | 12 |  | CC Chg | 00:05:00 | 53:13:48 | 1550.2233 | 3.4195 | 0.1292 | 129.18 | 0.1292 | 129.18 | 0 | 0 | 0.4218 | 421.8 | 0.4218 | 421.8 | 0 | 0 | 2024-06-29 17:01:07 | 5.301 | 744.1119 | 744.1119 | 2205.82 | Close | 4.6126 |  | 0 | 33 | 0 | 0
6406 | 4 | 12 |  | CC Chg | 00:05:30 | 53:14:18 | 1550.2233 | 3.4344 | 0.1421 | 142.1 | 0.1421 | 142.1 | 0 | 0 | 0.4658 | 465.84 | 0.4658 | 465.84 | 0 | 0 | 2024-06-29 17:01:37 | 5.3241 | 868.117 | 868.117 | 2215.42 | Close | 5.0739 |  | 0 | 33 | 0 | 0
6407 | 4 | 12 |  | CC Chg | 00:06:00 | 53:14:48 | 1550.2233 | 3.4468 | 0.155 | 155.02 | 0.155 | 155.02 | 0 | 0 | 0.5104 | 510.37 | 0.5104 | 510.37 | 0 | 0 | 2024-06-29 17:02:07 | 5.3433 | 1041.7327 | 1041.7327 | 2223.42 | Close | 5.5351 |  | 0 | 33 | 0 | 0
6408 | 4 | 12 |  | CC Chg | 00:06:30 | 53:15:18 | 1550.2233 | 3.457 | 0.1679 | 167.94 | 0.1679 | 167.94 | 0 | 0 | 0.555 | 555.03 | 0.555 | 555.03 | 0 | 0 | 2024-06-29 17:02:37 | 5.3592 | 1262.8081 | 1262.8081 | 2230.02 | Close | 5.9964 |  | 0 | 33.1 | 0 | 0
6409 | 4 | 12 |  | CC Chg | 00:07:00 | 53:15:48 | 1550.2233 | 3.4654 | 0.1809 | 180.86 | 0.1809 | 180.86 | 0 | 0 | 0.5996 | 599.6 | 0.5996 | 599.6 | 0 | 0 | 2024-06-29 17:03:07 | 5.3721 | 1543.2374 | 1543.2374 | 2235.42 | Close | 6.4576 |  | 0 | 33.1 | 0 | 0
6410 | 4 | 12 |  | CC Chg | 00:07:30 | 53:16:18 | 1550.2233 | 3.4725 | 0.1938 | 193.78 | 0.1938 | 193.78 | 0 | 0 | 0.6445 | 644.46 | 0.6445 | 644.46 | 0 | 0 | 2024-06-29 17:03:37 | 5.3832 | 1811.8552 | 1811.8552 | 2240.02 | Close | 6.9189 |  | 0 | 33.1 | 0 | 0
6411 | 4 | 12 |  | CC Chg | 00:08:00 | 53:16:48 | 1550.2233 | 3.4781 | 0.2067 | 206.7 | 0.2067 | 206.7 | 0 | 0 | 0.6894 | 689.39 | 0.6894 | 689.39 | 0 | 0 | 2024-06-29 17:04:07 | 5.3919 | 2314.7334 | 2314.7334 | 2243.62 | Close | 7.3802 |  | 0 | 33.1 | 0 | 0
6412 | 4 | 12 |  | CC Chg | 00:08:30 | 53:17:18 | 1550.2233 | 3.4821 | 0.2196 | 219.61 | 0.2196 | 219.61 | 0 | 0 | 0.7343 | 734.27 | 0.7343 | 734.27 | 0 | 0 | 2024-06-29 17:04:37 | 5.3981 | 3205.5705 | 3205.5705 | 2246.22 | Close | 7.8414 |  | 0 | 33.1 | 0 | 0
6413 | 4 | 12 |  | CC Chg | 00:09:00 | 53:17:48 | 1550.2233 | 3.4862 | 0.2325 | 232.53 | 0.2325 | 232.53 | 0 | 0 | 0.7793 | 779.31 | 0.7793 | 779.31 | 0 | 0 | 2024-06-29 17:05:07 | 5.4043 | 3205.5899 | 3205.5899 | 2248.82 | Close | 8.3027 |  | 0 | 33.2 | 0 | 0
6414 | 4 | 12 |  | CC Chg | 00:09:30 | 53:18:18 | 1550.2233 | 3.4899 | 0.2455 | 245.45 | 0.2455 | 245.45 | 0 | 0 | 0.8244 | 824.39 | 0.8244 | 824.39 | 0 | 0 | 2024-06-29 17:05:37 | 5.4101 | 3472.7224 | 3472.7224 | 2251.22 | Close | 8.764 |  | 0 | 33.2 | 0 | 0
6415 | 4 | 12 |  | CC Chg | 00:10:00 | 53:18:48 | 1550.2233 | 3.4936 | 0.2584 | 258.37 | 0.2584 | 258.37 | 0 | 0 | 0.8695 | 869.46 | 0.8695 | 869.46 | 0 | 0 | 2024-06-29 17:06:07 | 5.4159 | 3471.7681 | 3471.7681 | 2253.62 | Close | 9.2252 |  | 0 | 33.2 | 0 | 0
6416 | 4 | 12 |  | CC Chg | 00:10:30 | 53:19:18 | 1550.2233 | 3.4973 | 0.2713 | 271.29 | 0.2713 | 271.29 | 0 | 0 | 0.9146 | 914.64 | 0.9146 | 914.64 | 0 | 0 | 2024-06-29 17:06:37 | 5.4216 | 3472.7224 | 3472.7224 | 2256.02 | Close | 9.6865 |  | 0 | 33.2 | 0 | 0
6417 | 4 | 12 |  | CC Chg | 00:11:00 | 53:19:48 | 1550.2233 | 3.5014 | 0.2842 | 284.21 | 0.2842 | 284.21 | 0 | 0 | 0.9599 | 959.87 | 0.9599 | 959.87 | 0 | 0 | 2024-06-29 17:07:07 | 5.4279 | 3205.5899 | 3205.5899 | 2258.62 | Close | 10.1477 |  | 0 | 33.2 | 0 | 0
6418 | 4 | 12 |  | CC Chg | 00:11:30 | 53:20:18 | 1550.2233 | 3.5051 | 0.2971 | 297.13 | 0.2971 | 297.13 | 0 | 0 | 1.0051 | 1005.08 | 1.0051 | 1005.08 | 0 | 0 | 2024-06-29 17:07:37 | 5.4337 | 3472.7154 | 3472.7154 | 2261.02 | Close | 10.609 |  | 0 | 33.2 | 0 | 0
6419 | 4 | 12 |  | CC Chg | 00:12:00 | 53:20:48 | 1550.2233 | 3.5088 | 0.31 | 310.04 | 0.31 | 310.04 | 0 | 0 | 1.0504 | 1050.41 | 1.0504 | 1050.41 | 0 | 0 | 2024-06-29 17:08:07 | 5.4394 | 3471.7891 | 3471.7891 | 2263.42 | Close | 11.0703 |  | 0 | 33.2 | 0 | 0
6420 | 4 | 12 |  | CC Chg | 00:12:30 | 53:21:18 | 1550.2233 | 3.5125 | 0.323 | 322.96 | 0.323 | 322.96 | 0 | 0 | 1.0958 | 1095.78 | 1.0958 | 1095.78 | 0 | 0 | 2024-06-29 17:08:37 | 5.4452 | 3472.7224 | 3472.7224 | 2265.82 | Close | 11.5315 |  | 0 | 33.3 | 0 | 0
6421 | 4 | 12 |  | CC Chg | 00:13:00 | 53:21:48 | 1550.2233 | 3.5166 | 0.3359 | 335.88 | 0.3359 | 335.88 | 0 | 0 | 1.1411 | 1141.14 | 1.1411 | 1141.14 | 0 | 0 | 2024-06-29 17:09:07 | 5.4514 | 3205.5834 | 3205.5834 | 2268.42 | Close | 11.9928 |  | 0 | 33.3 | 0 | 0
6422 | 4 | 12 |  | CC Chg | 00:13:30 | 53:22:18 | 1550.2233 | 3.5203 | 0.3488 | 348.8 | 0.3488 | 348.8 | 0 | 0 | 1.1866 | 1186.62 | 1.1866 | 1186.62 | 0 | 0 | 2024-06-29 17:09:37 | 5.4572 | 3472.7224 | 3472.7224 | 2270.82 | Close | 12.454 |  | 0 | 33.3 | 0 | 0
6423 | 4 | 12 |  | CC Chg | 00:14:00 | 53:22:48 | 1550.2233 | 3.5243 | 0.3617 | 361.72 | 0.3617 | 361.72 | 0 | 0 | 1.2321 | 1232.15 | 1.2321 | 1232.15 | 0 | 0 | 2024-06-29 17:10:07 | 5.4635 | 3205.5899 | 3205.5899 | 2273.42 | Close | 12.9153 |  | 0 | 33.3 | 0 | 0
6424 | 4 | 12 |  | CC Chg | 00:14:30 | 53:23:18 | 1550.2233 | 3.528 | 0.3746 | 374.64 | 0.3746 | 374.64 | 0 | 0 | 1.2777 | 1277.65 | 1.2777 | 1277.65 | 0 | 0 | 2024-06-29 17:10:37 | 5.4692 | 3471.7821 | 3471.7821 | 2275.82 | Close | 13.3766 |  | 0 | 33.3 | 0 | 0
6425 | 4 | 12 |  | CC Chg | 00:15:00 | 53:23:48 | 1550.2233 | 3.5321 | 0.3876 | 387.56 | 0.3876 | 387.56 | 0 | 0 | 1.3233 | 1323.28 | 1.3233 | 1323.28 | 0 | 0 | 2024-06-29 17:11:07 | 5.4755 | 3205.5899 | 3205.5899 | 2278.42 | Close | 13.8378 |  | 0 | 33.3 | 0 | 0
6426 | 4 | 12 |  | CC Chg | 00:15:30 | 53:24:18 | 1550.2233 | 3.5361 | 0.4005 | 400.47 | 0.4005 | 400.47 | 0 | 0 | 1.369 | 1368.96 | 1.369 | 1368.96 | 0 | 0 | 2024-06-29 17:11:37 | 5.4817 | 3205.5899 | 3205.5899 | 2281.02 | Close | 14.2991 |  | 0 | 33.2 | 0 | 0
6427 | 4 | 12 |  | CC Chg | 00:16:00 | 53:24:48 | 1550.2233 | 3.5401 | 0.4134 | 413.39 | 0.4134 | 413.39 | 0 | 0 | 1.4146 | 1414.62 | 1.4146 | 1414.62 | 0 | 0 | 2024-06-29 17:12:07 | 5.488 | 3205.5834 | 3205.5834 | 2283.62 | Close | 14.7604 |  | 0 | 33.3 | 0 | 0
6428 | 4 | 12 |  | CC Chg | 00:16:30 | 53:25:18 | 1550.2233 | 3.5438 | 0.4263 | 426.31 | 0.4263 | 426.31 | 0 | 0 | 1.4604 | 1460.4 | 1.4604 | 1460.4 | 0 | 0 | 2024-06-29 17:12:37 | 5.4937 | 3471.7891 | 3471.7891 | 2286.02 | Close | 15.2216 |  | 0 | 33.3 | 0 | 0
6429 | 4 | 12 |  | CC Chg | 00:17:00 | 53:25:48 | 1550.2233 | 3.5482 | 0.4392 | 439.23 | 0.4392 | 439.23 | 0 | 0 | 1.5062 | 1506.24 | 1.5062 | 1506.24 | 0 | 0 | 2024-06-29 17:13:07 | 5.5005 | 2976.6192 | 2976.6192 | 2288.82 | Close | 15.6829 |  | 0 | 33.3 | 0 | 0
6430 | 4 | 12 |  | CC Chg | 00:17:30 | 53:26:18 | 1550.2233 | 3.5522 | 0.4521 | 452.15 | 0.4521 | 452.15 | 0 | 0 | 1.552 | 1552.05 | 1.552 | 1552.05 | 0 | 0 | 2024-06-29 17:13:37 | 5.5067 | 3205.592 | 3205.592 | 2291.42 | Close | 16.1441 |  | 0 | 33.3 | 0 | 0
6431 | 4 | 12 |  | CC Chg | 00:18:00 | 53:26:48 | 1550.2233 | 3.5565 | 0.4651 | 465.07 | 0.4651 | 465.07 | 0 | 0 | 1.598 | 1597.99 | 1.598 | 1597.99 | 0 | 0 | 2024-06-29 17:14:07 | 5.5134 | 2975.9335 | 2975.9335 | 2294.22 | Close | 16.6054 |  | 0 | 33.3 | 0 | 0
6432 | 4 | 12 |  | CC Chg | 00:18:30 | 53:27:18 | 1550.2233 | 3.5606 | 0.478 | 477.98 | 0.478 | 477.98 | 0 | 0 | 1.644 | 1643.99 | 1.644 | 1643.99 | 0 | 0 | 2024-06-29 17:14:37 | 5.5197 | 3205.5899 | 3205.5899 | 2296.82 | Close | 17.0667 |  | 0 | 33.3 | 0 | 0
6433 | 4 | 12 |  | CC Chg | 00:19:00 | 53:27:48 | 1550.2233 | 3.5652 | 0.4909 | 490.9 | 0.4909 | 490.9 | 0 | 0 | 1.69 | 1689.96 | 1.69 | 1689.96 | 0 | 0 | 2024-06-29 17:15:07 | 5.5269 | 2778.1797 | 2778.1797 | 2299.82 | Close | 17.5279 |  | 0 | 33.2 | 0 | 0
6434 | 4 | 12 |  | CC Chg | 00:19:30 | 53:28:18 | 1550.2233 | 3.5699 | 0.5038 | 503.82 | 0.5038 | 503.82 | 0 | 0 | 1.7361 | 1736.08 | 1.7361 | 1736.08 | 0 | 0 | 2024-06-29 17:15:37 | 5.5341 | 2777.5806 | 2777.5806 | 2302.82 | Close | 17.9892 |  | 0 | 33.2 | 0 | 0
6435 | 4 | 12 |  | CC Chg | 00:20:00 | 53:28:48 | 1550.2233 | 3.5742 | 0.5167 | 516.74 | 0.5167 | 516.74 | 0 | 0 | 1.7823 | 1782.26 | 1.7823 | 1782.26 | 0 | 0 | 2024-06-29 17:16:07 | 5.5408 | 2976.6192 | 2976.6192 | 2305.62 | Close | 18.4504 |  | 0 | 33.2 | 0 | 0
6436 | 4 | 12 |  | CC Chg | 00:20:30 | 53:29:18 | 1550.2233 | 3.5789 | 0.5297 | 529.66 | 0.5297 | 529.66 | 0 | 0 | 1.8284 | 1828.4 | 1.8284 | 1828.4 | 0 | 0 | 2024-06-29 17:16:37 | 5.548 | 2778.1797 | 2778.1797 | 2308.62 | Close | 18.9117 |  | 0 | 33.2 | 0 | 0
6437 | 4 | 12 |  | CC Chg | 00:21:00 | 53:29:48 | 1550.2233 | 3.5835 | 0.5426 | 542.58 | 0.5426 | 542.58 | 0 | 0 | 1.8747 | 1874.69 | 1.8747 | 1874.69 | 0 | 0 | 2024-06-29 17:17:07 | 5.5553 | 2777.5806 | 2777.5806 | 2311.62 | Close | 19.373 |  | 0 | 33.2 | 0 | 0
6438 | 4 | 12 |  | CC Chg | 00:21:30 | 53:30:18 | 1550.2233 | 3.5882 | 0.5555 | 555.5 | 0.5555 | 555.5 | 0 | 0 | 1.921 | 1921.04 | 1.921 | 1921.04 | 0 | 0 | 2024-06-29 17:17:37 | 5.5625 | 2778.1779 | 2778.1779 | 2314.62 | Close | 19.8342 |  | 0 | 33.2 | 0 | 0
6439 | 4 | 12 |  | CC Chg | 00:22:00 | 53:30:48 | 1550.2233 | 3.5925 | 0.5684 | 568.41 | 0.5684 | 568.41 | 0 | 0 | 1.9674 | 1967.36 | 1.9674 | 1967.36 | 0 | 0 | 2024-06-29 17:18:07 | 5.5692 | 2976.6052 | 2976.6052 | 2317.41 | Close | 20.2955 |  | 0 | 33.2 | 0 | 0
6440 | 4 | 12 |  | CC Chg | 00:22:30 | 53:31:18 | 1550.2233 | 3.5969 | 0.5813 | 581.33 | 0.5813 | 581.33 | 0 | 0 | 2.0138 | 2013.83 | 2.0138 | 2013.83 | 0 | 0 | 2024-06-29 17:18:37 | 5.5759 | 2976.6192 | 2976.6192 | 2320.21 | Close | 20.7568 |  | 0 | 33.2 | 0 | 0
6441 | 4 | 12 |  | CC Chg | 00:23:00 | 53:31:48 | 1550.2233 | 3.6015 | 0.5943 | 594.25 | 0.5943 | 594.25 | 0 | 0 | 2.0604 | 2060.36 | 2.0604 | 2060.36 | 0 | 0 | 2024-06-29 17:19:07 | 5.5831 | 2778.1779 | 2778.1779 | 2323.21 | Close | 21.218 |  | 0 | 33.2 | 0 | 0
6442 | 4 | 12 |  | CC Chg | 00:23:30 | 53:32:18 | 1550.2233 | 3.6058 | 0.6072 | 607.17 | 0.6072 | 607.17 | 0 | 0 | 2.1069 | 2106.85 | 2.1069 | 2106.85 | 0 | 0 | 2024-06-29 17:19:37 | 5.5899 | 2975.9435 | 2975.9435 | 2326.01 | Close | 21.6793 |  | 0 | 33.2 | 0 | 0
6443 | 4 | 12 |  | CC Chg | 00:24:00 | 53:32:48 | 1550.2233 | 3.6105 | 0.6201 | 620.09 | 0.6201 | 620.09 | 0 | 0 | 2.1535 | 2153.49 | 2.1535 | 2153.49 | 0 | 0 | 2024-06-29 17:20:07 | 5.5971 | 2778.1779 | 2778.1779 | 2329.01 | Close | 22.1405 |  | 0 | 33.2 | 0 | 0
6444 | 4 | 12 |  | CC Chg | 00:24:30 | 53:33:18 | 1550.2233 | 3.6145 | 0.633 | 633.01 | 0.633 | 633.01 | 0 | 0 | 2.2002 | 2200.19 | 2.2002 | 2200.19 | 0 | 0 | 2024-06-29 17:20:37 | 5.6033 | 3205.5899 | 3205.5899 | 2331.61 | Close | 22.6018 |  | 0 | 33.2 | 0 | 0
6445 | 4 | 12 |  | CC Chg | 00:25:00 | 53:33:48 | 1550.2233 | 3.6192 | 0.6459 | 645.93 | 0.6459 | 645.93 | 0 | 0 | 2.2469 | 2246.86 | 2.2469 | 2246.86 | 0 | 0 | 2024-06-29 17:21:07 | 5.6105 | 2778.1723 | 2778.1723 | 2334.61 | Close | 23.0631 |  | 0 | 33.2 | 0 | 0
6446 | 4 | 12 |  | CC Chg | 00:25:30 | 53:34:18 | 1550.2233 | 3.6235 | 0.6588 | 658.84 | 0.6588 | 658.84 | 0 | 0 | 2.2937 | 2293.67 | 2.2937 | 2293.67 | 0 | 0 | 2024-06-29 17:21:37 | 5.6173 | 2975.9335 | 2975.9335 | 2337.41 | Close | 23.5243 |  | 0 | 33.2 | 0 | 0
6447 | 4 | 12 |  | CC Chg | 00:26:00 | 53:34:48 | 1550.2233 | 3.6279 | 0.6718 | 671.76 | 0.6718 | 671.76 | 0 | 0 | 2.3405 | 2340.53 | 2.3405 | 2340.53 | 0 | 0 | 2024-06-29 17:22:07 | 5.624 | 2976.6192 | 2976.6192 | 2340.21 | Close | 23.9856 |  | 0 | 33.2 | 0 | 0
6448 | 4 | 12 |  | CC Chg | 00:26:30 | 53:35:18 | 1550.2233 | 3.6316 | 0.6847 | 684.68 | 0.6847 | 684.68 | 0 | 0 | 2.3874 | 2387.37 | 2.3874 | 2387.37 | 0 | 0 | 2024-06-29 17:22:37 | 5.6297 | 3471.8007 | 3471.8007 | 2342.61 | Close | 24.4469 |  | 0 | 33.2 | 0 | 0
6449 | 4 | 12 |  | CC Chg | 00:27:00 | 53:35:48 | 1550.2233 | 3.6356 | 0.6976 | 697.6 | 0.6976 | 697.6 | 0 | 0 | 2.4343 | 2434.33 | 2.4343 | 2434.33 | 0 | 0 | 2024-06-29 17:23:07 | 5.636 | 3205.5899 | 3205.5899 | 2345.21 | Close | 24.9081 |  | 0 | 33.2 | 0 | 0
6450 | 4 | 12 |  | CC Chg | 00:27:30 | 53:36:18 | 1550.2233 | 3.6393 | 0.7105 | 710.52 | 0.7105 | 710.52 | 0 | 0 | 2.4813 | 2481.35 | 2.4813 | 2481.35 | 0 | 0 | 2024-06-29 17:23:37 | 5.6418 | 3472.7224 | 3472.7224 | 2347.61 | Close | 25.3694 |  | 0 | 33.2 | 0 | 0
6451 | 4 | 12 |  | CC Chg | 00:28:00 | 53:36:48 | 1550.2233 | 3.643 | 0.7234 | 723.44 | 0.7234 | 723.44 | 0 | 0 | 2.5283 | 2528.34 | 2.5283 | 2528.34 | 0 | 0 | 2024-06-29 17:24:07 | 5.6475 | 3472.6967 | 3472.6967 | 2350.01 | Close | 25.8306 |  | 0 | 33.2 | 0 | 0
6452 | 4 | 12 |  | CC Chg | 00:28:30 | 53:37:18 | 1550.2233 | 3.6465 | 0.7364 | 736.36 | 0.7364 | 736.36 | 0 | 0 | 2.5754 | 2575.45 | 2.5754 | 2575.45 | 0 | 0 | 2024-06-29 17:24:37 | 5.6528 | 3787.3138 | 3787.3138 | 2352.21 | Close | 26.2919 |  | 0 | 33.2 | 0 | 0
6453 | 4 | 12 |  | CC Chg | 00:29:00 | 53:37:48 | 1550.2233 | 3.6502 | 0.7493 | 749.27 | 0.7493 | 749.27 | 0 | 0 | 2.6226 | 2622.6 | 2.6226 | 2622.6 | 0 | 0 | 2024-06-29 17:25:07 | 5.6586 | 3472.7224 | 3472.7224 | 2354.61 | Close | 26.7532 |  | 0 | 33.2 | 0 | 0
6454 | 4 | 12 |  | CC Chg | 00:29:30 | 53:38:18 | 1550.2233 | 3.6533 | 0.7622 | 762.19 | 0.7622 | 762.19 | 0 | 0 | 2.6697 | 2669.73 | 2.6697 | 2669.73 | 0 | 0 | 2024-06-29 17:25:37 | 5.6634 | 4167.2808 | 4167.2808 | 2356.61 | Close | 27.2144 |  | 0 | 33.2 | 0 | 0
6455 | 4 | 12 |  | CC Chg | 00:30:00 | 53:38:48 | 1550.2233 | 3.6561 | 0.7751 | 775.11 | 0.7751 | 775.11 | 0 | 0 | 2.717 | 2716.96 | 2.717 | 2716.96 | 0 | 0 | 2024-06-29 17:26:07 | 5.6677 | 4630.2965 | 4630.2965 | 2358.41 | Close | 27.6757 |  | 0 | 33.2 | 0 | 0
6456 | 4 | 12 |  | CC Chg | 00:30:30 | 53:39:18 | 1550.2233 | 3.6592 | 0.788 | 788.03 | 0.788 | 788.03 | 0 | 0 | 2.7642 | 2764.23 | 2.7642 | 2764.23 | 0 | 0 | 2024-06-29 17:26:37 | 5.6725 | 4167.2668 | 4167.2668 | 2360.41 | Close | 28.1369 |  | 0 | 33.2 | 0 | 0
6457 | 4 | 12 |  | CC Chg | 00:31:00 | 53:39:48 | 1550.2233 | 3.662 | 0.8009 | 800.95 | 0.8009 | 800.95 | 0 | 0 | 2.8115 | 2811.49 | 2.8115 | 2811.49 | 0 | 0 | 2024-06-29 17:27:07 | 5.6768 | 4630.2871 | 4630.2871 | 2362.21 | Close | 28.5982 |  | 0 | 33.2 | 0 | 0
6458 | 4 | 12 |  | CC Chg | 00:31:30 | 53:40:18 | 1550.2233 | 3.6647 | 0.8139 | 813.87 | 0.8139 | 813.87 | 0 | 0 | 2.8588 | 2858.83 | 2.8588 | 2858.83 | 0 | 0 | 2024-06-29 17:27:37 | 5.6812 | 4628.6375 | 4628.6375 | 2364.01 | Close | 29.0595 |  | 0 | 33.2 | 0 | 0
6459 | 4 | 12 |  | CC Chg | 00:32:00 | 53:40:48 | 1550.2233 | 3.6672 | 0.8268 | 826.78 | 0.8268 | 826.78 | 0 | 0 | 2.9062 | 2906.21 | 2.9062 | 2906.21 | 0 | 0 | 2024-06-29 17:28:07 | 5.685 | 5209.0836 | 5209.0836 | 2365.61 | Close | 29.5207 |  | 0 | 33.2 | 0 | 0
6460 | 4 | 12 |  | CC Chg | 00:32:30 | 53:41:18 | 1550.2233 | 3.6697 | 0.8397 | 839.7 | 0.8397 | 839.7 | 0 | 0 | 2.9536 | 2953.56 | 2.9536 | 2953.56 | 0 | 0 | 2024-06-29 17:28:37 | 5.6889 | 5209.073 | 5209.073 | 2367.21 | Close | 29.982 |  | 0 | 33.2 | 0 | 0
6461 | 4 | 12 |  | CC Chg | 00:33:00 | 53:41:48 | 1550.2233 | 3.6719 | 0.8526 | 852.62 | 0.8526 | 852.62 | 0 | 0 | 3.001 | 3001 | 3.001 | 3001 | 0 | 0 | 2024-06-29 17:29:07 | 5.6922 | 5953.2384 | 5953.2384 | 2368.61 | Close | 30.4433 |  | 0 | 33.2 | 0 | 0
6462 | 4 | 12 |  | CC Chg | 00:33:30 | 53:42:18 | 1550.2233 | 3.6747 | 0.8655 | 865.54 | 0.8655 | 865.54 | 0 | 0 | 3.0485 | 3048.47 | 3.0485 | 3048.47 | 0 | 0 | 2024-06-29 17:29:37 | 5.6966 | 4630.2965 | 4630.2965 | 2370.41 | Close | 30.9045 |  | 0 | 33.2 | 0 | 0
6463 | 4 | 12 |  | CC Chg | 00:34:00 | 53:42:48 | 1550.2233 | 3.6768 | 0.8785 | 878.46 | 0.8785 | 878.46 | 0 | 0 | 3.0959 | 3095.93 | 3.0959 | 3095.93 | 0 | 0 | 2024-06-29 17:30:07 | 5.6999 | 5953.2903 | 5953.2903 | 2371.81 | Close | 31.3658 |  | 0 | 33.2 | 0 | 0
6464 | 4 | 12 |  | CC Chg | 00:34:30 | 53:43:18 | 1550.2233 | 3.679 | 0.8914 | 891.38 | 0.8914 | 891.38 | 0 | 0 | 3.1435 | 3143.45 | 3.1435 | 3143.45 | 0 | 0 | 2024-06-29 17:30:37 | 5.7033 | 5953.2384 | 5953.2384 | 2373.21 | Close | 31.827 |  | 0 | 33.2 | 0 | 0
6465 | 4 | 12 |  | CC Chg | 00:35:00 | 53:43:48 | 1550.2233 | 3.6815 | 0.9043 | 904.3 | 0.9043 | 904.3 | 0 | 0 | 3.191 | 3191.01 | 3.191 | 3191.01 | 0 | 0 | 2024-06-29 17:31:07 | 5.7071 | 5206.984 | 5206.984 | 2374.81 | Close | 32.2883 |  | 0 | 33.2 | 0 | 0
6466 | 4 | 12 |  | CC Chg | 00:35:30 | 53:44:18 | 1550.2233 | 3.6837 | 0.9172 | 917.21 | 0.9172 | 917.21 | 0 | 0 | 3.2386 | 3238.56 | 3.2386 | 3238.56 | 0 | 0 | 2024-06-29 17:31:37 | 5.7105 | 5953.2263 | 5953.2263 | 2376.21 | Close | 32.7496 |  | 0 | 33.2 | 0 | 0
6467 | 4 | 12 |  | CC Chg | 00:36:00 | 53:44:48 | 1550.2233 | 3.6858 | 0.9301 | 930.13 | 0.9301 | 930.13 | 0 | 0 | 3.2862 | 3286.17 | 3.2862 | 3286.17 | 0 | 0 | 2024-06-29 17:32:07 | 5.7139 | 5953.2384 | 5953.2384 | 2377.61 | Close | 33.2108 |  | 0 | 33.2 | 0 | 0
6468 | 4 | 12 |  | CC Chg | 00:36:30 | 53:45:18 | 1550.2233 | 3.6883 | 0.9431 | 943.05 | 0.9431 | 943.05 | 0 | 0 | 3.3338 | 3333.82 | 3.3338 | 3333.82 | 0 | 0 | 2024-06-29 17:32:37 | 5.7177 | 5209.0836 | 5209.0836 | 2379.21 | Close | 33.6721 |  | 0 | 33.2 | 0 | 0
6469 | 4 | 12 |  | CC Chg | 00:37:00 | 53:45:48 | 1550.2233 | 3.6908 | 0.956 | 955.97 | 0.956 | 955.97 | 0 | 0 | 3.3815 | 3381.46 | 3.3815 | 3381.46 | 0 | 0 | 2024-06-29 17:33:07 | 5.7215 | 5209.073 | 5209.073 | 2380.81 | Close | 34.1333 |  | 0 | 33.2 | 0 | 0
6470 | 4 | 12 |  | CC Chg | 00:37:30 | 53:46:18 | 1550.2233 | 3.693 | 0.9689 | 968.89 | 0.9689 | 968.89 | 0 | 0 | 3.4292 | 3429.16 | 3.4292 | 3429.16 | 0 | 0 | 2024-06-29 17:33:37 | 5.7249 | 5950.4962 | 5950.4962 | 2382.21 | Close | 34.5946 |  | 0 | 33.3 | 0 | 0
6471 | 4 | 12 |  | CC Chg | 00:38:00 | 53:46:48 | 1550.2233 | 3.6951 | 0.9818 | 981.81 | 0.9818 | 981.81 | 0 | 0 | 3.4769 | 3476.9 | 3.4769 | 3476.9 | 0 | 0 | 2024-06-29 17:34:07 | 5.7283 | 5953.2384 | 5953.2384 | 2383.61 | Close | 35.0559 |  | 0 | 33.2 | 0 | 0
6472 | 4 | 12 |  | CC Chg | 00:38:30 | 53:47:18 | 1550.2233 | 3.6976 | 0.9947 | 994.73 | 0.9947 | 994.73 | 0 | 0 | 3.5246 | 3524.62 | 3.5246 | 3524.62 | 0 | 0 | 2024-06-29 17:34:37 | 5.7321 | 5209.073 | 5209.073 | 2385.21 | Close | 35.5171 |  | 0 | 33.2 | 0 | 0
6473 | 4 | 12 |  | CC Chg | 00:39:00 | 53:47:48 | 1550.2233 | 3.7001 | 1.0076 | 1007.64 | 1.0076 | 1007.64 | 0 | 0 | 3.5724 | 3572.42 | 3.5724 | 3572.42 | 0 | 0 | 2024-06-29 17:35:07 | 5.736 | 5209.0836 | 5209.0836 | 2386.81 | Close | 35.9784 |  | 0 | 33.3 | 0 | 0
6474 | 4 | 12 |  | CC Chg | 00:39:30 | 53:48:18 | 1550.2233 | 3.7023 | 1.0206 | 1020.56 | 1.0206 | 1020.56 | 0 | 0 | 3.6203 | 3620.25 | 3.6203 | 3620.25 | 0 | 0 | 2024-06-29 17:35:37 | 5.7393 | 5953.2384 | 5953.2384 | 2388.21 | Close | 36.4397 |  | 0 | 33.3 | 0 | 0
6475 | 4 | 12 |  | CC Chg | 00:40:00 | 53:48:48 | 1550.2233 | 3.7047 | 1.0335 | 1033.48 | 1.0335 | 1033.48 | 0 | 0 | 3.6681 | 3668.06 | 3.6681 | 3668.06 | 0 | 0 | 2024-06-29 17:36:07 | 5.7432 | 5209.101 | 5209.101 | 2389.81 | Close | 36.9009 |  | 0 | 33.3 | 0 | 0
6476 | 4 | 12 |  | CC Chg | 00:40:30 | 53:49:18 | 1550.2233 | 3.7072 | 1.0464 | 1046.4 | 1.0464 | 1046.4 | 0 | 0 | 3.716 | 3715.95 | 3.716 | 3715.95 | 0 | 0 | 2024-06-29 17:36:37 | 5.747 | 5209.0836 | 5209.0836 | 2391.41 | Close | 37.3622 |  | 0 | 33.3 | 0 | 0
6477 | 4 | 12 |  | CC Chg | 00:41:00 | 53:49:48 | 1550.2233 | 3.7094 | 1.0593 | 1059.32 | 1.0593 | 1059.32 | 0 | 0 | 3.7639 | 3763.87 | 3.7639 | 3763.87 | 0 | 0 | 2024-06-29 17:37:07 | 5.7504 | 5953.2384 | 5953.2384 | 2392.81 | Close | 37.8234 |  | 0 | 33.3 | 0 | 0
6478 | 4 | 12 |  | CC Chg | 00:41:30 | 53:50:18 | 1550.2233 | 3.7122 | 1.0722 | 1072.24 | 1.0722 | 1072.24 | 0 | 0 | 3.8118 | 3811.78 | 3.8118 | 3811.78 | 0 | 0 | 2024-06-29 17:37:37 | 5.7547 | 4630.2622 | 4630.2622 | 2394.61 | Close | 38.2847 |  | 0 | 33.3 | 0 | 0
6479 | 4 | 12 |  | CC Chg | 00:42:00 | 53:50:48 | 1550.2233 | 3.7147 | 1.0852 | 1085.16 | 1.0852 | 1085.16 | 0 | 0 | 3.8598 | 3859.77 | 3.8598 | 3859.77 | 0 | 0 | 2024-06-29 17:38:07 | 5.7585 | 5206.984 | 5206.984 | 2396.21 | Close | 38.746 |  | 0 | 33.3 | 0 | 0
6480 | 4 | 12 |  | CC Chg | 00:42:30 | 53:51:18 | 1550.2233 | 3.7171 | 1.0981 | 1098.07 | 1.0981 | 1098.07 | 0 | 0 | 3.9078 | 3907.79 | 3.9078 | 3907.79 | 0 | 0 | 2024-06-29 17:38:37 | 5.7624 | 5209.0836 | 5209.0836 | 2397.81 | Close | 39.2072 |  | 0 | 33.3 | 0 | 0
6481 | 4 | 12 |  | CC Chg | 00:43:00 | 53:51:48 | 1550.2233 | 3.7199 | 1.111 | 1110.99 | 1.111 | 1110.99 | 0 | 0 | 3.9558 | 3955.8 | 3.9558 | 3955.8 | 0 | 0 | 2024-06-29 17:39:07 | 5.7667 | 4630.3369 | 4630.3369 | 2399.61 | Close | 39.6685 |  | 0 | 33.3 | 0 | 0
6482 | 4 | 12 |  | CC Chg | 00:43:30 | 53:52:18 | 1550.2233 | 3.7224 | 1.1239 | 1123.91 | 1.1239 | 1123.91 | 0 | 0 | 4.0039 | 4003.89 | 4.0039 | 4003.89 | 0 | 0 | 2024-06-29 17:39:37 | 5.7706 | 5209.0836 | 5209.0836 | 2401.21 | Close | 40.1298 |  | 0 | 33.3 | 0 | 0
6483 | 4 | 12 |  | CC Chg | 00:44:00 | 53:52:48 | 1550.2233 | 3.7252 | 1.1368 | 1136.83 | 1.1368 | 1136.83 | 0 | 0 | 4.052 | 4052.01 | 4.052 | 4052.01 | 0 | 0 | 2024-06-29 17:40:07 | 5.7749 | 4630.2965 | 4630.2965 | 2403.01 | Close | 40.591 |  | 0 | 33.3 | 0 | 0
6484 | 4 | 12 |  | CC Chg | 00:44:30 | 53:53:18 | 1550.2233 | 3.728 | 1.1497 | 1149.75 | 1.1497 | 1149.75 | 0 | 0 | 4.1001 | 4100.12 | 4.1001 | 4100.12 | 0 | 0 | 2024-06-29 17:40:37 | 5.7792 | 4628.6281 | 4628.6281 | 2404.81 | Close | 41.0523 |  | 0 | 33.3 | 0 | 0
6485 | 4 | 12 |  | CC Chg | 00:45:00 | 53:53:48 | 1550.2233 | 3.7308 | 1.1627 | 1162.67 | 1.1627 | 1162.67 | 0 | 0 | 4.1483 | 4148.31 | 4.1483 | 4148.31 | 0 | 0 | 2024-06-29 17:41:07 | 5.7835 | 4630.2965 | 4630.2965 | 2406.61 | Close | 41.5135 |  | 0 | 33.4 | 0 | 0
6486 | 4 | 12 |  | CC Chg | 00:45:30 | 53:54:18 | 1550.2233 | 3.7333 | 1.1756 | 1175.59 | 1.1756 | 1175.59 | 0 | 0 | 4.1965 | 4196.54 | 4.1965 | 4196.54 | 0 | 0 | 2024-06-29 17:41:37 | 5.7874 | 5209.0836 | 5209.0836 | 2408.21 | Close | 41.9748 |  | 0 | 33.3 | 0 | 0
6487 | 4 | 12 |  | CC Chg | 00:46:00 | 53:54:48 | 1550.2233 | 3.7364 | 1.1885 | 1188.5 | 1.1885 | 1188.5 | 0 | 0 | 4.2448 | 4244.75 | 4.2448 | 4244.75 | 0 | 0 | 2024-06-29 17:42:07 | 5.7922 | 4167.2808 | 4167.2808 | 2410.21 | Close | 42.4361 |  | 0 | 33.3 | 0 | 0
6488 | 4 | 12 |  | CC Chg | 00:46:30 | 53:55:18 | 1550.2233 | 3.7391 | 1.2014 | 1201.42 | 1.2014 | 1201.42 | 0 | 0 | 4.2931 | 4293.06 | 4.2931 | 4293.06 | 0 | 0 | 2024-06-29 17:42:37 | 5.7965 | 4630.2965 | 4630.2965 | 2412.01 | Close | 42.8973 |  | 0 | 33.4 | 0 | 0
6489 | 4 | 12 |  | CC Chg | 00:47:00 | 53:55:48 | 1550.2233 | 3.7419 | 1.2143 | 1214.34 | 1.2143 | 1214.34 | 0 | 0 | 4.3414 | 4341.4 | 4.3414 | 4341.4 | 0 | 0 | 2024-06-29 17:43:07 | 5.8008 | 4630.2965 | 4630.2965 | 2413.81 | Close | 43.3586 |  | 0 | 33.4 | 0 | 0
6490 | 4 | 12 |  | CC Chg | 00:47:30 | 53:56:18 | 1550.2233 | 3.745 | 1.2273 | 1227.26 | 1.2273 | 1227.26 | 0 | 0 | 4.3897 | 4389.73 | 4.3897 | 4389.73 | 0 | 0 | 2024-06-29 17:43:37 | 5.8056 | 4165.9146 | 4165.9146 | 2415.81 | Close | 43.8198 |  | 0 | 33.4 | 0 | 0
6491 | 4 | 12 |  | CC Chg | 00:48:00 | 53:56:48 | 1550.2233 | 3.7481 | 1.2402 | 1240.18 | 1.2402 | 1240.18 | 0 | 0 | 4.4381 | 4438.15 | 4.4381 | 4438.15 | 0 | 0 | 2024-06-29 17:44:07 | 5.8105 | 4167.2668 | 4167.2668 | 2417.81 | Close | 44.2811 |  | 0 | 33.4 | 0 | 0
6492 | 4 | 12 |  | CC Chg | 00:48:30 | 53:57:18 | 1550.2233 | 3.7512 | 1.2531 | 1253.1 | 1.2531 | 1253.1 | 0 | 0 | 4.4866 | 4486.61 | 4.4866 | 4486.61 | 0 | 0 | 2024-06-29 17:44:37 | 5.8153 | 4167.2668 | 4167.2668 | 2419.81 | Close | 44.7424 |  | 0 | 33.4 | 0 | 0
6493 | 4 | 12 |  | CC Chg | 00:49:00 | 53:57:48 | 1550.2233 | 3.7543 | 1.266 | 1266.01 | 1.266 | 1266.01 | 0 | 0 | 4.535 | 4535.05 | 4.535 | 4535.05 | 0 | 0 | 2024-06-29 17:45:07 | 5.8201 | 4167.2584 | 4167.2584 | 2421.71 | Close | 45.2036 |  | 0.0002 | 33.4 | 0 | 0
6494 | 4 | 12 |  | CC Chg | 00:49:30 | 53:58:18 | 1550.2233 | 3.7574 | 1.2789 | 1278.93 | 1.2789 | 1278.93 | 0 | 0 | 4.5836 | 4583.59 | 4.5836 | 4583.59 | 0 | 0 | 2024-06-29 17:45:37 | 5.8249 | 4165.923 | 4165.923 | 2423.81 | Close | 45.6649 |  | 0 | 33.4 | 0 | 0
6495 | 4 | 12 |  | CC Chg | 00:50:00 | 53:58:48 | 1550.2233 | 3.7609 | 1.2919 | 1291.85 | 1.2919 | 1291.85 | 0 | 0 | 4.6322 | 4632.17 | 4.6322 | 4632.17 | 0 | 0 | 2024-06-29 17:46:07 | 5.8302 | 3788.4244 | 3788.4244 | 2426.01 | Close | 46.1262 |  | 0 | 33.4 | 0 | 0
6496 | 4 | 12 |  | CC Chg | 00:50:30 | 53:59:18 | 1550.2233 | 3.7643 | 1.3048 | 1304.77 | 1.3048 | 1304.77 | 0 | 0 | 4.6807 | 4680.74 | 4.6807 | 4680.74 | 0 | 0 | 2024-06-29 17:46:37 | 5.8354 | 3788.4575 | 3788.4575 | 2428.21 | Close | 46.5874 |  | 0 | 33.4 | 0 | 0
6497 | 4 | 12 |  | CC Chg | 00:51:00 | 53:59:48 | 1550.2233 | 3.7677 | 1.3177 | 1317.69 | 1.3177 | 1317.69 | 0 | 0 | 4.7294 | 4729.41 | 4.7294 | 4729.41 | 0 | 0 | 2024-06-29 17:47:07 | 5.8407 | 3788.4244 | 3788.4244 | 2430.41 | Close | 47.0487 |  | 0 | 33.4 | 0 | 0
6498 | 4 | 12 |  | CC Chg | 00:51:30 | 54:00:18 | 1550.2233 | 3.7711 | 1.3306 | 1330.61 | 1.3306 | 1330.61 | 0 | 0 | 4.7781 | 4778.13 | 4.7781 | 4778.13 | 0 | 0 | 2024-06-29 17:47:37 | 5.846 | 3787.3138 | 3787.3138 | 2432.61 | Close | 47.5099 |  | 0 | 33.4 | 0 | 0
6499 | 4 | 12 |  | CC Chg | 00:52:00 | 54:00:48 | 1550.2233 | 3.7745 | 1.3435 | 1343.53 | 1.3435 | 1343.53 | 0 | 0 | 4.8268 | 4826.83 | 4.8268 | 4826.83 | 0 | 0 | 2024-06-29 17:48:07 | 5.8513 | 3789.528 | 3789.528 | 2434.81 | Close | 47.9712 |  | 0 | 33.4 | 0 | 0
6500 | 4 | 12 |  | CC Chg | 00:52:30 | 54:01:18 | 1550.2233 | 3.7782 | 1.3564 | 1356.44 | 1.3564 | 1356.44 | 0 | 0 | 4.8756 | 4875.63 | 4.8756 | 4875.63 | 0 | 0 | 2024-06-29 17:48:37 | 5.8571 | 3471.7891 | 3471.7891 | 2437.21 | Close | 48.4325 |  | 0 | 33.4 | 0 | 0
6501 | 4 | 12 |  | CC Chg | 00:53:00 | 54:01:48 | 1550.2233 | 3.7816 | 1.3694 | 1369.36 | 1.3694 | 1369.36 | 0 | 0 | 4.9245 | 4924.49 | 4.9245 | 4924.49 | 0 | 0 | 2024-06-29 17:49:07 | 5.8624 | 3788.4244 | 3788.4244 | 2439.41 | Close | 48.8937 |  | 0 | 33.4 | 0 | 0
6502 | 4 | 12 |  | CC Chg | 00:53:30 | 54:02:18 | 1550.2233 | 3.7853 | 1.3823 | 1382.28 | 1.3823 | 1382.28 | 0 | 0 | 4.9733 | 4973.32 | 4.9733 | 4973.32 | 0 | 0 | 2024-06-29 17:49:37 | 5.8681 | 3472.678 | 3472.678 | 2441.8 | Close | 49.355 |  | 0 | 33.4 | 0 | 0
6503 | 4 | 12 |  | CC Chg | 00:54:00 | 54:02:48 | 1550.2233 | 3.7891 | 1.3952 | 1395.2 | 1.3952 | 1395.2 | 0 | 0 | 5.0223 | 5022.27 | 5.0223 | 5022.27 | 0 | 0 | 2024-06-29 17:50:07 | 5.8739 | 3471.7891 | 3471.7891 | 2444.21 | Close | 49.8162 |  | 0 | 33.4 | 0 | 0
6504 | 4 | 12 |  | CC Chg | 00:54:30 | 54:03:18 | 1550.2233 | 3.7931 | 1.4081 | 1408.12 | 1.4081 | 1408.12 | 0 | 0 | 5.0713 | 5071.27 | 5.0713 | 5071.27 | 0 | 0 | 2024-06-29 17:50:37 | 5.8801 | 3205.5899 | 3205.5899 | 2446.8 | Close | 50.2775 |  | 0 | 33.4 | 0 | 0
6505 | 4 | 12 |  | CC Chg | 00:55:00 | 54:03:48 | 1550.2233 | 3.7965 | 1.421 | 1421.04 | 1.421 | 1421.04 | 0 | 0 | 5.1202 | 5120.25 | 5.1202 | 5120.25 | 0 | 0 | 2024-06-29 17:51:07 | 5.8854 | 3788.4575 | 3788.4575 | 2449 | Close | 50.7388 |  | 0 | 33.4 | 0 | 0
6506 | 4 | 12 |  | CC Chg | 00:55:30 | 54:04:18 | 1550.2233 | 3.8005 | 1.434 | 1433.96 | 1.434 | 1433.96 | 0 | 0 | 5.1693 | 5169.35 | 5.1693 | 5169.35 | 0 | 0 | 2024-06-29 17:51:37 | 5.8917 | 3205.5899 | 3205.5899 | 2451.6 | Close | 51.2 |  | 0 | 33.4 | 0 | 0
6507 | 4 | 12 |  | CC Chg | 00:56:00 | 54:04:48 | 1550.2233 | 3.8043 | 1.4469 | 1446.87 | 1.4469 | 1446.87 | 0 | 0 | 5.2185 | 5218.49 | 5.2185 | 5218.49 | 0 | 0 | 2024-06-29 17:52:07 | 5.8974 | 3471.7891 | 3471.7891 | 2454 | Close | 51.6613 |  | 0 | 33.4 | 0 | 0
6508 | 4 | 12 |  | CC Chg | 00:56:30 | 54:05:18 | 1550.2233 | 3.8083 | 1.4598 | 1459.79 | 1.4598 | 1459.79 | 0 | 0 | 5.2676 | 5267.62 | 5.2676 | 5267.62 | 0 | 0 | 2024-06-29 17:52:37 | 5.9037 | 3205.5834 | 3205.5834 | 2456.6 | Close | 52.1226 |  | 0 | 33.4 | 0 | 0
6509 | 4 | 12 |  | CC Chg | 00:57:00 | 54:05:48 | 1550.2233 | 3.8123 | 1.4727 | 1472.71 | 1.4727 | 1472.71 | 0 | 0 | 5.3169 | 5316.87 | 5.3169 | 5316.87 | 0 | 0 | 2024-06-29 17:53:07 | 5.9099 | 3205.5899 | 3205.5899 | 2459.2 | Close | 52.5838 |  | 0 | 33.4 | 0 | 0
6510 | 4 | 12 |  | CC Chg | 00:57:30 | 54:06:18 | 1550.2233 | 3.8163 | 1.4856 | 1485.63 | 1.4856 | 1485.63 | 0 | 0 | 5.3662 | 5366.17 | 5.3662 | 5366.17 | 0 | 0 | 2024-06-29 17:53:37 | 5.9162 | 3205.5899 | 3205.5899 | 2461.8 | Close | 53.0451 |  | 0 | 33.4 | 0 | 0
6511 | 4 | 12 |  | CC Chg | 00:58:00 | 54:06:48 | 1550.2233 | 3.8204 | 1.4985 | 1498.55 | 1.4985 | 1498.55 | 0 | 0 | 5.4154 | 5415.44 | 5.4154 | 5415.44 | 0 | 0 | 2024-06-29 17:54:07 | 5.9224 | 3204.7882 | 3204.7882 | 2464.4 | Close | 53.5063 |  | 0 | 33.5 | 0 | 0
6512 | 4 | 12 |  | CC Chg | 00:58:30 | 54:07:18 | 1550.2233 | 3.8244 | 1.5115 | 1511.47 | 1.5115 | 1511.47 | 0 | 0 | 5.4648 | 5464.85 | 5.4648 | 5464.85 | 0 | 0 | 2024-06-29 17:54:37 | 5.9287 | 3205.5899 | 3205.5899 | 2467 | Close | 53.9676 |  | 0 | 33.4 | 0 | 0
6513 | 4 | 12 |  | CC Chg | 00:59:00 | 54:07:48 | 1550.2233 | 3.8281 | 1.5244 | 1524.39 | 1.5244 | 1524.39 | 0 | 0 | 5.5143 | 5514.3 | 5.5143 | 5514.3 | 0 | 0 | 2024-06-29 17:55:07 | 5.9344 | 3472.7224 | 3472.7224 | 2469.4 | Close | 54.4289 |  | 0 | 33.4 | 0 | 0
6514 | 4 | 12 |  | CC Chg | 00:59:30 | 54:08:18 | 1550.2233 | 3.8325 | 1.5373 | 1537.3 | 1.5373 | 1537.3 | 0 | 0 | 5.5637 | 5563.74 | 5.5637 | 5563.74 | 0 | 0 | 2024-06-29 17:55:37 | 5.9412 | 2976.6132 | 2976.6132 | 2472.2 | Close | 54.8901 |  | 0 | 33.4 | 0 | 0
6515 | 4 | 12 |  | CC Chg | 01:00:00 | 54:08:48 | 1550.2233 | 3.8365 | 1.5502 | 1550.22 | 1.5502 | 1550.22 | 0 | 0 | 5.6133 | 5613.3 | 5.6133 | 5613.3 | 0 | 0 | 2024-06-29 17:56:07 | 5.9474 | 3204.7946 | 3204.7946 | 2474.8 | Close | 55.3514 |  | 0 | 33.4 | 0 | 0
6516 | 4 | 12 |  | CC Chg | 01:00:30 | 54:09:18 | 1550.2233 | 3.8408 | 1.5631 | 1563.14 | 1.5631 | 1563.14 | 0 | 0 | 5.6629 | 5662.92 | 5.6629 | 5662.92 | 0 | 0 | 2024-06-29 17:56:37 | 5.9542 | 2976.6192 | 2976.6192 | 2477.6 | Close | 55.8127 |  | 0 | 33.4 | 0 | 0
6517 | 4 | 12 |  | CC Chg | 01:01:00 | 54:09:48 | 1550.2233 | 3.8449 | 1.5761 | 1576.06 | 1.5761 | 1576.06 | 0 | 0 | 5.7125 | 5712.51 | 5.7125 | 5712.51 | 0 | 0 | 2024-06-29 17:57:07 | 5.9604 | 3205.5834 | 3205.5834 | 2480.2 | Close | 56.2739 |  | 0 | 33.5 | 0 | 0
6518 | 4 | 12 |  | CC Chg | 01:01:30 | 54:10:18 | 1550.2233 | 3.8489 | 1.589 | 1588.98 | 1.589 | 1588.98 | 0 | 0 | 5.7622 | 5762.23 | 5.7622 | 5762.23 | 0 | 0 | 2024-06-29 17:57:37 | 5.9666 | 3205.5899 | 3205.5899 | 2482.8 | Close | 56.7352 |  | 0 | 33.4 | 0 | 0
6519 | 4 | 12 |  | CC Chg | 01:02:00 | 54:10:48 | 1550.2233 | 3.8529 | 1.6019 | 1601.9 | 1.6019 | 1601.9 | 0 | 0 | 5.812 | 5812 | 5.812 | 5812 | 0 | 0 | 2024-06-29 17:58:07 | 5.9729 | 3204.7946 | 3204.7946 | 2485.4 | Close | 57.1964 |  | 0 | 33.4 | 0 | 0
6520 | 4 | 12 |  | CC Chg | 01:02:30 | 54:11:18 | 1550.2233 | 3.8573 | 1.6148 | 1614.82 | 1.6148 | 1614.82 | 0 | 0 | 5.8618 | 5861.76 | 5.8618 | 5861.76 | 0 | 0 | 2024-06-29 17:58:37 | 5.9796 | 2976.6132 | 2976.6132 | 2488.2 | Close | 57.6577 |  | 0 | 33.4 | 0 | 0
6521 | 4 | 12 |  | CC Chg | 01:03:00 | 54:11:48 | 1550.2233 | 3.8613 | 1.6277 | 1627.73 | 1.6277 | 1627.73 | 0 | 0 | 5.9116 | 5911.64 | 5.9116 | 5911.64 | 0 | 0 | 2024-06-29 17:59:07 | 5.9859 | 3205.5899 | 3205.5899 | 2490.8 | Close | 58.119 |  | 0 | 33.4 | 0 | 0
6522 | 4 | 12 |  | CC Chg | 01:03:30 | 54:12:18 | 1550.2233 | 3.8656 | 1.6407 | 1640.65 | 1.6407 | 1640.65 | 0 | 0 | 5.9616 | 5961.58 | 5.9616 | 5961.58 | 0 | 0 | 2024-06-29 17:59:37 | 5.9926 | 2976.6192 | 2976.6192 | 2493.6 | Close | 58.5802 |  | 0 | 33.4 | 0 | 0
6523 | 4 | 12 |  | CC Chg | 01:04:00 | 54:12:48 | 1550.2233 | 3.8697 | 1.6536 | 1653.57 | 1.6536 | 1653.57 | 0 | 0 | 6.0115 | 6011.49 | 6.0115 | 6011.49 | 0 | 0 | 2024-06-29 18:00:06 | 5.9988 | 3204.8226 | 3204.8226 | 2496.2 | Close | 59.0415 |  | 0 | 33.4 | 0 | 0
6524 | 4 | 12 |  | CC Chg | 01:04:30 | 54:13:18 | 1550.2233 | 3.8737 | 1.6665 | 1666.49 | 1.6665 | 1666.49 | 0 | 0 | 6.0615 | 6061.53 | 6.0615 | 6061.53 | 0 | 0 | 2024-06-29 18:00:36 | 6.0051 | 3205.5899 | 3205.5899 | 2498.8 | Close | 59.5027 |  | 0 | 33.4 | 0 | 0
6525 | 4 | 12 |  | CC Chg | 01:05:00 | 54:13:48 | 1550.2233 | 3.878 | 1.6794 | 1679.41 | 1.6794 | 1679.41 | 0 | 0 | 6.1116 | 6111.63 | 6.1116 | 6111.63 | 0 | 0 | 2024-06-29 18:01:06 | 6.0118 | 2976.6192 | 2976.6192 | 2501.6 | Close | 59.964 |  | 0 | 33.4 | 0 | 0
6526 | 4 | 12 |  | CC Chg | 01:05:30 | 54:14:18 | 1550.2233 | 3.8821 | 1.6923 | 1692.33 | 1.6923 | 1692.33 | 0 | 0 | 6.1617 | 6161.7 | 6.1617 | 6161.7 | 0 | 0 | 2024-06-29 18:01:36 | 6.0181 | 3205.5834 | 3205.5834 | 2504.2 | Close | 60.4253 |  | 0 | 33.4 | 0 | 0
6527 | 4 | 12 |  | CC Chg | 01:06:00 | 54:14:48 | 1550.2233 | 3.8861 | 1.7052 | 1705.24 | 1.7052 | 1705.24 | 0 | 0 | 6.2119 | 6211.9 | 6.2119 | 6211.9 | 0 | 0 | 2024-06-29 18:02:06 | 6.0243 | 3205.5899 | 3205.5899 | 2506.8 | Close | 60.8865 |  | 0 | 33.4 | 0 | 0
6528 | 4 | 12 |  | CC Chg | 01:06:30 | 54:15:18 | 1550.2233 | 3.8901 | 1.7182 | 1718.16 | 1.7182 | 1718.16 | 0 | 0 | 6.2622 | 6262.16 | 6.2622 | 6262.16 | 0 | 0 | 2024-06-29 18:02:36 | 6.0306 | 3204.7946 | 3204.7946 | 2509.4 | Close | 61.3478 |  | 0 | 33.4 | 0 | 0
6529 | 4 | 12 |  | CC Chg | 01:07:00 | 54:15:48 | 1550.2233 | 3.8942 | 1.7311 | 1731.08 | 1.7311 | 1731.08 | 0 | 0 | 6.3124 | 6312.38 | 6.3124 | 6312.38 | 0 | 0 | 2024-06-29 18:03:06 | 6.0368 | 3205.5834 | 3205.5834 | 2512 | Close | 61.8091 |  | 0 | 33.4 | 0 | 0
6530 | 4 | 12 |  | CC Chg | 01:07:30 | 54:16:18 | 1550.2233 | 3.8982 | 1.744 | 1744 | 1.744 | 1744 | 0 | 0 | 6.3627 | 6362.74 | 6.3627 | 6362.74 | 0 | 0 | 2024-06-29 18:03:36 | 6.0431 | 3205.5899 | 3205.5899 | 2514.6 | Close | 62.2703 |  | 0 | 33.4 | 0 | 0
6531 | 4 | 12 |  | CC Chg | 01:08:00 | 54:16:48 | 1550.2233 | 3.9022 | 1.7569 | 1756.92 | 1.7569 | 1756.92 | 0 | 0 | 6.4132 | 6413.15 | 6.4132 | 6413.15 | 0 | 0 | 2024-06-29 18:04:06 | 6.0493 | 3204.7946 | 3204.7946 | 2517.2 | Close | 62.7316 |  | 0 | 33.4 | 0 | 0
6532 | 4 | 12 |  | CC Chg | 01:08:30 | 54:17:18 | 1550.2233 | 3.9063 | 1.7698 | 1769.84 | 1.7698 | 1769.84 | 0 | 0 | 6.4635 | 6463.54 | 6.4635 | 6463.54 | 0 | 0 | 2024-06-29 18:04:36 | 6.0556 | 3205.5834 | 3205.5834 | 2519.8 | Close | 63.1928 |  | 0 | 33.4 | 0 | 0
6533 | 4 | 12 |  | CC Chg | 01:09:00 | 54:17:48 | 1550.2233 | 3.9103 | 1.7828 | 1782.76 | 1.7828 | 1782.76 | 0 | 0 | 6.5141 | 6514.05 | 6.5141 | 6514.05 | 0 | 0 | 2024-06-29 18:05:06 | 6.0618 | 3205.5899 | 3205.5899 | 2522.4 | Close | 63.6541 |  | 0 | 33.4 | 0 | 0
6534 | 4 | 12 |  | CC Chg | 01:09:30 | 54:18:18 | 1550.2233 | 3.914 | 1.7957 | 1795.67 | 1.7957 | 1795.67 | 0 | 0 | 6.5646 | 6564.62 | 6.5646 | 6564.62 | 0 | 0 | 2024-06-29 18:05:36 | 6.0676 | 3472.7224 | 3472.7224 | 2524.8 | Close | 64.1154 |  | 0 | 33.4 | 0 | 0
6535 | 4 | 12 |  | CC Chg | 01:10:00 | 54:18:48 | 1550.2233 | 3.9183 | 1.8086 | 1808.59 | 1.8086 | 1808.59 | 0 | 0 | 6.6152 | 6615.16 | 6.6152 | 6615.16 | 0 | 0 | 2024-06-29 18:06:06 | 6.0743 | 2975.9275 | 2975.9275 | 2527.6 | Close | 64.5766 |  | 0 | 33.4 | 0 | 0
6536 | 4 | 12 |  | CC Chg | 01:10:30 | 54:19:18 | 1550.2233 | 3.9221 | 1.8215 | 1821.51 | 1.8215 | 1821.51 | 0 | 0 | 6.6658 | 6665.83 | 6.6658 | 6665.83 | 0 | 0 | 2024-06-29 18:06:36 | 6.0801 | 3472.7224 | 3472.7224 | 2530 | Close | 65.0379 |  | 0 | 33.4 | 0 | 0
6537 | 4 | 12 |  | CC Chg | 01:11:00 | 54:19:48 | 1550.2233 | 3.9261 | 1.8344 | 1834.43 | 1.8344 | 1834.43 | 0 | 0 | 6.7165 | 6716.54 | 6.7165 | 6716.54 | 0 | 0 | 2024-06-29 18:07:06 | 6.0863 | 3205.5899 | 3205.5899 | 2532.6 | Close | 65.4992 |  | 0 | 33.4 | 0 | 0
6538 | 4 | 12 |  | CC Chg | 01:11:30 | 54:20:18 | 1550.2233 | 3.9298 | 1.8473 | 1847.35 | 1.8473 | 1847.35 | 0 | 0 | 6.7672 | 6767.23 | 6.7672 | 6767.23 | 0 | 0 | 2024-06-29 18:07:36 | 6.0921 | 3472.7527 | 3472.7527 | 2535 | Close | 65.9604 |  | 0 | 33.4 | 0 | 0
6539 | 4 | 12 |  | CC Chg | 01:12:00 | 54:20:48 | 1550.2233 | 3.9338 | 1.8603 | 1860.27 | 1.8603 | 1860.27 | 0 | 0 | 6.8181 | 6818.05 | 6.8181 | 6818.05 | 0 | 0 | 2024-06-29 18:08:06 | 6.0983 | 3204.7946 | 3204.7946 | 2537.6 | Close | 66.4217 |  | 0 | 33.4 | 0 | 0
6540 | 4 | 12 |  | CC Chg | 01:12:30 | 54:21:18 | 1550.2233 | 3.9373 | 1.8732 | 1873.19 | 1.8732 | 1873.19 | 0 | 0 | 6.8689 | 6868.92 | 6.8689 | 6868.92 | 0 | 0 | 2024-06-29 18:08:36 | 6.1036 | 3788.4244 | 3788.4244 | 2539.8 | Close | 66.8829 |  | 0 | 33.4 | 0 | 0
6541 | 4 | 12 |  | CC Chg | 01:13:00 | 54:21:48 | 1550.2233 | 3.9413 | 1.8861 | 1886.1 | 1.8861 | 1886.1 | 0 | 0 | 6.9198 | 6919.75 | 6.9198 | 6919.75 | 0 | 0 | 2024-06-29 18:09:06 | 6.1099 | 3205.5489 | 3205.5489 | 2542.4 | Close | 67.3442 |  | 0 | 33.4 | 0 | 0
6542 | 4 | 12 |  | CC Chg | 01:13:30 | 54:22:18 | 1550.2233 | 3.9447 | 1.899 | 1899.02 | 1.899 | 1899.02 | 0 | 0 | 6.9707 | 6970.71 | 6.9707 | 6970.71 | 0 | 0 | 2024-06-29 18:09:36 | 6.1152 | 3788.4244 | 3788.4244 | 2544.6 | Close | 67.8055 |  | 0 | 33.4 | 0 | 0
6543 | 4 | 12 |  | CC Chg | 01:14:00 | 54:22:48 | 1550.2233 | 3.9487 | 1.9119 | 1911.94 | 1.9119 | 1911.94 | 0 | 0 | 7.0217 | 7021.72 | 7.0217 | 7021.72 | 0 | 0 | 2024-06-29 18:10:06 | 6.1214 | 3204.7946 | 3204.7946 | 2547.2 | Close | 68.2667 |  | 0 | 33.4 | 0 | 0
6544 | 4 | 12 |  | CC Chg | 01:14:30 | 54:23:18 | 1550.2233 | 3.9521 | 1.9249 | 1924.86 | 1.9249 | 1924.86 | 0 | 0 | 7.0727 | 7072.71 | 7.0727 | 7072.71 | 0 | 0 | 2024-06-29 18:10:36 | 6.1267 | 3788.4167 | 3788.4167 | 2549.4 | Close | 68.728 |  | 0 | 33.4 | 0 | 0
6545 | 4 | 12 |  | CC Chg | 01:15:00 | 54:23:48 | 1550.2233 | 3.9555 | 1.9378 | 1937.78 | 1.9378 | 1937.78 | 0 | 0 | 7.1238 | 7123.81 | 7.1238 | 7123.81 | 0 | 0 | 2024-06-29 18:11:06 | 6.132 | 3788.4244 | 3788.4244 | 2551.6 | Close | 69.1892 |  | 0 | 33.4 | 0 | 0
6546 | 4 | 12 |  | CC Chg | 01:15:30 | 54:24:18 | 1550.2233 | 3.9593 | 1.9507 | 1950.7 | 1.9507 | 1950.7 | 0 | 0 | 7.175 | 7174.96 | 7.175 | 7174.96 | 0 | 0 | 2024-06-29 18:11:36 | 6.1377 | 3472.7224 | 3472.7224 | 2554 | Close | 69.6505 |  | 0 | 33.4 | 0 | 0
6547 | 4 | 12 |  | CC Chg | 01:16:00 | 54:24:48 | 1550.2233 | 3.9627 | 1.9636 | 1963.62 | 1.9636 | 1963.62 | 0 | 0 | 7.2261 | 7226.09 | 7.2261 | 7226.09 | 0 | 0 | 2024-06-29 18:12:06 | 6.143 | 3787.3468 | 3787.3468 | 2556.2 | Close | 70.1118 |  | 0 | 33.4 | 0 | 0
6548 | 4 | 12 |  | CC Chg | 01:16:30 | 54:25:18 | 1550.2233 | 3.9664 | 1.9765 | 1976.53 | 1.9765 | 1976.53 | 0 | 0 | 7.2773 | 7277.32 | 7.2773 | 7277.32 | 0 | 0 | 2024-06-29 18:12:36 | 6.1488 | 3472.7224 | 3472.7224 | 2558.6 | Close | 70.573 |  | 0 | 33.4 | 0 | 0
6549 | 4 | 12 |  | CC Chg | 01:17:00 | 54:25:48 | 1550.2233 | 3.9701 | 1.9895 | 1989.45 | 1.9895 | 1989.45 | 0 | 0 | 7.3286 | 7328.61 | 7.3286 | 7328.61 | 0 | 0 | 2024-06-29 18:13:06 | 6.1546 | 3472.7224 | 3472.7224 | 2561 | Close | 71.0343 |  | 0 | 33.4 | 0 | 0
6550 | 4 | 12 |  | CC Chg | 01:17:30 | 54:26:18 | 1550.2233 | 3.9738 | 2.0024 | 2002.37 | 2.0024 | 2002.37 | 0 | 0 | 7.3799 | 7379.88 | 7.3799 | 7379.88 | 0 | 0 | 2024-06-29 18:13:36 | 6.1603 | 3472.7154 | 3472.7154 | 2563.4 | Close | 71.4956 |  | 0 | 33.4 | 0 | 0
6551 | 4 | 12 |  | CC Chg | 01:18:00 | 54:26:48 | 1550.2233 | 3.9769 | 2.0153 | 2015.29 | 2.0153 | 2015.29 | 0 | 0 | 7.4313 | 7431.25 | 7.4313 | 7431.25 | 0 | 0 | 2024-06-29 18:14:06 | 6.1651 | 4167.2668 | 4167.2668 | 2565.39 | Close | 71.9568 |  | 0 | 33.3 | 0 | 0
6552 | 4 | 12 |  | CC Chg | 01:18:30 | 54:27:18 | 1550.2233 | 3.9807 | 2.0282 | 2028.21 | 2.0282 | 2028.21 | 0 | 0 | 7.4827 | 7482.68 | 7.4827 | 7482.68 | 0 | 0 | 2024-06-29 18:14:36 | 6.1709 | 3471.7891 | 3471.7891 | 2567.8 | Close | 72.4181 |  | 0 | 33.4 | 0 | 0
6553 | 4 | 12 |  | CC Chg | 01:19:00 | 54:27:48 | 1550.2233 | 3.9841 | 2.0411 | 2041.13 | 2.0411 | 2041.13 | 0 | 0 | 7.5341 | 7534.08 | 7.5341 | 7534.08 | 0 | 0 | 2024-06-29 18:15:06 | 6.1762 | 3788.4167 | 3788.4167 | 2569.99 | Close | 72.8793 |  | 0 | 33.3 | 0 | 0
6554 | 4 | 12 |  | CC Chg | 01:19:30 | 54:28:18 | 1550.2233 | 3.9878 | 2.054 | 2054.04 | 2.054 | 2054.04 | 0 | 0 | 7.5856 | 7585.6 | 7.5856 | 7585.6 | 0 | 0 | 2024-06-29 18:15:36 | 6.182 | 3472.7224 | 3472.7224 | 2572.39 | Close | 73.3406 |  | 0 | 33.3 | 0 | 0
6555 | 4 | 12 |  | CC Chg | 01:20:00 | 54:28:48 | 1550.2233 | 3.9912 | 2.067 | 2066.96 | 2.067 | 2066.96 | 0 | 0 | 7.6372 | 7637.16 | 7.6372 | 7637.16 | 0 | 0 | 2024-06-29 18:16:06 | 6.1872 | 3788.4244 | 3788.4244 | 2574.59 | Close | 73.8019 |  | 0 | 33.3 | 0 | 0
6556 | 4 | 12 |  | CC Chg | 01:20:30 | 54:29:18 | 1550.2233 | 3.9946 | 2.0799 | 2079.88 | 2.0799 | 2079.88 | 0 | 0 | 7.6887 | 7688.69 | 7.6887 | 7688.69 | 0 | 0 | 2024-06-29 18:16:36 | 6.1925 | 3788.376 | 3788.376 | 2576.79 | Close | 74.2631 |  | 0 | 33.3 | 0 | 0
6557 | 4 | 12 |  | CC Chg | 01:21:00 | 54:29:48 | 1550.2233 | 3.9983 | 2.0928 | 2092.8 | 2.0928 | 2092.8 | 0 | 0 | 7.7403 | 7740.34 | 7.7403 | 7740.34 | 0 | 0 | 2024-06-29 18:17:06 | 6.1983 | 3471.7891 | 3471.7891 | 2579.19 | Close | 74.7244 |  | 0 | 33.4 | 0 | 0
6558 | 4 | 12 |  | CC Chg | 01:21:30 | 54:30:18 | 1550.2233 | 4.0017 | 2.1057 | 2105.72 | 2.1057 | 2105.72 | 0 | 0 | 7.792 | 7792.04 | 7.792 | 7792.04 | 0 | 0 | 2024-06-29 18:17:36 | 6.2036 | 3788.4244 | 3788.4244 | 2581.39 | Close | 75.1856 |  | 0 | 33.4 | 0 | 0
6559 | 4 | 12 |  | CC Chg | 01:22:00 | 54:30:48 | 1550.2233 | 4.0058 | 2.1186 | 2118.64 | 2.1186 | 2118.64 | 0 | 0 | 7.8437 | 7843.72 | 7.8437 | 7843.72 | 0 | 0 | 2024-06-29 18:18:06 | 6.2098 | 3205.6179 | 3205.6179 | 2583.99 | Close | 75.6469 |  | 0 | 33.3 | 0 | 0
6560 | 4 | 12 |  | CC Chg | 01:22:30 | 54:31:18 | 1550.2233 | 4.0092 | 2.1316 | 2131.56 | 2.1316 | 2131.56 | 0 | 0 | 7.8955 | 7895.51 | 7.8955 | 7895.51 | 0 | 0 | 2024-06-29 18:18:36 | 6.2151 | 3787.3138 | 3787.3138 | 2586.19 | Close | 76.1082 |  | 0 | 33.3 | 0 | 0
6561 | 4 | 12 |  | CC Chg | 01:23:00 | 54:31:48 | 1550.2233 | 4.0132 | 2.1445 | 2144.47 | 2.1445 | 2144.47 | 0 | 0 | 7.9474 | 7947.36 | 7.9474 | 7947.36 | 0 | 0 | 2024-06-29 18:19:06 | 6.2214 | 3205.5899 | 3205.5899 | 2588.79 | Close | 76.5694 |  | 0 | 33.3 | 0 | 0
6562 | 4 | 12 |  | CC Chg | 01:23:30 | 54:32:18 | 1550.2233 | 4.0166 | 2.1574 | 2157.39 | 2.1574 | 2157.39 | 0 | 0 | 7.9992 | 7999.17 | 7.9992 | 7999.17 | 0 | 0 | 2024-06-29 18:19:36 | 6.2267 | 3788.4575 | 3788.4575 | 2590.99 | Close | 77.0307 |  | 0 | 33.3 | 0 | 0
6563 | 4 | 12 |  | CC Chg | 01:24:00 | 54:32:48 | 1550.2233 | 4.0206 | 2.1703 | 2170.31 | 2.1703 | 2170.31 | 0 | 0 | 8.0511 | 8051.11 | 8.0511 | 8051.11 | 0 | 0 | 2024-06-29 18:20:06 | 6.2329 | 3204.7946 | 3204.7946 | 2593.59 | Close | 77.492 |  | 0 | 33.3 | 0 | 0
6564 | 4 | 12 |  | CC Chg | 01:24:30 | 54:33:18 | 1550.2233 | 4.0244 | 2.1832 | 2183.23 | 2.1832 | 2183.23 | 0 | 0 | 8.1031 | 8103.1 | 8.1031 | 8103.1 | 0 | 0 | 2024-06-29 18:20:36 | 6.2387 | 3473.6561 | 3473.6561 | 2595.99 | Close | 77.9532 |  | 0 | 33.3 | 0 | 0
6565 | 4 | 12 |  | CC Chg | 01:25:00 | 54:33:48 | 1550.2233 | 4.0287 | 2.1961 | 2196.15 | 2.1961 | 2196.15 | 0 | 0 | 8.1551 | 8155.07 | 8.1551 | 8155.07 | 0 | 0 | 2024-06-29 18:21:06 | 6.2454 | 2975.9275 | 2975.9275 | 2598.79 | Close | 78.4145 |  | 0 | 33.4 | 0 | 0
6566 | 4 | 12 |  | CC Chg | 01:25:30 | 54:34:18 | 1550.2233 | 4.0324 | 2.2091 | 2209.07 | 2.2091 | 2209.07 | 0 | 0 | 8.2072 | 8207.16 | 8.2072 | 8207.16 | 0 | 0 | 2024-06-29 18:21:36 | 6.2512 | 3472.7224 | 3472.7224 | 2601.19 | Close | 78.8757 |  | 0 | 33.3 | 0 | 0
6567 | 4 | 12 |  | CC Chg | 01:26:00 | 54:34:48 | 1550.2233 | 4.0368 | 2.222 | 2221.99 | 2.222 | 2221.99 | 0 | 0 | 8.2593 | 8259.31 | 8.2593 | 8259.31 | 0 | 0 | 2024-06-29 18:22:06 | 6.2579 | 2976.6192 | 2976.6192 | 2603.99 | Close | 79.337 |  | 0 | 33.4 | 0 | 0
6568 | 4 | 12 |  | CC Chg | 01:26:30 | 54:35:18 | 1550.2233 | 4.0408 | 2.2349 | 2234.9 | 2.2349 | 2234.9 | 0 | 0 | 8.3114 | 8311.43 | 8.3114 | 8311.43 | 0 | 0 | 2024-06-29 18:22:36 | 6.2641 | 3204.7882 | 3204.7882 | 2606.59 | Close | 79.7983 |  | 0 | 33.3 | 0 | 0
6569 | 4 | 12 |  | CC Chg | 01:27:00 | 54:35:48 | 1550.2233 | 4.0451 | 2.2478 | 2247.82 | 2.2478 | 2247.82 | 0 | 0 | 8.3637 | 8363.69 | 8.3637 | 8363.69 | 0 | 0 | 2024-06-29 18:23:06 | 6.2709 | 2976.6192 | 2976.6192 | 2609.39 | Close | 80.2595 |  | 0 | 33.3 | 0 | 0
6570 | 4 | 12 |  | CC Chg | 01:27:30 | 54:36:18 | 1550.2233 | 4.0492 | 2.2607 | 2260.74 | 2.2607 | 2260.74 | 0 | 0 | 8.416 | 8416 | 8.416 | 8416 | 0 | 0 | 2024-06-29 18:23:36 | 6.2771 | 3205.5899 | 3205.5899 | 2611.99 | Close | 80.7208 |  | 0 | 33.3 | 0 | 0
6571 | 4 | 12 |  | CC Chg | 01:28:00 | 54:36:48 | 1550.2233 | 4.0538 | 2.2737 | 2273.66 | 2.2737 | 2273.66 | 0 | 0 | 8.4683 | 8468.29 | 8.4683 | 8468.29 | 0 | 0 | 2024-06-29 18:24:06 | 6.2843 | 2777.6048 | 2777.6048 | 2614.99 | Close | 81.1821 |  | 0 | 33.3 | 0 | 0
6572 | 4 | 12 |  | CC Chg | 01:28:30 | 54:37:18 | 1550.2233 | 4.0582 | 2.2866 | 2286.58 | 2.2866 | 2286.58 | 0 | 0 | 8.5207 | 8520.71 | 8.5207 | 8520.71 | 0 | 0 | 2024-06-29 18:24:36 | 6.2911 | 2976.6192 | 2976.6192 | 2617.79 | Close | 81.6433 |  | 0 | 33.3 | 0 | 0
6573 | 4 | 12 |  | CC Chg | 01:29:00 | 54:37:48 | 1550.2233 | 4.0628 | 2.2995 | 2299.5 | 2.2995 | 2299.5 | 0 | 0 | 8.5732 | 8573.2 | 8.5732 | 8573.2 | 0 | 0 | 2024-06-29 18:25:06 | 6.2983 | 2778.1779 | 2778.1779 | 2620.79 | Close | 82.1046 |  | 0 | 33.3 | 0 | 0
6574 | 4 | 12 |  | CC Chg | 01:29:30 | 54:38:18 | 1550.2233 | 4.0675 | 2.3124 | 2312.42 | 2.3124 | 2312.42 | 0 | 0 | 8.6257 | 8625.65 | 8.6257 | 8625.65 | 0 | 0 | 2024-06-29 18:25:36 | 6.3055 | 2777.6048 | 2777.6048 | 2623.79 | Close | 82.5658 |  | 0 | 33.3 | 0 | 0
6575 | 4 | 12 |  | CC Chg | 01:30:00 | 54:38:48 | 1550.2233 | 4.0718 | 2.3253 | 2325.33 | 2.3253 | 2325.33 | 0 | 0 | 8.6783 | 8678.25 | 8.6783 | 8678.25 | 0 | 0 | 2024-06-29 18:26:06 | 6.3122 | 2976.6192 | 2976.6192 | 2626.59 | Close | 83.0271 |  | 0 | 33.3 | 0 | 0
6576 | 4 | 12 |  | CC Chg | 01:30:30 | 54:39:18 | 1550.2233 | 4.0765 | 2.3383 | 2338.25 | 2.3383 | 2338.25 | 0 | 0 | 8.7309 | 8730.92 | 8.7309 | 8730.92 | 0 | 0 | 2024-06-29 18:26:36 | 6.3194 | 2778.1779 | 2778.1779 | 2629.59 | Close | 83.4884 |  | 0 | 33.4 | 0 | 0
6577 | 4 | 12 |  | CC Chg | 01:31:00 | 54:39:48 | 1550.2233 | 4.0811 | 2.3512 | 2351.17 | 2.3512 | 2351.17 | 0 | 0 | 8.7835 | 8783.55 | 8.7835 | 8783.55 | 0 | 0 | 2024-06-29 18:27:06 | 6.3266 | 2777.5451 | 2777.5451 | 2632.59 | Close | 83.9496 |  | 0 | 33.3 | 0 | 0
6578 | 4 | 12 |  | CC Chg | 01:31:30 | 54:40:18 | 1550.2233 | 4.0858 | 2.3641 | 2364.09 | 2.3641 | 2364.09 | 0 | 0 | 8.8363 | 8836.33 | 8.8363 | 8836.33 | 0 | 0 | 2024-06-29 18:27:36 | 6.3338 | 2778.1779 | 2778.1779 | 2635.59 | Close | 84.4109 |  | 0 | 33.3 | 0 | 0
6579 | 4 | 12 |  | CC Chg | 01:32:00 | 54:40:48 | 1550.2233 | 4.0907 | 2.377 | 2377.01 | 2.377 | 2377.01 | 0 | 0 | 8.8892 | 8889.17 | 8.8892 | 8889.17 | 0 | 0 | 2024-06-29 18:28:06 | 6.3415 | 2604.5418 | 2604.5418 | 2638.79 | Close | 84.8721 |  | 0 | 33.3 | 0 | 0
6580 | 4 | 12 |  | CC Chg | 01:32:30 | 54:41:18 | 1550.2233 | 4.0951 | 2.3899 | 2389.93 | 2.3899 | 2389.93 | 0 | 0 | 8.942 | 8941.98 | 8.942 | 8941.98 | 0 | 0 | 2024-06-29 18:28:36 | 6.3482 | 2976.6132 | 2976.6132 | 2641.59 | Close | 85.3334 |  | 0 | 33.3 | 0 | 0
6581 | 4 | 12 |  | CC Chg | 01:33:00 | 54:41:48 | 1550.2233 | 4.1 | 2.4028 | 2402.85 | 2.4028 | 2402.85 | 0 | 0 | 8.995 | 8994.95 | 8.995 | 8994.95 | 0 | 0 | 2024-06-29 18:29:06 | 6.3559 | 2604.5418 | 2604.5418 | 2644.79 | Close | 85.7947 |  | 0 | 33.3 | 0 | 0
6582 | 4 | 12 |  | CC Chg | 01:33:30 | 54:42:18 | 1550.2233 | 4.1044 | 2.4158 | 2415.76 | 2.4158 | 2415.76 | 0 | 0 | 9.048 | 9047.97 | 9.048 | 9047.97 | 0 | 0 | 2024-06-29 18:29:36 | 6.3627 | 2976.6192 | 2976.6192 | 2647.59 | Close | 86.2559 |  | 0 | 33.3 | 0 | 0
6583 | 4 | 12 |  | CC Chg | 01:34:00 | 54:42:48 | 1550.2233 | 4.109 | 2.4287 | 2428.68 | 2.4287 | 2428.68 | 0 | 0 | 9.101 | 9100.96 | 9.101 | 9100.96 | 0 | 0 | 2024-06-29 18:30:06 | 6.3699 | 2777.6347 | 2777.6347 | 2650.59 | Close | 86.7172 |  | 0 | 33.4 | 0 | 0
6584 | 4 | 12 |  | CC Chg | 01:34:30 | 54:43:18 | 1550.2233 | 4.114 | 2.4416 | 2441.6 | 2.4416 | 2441.6 | 0 | 0 | 9.1541 | 9154.11 | 9.1541 | 9154.11 | 0 | 0 | 2024-06-29 18:30:36 | 6.3776 | 2604.5418 | 2604.5418 | 2653.79 | Close | 87.1785 |  | 0 | 33.3 | 0 | 0
6585 | 4 | 12 |  | CC Chg | 01:35:00 | 54:43:48 | 1550.2233 | 4.1183 | 2.4545 | 2454.52 | 2.4545 | 2454.52 | 0 | 0 | 9.2073 | 9207.31 | 9.2073 | 9207.31 | 0 | 0 | 2024-06-29 18:31:06 | 6.3843 | 2975.9335 | 2975.9335 | 2656.59 | Close | 87.6397 |  | 0 | 33.3 | 0 | 0
6586 | 4 | 12 |  | CC Chg | 01:35:30 | 54:44:18 | 1550.2233 | 4.123 | 2.4674 | 2467.44 | 2.4674 | 2467.44 | 0 | 0 | 9.2605 | 9260.48 | 9.2605 | 9260.48 | 0 | 0 | 2024-06-29 18:31:36 | 6.3915 | 2778.0528 | 2778.0528 | 2659.59 | Close | 88.101 |  | 0 | 33.4 | 0 | 0
6587 | 4 | 12 |  | CC Chg | 01:36:00 | 54:44:48 | 1550.2233 | 4.127 | 2.4804 | 2480.36 | 2.4804 | 2480.36 | 0 | 0 | 9.3138 | 9313.8 | 9.3138 | 9313.8 | 0 | 0 | 2024-06-29 18:32:06 | 6.3977 | 3205.5899 | 3205.5899 | 2662.19 | Close | 88.5622 |  | 0 | 33.3 | 0 | 0
6588 | 4 | 12 |  | CC Chg | 01:36:30 | 54:45:18 | 1550.2233 | 4.1316 | 2.4933 | 2493.27 | 2.4933 | 2493.27 | 0 | 0 | 9.3672 | 9367.17 | 9.3672 | 9367.17 | 0 | 0 | 2024-06-29 18:32:36 | 6.405 | 2778.1779 | 2778.1779 | 2665.19 | Close | 89.0235 |  | 0 | 33.4 | 0 | 0
6589 | 4 | 12 |  | CC Chg | 01:37:00 | 54:45:48 | 1550.2233 | 4.1357 | 2.5062 | 2506.19 | 2.5062 | 2506.19 | 0 | 0 | 9.4205 | 9420.51 | 9.4205 | 9420.51 | 0 | 0 | 2024-06-29 18:33:06 | 6.4112 | 3205.6523 | 3205.6523 | 2667.79 | Close | 89.4848 |  | 0 | 33.3 | 0 | 0
6590 | 4 | 12 |  | CC Chg | 01:37:30 | 54:46:18 | 1550.2233 | 4.1397 | 2.5191 | 2519.11 | 2.5191 | 2519.11 | 0 | 0 | 9.474 | 9473.99 | 9.474 | 9473.99 | 0 | 0 | 2024-06-29 18:33:36 | 6.4175 | 3204.7946 | 3204.7946 | 2670.39 | Close | 89.946 |  | 0 | 33.4 | 0 | 0
6591 | 4 | 12 |  | CC Chg | 01:38:00 | 54:46:48 | 1550.2233 | 4.1437 | 2.532 | 2532.03 | 2.532 | 2532.03 | 0 | 0 | 9.5275 | 9527.52 | 9.5275 | 9527.52 | 0 | 0 | 2024-06-29 18:34:06 | 6.4237 | 3205.5899 | 3205.5899 | 2672.99 | Close | 90.4073 |  | 0 | 33.3 | 0 | 0
6592 | 4 | 12 |  | CC Chg | 01:38:30 | 54:47:18 | 1550.2233 | 4.1474 | 2.5449 | 2544.95 | 2.5449 | 2544.95 | 0 | 0 | 9.581 | 9581.03 | 9.581 | 9581.03 | 0 | 0 | 2024-06-29 18:34:36 | 6.4295 | 3472.7154 | 3472.7154 | 2675.39 | Close | 90.8685 |  | 0 | 33.3 | 0 | 0
6593 | 4 | 12 |  | CC Chg | 01:39:00 | 54:47:48 | 1550.2233 | 4.1512 | 2.5579 | 2557.87 | 2.5579 | 2557.87 | 0 | 0 | 9.6347 | 9634.65 | 9.6347 | 9634.65 | 0 | 0 | 2024-06-29 18:35:06 | 6.4352 | 3471.7891 | 3471.7891 | 2677.79 | Close | 91.3298 |  | 0 | 33.3 | 0 | 0
6594 | 4 | 12 |  | CC Chg | 01:39:30 | 54:48:18 | 1550.2233 | 4.1549 | 2.5708 | 2570.79 | 2.5708 | 2570.79 | 0 | 0 | 9.6883 | 9688.33 | 9.6883 | 9688.33 | 0 | 0 | 2024-06-29 18:35:36 | 6.441 | 3472.7224 | 3472.7224 | 2680.09 | Close | 91.7911 |  | 0.0002 | 33.4 | 0 | 0
6595 | 4 | 12 |  | CC Chg | 01:40:00 | 54:48:48 | 1550.2233 | 4.158 | 2.5837 | 2583.7 | 2.5837 | 2583.7 | 0 | 0 | 9.742 | 9741.97 | 9.742 | 9741.97 | 0 | 0 | 2024-06-29 18:36:06 | 6.4458 | 4167.2584 | 4167.2584 | 2682.19 | Close | 92.2523 |  | 0 | 33.4 | 0 | 0
6596 | 4 | 12 |  | CC Chg | 01:40:30 | 54:49:18 | 1550.2233 | 4.1608 | 2.5966 | 2596.62 | 2.5966 | 2596.62 | 0 | 0 | 9.7957 | 9795.72 | 9.7957 | 9795.72 | 0 | 0 | 2024-06-29 18:36:36 | 6.4501 | 4630.2965 | 4630.2965 | 2683.99 | Close | 92.7136 |  | 0 | 33.4 | 0 | 0
6597 | 4 | 12 |  | CC Chg | 01:41:00 | 54:49:48 | 1550.2233 | 4.1639 | 2.6095 | 2609.54 | 2.6095 | 2609.54 | 0 | 0 | 9.8495 | 9849.51 | 9.8495 | 9849.51 | 0 | 0 | 2024-06-29 18:37:06 | 6.4549 | 4165.923 | 4165.923 | 2685.99 | Close | 93.1749 |  | 0 | 33.4 | 0 | 0
6598 | 4 | 12 |  | CC Chg | 01:41:30 | 54:50:18 | 1550.2233 | 4.1667 | 2.6225 | 2622.46 | 2.6225 | 2622.46 | 0 | 0 | 9.9033 | 9903.29 | 9.9033 | 9903.29 | 0 | 0 | 2024-06-29 18:37:36 | 6.4593 | 4631.9473 | 4631.9473 | 2687.78 | Close | 93.6361 |  | 0 | 33.4 | 0 | 0
6599 | 4 | 12 |  | CC Chg | 01:42:00 | 54:50:48 | 1550.2233 | 4.1695 | 2.6354 | 2635.38 | 2.6354 | 2635.38 | 0 | 0 | 9.9572 | 9957.16 | 9.9572 | 9957.16 | 0 | 0 | 2024-06-29 18:38:06 | 6.4636 | 4628.6375 | 4628.6375 | 2689.59 | Close | 94.0974 |  | 0 | 33.4 | 0 | 0
6600 | 4 | 12 |  | CC Chg | 01:42:30 | 54:51:18 | 1550.2233 | 4.1719 | 2.6483 | 2648.3 | 2.6483 | 2648.3 | 0 | 0 | 10.0111 | 10011.05 | 10.0111 | 10011.05 | 0 | 0 | 2024-06-29 18:38:36 | 6.4674 | 5209.0836 | 5209.0836 | 2691.19 | Close | 94.5586 |  | 0 | 33.4 | 0 | 0
6601 | 4 | 12 |  | CC Chg | 01:43:00 | 54:51:48 | 1550.2233 | 4.1744 | 2.6612 | 2661.22 | 2.6612 | 2661.22 | 0 | 0 | 10.0649 | 10064.93 | 10.0649 | 10064.93 | 0 | 0 | 2024-06-29 18:39:06 | 6.4713 | 5209.073 | 5209.073 | 2692.78 | Close | 95.0199 |  | 0 | 33.4 | 0 | 0
6602 | 4 | 12 |  | CC Chg | 01:43:30 | 54:52:18 | 1550.2233 | 4.1766 | 2.6741 | 2674.13 | 2.6741 | 2674.13 | 0 | 0 | 10.1189 | 10118.89 | 10.1189 | 10118.89 | 0 | 0 | 2024-06-29 18:39:36 | 6.4746 | 5953.2384 | 5953.2384 | 2694.18 | Close | 95.4812 |  | 0 | 33.4 | 0 | 0
6603 | 4 | 12 |  | CC Chg | 01:44:00 | 54:52:48 | 1550.2233 | 4.1791 | 2.6871 | 2687.05 | 2.6871 | 2687.05 | 0 | 0 | 10.1729 | 10172.87 | 10.1729 | 10172.87 | 0 | 0 | 2024-06-29 18:40:06 | 6.4785 | 5206.984 | 5206.984 | 2695.79 | Close | 95.9424 |  | 0 | 33.4 | 0 | 0
6604 | 4 | 12 |  | CC Chg | 01:44:30 | 54:53:18 | 1550.2233 | 4.1812 | 2.7 | 2699.97 | 2.7 | 2699.97 | 0 | 0 | 10.2269 | 10226.85 | 10.2269 | 10226.85 | 0 | 0 | 2024-06-29 18:40:36 | 6.4819 | 5953.2263 | 5953.2263 | 2697.18 | Close | 96.4037 |  | 0 | 33.4 | 0 | 0
6605 | 4 | 12 |  | CC Chg | 01:45:00 | 54:53:48 | 1550.2233 | 4.1837 | 2.7129 | 2712.89 | 2.7129 | 2712.89 | 0 | 0 | 10.2809 | 10280.9 | 10.2809 | 10280.9 | 0 | 0 | 2024-06-29 18:41:06 | 6.4857 | 5209.0836 | 5209.0836 | 2698.78 | Close | 96.8649 |  | 0 | 33.4 | 0 | 0
6606 | 4 | 12 |  | CC Chg | 01:45:30 | 54:54:18 | 1550.2233 | 4.1862 | 2.7258 | 2725.81 | 2.7258 | 2725.81 | 0 | 0 | 10.335 | 10334.98 | 10.335 | 10334.98 | 0 | 0 | 2024-06-29 18:41:36 | 6.4895 | 5209.0836 | 5209.0836 | 2700.38 | Close | 97.3262 |  | 0 | 33.4 | 0 | 0
6607 | 4 | 12 |  | CC Chg | 01:46:00 | 54:54:48 | 1550.2233 | 4.1884 | 2.7387 | 2738.73 | 2.7387 | 2738.73 | 0 | 0 | 10.389 | 10389.04 | 10.389 | 10389.04 | 0 | 0 | 2024-06-29 18:42:06 | 6.4929 | 5953.3543 | 5953.3543 | 2701.78 | Close | 97.7875 |  | 0 | 33.4 | 0 | 0
6608 | 4 | 12 |  | CC Chg | 01:46:30 | 54:55:18 | 1550.2233 | 4.1905 | 2.7516 | 2751.65 | 2.7516 | 2751.65 | 0 | 0 | 10.4432 | 10443.17 | 10.4432 | 10443.17 | 0 | 0 | 2024-06-29 18:42:36 | 6.4963 | 5953.2384 | 5953.2384 | 2703.18 | Close | 98.2487 |  | 0 | 33.4 | 0 | 0
6609 | 4 | 12 |  | CC Chg | 01:47:00 | 54:55:48 | 1550.2233 | 4.193 | 2.7646 | 2764.56 | 2.7646 | 2764.56 | 0 | 0 | 10.4973 | 10497.34 | 10.4973 | 10497.34 | 0 | 0 | 2024-06-29 18:43:06 | 6.5001 | 5209.0836 | 5209.0836 | 2704.78 | Close | 98.71 |  | 0 | 33.4 | 0 | 0
6610 | 4 | 12 |  | CC Chg | 01:47:30 | 54:56:18 | 1550.2233 | 4.1955 | 2.7775 | 2777.48 | 2.7775 | 2777.48 | 0 | 0 | 10.5515 | 10551.49 | 10.5515 | 10551.49 | 0 | 0 | 2024-06-29 18:43:36 | 6.504 | 5209.185 | 5209.185 | 2706.38 | Close | 99.1713 |  | 0 | 33.4 | 0 | 0
6611 | 4 | 12 |  | CC Chg | 01:48:00 | 54:56:48 | 1550.2233 | 4.198 | 2.7904 | 2790.4 | 2.7904 | 2790.4 | 0 | 0 | 10.6057 | 10605.73 | 10.6057 | 10605.73 | 0 | 0 | 2024-06-29 18:44:06 | 6.5078 | 5206.984 | 5206.984 | 2707.98 | Close | 99.6325 |  | 0 | 33.4 | 0 | 0
6612 | 4 | 12 | 1 | CC Chg | 01:48:23 | 54:57:12 | 1550.2233 | 4.2001 | 2.8007 | 2800.69 | 2.8007 | 2800.69 | 0 | 0 | 10.6489 | 10648.92 | 10.6489 | 10648.92 | 0 | 0 | 2024-06-29 18:44:30 | 6.5112 | 4744.8007 | 4744.8007 | 2709.38 | Close | 100 |  | 0 | 33.4 | 0 | 0
6613 | 4 | 13 | 0 | Rest | 00:00:00 | 54:57:12 | 0 | 4.1629 | 0 | 0 | 0 | 0 | 0 | 0 | 0 | 0 | 0 | 0 | 0 | 0 | 2024-06-29 18:44:30 | 0 | 0 | 0 | 0 | Close | 0 |  | 0 | 33.4 | 0 | 0
6614 | 4 | 13 |  | Rest | 00:00:30 | 54:57:42 | 0 | 4.1357 | 0 | 0 | 0 | 0 | 0 | 0 | 0 | 0 | 0 | 0 | 0 | 0 | 2024-06-29 18:45:00 | 0 | 0 | 0 | 0 | Close | 0 |  | 0 | 33.4 | 0 | 0
6615 | 4 | 13 |  | Rest | 00:01:00 | 54:58:12 | 0 | 4.1267 | 0 | 0 | 0 | 0 | 0 | 0 | 0 | 0 | 0 | 0 | 0 | 0 | 2024-06-29 18:45:30 | 0 | 0 | 0 | 0 | Close | 0 |  | 0 | 33.4 | 0 | 0
6616 | 4 | 13 |  | Rest | 00:01:30 | 54:58:42 | 0 | 4.122 | 0 | 0 | 0 | 0 | 0 | 0 | 0 | 0 | 0 | 0 | 0 | 0 | 2024-06-29 18:46:00 | 0 | 0 | 0 | 0 | Close | 0 |  | 0 | 33.3 | 0 | 0
6617 | 4 | 13 |  | Rest | 00:02:00 | 54:59:12 | 0 | 4.1186 | 0 | 0 | 0 | 0 | 0 | 0 | 0 | 0 | 0 | 0 | 0 | 0 | 2024-06-29 18:46:30 | 0 | 0 | 0 | 0 | Close | 0 |  | 0 | 33.3 | 0 | 0
6618 | 4 | 13 |  | Rest | 00:02:30 | 54:59:42 | 0 | 4.1164 | 0 | 0 | 0 | 0 | 0 | 0 | 0 | 0 | 0 | 0 | 0 | 0 | 2024-06-29 18:47:00 | 0 | 0 | 0 | 0 | Close | 0 |  | 0 | 33.3 | 0 | 0
6619 | 4 | 13 |  | Rest | 00:03:00 | 55:00:12 | 0 | 4.1146 | 0 | 0 | 0 | 0 | 0 | 0 | 0 | 0 | 0 | 0 | 0 | 0 | 2024-06-29 18:47:30 | 0 | 0 | 0 | 0 | Close | 0 |  | 0 | 33.2 | 0 | 0
6620 | 4 | 13 |  | Rest | 00:03:30 | 55:00:42 | 0 | 4.113 | 0 | 0 | 0 | 0 | 0 | 0 | 0 | 0 | 0 | 0 | 0 | 0 | 2024-06-29 18:48:00 | 0 | 0 | 0 | 0 | Close | 0 |  | 0 | 33.2 | 0 | 0
6621 | 4 | 13 |  | Rest | 00:04:00 | 55:01:12 | 0 | 4.1118 | 0 | 0 | 0 | 0 | 0 | 0 | 0 | 0 | 0 | 0 | 0 | 0 | 2024-06-29 18:48:30 | 0 | 0 | 0 | 0 | Close | 0 |  | 0 | 33.2 | 0 | 0
6622 | 4 | 13 |  | Rest | 00:04:30 | 55:01:42 | 0 | 4.1109 | 0 | 0 | 0 | 0 | 0 | 0 | 0 | 0 | 0 | 0 | 0 | 0 | 2024-06-29 18:49:00 | 0 | 0 | 0 | 0 | Close | 0 |  | 0 | 33.1 | 0 | 0
6623 | 4 | 13 | 1 | Rest | 00:05:00 | 55:02:12 | 0 | 4.1102 | 0 | 0 | 0 | 0 | 0 | 0 | 0 | 0 | 0 | 0 | 0 | 0 | 2024-06-29 18:49:30 | 0 | 0 | 0 | 0 | Close | 0 |  | 0 | 33.1 | 0 | 0
6624 | 4 | 14 | 0 | CC DChg | 00:00:00 | 55:02:12 | -1549.8512 | 4.0727 | 0 | 0 | 0 | 0 | 0 | 0 | 0 | 0 | 0 | 0 | 0 | 0 | 2024-06-29 18:49:30 | -6.3121 | 0 | 0 | 2627.82 | Close | 0 |  | 0 | 33.1 | 0 | 0
6625 | 4 | 14 |  | CC DChg | 00:00:30 | 55:02:42 | -1550.2233 | 4.0507 | 0.0129 | 12.92 | 0 | 0 | 0.0129 | 12.92 | 0.0524 | 52.42 | 0 | 0 | 0.0524 | 52.42 | 2024-06-29 18:50:00 | -6.2795 | -586.9104 | -586.9104 | 2612.99 | Close | 0.46708 |  | 0 | 33.1 | 0 | 0
6626 | 4 | 14 |  | CC DChg | 00:01:00 | 55:03:12 | -1550.2233 | 4.0433 | 0.0258 | 25.84 | 0 | 0 | 0.0258 | 25.84 | 0.1047 | 104.7 | 0 | 0 | 0.1047 | 104.7 | 2024-06-29 18:50:30 | -6.268 | -1736.3611 | -1736.3611 | 2608.19 | Close | 0.93417 |  | 0 | 33.1 | 0 | 0
6627 | 4 | 14 |  | CC DChg | 00:01:30 | 55:03:42 | -1550.2233 | 4.0386 | 0.0388 | 38.76 | 0 | 0 | 0.0388 | 38.76 | 0.1569 | 156.87 | 0 | 0 | 0.1569 | 156.87 | 2024-06-29 18:51:00 | -6.2608 | -2778.1779 | -2778.1779 | 2605.19 | Close | 1.4013 |  | 0 | 33.1 | 0 | 0
6628 | 4 | 14 |  | CC DChg | 00:02:00 | 55:04:12 | -1550.2233 | 4.0349 | 0.0517 | 51.67 | 0 | 0 | 0.0517 | 51.67 | 0.209 | 209 | 0 | 0 | 0.209 | 209 | 2024-06-29 18:51:30 | -6.255 | -3471.7891 | -3471.7891 | 2602.79 | Close | 1.8683 |  | 0 | 33.1 | 0 | 0
6629 | 4 | 14 |  | CC DChg | 00:02:30 | 55:04:42 | -1550.2233 | 4.0318 | 0.0646 | 64.59 | 0 | 0 | 0.0646 | 64.59 | 0.2612 | 261.15 | 0 | 0 | 0.2612 | 261.15 | 2024-06-29 18:52:00 | -6.2502 | -4167.2661 | -4167.2661 | 2600.79 | Close | 2.3354 |  | 0 | 33.1 | 0 | 0
6630 | 4 | 14 |  | CC DChg | 00:03:00 | 55:05:12 | -1550.2233 | 4.0287 | 0.0775 | 77.51 | 0 | 0 | 0.0775 | 77.51 | 0.3132 | 313.2 | 0 | 0 | 0.3132 | 313.2 | 2024-06-29 18:52:30 | -6.2454 | -4167.2668 | -4167.2668 | 2598.79 | Close | 2.8025 |  | 0 | 33.1 | 0 | 0
6631 | 4 | 14 |  | CC DChg | 00:03:30 | 55:05:42 | -1550.2233 | 4.0259 | 0.0904 | 90.43 | 0 | 0 | 0.0904 | 90.43 | 0.3652 | 365.21 | 0 | 0 | 0.3652 | 365.21 | 2024-06-29 18:53:00 | -6.2411 | -4630.2965 | -4630.2965 | 2596.99 | Close | 3.2696 |  | 0 | 33.1 | 0 | 0
6632 | 4 | 14 |  | CC DChg | 00:04:00 | 55:06:12 | -1550.2233 | 4.0234 | 0.1033 | 103.35 | 0 | 0 | 0.1033 | 103.35 | 0.4172 | 417.24 | 0 | 0 | 0.4172 | 417.24 | 2024-06-29 18:53:30 | -6.2372 | -5209.0853 | -5209.0853 | 2595.39 | Close | 3.7367 |  | 0 | 33.1 | 0 | 0
6633 | 4 | 14 |  | CC DChg | 00:04:30 | 55:06:42 | -1550.2233 | 4.0206 | 0.1163 | 116.27 | 0 | 0 | 0.1163 | 116.27 | 0.4692 | 469.18 | 0 | 0 | 0.4692 | 469.18 | 2024-06-29 18:54:00 | -6.2329 | -4630.2965 | -4630.2965 | 2593.59 | Close | 4.2038 |  | 0 | 33.1 | 0 | 0
6634 | 4 | 14 |  | CC DChg | 00:05:00 | 55:07:12 | -1550.2233 | 4.0182 | 0.1292 | 129.19 | 0 | 0 | 0.1292 | 129.19 | 0.5211 | 521.09 | 0 | 0 | 0.5211 | 521.09 | 2024-06-29 18:54:30 | -6.2291 | -5206.984 | -5206.984 | 2591.99 | Close | 4.6709 |  | 0 | 33.1 | 0 | 0
6635 | 4 | 14 |  | CC DChg | 00:05:30 | 55:07:42 | -1550.2233 | 4.0157 | 0.1421 | 142.1 | 0 | 0 | 0.1421 | 142.1 | 0.573 | 573.02 | 0 | 0 | 0.573 | 573.02 | 2024-06-29 18:55:00 | -6.2252 | -5209.087 | -5209.087 | 2590.39 | Close | 5.1379 |  | 0 | 33.1 | 0 | 0
6636 | 4 | 14 |  | CC DChg | 00:06:00 | 55:08:12 | -1550.2233 | 4.0129 | 0.155 | 155.02 | 0 | 0 | 0.155 | 155.02 | 0.6249 | 624.86 | 0 | 0 | 0.6249 | 624.86 | 2024-06-29 18:55:30 | -6.2209 | -4630.2965 | -4630.2965 | 2588.59 | Close | 5.605 |  | 0 | 33.1 | 0 | 0
6637 | 4 | 14 |  | CC DChg | 00:06:30 | 55:08:42 | -1550.2233 | 4.0104 | 0.1679 | 167.94 | 0 | 0 | 0.1679 | 167.94 | 0.6767 | 676.67 | 0 | 0 | 0.6767 | 676.67 | 2024-06-29 18:56:00 | -6.217 | -5206.984 | -5206.984 | 2586.99 | Close | 6.0721 |  | 0 | 33.1 | 0 | 0
6638 | 4 | 14 |  | CC DChg | 00:07:00 | 55:09:12 | -1550.2233 | 4.0076 | 0.1809 | 180.86 | 0 | 0 | 0.1809 | 180.86 | 0.7285 | 728.5 | 0 | 0 | 0.7285 | 728.5 | 2024-06-29 18:56:30 | -6.2127 | -4631.9536 | -4631.9536 | 2585.19 | Close | 6.5392 |  | 0 | 33.1 | 0 | 0
6639 | 4 | 14 |  | CC DChg | 00:07:30 | 55:09:42 | -1550.2233 | 4.0045 | 0.1938 | 193.78 | 0 | 0 | 0.1938 | 193.78 | 0.7802 | 780.23 | 0 | 0 | 0.7802 | 780.23 | 2024-06-29 18:57:00 | -6.2079 | -4165.923 | -4165.923 | 2583.19 | Close | 7.0063 |  | 0 | 33.1 | 0 | 0
6640 | 4 | 14 |  | CC DChg | 00:08:00 | 55:10:12 | -1550.2233 | 4.0017 | 0.2067 | 206.7 | 0 | 0 | 0.2067 | 206.7 | 0.8319 | 831.93 | 0 | 0 | 0.8319 | 831.93 | 2024-06-29 18:57:30 | -6.2036 | -4630.2965 | -4630.2965 | 2581.39 | Close | 7.4734 |  | 0 | 33.1 | 0 | 0
6641 | 4 | 14 |  | CC DChg | 00:08:30 | 55:10:42 | -1550.2233 | 3.9986 | 0.2196 | 219.61 | 0 | 0 | 0.2196 | 219.61 | 0.8836 | 883.65 | 0 | 0 | 0.8836 | 883.65 | 2024-06-29 18:58:00 | -6.1988 | -4167.264 | -4167.264 | 2579.39 | Close | 7.9405 |  | 0 | 33.1 | 0 | 0
6642 | 4 | 14 |  | CC DChg | 00:09:00 | 55:11:12 | -1550.2233 | 3.9952 | 0.2325 | 232.53 | 0 | 0 | 0.2325 | 232.53 | 0.9353 | 935.26 | 0 | 0 | 0.9353 | 935.26 | 2024-06-29 18:58:30 | -6.1935 | -3788.4244 | -3788.4244 | 2577.19 | Close | 8.4075 |  | 0 | 33.1 | 0 | 0
6643 | 4 | 14 |  | CC DChg | 00:09:30 | 55:11:42 | -1550.2233 | 3.9918 | 0.2455 | 245.45 | 0 | 0 | 0.2455 | 245.45 | 0.9868 | 986.83 | 0 | 0 | 0.9868 | 986.83 | 2024-06-29 18:59:00 | -6.1882 | -3788.4244 | -3788.4244 | 2574.99 | Close | 8.8746 |  | 0 | 33.1 | 0 | 0
6644 | 4 | 14 |  | CC DChg | 00:10:00 | 55:12:12 | -1550.2233 | 3.9878 | 0.2584 | 258.37 | 0 | 0 | 0.2584 | 258.37 | 1.0384 | 1038.41 | 0 | 0 | 1.0384 | 1038.41 | 2024-06-29 18:59:30 | -6.182 | -3204.7968 | -3204.7968 | 2572.39 | Close | 9.3417 |  | 0 | 33.1 | 0 | 0
6645 | 4 | 14 |  | CC DChg | 00:10:30 | 55:12:42 | -1550.2233 | 3.9844 | 0.2713 | 271.29 | 0 | 0 | 0.2713 | 271.29 | 1.0899 | 1089.88 | 0 | 0 | 1.0899 | 1089.88 | 2024-06-29 19:00:00 | -6.1767 | -3788.4244 | -3788.4244 | 2570.19 | Close | 9.8088 |  | 0 | 33.1 | 0 | 0
6646 | 4 | 14 |  | CC DChg | 00:11:00 | 55:13:12 | -1550.2233 | 3.98 | 0.2842 | 284.21 | 0 | 0 | 0.2842 | 284.21 | 1.1413 | 1141.3 | 0 | 0 | 1.1413 | 1141.3 | 2024-06-29 19:00:30 | -6.1699 | -2976.6192 | -2976.6192 | 2567.4 | Close | 10.2759 |  | 0 | 33.1 | 0 | 0
6647 | 4 | 14 |  | CC DChg | 00:11:30 | 55:13:42 | -1550.2233 | 3.9763 | 0.2971 | 297.13 | 0 | 0 | 0.2971 | 297.13 | 1.1927 | 1192.74 | 0 | 0 | 1.1927 | 1192.74 | 2024-06-29 19:01:00 | -6.1642 | -3471.7867 | -3471.7867 | 2564.99 | Close | 10.743 |  | 0 | 33.1 | 0 | 0
6648 | 4 | 14 |  | CC DChg | 00:12:00 | 55:14:12 | -1550.2233 | 3.972 | 0.31 | 310.04 | 0 | 0 | 0.31 | 310.04 | 1.2441 | 1244.06 | 0 | 0 | 1.2441 | 1244.06 | 2024-06-29 19:01:30 | -6.1574 | -2976.6192 | -2976.6192 | 2562.2 | Close | 11.2101 |  | 0 | 33.1 | 0 | 0
6649 | 4 | 14 |  | CC DChg | 00:12:30 | 55:14:42 | -1550.2233 | 3.9676 | 0.323 | 322.96 | 0 | 0 | 0.323 | 322.96 | 1.2953 | 1295.31 | 0 | 0 | 1.2953 | 1295.31 | 2024-06-29 19:02:00 | -6.1507 | -2976.6192 | -2976.6192 | 2559.4 | Close | 11.6771 |  | 0 | 33.1 | 0 | 0
6650 | 4 | 14 |  | CC DChg | 00:13:00 | 55:15:12 | -1550.2233 | 3.9633 | 0.3359 | 335.88 | 0 | 0 | 0.3359 | 335.88 | 1.3466 | 1346.59 | 0 | 0 | 1.3466 | 1346.59 | 2024-06-29 19:02:30 | -6.144 | -2975.9355 | -2975.9355 | 2556.6 | Close | 12.1442 |  | 0 | 33.1 | 0 | 0
6651 | 4 | 14 |  | CC DChg | 00:13:30 | 55:15:42 | -1550.2233 | 3.959 | 0.3488 | 348.8 | 0 | 0 | 0.3488 | 348.8 | 1.3977 | 1397.74 | 0 | 0 | 1.3977 | 1397.74 | 2024-06-29 19:03:00 | -6.1373 | -2977.3052 | -2977.3052 | 2553.8 | Close | 12.6113 |  | 0 | 33.1 | 0 | 0
6652 | 4 | 14 |  | CC DChg | 00:14:00 | 55:16:12 | -1550.2233 | 3.9543 | 0.3617 | 361.72 | 0 | 0 | 0.3617 | 361.72 | 1.4488 | 1448.82 | 0 | 0 | 1.4488 | 1448.82 | 2024-06-29 19:03:30 | -6.1301 | -2777.5806 | -2777.5806 | 2550.8 | Close | 13.0784 |  | 0 | 33.1 | 0 | 0
6653 | 4 | 14 |  | CC DChg | 00:14:30 | 55:16:42 | -1550.2233 | 3.9493 | 0.3746 | 374.64 | 0 | 0 | 0.3746 | 374.64 | 1.4999 | 1499.93 | 0 | 0 | 1.4999 | 1499.93 | 2024-06-29 19:04:00 | -6.1224 | -2604.5435 | -2604.5435 | 2547.6 | Close | 13.5455 |  | 0 | 33.1 | 0 | 0
6654 | 4 | 14 |  | CC DChg | 00:15:00 | 55:17:12 | -1550.2233 | 3.945 | 0.3876 | 387.56 | 0 | 0 | 0.3876 | 387.56 | 1.5509 | 1550.89 | 0 | 0 | 1.5509 | 1550.89 | 2024-06-29 19:04:30 | -6.1156 | -2976.6192 | -2976.6192 | 2544.8 | Close | 14.0126 |  | 0 | 33.1 | 0 | 0
6655 | 4 | 14 |  | CC DChg | 00:15:30 | 55:17:42 | -1550.2233 | 3.94 | 0.4005 | 400.47 | 0 | 0 | 0.4005 | 400.47 | 1.6018 | 1601.79 | 0 | 0 | 1.6018 | 1601.79 | 2024-06-29 19:05:00 | -6.1079 | -2604.0168 | -2604.0168 | 2541.6 | Close | 14.4797 |  | 0 | 33.1 | 0 | 0
6656 | 4 | 14 |  | CC DChg | 00:16:00 | 55:18:12 | -1550.2233 | 3.9357 | 0.4134 | 413.39 | 0 | 0 | 0.4134 | 413.39 | 1.6527 | 1652.72 | 0 | 0 | 1.6527 | 1652.72 | 2024-06-29 19:05:30 | -6.1012 | -2976.6132 | -2976.6132 | 2538.8 | Close | 14.9468 |  | 0 | 33.1 | 0 | 0
6657 | 4 | 14 |  | CC DChg | 00:16:30 | 55:18:42 | -1550.2233 | 3.9307 | 0.4263 | 426.31 | 0 | 0 | 0.4263 | 426.31 | 1.7035 | 1703.5 | 0 | 0 | 1.7035 | 1703.5 | 2024-06-29 19:06:00 | -6.0935 | -2604.0168 | -2604.0168 | 2535.6 | Close | 15.4138 |  | 0 | 33.1 | 0 | 0
6658 | 4 | 14 |  | CC DChg | 00:17:00 | 55:19:12 | -1550.2233 | 3.9258 | 0.4392 | 439.23 | 0 | 0 | 0.4392 | 439.23 | 1.7542 | 1754.22 | 0 | 0 | 1.7542 | 1754.22 | 2024-06-29 19:06:30 | -6.0858 | -2604.5418 | -2604.5418 | 2532.4 | Close | 15.8809 |  | 0 | 33.1 | 0 | 0
6659 | 4 | 14 |  | CC DChg | 00:17:30 | 55:19:42 | -1550.2233 | 3.9214 | 0.4521 | 452.15 | 0 | 0 | 0.4521 | 452.15 | 1.805 | 1804.97 | 0 | 0 | 1.805 | 1804.97 | 2024-06-29 19:07:00 | -6.0791 | -2976.6212 | -2976.6212 | 2529.6 | Close | 16.348 |  | 0 | 33.1 | 0 | 0
6660 | 4 | 14 |  | CC DChg | 00:18:00 | 55:20:12 | -1550.2233 | 3.9168 | 0.4651 | 465.07 | 0 | 0 | 0.4651 | 465.07 | 1.8556 | 1855.57 | 0 | 0 | 1.8556 | 1855.57 | 2024-06-29 19:07:30 | -6.0719 | -2778.1779 | -2778.1779 | 2526.6 | Close | 16.8151 |  | 0 | 33.1 | 0 | 0
6661 | 4 | 14 |  | CC DChg | 00:18:30 | 55:20:42 | -1550.2233 | 3.9121 | 0.478 | 477.99 | 0 | 0 | 0.478 | 477.99 | 1.9061 | 1906.11 | 0 | 0 | 1.9061 | 1906.11 | 2024-06-29 19:08:00 | -6.0647 | -2777.5806 | -2777.5806 | 2523.6 | Close | 17.2822 |  | 0 | 33.2 | 0 | 0
6662 | 4 | 14 |  | CC DChg | 00:19:00 | 55:21:12 | -1550.2233 | 3.9075 | 0.4909 | 490.9 | 0 | 0 | 0.4909 | 490.9 | 1.9567 | 1956.67 | 0 | 0 | 1.9567 | 1956.67 | 2024-06-29 19:08:30 | -6.0575 | -2778.1723 | -2778.1723 | 2520.6 | Close | 17.7493 |  | 0 | 33.1 | 0 | 0
6663 | 4 | 14 |  | CC DChg | 00:19:30 | 55:21:42 | -1550.2233 | 3.9028 | 0.5038 | 503.82 | 0 | 0 | 0.5038 | 503.82 | 2.0071 | 2007.09 | 0 | 0 | 2.0071 | 2007.09 | 2024-06-29 19:09:00 | -6.0503 | -2778.1779 | -2778.1779 | 2517.6 | Close | 18.2164 |  | 0 | 33.1 | 0 | 0
6664 | 4 | 14 |  | CC DChg | 00:20:00 | 55:22:12 | -1550.2233 | 3.8985 | 0.5167 | 516.74 | 0 | 0 | 0.5167 | 516.74 | 2.0575 | 2057.46 | 0 | 0 | 2.0575 | 2057.46 | 2024-06-29 19:09:30 | -6.0435 | -2976.6192 | -2976.6192 | 2514.8 | Close | 18.6834 |  | 0 | 33.1 | 0 | 0
6665 | 4 | 14 |  | CC DChg | 00:20:30 | 55:22:42 | -1550.2233 | 3.8938 | 0.5297 | 529.66 | 0 | 0 | 0.5297 | 529.66 | 2.1078 | 2107.85 | 0 | 0 | 2.1078 | 2107.85 | 2024-06-29 19:10:00 | -6.0363 | -2777.5824 | -2777.5824 | 2511.8 | Close | 19.1505 |  | 0 | 33.1 | 0 | 0
6666 | 4 | 14 |  | CC DChg | 00:21:00 | 55:23:12 | -1550.2233 | 3.8895 | 0.5426 | 542.58 | 0 | 0 | 0.5426 | 542.58 | 2.1581 | 2158.09 | 0 | 0 | 2.1581 | 2158.09 | 2024-06-29 19:10:30 | -6.0296 | -2976.6192 | -2976.6192 | 2509 | Close | 19.6176 |  | 0 | 33.1 | 0 | 0
6667 | 4 | 14 |  | CC DChg | 00:21:30 | 55:23:42 | -1550.2233 | 3.8852 | 0.5555 | 555.5 | 0 | 0 | 0.5555 | 555.5 | 2.2083 | 2208.29 | 0 | 0 | 2.2083 | 2208.29 | 2024-06-29 19:11:00 | -6.0229 | -2975.9335 | -2975.9335 | 2506.2 | Close | 20.0847 |  | 0 | 33.1 | 0 | 0
6668 | 4 | 14 |  | CC DChg | 00:22:00 | 55:24:12 | -1550.2233 | 3.8811 | 0.5684 | 568.42 | 0 | 0 | 0.5684 | 568.42 | 2.2585 | 2258.51 | 0 | 0 | 2.2585 | 2258.51 | 2024-06-29 19:11:30 | -6.0166 | -3205.592 | -3205.592 | 2503.6 | Close | 20.5518 |  | 0 | 33.1 | 0 | 0
6669 | 4 | 14 |  | CC DChg | 00:22:30 | 55:24:42 | -1550.2233 | 3.8768 | 0.5813 | 581.33 | 0 | 0 | 0.5813 | 581.33 | 2.3086 | 2308.59 | 0 | 0 | 2.3086 | 2308.59 | 2024-06-29 19:12:00 | -6.0099 | -2976.6192 | -2976.6192 | 2500.8 | Close | 21.0189 |  | 0 | 33.2 | 0 | 0
6670 | 4 | 14 |  | CC DChg | 00:23:00 | 55:25:12 | -1550.2233 | 3.8728 | 0.5943 | 594.25 | 0 | 0 | 0.5943 | 594.25 | 2.3586 | 2358.62 | 0 | 0 | 2.3586 | 2358.62 | 2024-06-29 19:12:30 | -6.0037 | -3205.5899 | -3205.5899 | 2498.2 | Close | 21.486 |  | 0 | 33.1 | 0 | 0
6671 | 4 | 14 |  | CC DChg | 00:23:30 | 55:25:42 | -1550.2233 | 3.8687 | 0.6072 | 607.17 | 0 | 0 | 0.6072 | 607.17 | 2.4087 | 2408.68 | 0 | 0 | 2.4087 | 2408.68 | 2024-06-29 19:13:00 | -5.9974 | -3205.5834 | -3205.5834 | 2495.6 | Close | 21.953 |  | 0 | 33.1 | 0 | 0
6672 | 4 | 14 |  | CC DChg | 00:24:00 | 55:26:12 | -1550.2233 | 3.8647 | 0.6201 | 620.09 | 0 | 0 | 0.6201 | 620.09 | 2.4586 | 2458.61 | 0 | 0 | 2.4586 | 2458.61 | 2024-06-29 19:13:30 | -5.9912 | -3204.7946 | -3204.7946 | 2493 | Close | 22.4201 |  | 0 | 33.1 | 0 | 0
6673 | 4 | 14 |  | CC DChg | 00:24:30 | 55:26:42 | -1550.2233 | 3.8607 | 0.633 | 633.01 | 0 | 0 | 0.633 | 633.01 | 2.5085 | 2508.48 | 0 | 0 | 2.5085 | 2508.48 | 2024-06-29 19:14:00 | -5.9849 | -3205.5899 | -3205.5899 | 2490.4 | Close | 22.8872 |  | 0 | 33.1 | 0 | 0
6674 | 4 | 14 |  | CC DChg | 00:25:00 | 55:27:12 | -1550.2233 | 3.857 | 0.6459 | 645.93 | 0 | 0 | 0.6459 | 645.93 | 2.5584 | 2558.38 | 0 | 0 | 2.5584 | 2558.38 | 2024-06-29 19:14:30 | -5.9791 | -3472.734 | -3472.734 | 2488 | Close | 23.3543 |  | 0 | 33.1 | 0 | 0
6675 | 4 | 14 |  | CC DChg | 00:25:30 | 55:27:42 | -1550.2233 | 3.8532 | 0.6588 | 658.84 | 0 | 0 | 0.6588 | 658.84 | 2.6082 | 2608.16 | 0 | 0 | 2.6082 | 2608.16 | 2024-06-29 19:15:00 | -5.9734 | -3472.7224 | -3472.7224 | 2485.6 | Close | 23.8214 |  | 0 | 33.1 | 0 | 0
6676 | 4 | 14 |  | CC DChg | 00:26:00 | 55:28:12 | -1550.2233 | 3.8495 | 0.6718 | 671.76 | 0 | 0 | 0.6718 | 671.76 | 2.6579 | 2657.89 | 0 | 0 | 2.6579 | 2657.89 | 2024-06-29 19:15:30 | -5.9676 | -3471.7891 | -3471.7891 | 2483.2 | Close | 24.2885 |  | 0 | 33.1 | 0 | 0
6677 | 4 | 14 |  | CC DChg | 00:26:30 | 55:28:42 | -1550.2233 | 3.8455 | 0.6847 | 684.68 | 0 | 0 | 0.6847 | 684.68 | 2.7076 | 2707.64 | 0 | 0 | 2.7076 | 2707.64 | 2024-06-29 19:16:00 | -5.9614 | -3205.5834 | -3205.5834 | 2480.6 | Close | 24.7556 |  | 0 | 33.2 | 0 | 0
6678 | 4 | 14 |  | CC DChg | 00:27:00 | 55:29:12 | -1550.2233 | 3.8421 | 0.6976 | 697.6 | 0 | 0 | 0.6976 | 697.6 | 2.7573 | 2757.28 | 0 | 0 | 2.7573 | 2757.28 | 2024-06-29 19:16:30 | -5.9561 | -3788.4244 | -3788.4244 | 2478.4 | Close | 25.2226 |  | 0 | 33.2 | 0 | 0
6679 | 4 | 14 |  | CC DChg | 00:27:30 | 55:29:42 | -1550.2233 | 3.8384 | 0.7105 | 710.52 | 0 | 0 | 0.7105 | 710.52 | 2.8069 | 2806.86 | 0 | 0 | 2.8069 | 2806.86 | 2024-06-29 19:17:00 | -5.9503 | -3471.7891 | -3471.7891 | 2476 | Close | 25.6897 |  | 0 | 33.1 | 0 | 0
6680 | 4 | 14 |  | CC DChg | 00:28:00 | 55:30:12 | -1550.2233 | 3.8349 | 0.7234 | 723.44 | 0 | 0 | 0.7234 | 723.44 | 2.8565 | 2856.47 | 0 | 0 | 2.8565 | 2856.47 | 2024-06-29 19:17:30 | -5.945 | -3788.4371 | -3788.4371 | 2473.8 | Close | 26.1568 |  | 0 | 33.2 | 0 | 0
6681 | 4 | 14 |  | CC DChg | 00:28:30 | 55:30:42 | -1550.2233 | 3.8309 | 0.7364 | 736.36 | 0 | 0 | 0.7364 | 736.36 | 2.906 | 2905.96 | 0 | 0 | 2.906 | 2905.96 | 2024-06-29 19:18:00 | -5.9388 | -3205.5899 | -3205.5899 | 2471.2 | Close | 26.6239 |  | 0 | 33.2 | 0 | 0
6682 | 4 | 14 |  | CC DChg | 00:29:00 | 55:31:12 | -1550.2233 | 3.8275 | 0.7493 | 749.27 | 0 | 0 | 0.7493 | 749.27 | 2.9554 | 2955.41 | 0 | 0 | 2.9554 | 2955.41 | 2024-06-29 19:18:30 | -5.9335 | -3788.4244 | -3788.4244 | 2469 | Close | 27.091 |  | 0 | 33.2 | 0 | 0
6683 | 4 | 14 |  | CC DChg | 00:29:30 | 55:31:42 | -1550.2233 | 3.8238 | 0.7622 | 762.19 | 0 | 0 | 0.7622 | 762.19 | 3.0049 | 3004.88 | 0 | 0 | 3.0049 | 3004.88 | 2024-06-29 19:19:00 | -5.9277 | -3472.6967 | -3472.6967 | 2466.6 | Close | 27.5581 |  | 0 | 33.1 | 0 | 0
6684 | 4 | 14 |  | CC DChg | 00:30:00 | 55:32:12 | -1550.2233 | 3.8204 | 0.7751 | 775.11 | 0 | 0 | 0.7751 | 775.11 | 3.0542 | 3054.24 | 0 | 0 | 3.0542 | 3054.24 | 2024-06-29 19:19:30 | -5.9224 | -3788.4244 | -3788.4244 | 2464.4 | Close | 28.0252 |  | 0 | 33.2 | 0 | 0
6685 | 4 | 14 |  | CC DChg | 00:30:30 | 55:32:42 | -1550.2233 | 3.817 | 0.788 | 788.03 | 0 | 0 | 0.788 | 788.03 | 3.1035 | 3103.55 | 0 | 0 | 3.1035 | 3103.55 | 2024-06-29 19:20:00 | -5.9171 | -3787.3138 | -3787.3138 | 2462.2 | Close | 28.4922 |  | 0 | 33.1 | 0 | 0
6686 | 4 | 14 |  | CC DChg | 00:31:00 | 55:33:12 | -1550.2233 | 3.8132 | 0.8009 | 800.95 | 0 | 0 | 0.8009 | 800.95 | 3.1529 | 3152.88 | 0 | 0 | 3.1529 | 3152.88 | 2024-06-29 19:20:30 | -5.9114 | -3472.734 | -3472.734 | 2459.8 | Close | 28.9593 |  | 0 | 33.2 | 0 | 0
6687 | 4 | 14 |  | CC DChg | 00:31:30 | 55:33:42 | -1550.2233 | 3.8098 | 0.8139 | 813.87 | 0 | 0 | 0.8139 | 813.87 | 3.2021 | 3202.09 | 0 | 0 | 3.2021 | 3202.09 | 2024-06-29 19:21:00 | -5.9061 | -3788.4244 | -3788.4244 | 2457.6 | Close | 29.4264 |  | 0 | 33.1 | 0 | 0
6688 | 4 | 14 |  | CC DChg | 00:32:00 | 55:34:12 | -1550.2233 | 3.8058 | 0.8268 | 826.79 | 0 | 0 | 0.8268 | 826.79 | 3.2513 | 3251.26 | 0 | 0 | 3.2513 | 3251.26 | 2024-06-29 19:21:30 | -5.8998 | -3205.5899 | -3205.5899 | 2455 | Close | 29.8935 |  | 0 | 33.2 | 0 | 0
6689 | 4 | 14 |  | CC DChg | 00:32:30 | 55:34:42 | -1550.2233 | 3.8024 | 0.8397 | 839.7 | 0 | 0 | 0.8397 | 839.7 | 3.3004 | 3300.45 | 0 | 0 | 3.3004 | 3300.45 | 2024-06-29 19:22:00 | -5.8946 | -3787.3061 | -3787.3061 | 2452.8 | Close | 30.3606 |  | 0 | 33.1 | 0 | 0
6690 | 4 | 14 |  | CC DChg | 00:33:00 | 55:35:12 | -1550.2233 | 3.7984 | 0.8526 | 852.62 | 0 | 0 | 0.8526 | 852.62 | 3.3495 | 3349.52 | 0 | 0 | 3.3495 | 3349.52 | 2024-06-29 19:22:30 | -5.8883 | -3205.5899 | -3205.5899 | 2450.2 | Close | 30.8277 |  | 0 | 33.2 | 0 | 0
6691 | 4 | 14 |  | CC DChg | 00:33:30 | 55:35:42 | -1550.2233 | 3.795 | 0.8655 | 865.54 | 0 | 0 | 0.8655 | 865.54 | 3.3985 | 3398.54 | 0 | 0 | 3.3985 | 3398.54 | 2024-06-29 19:23:00 | -5.883 | -3788.4244 | -3788.4244 | 2448 | Close | 31.2948 |  | 0 | 33.1 | 0 | 0
6692 | 4 | 14 |  | CC DChg | 00:34:00 | 55:36:12 | -1550.2233 | 3.7909 | 0.8785 | 878.46 | 0 | 0 | 0.8785 | 878.46 | 3.4476 | 3447.59 | 0 | 0 | 3.4476 | 3447.59 | 2024-06-29 19:23:30 | -5.8768 | -3205.6006 | -3205.6006 | 2445.4 | Close | 31.7618 |  | 0 | 33.2 | 0 | 0
6693 | 4 | 14 |  | CC DChg | 00:34:30 | 55:36:42 | -1550.2233 | 3.7872 | 0.8914 | 891.38 | 0 | 0 | 0.8914 | 891.38 | 3.4965 | 3496.51 | 0 | 0 | 3.4965 | 3496.51 | 2024-06-29 19:24:00 | -5.871 | -3471.7891 | -3471.7891 | 2443 | Close | 32.2289 |  | 0 | 33.2 | 0 | 0
6694 | 4 | 14 |  | CC DChg | 00:35:00 | 55:37:12 | -1550.2233 | 3.7832 | 0.9043 | 904.3 | 0 | 0 | 0.9043 | 904.3 | 3.5454 | 3545.39 | 0 | 0 | 3.5454 | 3545.39 | 2024-06-29 19:24:30 | -5.8648 | -3205.5899 | -3205.5899 | 2440.41 | Close | 32.696 |  | 0 | 33.1 | 0 | 0
6695 | 4 | 14 |  | CC DChg | 00:35:30 | 55:37:42 | -1550.2233 | 3.7795 | 0.9172 | 917.22 | 0 | 0 | 0.9172 | 917.22 | 3.5943 | 3594.29 | 0 | 0 | 3.5943 | 3594.29 | 2024-06-29 19:25:00 | -5.859 | -3472.7154 | -3472.7154 | 2438.01 | Close | 33.1631 |  | 0 | 33.2 | 0 | 0
6696 | 4 | 14 |  | CC DChg | 00:36:00 | 55:38:12 | -1550.2233 | 3.7754 | 0.9301 | 930.13 | 0 | 0 | 0.9301 | 930.13 | 3.6431 | 3643.06 | 0 | 0 | 3.6431 | 3643.06 | 2024-06-29 19:25:30 | -5.8527 | -3204.7946 | -3204.7946 | 2435.41 | Close | 33.6302 |  | 0 | 33.1 | 0 | 0
6697 | 4 | 14 |  | CC DChg | 00:36:30 | 55:38:42 | -1550.2233 | 3.7714 | 0.9431 | 943.05 | 0 | 0 | 0.9431 | 943.05 | 3.6918 | 3691.78 | 0 | 0 | 3.6918 | 3691.78 | 2024-06-29 19:26:00 | -5.8465 | -3205.5899 | -3205.5899 | 2432.81 | Close | 34.0973 |  | 0 | 33.1 | 0 | 0
6698 | 4 | 14 |  | CC DChg | 00:37:00 | 55:39:12 | -1550.2233 | 3.7674 | 0.956 | 955.97 | 0 | 0 | 0.956 | 955.97 | 3.7405 | 3740.53 | 0 | 0 | 3.7405 | 3740.53 | 2024-06-29 19:26:30 | -5.8402 | -3205.5834 | -3205.5834 | 2430.21 | Close | 34.5644 |  | 0 | 33.1 | 0 | 0
6699 | 4 | 14 |  | CC DChg | 00:37:30 | 55:39:42 | -1550.2233 | 3.7633 | 0.9689 | 968.89 | 0 | 0 | 0.9689 | 968.89 | 3.7891 | 3789.14 | 0 | 0 | 3.7891 | 3789.14 | 2024-06-29 19:27:00 | -5.834 | -3205.5899 | -3205.5899 | 2427.61 | Close | 35.0314 |  | 0 | 33.1 | 0 | 0
6700 | 4 | 14 |  | CC DChg | 00:38:00 | 55:40:12 | -1550.2233 | 3.7593 | 0.9818 | 981.81 | 0 | 0 | 0.9818 | 981.81 | 3.8377 | 3837.71 | 0 | 0 | 3.8377 | 3837.71 | 2024-06-29 19:27:30 | -5.8278 | -3205.5899 | -3205.5899 | 2425.01 | Close | 35.4985 |  | 0 | 33.2 | 0 | 0
6701 | 4 | 14 |  | CC DChg | 00:38:30 | 55:40:42 | -1550.2233 | 3.7553 | 0.9947 | 994.73 | 0 | 0 | 0.9947 | 994.73 | 3.8863 | 3886.3 | 0 | 0 | 3.8863 | 3886.3 | 2024-06-29 19:28:00 | -5.8215 | -3204.8054 | -3204.8054 | 2422.41 | Close | 35.9656 |  | 0 | 33.1 | 0 | 0
6702 | 4 | 14 |  | CC DChg | 00:39:00 | 55:41:12 | -1550.2233 | 3.7509 | 1.0076 | 1007.65 | 0 | 0 | 1.0076 | 1007.65 | 3.9348 | 3934.75 | 0 | 0 | 3.9348 | 3934.75 | 2024-06-29 19:28:30 | -5.8148 | -2976.6192 | -2976.6192 | 2419.61 | Close | 36.4327 |  | 0 | 33.1 | 0 | 0
6703 | 4 | 14 |  | CC DChg | 00:39:30 | 55:41:42 | -1550.2233 | 3.7469 | 1.0206 | 1020.56 | 0 | 0 | 1.0206 | 1020.56 | 3.9832 | 3983.16 | 0 | 0 | 3.9832 | 3983.16 | 2024-06-29 19:29:00 | -5.8085 | -3205.5899 | -3205.5899 | 2417.01 | Close | 36.8998 |  | 0 | 33.1 | 0 | 0
6704 | 4 | 14 |  | CC DChg | 00:40:00 | 55:42:12 | -1550.2233 | 3.7426 | 1.0335 | 1033.48 | 0 | 0 | 1.0335 | 1033.48 | 4.0316 | 4031.59 | 0 | 0 | 4.0316 | 4031.59 | 2024-06-29 19:29:30 | -5.8018 | -2975.9275 | -2975.9275 | 2414.21 | Close | 37.3669 |  | 0 | 33.1 | 0 | 0
6705 | 4 | 14 |  | CC DChg | 00:40:30 | 55:42:42 | -1550.2233 | 3.7388 | 1.0464 | 1046.4 | 0 | 0 | 1.0464 | 1046.4 | 4.0799 | 4079.89 | 0 | 0 | 4.0799 | 4079.89 | 2024-06-29 19:30:00 | -5.796 | -3472.7224 | -3472.7224 | 2411.81 | Close | 37.834 |  | 0 | 33.1 | 0 | 0
6706 | 4 | 14 |  | CC DChg | 00:41:00 | 55:43:12 | -1550.2233 | 3.7345 | 1.0593 | 1059.32 | 0 | 0 | 1.0593 | 1059.32 | 4.1281 | 4128.13 | 0 | 0 | 4.1281 | 4128.13 | 2024-06-29 19:30:30 | -5.7893 | -2976.6192 | -2976.6192 | 2409.01 | Close | 38.3011 |  | 0 | 33.1 | 0 | 0
6707 | 4 | 14 |  | CC DChg | 00:41:30 | 55:43:42 | -1550.2233 | 3.7302 | 1.0722 | 1072.24 | 0 | 0 | 1.0722 | 1072.24 | 4.1764 | 4176.4 | 0 | 0 | 4.1764 | 4176.4 | 2024-06-29 19:31:00 | -5.7826 | -2976.6452 | -2976.6452 | 2406.21 | Close | 38.7681 |  | 0 | 33.1 | 0 | 0
6708 | 4 | 14 |  | CC DChg | 00:42:00 | 55:44:12 | -1550.2233 | 3.7258 | 1.0852 | 1085.16 | 0 | 0 | 1.0852 | 1085.16 | 4.2245 | 4224.53 | 0 | 0 | 4.2245 | 4224.53 | 2024-06-29 19:31:30 | -5.7758 | -2975.9335 | -2975.9335 | 2403.41 | Close | 39.2352 |  | 0 | 33.1 | 0 | 0
6709 | 4 | 14 |  | CC DChg | 00:42:30 | 55:44:42 | -1550.2233 | 3.7218 | 1.0981 | 1098.07 | 0 | 0 | 1.0981 | 1098.07 | 4.2726 | 4272.61 | 0 | 0 | 4.2726 | 4272.61 | 2024-06-29 19:32:00 | -5.7696 | -3205.5899 | -3205.5899 | 2400.81 | Close | 39.7023 |  | 0 | 33.1 | 0 | 0
6710 | 4 | 14 |  | CC DChg | 00:43:00 | 55:45:12 | -1550.2233 | 3.7174 | 1.111 | 1110.99 | 0 | 0 | 1.111 | 1110.99 | 4.3207 | 4320.72 | 0 | 0 | 4.3207 | 4320.72 | 2024-06-29 19:32:30 | -5.7629 | -2976.5972 | -2976.5972 | 2398.01 | Close | 40.1694 |  | 0 | 33.1 | 0 | 0
6711 | 4 | 14 |  | CC DChg | 00:43:30 | 55:45:42 | -1550.2233 | 3.7131 | 1.1239 | 1123.91 | 0 | 0 | 1.1239 | 1123.91 | 4.3687 | 4368.69 | 0 | 0 | 4.3687 | 4368.69 | 2024-06-29 19:33:00 | -5.7561 | -2975.9335 | -2975.9335 | 2395.21 | Close | 40.6365 |  | 0 | 33.1 | 0 | 0
6712 | 4 | 14 |  | CC DChg | 00:44:00 | 55:46:12 | -1550.2233 | 3.7091 | 1.1368 | 1136.83 | 0 | 0 | 1.1368 | 1136.83 | 4.4166 | 4416.6 | 0 | 0 | 4.4166 | 4416.6 | 2024-06-29 19:33:30 | -5.7499 | -3205.5899 | -3205.5899 | 2392.61 | Close | 41.1036 |  | 0 | 33.1 | 0 | 0
6713 | 4 | 14 |  | CC DChg | 00:44:30 | 55:46:42 | -1550.2233 | 3.7047 | 1.1497 | 1149.75 | 0 | 0 | 1.1497 | 1149.75 | 4.4645 | 4464.55 | 0 | 0 | 4.4645 | 4464.55 | 2024-06-29 19:34:00 | -5.7432 | -2976.6132 | -2976.6132 | 2389.81 | Close | 41.5707 |  | 0 | 33.1 | 0 | 0
6714 | 4 | 14 |  | CC DChg | 00:45:00 | 55:47:12 | -1550.2233 | 3.7004 | 1.1627 | 1162.67 | 0 | 0 | 1.1627 | 1162.67 | 4.5124 | 4512.35 | 0 | 0 | 4.5124 | 4512.35 | 2024-06-29 19:34:30 | -5.7364 | -2976.6192 | -2976.6192 | 2387.01 | Close | 42.0377 |  | 0 | 33 | 0 | 0
6715 | 4 | 14 |  | CC DChg | 00:45:30 | 55:47:42 | -1550.2233 | 3.6961 | 1.1756 | 1175.59 | 0 | 0 | 1.1756 | 1175.59 | 4.5601 | 4560.1 | 0 | 0 | 4.5601 | 4560.1 | 2024-06-29 19:35:00 | -5.7297 | -2976.6192 | -2976.6192 | 2384.21 | Close | 42.5048 |  | 0 | 33.1 | 0 | 0
6716 | 4 | 14 |  | CC DChg | 00:46:00 | 55:48:12 | -1550.2233 | 3.692 | 1.1885 | 1188.5 | 0 | 0 | 1.1885 | 1188.5 | 4.6079 | 4607.88 | 0 | 0 | 4.6079 | 4607.88 | 2024-06-29 19:35:30 | -5.7235 | -3205.6006 | -3205.6006 | 2381.61 | Close | 42.9719 |  | 0 | 33 | 0 | 0
6717 | 4 | 14 |  | CC DChg | 00:46:30 | 55:48:42 | -1550.2233 | 3.6874 | 1.2014 | 1201.42 | 0 | 0 | 1.2014 | 1201.42 | 4.6555 | 4655.51 | 0 | 0 | 4.6555 | 4655.51 | 2024-06-29 19:36:00 | -5.7163 | -2777.5806 | -2777.5806 | 2378.61 | Close | 43.439 |  | 0 | 33 | 0 | 0
6718 | 4 | 14 |  | CC DChg | 00:47:00 | 55:49:12 | -1550.2233 | 3.6833 | 1.2143 | 1214.34 | 0 | 0 | 1.2143 | 1214.34 | 4.7031 | 4703.09 | 0 | 0 | 4.7031 | 4703.09 | 2024-06-29 19:36:30 | -5.71 | -3205.5899 | -3205.5899 | 2376.01 | Close | 43.9061 |  | 0 | 33 | 0 | 0
6719 | 4 | 14 |  | CC DChg | 00:47:30 | 55:49:42 | -1550.2233 | 3.679 | 1.2273 | 1227.26 | 0 | 0 | 1.2273 | 1227.26 | 4.7507 | 4750.71 | 0 | 0 | 4.7507 | 4750.71 | 2024-06-29 19:37:00 | -5.7033 | -2975.8955 | -2975.8955 | 2373.21 | Close | 44.3732 |  | 0 | 33 | 0 | 0
6720 | 4 | 14 |  | CC DChg | 00:48:00 | 55:50:12 | -1550.2233 | 3.6747 | 1.2402 | 1240.18 | 0 | 0 | 1.2402 | 1240.18 | 4.7982 | 4798.18 | 0 | 0 | 4.7982 | 4798.18 | 2024-06-29 19:37:30 | -5.6966 | -2976.6192 | -2976.6192 | 2370.41 | Close | 44.8403 |  | 0 | 33 | 0 | 0
6721 | 4 | 14 |  | CC DChg | 00:48:30 | 55:50:42 | -1550.2233 | 3.6703 | 1.2531 | 1253.1 | 0 | 0 | 1.2531 | 1253.1 | 4.8456 | 4845.59 | 0 | 0 | 4.8456 | 4845.59 | 2024-06-29 19:38:00 | -5.6898 | -2976.6192 | -2976.6192 | 2367.61 | Close | 45.3073 |  | 0 | 33 | 0 | 0
6722 | 4 | 14 |  | CC DChg | 00:49:00 | 55:51:12 | -1550.2233 | 3.6663 | 1.266 | 1266.02 | 0 | 0 | 1.266 | 1266.02 | 4.893 | 4893.04 | 0 | 0 | 4.893 | 4893.04 | 2024-06-29 19:38:30 | -5.6836 | -3205.6179 | -3205.6179 | 2365.01 | Close | 45.7744 |  | 0 | 33 | 0 | 0
6723 | 4 | 14 |  | CC DChg | 00:49:30 | 55:51:42 | -1550.2233 | 3.662 | 1.2789 | 1278.93 | 0 | 0 | 1.2789 | 1278.93 | 4.9403 | 4940.35 | 0 | 0 | 4.9403 | 4940.35 | 2024-06-29 19:39:00 | -5.6768 | -2975.9335 | -2975.9335 | 2362.21 | Close | 46.2415 |  | 0 | 33 | 0 | 0
6724 | 4 | 14 |  | CC DChg | 00:50:00 | 55:52:12 | -1550.2233 | 3.6576 | 1.2919 | 1291.85 | 0 | 0 | 1.2919 | 1291.85 | 4.9876 | 4987.6 | 0 | 0 | 4.9876 | 4987.6 | 2024-06-29 19:39:30 | -5.6701 | -2976.6192 | -2976.6192 | 2359.41 | Close | 46.7086 |  | 0 | 33 | 0 | 0
6725 | 4 | 14 |  | CC DChg | 00:50:30 | 55:52:42 | -1550.2233 | 3.6536 | 1.3048 | 1304.77 | 0 | 0 | 1.3048 | 1304.77 | 5.0349 | 5034.88 | 0 | 0 | 5.0349 | 5034.88 | 2024-06-29 19:40:00 | -5.6639 | -3205.6179 | -3205.6179 | 2356.81 | Close | 47.1757 |  | 0 | 33 | 0 | 0
6726 | 4 | 14 |  | CC DChg | 00:51:00 | 55:53:12 | -1550.2233 | 3.6492 | 1.3177 | 1317.69 | 0 | 0 | 1.3177 | 1317.69 | 5.082 | 5082.02 | 0 | 0 | 5.082 | 5082.02 | 2024-06-29 19:40:30 | -5.6571 | -2976.6192 | -2976.6192 | 2354.01 | Close | 47.6428 |  | 0 | 33 | 0 | 0
6727 | 4 | 14 |  | CC DChg | 00:51:30 | 55:53:42 | -1550.2233 | 3.6452 | 1.3306 | 1330.61 | 0 | 0 | 1.3306 | 1330.61 | 5.1291 | 5129.11 | 0 | 0 | 5.1291 | 5129.11 | 2024-06-29 19:41:00 | -5.6509 | -3204.7946 | -3204.7946 | 2351.41 | Close | 48.1099 |  | 0 | 33 | 0 | 0
6728 | 4 | 14 |  | CC DChg | 00:52:00 | 55:54:12 | -1550.2233 | 3.6412 | 1.3435 | 1343.53 | 0 | 0 | 1.3435 | 1343.53 | 5.1762 | 5176.23 | 0 | 0 | 5.1762 | 5176.23 | 2024-06-29 19:41:30 | -5.6446 | -3205.5834 | -3205.5834 | 2348.81 | Close | 48.5769 |  | 0 | 33 | 0 | 0
6729 | 4 | 14 |  | CC DChg | 00:52:30 | 55:54:42 | -1550.2233 | 3.6372 | 1.3564 | 1356.45 | 0 | 0 | 1.3564 | 1356.45 | 5.2232 | 5223.22 | 0 | 0 | 5.2232 | 5223.22 | 2024-06-29 19:42:00 | -5.6384 | -3205.5899 | -3205.5899 | 2346.21 | Close | 49.044 |  | 0 | 33 | 0 | 0
6730 | 4 | 14 |  | CC DChg | 00:53:00 | 55:55:12 | -1550.2233 | 3.6331 | 1.3694 | 1369.36 | 0 | 0 | 1.3694 | 1369.36 | 5.2702 | 5270.15 | 0 | 0 | 5.2702 | 5270.15 | 2024-06-29 19:42:30 | -5.6321 | -3204.7946 | -3204.7946 | 2343.61 | Close | 49.5111 |  | 0 | 33 | 0 | 0
6731 | 4 | 14 |  | CC DChg | 00:53:30 | 55:55:42 | -1550.2233 | 3.6294 | 1.3823 | 1382.28 | 0 | 0 | 1.3823 | 1382.28 | 5.3171 | 5317.12 | 0 | 0 | 5.3171 | 5317.12 | 2024-06-29 19:43:00 | -5.6264 | -3472.7527 | -3472.7527 | 2341.21 | Close | 49.9782 |  | 0 | 33 | 0 | 0
6732 | 4 | 14 |  | CC DChg | 00:54:00 | 55:56:12 | -1550.2233 | 3.6254 | 1.3952 | 1395.2 | 0 | 0 | 1.3952 | 1395.2 | 5.364 | 5363.95 | 0 | 0 | 5.364 | 5363.95 | 2024-06-29 19:43:30 | -5.6201 | -3205.5899 | -3205.5899 | 2338.61 | Close | 50.4453 |  | 0 | 33 | 0 | 0
6733 | 4 | 14 |  | CC DChg | 00:54:30 | 55:56:42 | -1550.2233 | 3.6217 | 1.4081 | 1408.12 | 0 | 0 | 1.4081 | 1408.12 | 5.4107 | 5410.74 | 0 | 0 | 5.4107 | 5410.74 | 2024-06-29 19:44:00 | -5.6144 | -3472.7224 | -3472.7224 | 2336.21 | Close | 50.9124 |  | 0 | 33 | 0 | 0
6734 | 4 | 14 |  | CC DChg | 00:55:00 | 55:57:12 | -1550.2233 | 3.6179 | 1.421 | 1421.04 | 0 | 0 | 1.421 | 1421.04 | 5.4576 | 5457.56 | 0 | 0 | 5.4576 | 5457.56 | 2024-06-29 19:44:30 | -5.6086 | -3472.678 | -3472.678 | 2333.81 | Close | 51.3795 |  | 0 | 33 | 0 | 0
6735 | 4 | 14 |  | CC DChg | 00:55:30 | 55:57:42 | -1550.2233 | 3.6145 | 1.434 | 1433.96 | 0 | 0 | 1.434 | 1433.96 | 5.5043 | 5504.25 | 0 | 0 | 5.5043 | 5504.25 | 2024-06-29 19:45:00 | -5.6033 | -3787.3138 | -3787.3138 | 2331.61 | Close | 51.8465 |  | 0 | 33 | 0 | 0
6736 | 4 | 14 |  | CC DChg | 00:56:00 | 55:58:12 | -1550.2233 | 3.6108 | 1.4469 | 1446.87 | 0 | 0 | 1.4469 | 1446.87 | 5.5509 | 5550.9 | 0 | 0 | 5.5509 | 5550.9 | 2024-06-29 19:45:30 | -5.5975 | -3472.7224 | -3472.7224 | 2329.21 | Close | 52.3136 |  | 0 | 33 | 0 | 0
6737 | 4 | 14 |  | CC DChg | 00:56:30 | 55:58:42 | -1550.2233 | 3.6071 | 1.4598 | 1459.79 | 0 | 0 | 1.4598 | 1459.79 | 5.5976 | 5597.56 | 0 | 0 | 5.5976 | 5597.56 | 2024-06-29 19:46:00 | -5.5918 | -3472.7154 | -3472.7154 | 2326.81 | Close | 52.7807 |  | 0 | 33 | 0 | 0
6738 | 4 | 14 |  | CC DChg | 00:57:00 | 55:59:12 | -1550.2233 | 3.604 | 1.4727 | 1472.71 | 0 | 0 | 1.4727 | 1472.71 | 5.6441 | 5644.12 | 0 | 0 | 5.6441 | 5644.12 | 2024-06-29 19:46:30 | -5.587 | -4165.923 | -4165.923 | 2324.81 | Close | 53.2478 |  | 0 | 33 | 0 | 0
6739 | 4 | 14 |  | CC DChg | 00:57:30 | 55:59:42 | -1550.2233 | 3.6003 | 1.4856 | 1485.63 | 0 | 0 | 1.4856 | 1485.63 | 5.6906 | 5690.63 | 0 | 0 | 5.6906 | 5690.63 | 2024-06-29 19:47:00 | -5.5812 | -3473.6561 | -3473.6561 | 2322.41 | Close | 53.7149 |  | 0 | 33 | 0 | 0
6740 | 4 | 14 |  | CC DChg | 00:58:00 | 56:00:12 | -1550.2233 | 3.5972 | 1.4985 | 1498.55 | 0 | 0 | 1.4985 | 1498.55 | 5.7372 | 5737.16 | 0 | 0 | 5.7372 | 5737.16 | 2024-06-29 19:47:30 | -5.5764 | -4165.9594 | -4165.9594 | 2320.41 | Close | 54.182 |  | 0 | 33 | 0 | 0
6741 | 4 | 14 |  | CC DChg | 00:58:30 | 56:00:42 | -1550.2233 | 3.5938 | 1.5115 | 1511.47 | 0 | 0 | 1.5115 | 1511.47 | 5.7836 | 5783.59 | 0 | 0 | 5.7836 | 5783.59 | 2024-06-29 19:48:00 | -5.5711 | -3788.4244 | -3788.4244 | 2318.21 | Close | 54.6491 |  | 0 | 33 | 0 | 0
6742 | 4 | 14 |  | CC DChg | 00:59:00 | 56:01:12 | -1550.2233 | 3.5907 | 1.5244 | 1524.39 | 0 | 0 | 1.5244 | 1524.39 | 5.83 | 5829.98 | 0 | 0 | 5.83 | 5829.98 | 2024-06-29 19:48:30 | -5.5663 | -4167.2668 | -4167.2668 | 2316.22 | Close | 55.1162 |  | 0 | 33 | 0 | 0
6743 | 4 | 14 |  | CC DChg | 00:59:30 | 56:01:42 | -1550.2233 | 3.5875 | 1.5373 | 1537.3 | 0 | 0 | 1.5373 | 1537.3 | 5.8764 | 5876.38 | 0 | 0 | 5.8764 | 5876.38 | 2024-06-29 19:49:00 | -5.5615 | -4167.2584 | -4167.2584 | 2314.22 | Close | 55.5832 |  | 0 | 33 | 0 | 0
6744 | 4 | 14 |  | CC DChg | 01:00:00 | 56:02:12 | -1550.2233 | 3.5841 | 1.5502 | 1550.22 | 0 | 0 | 1.5502 | 1550.22 | 5.9227 | 5922.68 | 0 | 0 | 5.9227 | 5922.68 | 2024-06-29 19:49:30 | -5.5562 | -3787.3138 | -3787.3138 | 2312.02 | Close | 56.0503 |  | 0 | 33 | 0 | 0
6745 | 4 | 14 |  | CC DChg | 01:00:30 | 56:02:42 | -1550.2233 | 3.5813 | 1.5631 | 1563.14 | 0 | 0 | 1.5631 | 1563.14 | 5.9689 | 5968.95 | 0 | 0 | 5.9689 | 5968.95 | 2024-06-29 19:50:00 | -5.5519 | -4630.2965 | -4630.2965 | 2310.22 | Close | 56.5174 |  | 0 | 33 | 0 | 0
6746 | 4 | 14 |  | CC DChg | 01:01:00 | 56:03:12 | -1550.2233 | 3.5779 | 1.5761 | 1576.06 | 0 | 0 | 1.5761 | 1576.06 | 6.0152 | 6015.23 | 0 | 0 | 6.0152 | 6015.23 | 2024-06-29 19:50:30 | -5.5466 | -3788.4167 | -3788.4167 | 2308.02 | Close | 56.9845 |  | 0 | 33 | 0 | 0
6747 | 4 | 14 |  | CC DChg | 01:01:30 | 56:03:42 | -1550.2233 | 3.5751 | 1.589 | 1588.98 | 0 | 0 | 1.589 | 1588.98 | 6.0614 | 6061.42 | 0 | 0 | 6.0614 | 6061.42 | 2024-06-29 19:51:00 | -5.5423 | -4630.2965 | -4630.2965 | 2306.22 | Close | 57.4516 |  | 0 | 33 | 0 | 0
6748 | 4 | 14 |  | CC DChg | 01:02:00 | 56:04:12 | -1550.2233 | 3.5724 | 1.6019 | 1601.9 | 0 | 0 | 1.6019 | 1601.9 | 6.1076 | 6107.57 | 0 | 0 | 6.1076 | 6107.57 | 2024-06-29 19:51:30 | -5.538 | -4630.2965 | -4630.2965 | 2304.42 | Close | 57.9187 |  | 0 | 33 | 0 | 0
6749 | 4 | 14 |  | CC DChg | 01:02:30 | 56:04:42 | -1550.2233 | 3.5693 | 1.6148 | 1614.82 | 0 | 0 | 1.6148 | 1614.82 | 6.1537 | 6153.73 | 0 | 0 | 6.1537 | 6153.73 | 2024-06-29 19:52:00 | -5.5331 | -4167.2584 | -4167.2584 | 2302.42 | Close | 58.3858 |  | 0 | 33 | 0 | 0
6750 | 4 | 14 |  | CC DChg | 01:03:00 | 56:05:12 | -1550.2233 | 3.5665 | 1.6277 | 1627.73 | 0 | 0 | 1.6277 | 1627.73 | 6.1998 | 6199.8 | 0 | 0 | 6.1998 | 6199.8 | 2024-06-29 19:52:30 | -5.5288 | -4628.6375 | -4628.6375 | 2300.62 | Close | 58.8528 |  | 0 | 33 | 0 | 0
6751 | 4 | 14 |  | CC DChg | 01:03:30 | 56:05:42 | -1550.2233 | 3.5637 | 1.6407 | 1640.65 | 0 | 0 | 1.6407 | 1640.65 | 6.2458 | 6245.84 | 0 | 0 | 6.2458 | 6245.84 | 2024-06-29 19:53:00 | -5.5245 | -4630.2965 | -4630.2965 | 2298.82 | Close | 59.3199 |  | 0 | 33 | 0 | 0
6752 | 4 | 14 |  | CC DChg | 01:04:00 | 56:06:12 | -1550.2233 | 3.5606 | 1.6536 | 1653.57 | 0 | 0 | 1.6536 | 1653.57 | 6.2919 | 6291.89 | 0 | 0 | 6.2919 | 6291.89 | 2024-06-29 19:53:30 | -5.5197 | -4167.2584 | -4167.2584 | 2296.82 | Close | 59.787 |  | 0 | 33 | 0 | 0
6753 | 4 | 14 |  | CC DChg | 01:04:30 | 56:06:42 | -1550.2233 | 3.5578 | 1.6665 | 1666.49 | 0 | 0 | 1.6665 | 1666.49 | 6.3379 | 6337.85 | 0 | 0 | 6.3379 | 6337.85 | 2024-06-29 19:54:00 | -5.5154 | -4630.2965 | -4630.2965 | 2295.02 | Close | 60.2541 |  | 0 | 33 | 0 | 0
6754 | 4 | 14 |  | CC DChg | 01:05:00 | 56:07:12 | -1550.2233 | 3.555 | 1.6794 | 1679.41 | 0 | 0 | 1.6794 | 1679.41 | 6.3838 | 6383.78 | 0 | 0 | 6.3838 | 6383.78 | 2024-06-29 19:54:30 | -5.511 | -4628.6375 | -4628.6375 | 2293.22 | Close | 60.7212 |  | 0 | 33.1 | 0 | 0
6755 | 4 | 14 |  | CC DChg | 01:05:30 | 56:07:42 | -1550.2233 | 3.5522 | 1.6923 | 1692.33 | 0 | 0 | 1.6923 | 1692.33 | 6.4297 | 6429.72 | 0 | 0 | 6.4297 | 6429.72 | 2024-06-29 19:55:00 | -5.5067 | -4630.3369 | -4630.3369 | 2291.42 | Close | 61.1883 |  | 0 | 33.1 | 0 | 0
6756 | 4 | 14 |  | CC DChg | 01:06:00 | 56:08:12 | -1550.2233 | 3.5494 | 1.7052 | 1705.25 | 0 | 0 | 1.7052 | 1705.25 | 6.4756 | 6475.57 | 0 | 0 | 6.4756 | 6475.57 | 2024-06-29 19:55:30 | -5.5024 | -4630.2965 | -4630.2965 | 2289.62 | Close | 61.6554 |  | 0 | 33.1 | 0 | 0
6757 | 4 | 14 |  | CC DChg | 01:06:30 | 56:08:42 | -1550.2233 | 3.5466 | 1.7182 | 1718.16 | 0 | 0 | 1.7182 | 1718.16 | 6.5214 | 6521.39 | 0 | 0 | 6.5214 | 6521.39 | 2024-06-29 19:56:00 | -5.4981 | -4630.2965 | -4630.2965 | 2287.82 | Close | 62.1224 |  | 0 | 33.1 | 0 | 0
6758 | 4 | 14 |  | CC DChg | 01:07:00 | 56:09:12 | -1550.2233 | 3.5438 | 1.7311 | 1731.08 | 0 | 0 | 1.7311 | 1731.08 | 6.5672 | 6567.23 | 0 | 0 | 6.5672 | 6567.23 | 2024-06-29 19:56:30 | -5.4937 | -4630.2374 | -4630.2374 | 2286.02 | Close | 62.5895 |  | 0 | 33.1 | 0 | 0
6759 | 4 | 14 |  | CC DChg | 01:07:30 | 56:09:42 | -1550.2233 | 3.5414 | 1.744 | 1744 | 0 | 0 | 1.744 | 1744 | 6.613 | 6612.98 | 0 | 0 | 6.613 | 6612.98 | 2024-06-29 19:57:00 | -5.4899 | -5209.0836 | -5209.0836 | 2284.42 | Close | 63.0566 |  | 0 | 33.1 | 0 | 0
6760 | 4 | 14 |  | CC DChg | 01:08:00 | 56:10:12 | -1550.2233 | 3.5383 | 1.7569 | 1756.92 | 0 | 0 | 1.7569 | 1756.92 | 6.6587 | 6658.69 | 0 | 0 | 6.6587 | 6658.69 | 2024-06-29 19:57:30 | -5.4851 | -4165.923 | -4165.923 | 2282.42 | Close | 63.5237 |  | 0 | 33.1 | 0 | 0
6761 | 4 | 14 |  | CC DChg | 01:08:30 | 56:10:42 | -1550.2233 | 3.5358 | 1.7698 | 1769.84 | 0 | 0 | 1.7698 | 1769.84 | 6.7044 | 6704.42 | 0 | 0 | 6.7044 | 6704.42 | 2024-06-29 19:58:00 | -5.4812 | -5211.2303 | -5211.2303 | 2280.82 | Close | 63.9908 |  | 0 | 33.1 | 0 | 0
6762 | 4 | 14 |  | CC DChg | 01:09:00 | 56:11:12 | -1550.2233 | 3.533 | 1.7828 | 1782.76 | 0 | 0 | 1.7828 | 1782.76 | 6.7501 | 6750.06 | 0 | 0 | 6.7501 | 6750.06 | 2024-06-29 19:58:30 | -5.4769 | -4628.6375 | -4628.6375 | 2279.02 | Close | 64.4579 |  | 0 | 33.1 | 0 | 0
6763 | 4 | 14 |  | CC DChg | 01:09:30 | 56:11:42 | -1550.2233 | 3.5299 | 1.7957 | 1795.68 | 0 | 0 | 1.7957 | 1795.68 | 6.7957 | 6795.66 | 0 | 0 | 6.7957 | 6795.66 | 2024-06-29 19:59:00 | -5.4721 | -4167.2668 | -4167.2668 | 2277.02 | Close | 64.925 |  | 0 | 33.1 | 0 | 0
6764 | 4 | 14 |  | CC DChg | 01:10:00 | 56:12:12 | -1550.2233 | 3.5271 | 1.8086 | 1808.59 | 0 | 0 | 1.8086 | 1808.59 | 6.8413 | 6841.28 | 0 | 0 | 6.8413 | 6841.28 | 2024-06-29 19:59:30 | -5.4678 | -4630.2871 | -4630.2871 | 2275.22 | Close | 65.392 |  | 0 | 33.1 | 0 | 0
6765 | 4 | 14 |  | CC DChg | 01:10:30 | 56:12:42 | -1550.2233 | 3.5243 | 1.8215 | 1821.51 | 0 | 0 | 1.8215 | 1821.51 | 6.8868 | 6886.81 | 0 | 0 | 6.8868 | 6886.81 | 2024-06-29 20:00:00 | -5.4635 | -4628.6375 | -4628.6375 | 2273.42 | Close | 65.8591 |  | 0 | 33.1 | 0 | 0
6766 | 4 | 14 |  | CC DChg | 01:11:00 | 56:13:12 | -1550.2233 | 3.5212 | 1.8344 | 1834.43 | 0 | 0 | 1.8344 | 1834.43 | 6.9323 | 6932.3 | 0 | 0 | 6.9323 | 6932.3 | 2024-06-29 20:00:30 | -5.4587 | -4167.2668 | -4167.2668 | 2271.42 | Close | 66.3262 |  | 0 | 33.2 | 0 | 0
6767 | 4 | 14 |  | CC DChg | 01:11:30 | 56:13:42 | -1550.2233 | 3.5184 | 1.8473 | 1847.35 | 0 | 0 | 1.8473 | 1847.35 | 6.9778 | 6977.81 | 0 | 0 | 6.9778 | 6977.81 | 2024-06-29 20:01:00 | -5.4543 | -4630.2871 | -4630.2871 | 2269.62 | Close | 66.7933 |  | 0 | 33.1 | 0 | 0
6768 | 4 | 14 |  | CC DChg | 01:12:00 | 56:14:12 | -1550.2233 | 3.5153 | 1.8603 | 1860.27 | 0 | 0 | 1.8603 | 1860.27 | 7.0232 | 7023.22 | 0 | 0 | 7.0232 | 7023.22 | 2024-06-29 20:01:30 | -5.4495 | -4167.2668 | -4167.2668 | 2267.62 | Close | 67.2604 |  | 0 | 33.2 | 0 | 0
6769 | 4 | 14 |  | CC DChg | 01:12:30 | 56:14:42 | -1550.2233 | 3.5122 | 1.8732 | 1873.19 | 0 | 0 | 1.8732 | 1873.19 | 7.0686 | 7068.59 | 0 | 0 | 7.0686 | 7068.59 | 2024-06-29 20:02:00 | -5.4447 | -4167.2668 | -4167.2668 | 2265.62 | Close | 67.7275 |  | 0 | 33.2 | 0 | 0
6770 | 4 | 14 |  | CC DChg | 01:13:00 | 56:15:12 | -1550.2233 | 3.5094 | 1.8861 | 1886.11 | 0 | 0 | 1.8861 | 1886.11 | 7.114 | 7113.99 | 0 | 0 | 7.114 | 7113.99 | 2024-06-29 20:02:30 | -5.4404 | -4630.3369 | -4630.3369 | 2263.82 | Close | 68.1946 |  | 0 | 33.2 | 0 | 0
6771 | 4 | 14 |  | CC DChg | 01:13:30 | 56:15:42 | -1550.2233 | 3.506 | 1.899 | 1899.02 | 0 | 0 | 1.899 | 1899.02 | 7.1593 | 7159.28 | 0 | 0 | 7.1593 | 7159.28 | 2024-06-29 20:03:00 | -5.4351 | -3787.3138 | -3787.3138 | 2261.62 | Close | 68.6617 |  | 0 | 33.2 | 0 | 0
6772 | 4 | 14 |  | CC DChg | 01:14:00 | 56:16:12 | -1550.2233 | 3.5029 | 1.9119 | 1911.94 | 0 | 0 | 1.9119 | 1911.94 | 7.2045 | 7204.53 | 0 | 0 | 7.2045 | 7204.53 | 2024-06-29 20:03:30 | -5.4303 | -4167.2668 | -4167.2668 | 2259.62 | Close | 69.1287 |  | 0 | 33.2 | 0 | 0
6773 | 4 | 14 |  | CC DChg | 01:14:30 | 56:16:42 | -1550.2233 | 3.4995 | 1.9249 | 1924.86 | 0 | 0 | 1.9249 | 1924.86 | 7.2498 | 7249.81 | 0 | 0 | 7.2498 | 7249.81 | 2024-06-29 20:04:00 | -5.425 | -3788.376 | -3788.376 | 2257.42 | Close | 69.5958 |  | 0 | 33.2 | 0 | 0
6774 | 4 | 14 |  | CC DChg | 01:15:00 | 56:17:12 | -1550.2233 | 3.4961 | 1.9378 | 1937.78 | 0 | 0 | 1.9378 | 1937.78 | 7.295 | 7294.97 | 0 | 0 | 7.295 | 7294.97 | 2024-06-29 20:04:30 | -5.4197 | -3788.4244 | -3788.4244 | 2255.22 | Close | 70.0629 |  | 0 | 33.2 | 0 | 0
6775 | 4 | 14 |  | CC DChg | 01:15:30 | 56:17:42 | -1550.2233 | 3.493 | 1.9507 | 1950.7 | 0 | 0 | 1.9507 | 1950.7 | 7.3401 | 7340.09 | 0 | 0 | 7.3401 | 7340.09 | 2024-06-29 20:05:00 | -5.4149 | -4167.2668 | -4167.2668 | 2253.22 | Close | 70.53 |  | 0 | 33.2 | 0 | 0
6776 | 4 | 14 |  | CC DChg | 01:16:00 | 56:18:12 | -1550.2233 | 3.4893 | 1.9636 | 1963.62 | 0 | 0 | 1.9636 | 1963.62 | 7.3852 | 7385.24 | 0 | 0 | 7.3852 | 7385.24 | 2024-06-29 20:05:30 | -5.4092 | -3471.7821 | -3471.7821 | 2250.82 | Close | 70.9971 |  | 0 | 33.2 | 0 | 0
6777 | 4 | 14 |  | CC DChg | 01:16:30 | 56:18:42 | -1550.2233 | 3.4859 | 1.9765 | 1976.53 | 0 | 0 | 1.9765 | 1976.53 | 7.4303 | 7430.27 | 0 | 0 | 7.4303 | 7430.27 | 2024-06-29 20:06:00 | -5.4039 | -3788.4244 | -3788.4244 | 2248.62 | Close | 71.4642 |  | 0 | 33.3 | 0 | 0
6778 | 4 | 14 |  | CC DChg | 01:17:00 | 56:19:12 | -1550.2233 | 3.4818 | 1.9895 | 1989.45 | 0 | 0 | 1.9895 | 1989.45 | 7.4752 | 7475.25 | 0 | 0 | 7.4752 | 7475.25 | 2024-06-29 20:06:30 | -5.3976 | -3205.5899 | -3205.5899 | 2246.02 | Close | 71.9312 |  | 0 | 33.3 | 0 | 0
6779 | 4 | 14 |  | CC DChg | 01:17:30 | 56:19:42 | -1550.2233 | 3.4784 | 2.0024 | 2002.37 | 0 | 0 | 2.0024 | 2002.37 | 7.5203 | 7520.26 | 0 | 0 | 7.5203 | 7520.26 | 2024-06-29 20:07:00 | -5.3923 | -3788.4167 | -3788.4167 | 2243.82 | Close | 72.3983 |  | 0 | 33.3 | 0 | 0
6780 | 4 | 14 |  | CC DChg | 01:18:00 | 56:20:12 | -1550.2233 | 3.4744 | 2.0153 | 2015.29 | 0 | 0 | 2.0153 | 2015.29 | 7.5651 | 7565.14 | 0 | 0 | 7.5651 | 7565.14 | 2024-06-29 20:07:30 | -5.3861 | -3205.5899 | -3205.5899 | 2241.22 | Close | 72.8654 |  | 0 | 33.3 | 0 | 0
6781 | 4 | 14 |  | CC DChg | 01:18:30 | 56:20:42 | -1550.2233 | 3.4704 | 2.0282 | 2028.21 | 0 | 0 | 2.0282 | 2028.21 | 7.61 | 7609.97 | 0 | 0 | 7.61 | 7609.97 | 2024-06-29 20:08:00 | -5.3798 | -3204.7946 | -3204.7946 | 2238.62 | Close | 73.3325 |  | 0 | 33.3 | 0 | 0
6782 | 4 | 14 |  | CC DChg | 01:19:00 | 56:21:12 | -1550.2233 | 3.466 | 2.0411 | 2041.13 | 0 | 0 | 2.0411 | 2041.13 | 7.6548 | 7654.83 | 0 | 0 | 7.6548 | 7654.83 | 2024-06-29 20:08:30 | -5.3731 | -2976.6452 | -2976.6452 | 2235.82 | Close | 73.7996 |  | 0 | 33.3 | 0 | 0
6783 | 4 | 14 |  | CC DChg | 01:19:30 | 56:21:42 | -1550.2233 | 3.462 | 2.054 | 2054.05 | 0 | 0 | 2.054 | 2054.05 | 7.6996 | 7699.55 | 0 | 0 | 7.6996 | 7699.55 | 2024-06-29 20:09:00 | -5.3669 | -3204.7946 | -3204.7946 | 2233.22 | Close | 74.2667 |  | 0 | 33.3 | 0 | 0
6784 | 4 | 14 |  | CC DChg | 01:20:00 | 56:22:12 | -1550.2233 | 3.4577 | 2.067 | 2066.96 | 0 | 0 | 2.067 | 2066.96 | 7.7442 | 7744.22 | 0 | 0 | 7.7442 | 7744.22 | 2024-06-29 20:09:30 | -5.3601 | -2977.3052 | -2977.3052 | 2230.42 | Close | 74.7338 |  | 0 | 33.3 | 0 | 0
6785 | 4 | 14 |  | CC DChg | 01:20:30 | 56:22:42 | -1550.2233 | 3.4533 | 2.0799 | 2079.88 | 0 | 0 | 2.0799 | 2079.88 | 7.7889 | 7788.91 | 0 | 0 | 7.7889 | 7788.91 | 2024-06-29 20:10:00 | -5.3534 | -2975.9275 | -2975.9275 | 2227.62 | Close | 75.2009 |  | 0 | 33.3 | 0 | 0
6786 | 4 | 14 |  | CC DChg | 01:21:00 | 56:23:12 | -1550.2233 | 3.449 | 2.0928 | 2092.8 | 0 | 0 | 2.0928 | 2092.8 | 7.8335 | 7833.47 | 0 | 0 | 7.8335 | 7833.47 | 2024-06-29 20:10:30 | -5.3467 | -2976.6192 | -2976.6192 | 2224.82 | Close | 75.6679 |  | 0 | 33.3 | 0 | 0
6787 | 4 | 14 |  | CC DChg | 01:21:30 | 56:23:42 | -1550.2233 | 3.4453 | 2.1057 | 2105.72 | 0 | 0 | 2.1057 | 2105.72 | 7.878 | 7877.97 | 0 | 0 | 7.878 | 7877.97 | 2024-06-29 20:11:00 | -5.3409 | -3471.7891 | -3471.7891 | 2222.42 | Close | 76.135 |  | 0 | 33.4 | 0 | 0
6788 | 4 | 14 |  | CC DChg | 01:22:00 | 56:24:12 | -1550.2233 | 3.4412 | 2.1186 | 2118.64 | 0 | 0 | 2.1186 | 2118.64 | 7.9225 | 7922.5 | 0 | 0 | 7.9225 | 7922.5 | 2024-06-29 20:11:30 | -5.3347 | -3205.5489 | -3205.5489 | 2219.82 | Close | 76.6021 |  | 0 | 33.3 | 0 | 0
6789 | 4 | 14 |  | CC DChg | 01:22:30 | 56:24:42 | -1550.2233 | 3.4378 | 2.1316 | 2131.56 | 0 | 0 | 2.1316 | 2131.56 | 7.9669 | 7966.92 | 0 | 0 | 7.9669 | 7966.92 | 2024-06-29 20:12:00 | -5.3294 | -3788.4244 | -3788.4244 | 2217.62 | Close | 77.0692 |  | 0 | 33.3 | 0 | 0
6790 | 4 | 14 |  | CC DChg | 01:23:00 | 56:25:12 | -1550.2233 | 3.4338 | 2.1445 | 2144.48 | 0 | 0 | 2.1445 | 2144.48 | 8.0113 | 8011.28 | 0 | 0 | 8.0113 | 8011.28 | 2024-06-29 20:12:30 | -5.3231 | -3205.5899 | -3205.5899 | 2215.02 | Close | 77.5363 |  | 0 | 33.3 | 0 | 0
6791 | 4 | 14 |  | CC DChg | 01:23:30 | 56:25:42 | -1550.2233 | 3.4304 | 2.1574 | 2157.39 | 0 | 0 | 2.1574 | 2157.39 | 8.0557 | 8055.66 | 0 | 0 | 8.0557 | 8055.66 | 2024-06-29 20:13:00 | -5.3178 | -3788.4575 | -3788.4575 | 2212.82 | Close | 78.0034 |  | 0 | 33.3 | 0 | 0
6792 | 4 | 14 |  | CC DChg | 01:24:00 | 56:26:12 | -1550.2233 | 3.4266 | 2.1703 | 2170.31 | 0 | 0 | 2.1703 | 2170.31 | 8.0999 | 8099.93 | 0 | 0 | 8.0999 | 8099.93 | 2024-06-29 20:13:30 | -5.3121 | -3471.7891 | -3471.7891 | 2210.42 | Close | 78.4705 |  | 0 | 33.3 | 0 | 0
6793 | 4 | 14 |  | CC DChg | 01:24:30 | 56:26:42 | -1550.2233 | 3.4229 | 2.1832 | 2183.23 | 0 | 0 | 2.1832 | 2183.23 | 8.1441 | 8144.14 | 0 | 0 | 8.1441 | 8144.14 | 2024-06-29 20:14:00 | -5.3063 | -3472.7224 | -3472.7224 | 2208.02 | Close | 78.9375 |  | 0 | 33.3 | 0 | 0
6794 | 4 | 14 |  | CC DChg | 01:25:00 | 56:27:12 | -1550.2233 | 3.4189 | 2.1961 | 2196.15 | 0 | 0 | 2.1961 | 2196.15 | 8.1884 | 8188.38 | 0 | 0 | 8.1884 | 8188.38 | 2024-06-29 20:14:30 | -5.3001 | -3205.6179 | -3205.6179 | 2205.42 | Close | 79.4046 |  | 0 | 33.3 | 0 | 0
6795 | 4 | 14 |  | CC DChg | 01:25:30 | 56:27:42 | -1550.2233 | 3.4152 | 2.2091 | 2209.07 | 0 | 0 | 2.2091 | 2209.07 | 8.2325 | 8232.5 | 0 | 0 | 8.2325 | 8232.5 | 2024-06-29 20:15:00 | -5.2943 | -3472.7224 | -3472.7224 | 2203.02 | Close | 79.8717 |  | 0 | 33.3 | 0 | 0
6796 | 4 | 14 |  | CC DChg | 01:26:00 | 56:28:12 | -1550.2233 | 3.4108 | 2.222 | 2221.99 | 0 | 0 | 2.222 | 2221.99 | 8.2766 | 8276.56 | 0 | 0 | 8.2766 | 8276.56 | 2024-06-29 20:15:30 | -5.2876 | -2975.9335 | -2975.9335 | 2200.22 | Close | 80.3388 |  | 0 | 33.3 | 0 | 0
6797 | 4 | 14 |  | CC DChg | 01:26:30 | 56:28:42 | -1550.2233 | 3.4071 | 2.2349 | 2234.91 | 0 | 0 | 2.2349 | 2234.91 | 8.3207 | 8320.65 | 0 | 0 | 8.3207 | 8320.65 | 2024-06-29 20:16:00 | -5.2818 | -3472.7154 | -3472.7154 | 2197.82 | Close | 80.8059 |  | 0 | 33.3 | 0 | 0
6798 | 4 | 14 |  | CC DChg | 01:27:00 | 56:29:12 | -1550.2233 | 3.4028 | 2.2478 | 2247.82 | 0 | 0 | 2.2478 | 2247.82 | 8.3646 | 8364.61 | 0 | 0 | 8.3646 | 8364.61 | 2024-06-29 20:16:30 | -5.2751 | -2976.6192 | -2976.6192 | 2195.02 | Close | 81.273 |  | 0 | 33.3 | 0 | 0
6799 | 4 | 14 |  | CC DChg | 01:27:30 | 56:29:42 | -1550.2233 | 3.3987 | 2.2607 | 2260.74 | 0 | 0 | 2.2607 | 2260.74 | 8.4085 | 8408.52 | 0 | 0 | 8.4085 | 8408.52 | 2024-06-29 20:17:00 | -5.2688 | -3204.7946 | -3204.7946 | 2192.42 | Close | 81.7401 |  | 0 | 33.3 | 0 | 0
6800 | 4 | 14 |  | CC DChg | 01:28:00 | 56:30:12 | -1550.2233 | 3.3941 | 2.2737 | 2273.66 | 0 | 0 | 2.2737 | 2273.66 | 8.4524 | 8452.45 | 0 | 0 | 8.4524 | 8452.45 | 2024-06-29 20:17:30 | -5.2616 | -2778.1424 | -2778.1424 | 2189.43 | Close | 82.2071 |  | 0 | 33.3 | 0 | 0
6801 | 4 | 14 |  | CC DChg | 01:28:30 | 56:30:42 | -1550.2233 | 3.3898 | 2.2866 | 2286.58 | 0 | 0 | 2.2866 | 2286.58 | 8.4962 | 8496.24 | 0 | 0 | 8.4962 | 8496.24 | 2024-06-29 20:18:00 | -5.2549 | -2976.6192 | -2976.6192 | 2186.63 | Close | 82.6742 |  | 0 | 33.3 | 0 | 0
6802 | 4 | 14 |  | CC DChg | 01:29:00 | 56:31:12 | -1550.2233 | 3.3851 | 2.2995 | 2299.5 | 0 | 0 | 2.2995 | 2299.5 | 8.54 | 8539.97 | 0 | 0 | 8.54 | 8539.97 | 2024-06-29 20:18:30 | -5.2477 | -2778.1779 | -2778.1779 | 2183.63 | Close | 83.1413 |  | 0 | 33.3 | 0 | 0
6803 | 4 | 14 |  | CC DChg | 01:29:30 | 56:31:42 | -1550.2233 | 3.3805 | 2.3124 | 2312.42 | 0 | 0 | 2.3124 | 2312.42 | 8.5837 | 8583.73 | 0 | 0 | 8.5837 | 8583.73 | 2024-06-29 20:19:00 | -5.2405 | -2778.232 | -2778.232 | 2180.63 | Close | 83.6084 |  | 0 | 33.3 | 0 | 0
6804 | 4 | 14 |  | CC DChg | 01:30:00 | 56:32:12 | -1550.2233 | 3.3755 | 2.3253 | 2325.33 | 0 | 0 | 2.3253 | 2325.33 | 8.6273 | 8627.34 | 0 | 0 | 8.6273 | 8627.34 | 2024-06-29 20:19:30 | -5.2328 | -2604.0168 | -2604.0168 | 2177.43 | Close | 84.0755 |  | 0 | 33.3 | 0 | 0
6805 | 4 | 14 |  | CC DChg | 01:30:30 | 56:32:42 | -1550.2233 | 3.3702 | 2.3383 | 2338.25 | 0 | 0 | 2.3383 | 2338.25 | 8.6709 | 8670.87 | 0 | 0 | 8.6709 | 8670.87 | 2024-06-29 20:20:00 | -5.2246 | -2451.3334 | -2451.3334 | 2174.03 | Close | 84.5426 |  | 0 | 33.3 | 0 | 0
6806 | 4 | 14 |  | CC DChg | 01:31:00 | 56:33:12 | -1550.2233 | 3.365 | 2.3512 | 2351.17 | 0 | 0 | 2.3512 | 2351.17 | 8.7144 | 8714.45 | 0 | 0 | 8.7144 | 8714.45 | 2024-06-29 20:20:30 | -5.2164 | -2450.8634 | -2450.8634 | 2170.63 | Close | 85.0097 |  | 0 | 33.3 | 0 | 0
6807 | 4 | 14 |  | CC DChg | 01:31:30 | 56:33:42 | -1550.2233 | 3.3591 | 2.3641 | 2364.09 | 0 | 0 | 2.3641 | 2364.09 | 8.7578 | 8757.84 | 0 | 0 | 8.7578 | 8757.84 | 2024-06-29 20:21:00 | -5.2073 | -2193.2983 | -2193.2983 | 2166.83 | Close | 85.4767 |  | 0 | 33.3 | 0 | 0
6808 | 4 | 14 |  | CC DChg | 01:32:00 | 56:34:12 | -1550.2233 | 3.3526 | 2.377 | 2377.01 | 0 | 0 | 2.377 | 2377.01 | 8.8012 | 8801.15 | 0 | 0 | 8.8012 | 8801.15 | 2024-06-29 20:21:30 | -5.1972 | -1984.4128 | -1984.4128 | 2162.63 | Close | 85.9438 |  | 0 | 33.3 | 0 | 0
6809 | 4 | 14 |  | CC DChg | 01:32:30 | 56:34:42 | -1550.2233 | 3.3451 | 2.3899 | 2389.93 | 0 | 0 | 2.3899 | 2389.93 | 8.8445 | 8844.49 | 0 | 0 | 8.8445 | 8844.49 | 2024-06-29 20:22:00 | -5.1857 | -1736.087 | -1736.087 | 2157.83 | Close | 86.4109 |  | 0 | 33.3 | 0 | 0
6810 | 4 | 14 |  | CC DChg | 01:33:00 | 56:35:12 | -1550.2233 | 3.3364 | 2.4028 | 2402.85 | 0 | 0 | 2.4028 | 2402.85 | 8.8876 | 8887.59 | 0 | 0 | 8.8876 | 8887.59 | 2024-06-29 20:22:30 | -5.1722 | -1488.3096 | -1488.3096 | 2152.23 | Close | 86.878 |  | 0 | 33.3 | 0 | 0
6811 | 4 | 14 |  | CC DChg | 01:33:30 | 56:35:42 | -1550.2233 | 3.3268 | 2.4158 | 2415.76 | 0 | 0 | 2.4158 | 2415.76 | 8.9306 | 8930.57 | 0 | 0 | 8.9306 | 8930.57 | 2024-06-29 20:23:00 | -5.1573 | -1344.1398 | -1344.1398 | 2146.03 | Close | 87.3451 |  | 0 | 33.4 | 0 | 0
6812 | 4 | 14 |  | CC DChg | 01:34:00 | 56:36:12 | -1550.2233 | 3.3163 | 2.4287 | 2428.68 | 0 | 0 | 2.4287 | 2428.68 | 8.9736 | 8973.6 | 0 | 0 | 8.9736 | 8973.6 | 2024-06-29 20:23:30 | -5.141 | -1225.5743 | -1225.5743 | 2139.23 | Close | 87.8122 |  | 0 | 33.4 | 0 | 0
6813 | 4 | 14 |  | CC DChg | 01:34:30 | 56:36:42 | -1550.2233 | 3.3051 | 2.4416 | 2441.6 | 0 | 0 | 2.4416 | 2441.6 | 9.0163 | 9016.29 | 0 | 0 | 9.0163 | 9016.29 | 2024-06-29 20:24:00 | -5.1237 | -1157.4704 | -1157.4704 | 2132.03 | Close | 88.2793 |  | 0 | 33.4 | 0 | 0
6814 | 4 | 14 |  | CC DChg | 01:35:00 | 56:37:12 | -1550.2233 | 3.2937 | 2.4545 | 2454.52 | 0 | 0 | 2.4545 | 2454.52 | 9.0588 | 9058.84 | 0 | 0 | 9.0588 | 9058.84 | 2024-06-29 20:24:30 | -5.1059 | -1126.2883 | -1126.2883 | 2124.63 | Close | 88.7463 |  | 0 | 33.4 | 0 | 0
6815 | 4 | 14 |  | CC DChg | 01:35:30 | 56:37:42 | -1550.2233 | 3.2816 | 2.4674 | 2467.44 | 0 | 0 | 2.4674 | 2467.44 | 9.1015 | 9101.46 | 0 | 0 | 9.1015 | 9101.46 | 2024-06-29 20:25:00 | -5.0871 | -1068.4394 | -1068.4394 | 2116.83 | Close | 89.2134 |  | 0 | 33.4 | 0 | 0
6816 | 4 | 14 |  | CC DChg | 01:36:00 | 56:38:12 | -1550.2233 | 3.2682 | 2.4804 | 2480.36 | 0 | 0 | 2.4804 | 2480.36 | 9.1437 | 9143.68 | 0 | 0 | 9.1437 | 9143.68 | 2024-06-29 20:25:30 | -5.0665 | -969.0591 | -969.0591 | 2108.23 | Close | 89.6805 |  | 0 | 33.4 | 0 | 0
6817 | 4 | 14 |  | CC DChg | 01:36:30 | 56:38:42 | -1550.2233 | 3.254 | 2.4933 | 2493.28 | 0 | 0 | 2.4933 | 2493.28 | 9.1857 | 9185.72 | 0 | 0 | 9.1857 | 9185.72 | 2024-06-29 20:26:00 | -5.0444 | -905.8641 | -905.8641 | 2099.03 | Close | 90.1476 |  | 0 | 33.4 | 0 | 0
6818 | 4 | 14 |  | CC DChg | 01:37:00 | 56:39:12 | -1550.2233 | 3.2391 | 2.5062 | 2506.19 | 0 | 0 | 2.5062 | 2506.19 | 9.2278 | 9227.84 | 0 | 0 | 9.2278 | 9227.84 | 2024-06-29 20:26:30 | -5.0213 | -868.1205 | -868.1205 | 2089.43 | Close | 90.6147 |  | 0 | 33.4 | 0 | 0
6819 | 4 | 14 |  | CC DChg | 01:37:30 | 56:39:42 | -1550.2233 | 3.2233 | 2.5191 | 2519.11 | 0 | 0 | 2.5191 | 2519.11 | 9.2695 | 9269.48 | 0 | 0 | 9.2695 | 9269.48 | 2024-06-29 20:27:00 | -4.9968 | -817.0595 | -817.0595 | 2079.23 | Close | 91.0818 |  | 0 | 33.4 | 0 | 0
6820 | 4 | 14 |  | CC DChg | 01:38:00 | 56:40:12 | -1550.2233 | 3.2065 | 2.532 | 2532.03 | 0 | 0 | 2.532 | 2532.03 | 9.3109 | 9310.9 | 0 | 0 | 9.3109 | 9310.9 | 2024-06-29 20:27:30 | -4.9708 | -771.67 | -771.67 | 2068.43 | Close | 91.5489 |  | 0 | 33.4 | 0 | 0
6821 | 4 | 14 |  | CC DChg | 01:38:30 | 56:40:42 | -1550.2233 | 3.1892 | 2.5449 | 2544.95 | 0 | 0 | 2.5449 | 2544.95 | 9.3524 | 9352.43 | 0 | 0 | 9.3524 | 9352.43 | 2024-06-29 20:28:00 | -4.9439 | -744.1104 | -744.1104 | 2057.24 | Close | 92.0159 |  | 0 | 33.5 | 0 | 0
6822 | 4 | 14 |  | CC DChg | 01:39:00 | 56:41:12 | -1550.2233 | 3.1712 | 2.5579 | 2557.87 | 0 | 0 | 2.5579 | 2557.87 | 9.3934 | 9393.39 | 0 | 0 | 9.3934 | 9393.39 | 2024-06-29 20:28:30 | -4.9161 | -718.4543 | -718.4543 | 2045.64 | Close | 92.483 |  | 0 | 33.5 | 0 | 0
6823 | 4 | 14 |  | CC DChg | 01:39:30 | 56:41:42 | -1550.2233 | 3.1523 | 2.5708 | 2570.79 | 0 | 0 | 2.5708 | 2570.79 | 9.4341 | 9434.12 | 0 | 0 | 9.4341 | 9434.12 | 2024-06-29 20:29:00 | -4.8867 | -683.1224 | -683.1224 | 2033.44 | Close | 92.9501 |  | 0 | 33.5 | 0 | 0
6824 | 4 | 14 |  | CC DChg | 01:40:00 | 56:42:12 | -1550.2233 | 3.134 | 2.5837 | 2583.71 | 0 | 0 | 2.5837 | 2583.71 | 9.475 | 9474.96 | 0 | 0 | 9.475 | 9474.96 | 2024-06-29 20:29:30 | -4.8584 | -706.2529 | -706.2529 | 2021.64 | Close | 93.4172 |  | 0 | 33.5 | 0 | 0
6825 | 4 | 14 |  | CC DChg | 01:40:30 | 56:42:42 | -1550.2233 | 3.116 | 2.5966 | 2596.62 | 0 | 0 | 2.5966 | 2596.62 | 9.5152 | 9515.21 | 0 | 0 | 9.5152 | 9515.21 | 2024-06-29 20:30:00 | -4.8305 | -718.4943 | -718.4943 | 2010.04 | Close | 93.8843 |  | 0 | 33.5 | 0 | 0
6826 | 4 | 14 |  | CC DChg | 01:41:00 | 56:43:12 | -1550.2233 | 3.0983 | 2.6095 | 2609.54 | 0 | 0 | 2.6095 | 2609.54 | 9.5552 | 9555.24 | 0 | 0 | 9.5552 | 9555.24 | 2024-06-29 20:30:30 | -4.8031 | -731.0167 | -731.0167 | 1998.64 | Close | 94.3514 |  | 0 | 33.5 | 0 | 0
6827 | 4 | 14 |  | CC DChg | 01:41:30 | 56:43:42 | -1550.2233 | 3.0813 | 2.6225 | 2622.46 | 0 | 0 | 2.6225 | 2622.46 | 9.5954 | 9595.39 | 0 | 0 | 9.5954 | 9595.39 | 2024-06-29 20:31:00 | -4.7767 | -757.6226 | -757.6226 | 1987.64 | Close | 94.8185 |  | 0 | 33.6 | 0 | 0
6828 | 4 | 14 |  | CC DChg | 01:42:00 | 56:44:12 | -1550.2233 | 3.0633 | 2.6354 | 2635.38 | 0 | 0 | 2.6354 | 2635.38 | 9.635 | 9634.96 | 0 | 0 | 9.635 | 9634.96 | 2024-06-29 20:31:30 | -4.7488 | -718.4543 | -718.4543 | 1976.04 | Close | 95.2855 |  | 0 | 33.6 | 0 | 0
6829 | 4 | 14 |  | CC DChg | 01:42:30 | 56:44:42 | -1550.2233 | 3.0435 | 2.6483 | 2648.3 | 0 | 0 | 2.6483 | 2648.3 | 9.6743 | 9674.28 | 0 | 0 | 9.6743 | 9674.28 | 2024-06-29 20:32:00 | -4.718 | -651.1026 | -651.1026 | 1963.24 | Close | 95.7526 |  | 0 | 33.6 | 0 | 0
6830 | 4 | 14 |  | CC DChg | 01:43:00 | 56:45:12 | -1550.2233 | 3.0205 | 2.6612 | 2661.22 | 0 | 0 | 2.6612 | 2661.22 | 9.7137 | 9713.7 | 0 | 0 | 9.7137 | 9713.7 | 2024-06-29 20:32:30 | -4.6825 | -563.0939 | -563.0939 | 1948.44 | Close | 96.2197 |  | 0 | 33.6 | 0 | 0
6831 | 4 | 14 |  | CC DChg | 01:43:30 | 56:45:42 | -1550.2233 | 2.9942 | 2.6741 | 2674.13 | 0 | 0 | 2.6741 | 2674.13 | 9.7524 | 9752.38 | 0 | 0 | 9.7524 | 9752.38 | 2024-06-29 20:33:00 | -4.6416 | -490.2481 | -490.2481 | 1931.45 | Close | 96.6868 |  | 0 | 33.6 | 0 | 0
6832 | 4 | 14 |  | CC DChg | 01:44:00 | 56:46:12 | -1550.2233 | 2.9638 | 2.6871 | 2687.05 | 0 | 0 | 2.6871 | 2687.05 | 9.7907 | 9790.67 | 0 | 0 | 9.7907 | 9790.67 | 2024-06-29 20:33:30 | -4.5945 | -425.2033 | -425.2033 | 1911.85 | Close | 97.1539 |  | 0 | 33.6 | 0 | 0
6833 | 4 | 14 |  | CC DChg | 01:44:30 | 56:46:42 | -1550.2233 | 2.9294 | 2.7 | 2699.97 | 0 | 0 | 2.7 | 2699.97 | 9.8291 | 9829.11 | 0 | 0 | 9.8291 | 9829.11 | 2024-06-29 20:34:00 | -4.5412 | -375.4069 | -375.4069 | 1889.65 | Close | 97.621 |  | 0 | 33.6 | 0 | 0
6834 | 4 | 14 |  | CC DChg | 01:45:00 | 56:47:12 | -1550.2233 | 2.8894 | 2.7129 | 2712.89 | 0 | 0 | 2.7129 | 2712.89 | 9.8664 | 9866.44 | 0 | 0 | 9.8664 | 9866.44 | 2024-06-29 20:34:30 | -4.4792 | -323.0197 | -323.0197 | 1863.85 | Close | 98.0881 |  | 0 | 33.7 | 0 | 0
6835 | 4 | 14 |  | CC DChg | 01:45:30 | 56:47:42 | -1550.2233 | 2.8404 | 2.7258 | 2725.81 | 0 | 0 | 2.7258 | 2725.81 | 9.9031 | 9903.13 | 0 | 0 | 9.9031 | 9903.13 | 2024-06-29 20:35:00 | -4.4033 | -263.7349 | -263.7349 | 1832.25 | Close | 98.5551 |  | 0 | 33.7 | 0 | 0
6836 | 4 | 14 |  | CC DChg | 01:46:00 | 56:48:12 | -1550.2233 | 2.7719 | 2.7387 | 2738.73 | 0 | 0 | 2.7387 | 2738.73 | 9.94 | 9940.01 | 0 | 0 | 9.94 | 9940.01 | 2024-06-29 20:35:30 | -4.297 | -188.55 | -188.55 | 1788.06 | Close | 99.0222 |  | 0 | 33.7 | 0 | 0
6837 | 4 | 14 |  | CC DChg | 01:46:30 | 56:48:42 | -1550.2233 | 2.6649 | 2.7516 | 2751.65 | 0 | 0 | 2.7516 | 2751.65 | 9.9744 | 9974.44 | 0 | 0 | 9.9744 | 9974.44 | 2024-06-29 20:36:00 | -4.1312 | -120.7836 | -120.7836 | 1719.06 | Close | 99.4893 |  | 0 | 33.8 | 0 | 0
6838 | 4 | 14 |  | CC DChg | 01:47:00 | 56:49:12 | -1550.2233 | 2.5167 | 2.7646 | 2764.56 | 0 | 0 | 2.7646 | 2764.56 | 10.0069 | 10006.95 | 0 | 0 | 10.0069 | 10006.95 | 2024-06-29 20:36:30 | -3.9015 | -87.1754 | -87.1754 | 1623.47 | Close | 99.9564 |  | 0 | 33.8 | 0 | 0
6839 | 4 | 14 | 1 | CC DChg | 01:47:02 | 56:49:15 | -1550.2233 | 2.4997 | 2.7658 | 2765.77 | 0 | 0 | 2.7658 | 2765.77 | 10.0117 | 10011.71 | 0 | 0 | 10.0117 | 10011.71 | 2024-06-29 20:36:33 | -3.8751 | -70.7128 | -70.7128 | 1612.47 | Close | 100 |  | 0 | 33.8 | 0 | 0
6840 | 4 | 15 | 0 | Rest | 00:00:00 | 56:49:15 | 0 | 2.5626 | 0 | 0 | 0 | 0 | 0 | 0 | 0 | 0 | 0 | 0 | 0 | 0 | 2024-06-29 20:36:33 | 0 | 0 | 0 | 0 | Close | 0 |  | 0 | 33.8 | 0 | 0
6841 | 4 | 15 |  | Rest | 00:00:30 | 56:49:45 | 0 | 2.7964 | 0 | 0 | 0 | 0 | 0 | 0 | 0 | 0 | 0 | 0 | 0 | 0 | 2024-06-29 20:37:03 | 0 | 0 | 0 | 0 | Close | 0 |  | 0 | 33.9 | 0 | 0
6842 | 4 | 15 |  | Rest | 00:01:00 | 56:50:15 | 0 | 2.8358 | 0 | 0 | 0 | 0 | 0 | 0 | 0 | 0 | 0 | 0 | 0 | 0 | 2024-06-29 20:37:33 | 0 | 0 | 0 | 0 | Close | 0 |  | 0 | 33.8 | 0 | 0
6843 | 4 | 15 |  | Rest | 00:01:30 | 56:50:45 | 0 | 2.8565 | 0 | 0 | 0 | 0 | 0 | 0 | 0 | 0 | 0 | 0 | 0 | 0 | 2024-06-29 20:38:03 | 0 | 0 | 0 | 0 | Close | 0 |  | 0 | 33.7 | 0 | 0
6844 | 4 | 15 |  | Rest | 00:02:00 | 56:51:15 | 0 | 2.8702 | 0 | 0 | 0 | 0 | 0 | 0 | 0 | 0 | 0 | 0 | 0 | 0 | 2024-06-29 20:38:33 | 0 | 0 | 0 | 0 | Close | 0 |  | 0 | 33.7 | 0 | 0
6845 | 4 | 15 |  | Rest | 00:02:30 | 56:51:45 | 0 | 2.881 | 0 | 0 | 0 | 0 | 0 | 0 | 0 | 0 | 0 | 0 | 0 | 0 | 2024-06-29 20:39:03 | 0 | 0 | 0 | 0 | Close | 0 |  | 0 | 33.6 | 0 | 0
6846 | 4 | 15 |  | Rest | 00:03:00 | 56:52:15 | 0 | 2.8897 | 0 | 0 | 0 | 0 | 0 | 0 | 0 | 0 | 0 | 0 | 0 | 0 | 2024-06-29 20:39:33 | 0 | 0 | 0 | 0 | Close | 0 |  | 0 | 33.5 | 0 | 0
6847 | 4 | 15 |  | Rest | 00:03:30 | 56:52:45 | 0 | 2.8968 | 0 | 0 | 0 | 0 | 0 | 0 | 0 | 0 | 0 | 0 | 0 | 0 | 2024-06-29 20:40:03 | 0 | 0 | 0 | 0 | Close | 0 |  | 0 | 33.5 | 0 | 0
6848 | 4 | 15 |  | Rest | 00:04:00 | 56:53:15 | 0 | 2.903 | 0 | 0 | 0 | 0 | 0 | 0 | 0 | 0 | 0 | 0 | 0 | 0 | 2024-06-29 20:40:33 | 0 | 0 | 0 | 0 | Close | 0 |  | 0 | 33.4 | 0 | 0
6849 | 4 | 15 |  | Rest | 00:04:30 | 56:53:45 | 0 | 2.9086 | 0 | 0 | 0 | 0 | 0 | 0 | 0 | 0 | 0 | 0 | 0 | 0 | 2024-06-29 20:41:03 | 0 | 0 | 0 | 0 | Close | 0 |  | 0 | 33.4 | 0 | 0
6850 | 4 | 15 | 1 | Rest | 00:05:00 | 56:54:15 | 0 | 2.9139 | 0 | 0 | 0 | 0 | 0 | 0 | 0 | 0 | 0 | 0 | 0 | 0 | 2024-06-29 20:41:33 | 0 | 0 | 0 | 0 | Close | 0 |  | 0 | 33.3 | 0 | 0

## log
No. | DataPoint | Time | Class | Event
1 | 1 | 2024-06-27 11:18:25 | Prompt | Start
2 | 1 | 2024-06-27 11:18:25 | Prompt | Channel status changed
3 | 178 | 2024-06-27 12:47:18 | Prompt | Stop
4 | 178 | 2024-06-27 12:47:18 | Prompt | Channel status changed
5 | 178 | 2024-06-27 12:59:21 | Prompt | Continue
6 | 178 | 2024-06-27 12:59:21 | Prompt | Channel status changed
7 | 372 | 2024-06-27 14:35:15 | Prompt | Stop
8 | 372 | 2024-06-27 14:35:15 | Prompt | Channel status changed
9 | 372 | 2024-06-27 14:35:32 | Warning | Power off
10 | 372 | 2024-06-27 14:38:20 | Prompt | Power on
11 | 372 | 2024-06-27 14:38:21 | Prompt | Channel status changed
12 | 372 | 2024-06-27 14:38:58 | Prompt | Continue
13 | 372 | 2024-06-27 14:38:58 | Prompt | Channel status changed
14 | 2842 | 2024-06-28 11:10:58 | Prompt | Stop
15 | 2842 | 2024-06-28 11:10:58 | Prompt | Channel status changed
16 | 2842 | 2024-06-28 11:11:45 | Warning | Power off
17 | 2842 | 2024-06-28 11:16:45 | Prompt | Power on
18 | 2842 | 2024-06-28 11:16:46 | Prompt | Channel status changed
19 | 2842 | 2024-06-28 11:20:04 | Prompt | Continue
20 | 2842 | 2024-06-28 11:20:04 | Prompt | Channel status changed
21 | 3335 | 2024-06-28 15:26:13 | Prompt | Stop
22 | 3335 | 2024-06-28 15:26:13 | Prompt | Channel status changed
23 | 3335 | 2024-06-28 15:27:03 | Warning | Power off
24 | 3335 | 2024-06-28 15:29:48 | Prompt | Power on
25 | 3335 | 2024-06-28 15:29:49 | Prompt | Channel status changed
26 | 3335 | 2024-06-28 15:30:15 | Prompt | Continue
27 | 3335 | 2024-06-28 15:30:15 | Prompt | Channel status changed
28 | 6850 | 2024-06-29 20:41:33 | Prompt | Finish
29 | 6850 | 2024-06-29 20:41:33 | Prompt | Channel status changed

## idle
No. | DataPoint | Date | State | Voltage(V) | Current(mA) | V1(V) | T1(℃)

## curve
Total Time-Current&&Voltage&&Capacity&&Energy