## unit
CEL000145_RPT3_127.0.0.1-BTS83-102-17-7-2818575237-CEL000145_RPT3-20240819101946.xlsx
device | 102 | 17 | 7
Start time |  | 2024-08-19 10:19:46 |  | End time |  | 2024-08-21 11:17:57
NDA file path
List of unit plans
Time | Current | Voltage | Capacity | Energy | Power | Internal resistance | Temperature | Air pressure
hh:mm:ss | mA | V | Ah | Wh | W | mΩ | ℃ | kPa

## test
Test information
Start step ID |  | 1 | Volt. upper |  | - | P/N |  | CEL000145_RPT3
Cycle count |  | 4 | Volt. lower |  | - | Builder |  | RCD
Record settings |  | 1s/0V/0mA | Curr. upper |  | - | Remarks |  | RPT on 18650. C20, C5, C2
Voltage range |  | 5V | Curr. lower |  | - | - |  | -
Current range |  | +6000/-6000mA(100mA/6000mA) | Start time |  | 2024-08-19 10:19:46 | Barcode
Active material |  | 1000mg | Nominal specific capacity |  | 0.86mAh/g
Step plan
Step Index | Step Name | Step Time(hh:mm:ss.ms) | Voltage(V) | C-rate(C) | Current(mA) | Cut-off voltage (V) | Cut-off C-rate(C) | Cut-off curr.(mA) | Energy(Wh) | -ΔV(V) | Power(W) | Resistance(mΩ) | Capacity(Ah) | Record settings | Aux.CH recording condition | Max Vi(V) | Min Vi(V) | Max Ti(℃) | Min Ti(℃) | Segment record1 | Segment record2 | Current range (mA)
1 | Rest | 00:00:05.000 | [11 empty] | 1s/0V/0mA
2 | CC DChg | 00:00:05.000 |  | 0.005 | 15.5 | 2.5 | [7 empty] | 1s/0V/0mA
3 | Rest | 00:00:01.000 | [11 empty] | 30s/0V/0mA
4 | Rest | 03:00:00.000 | [11 empty] | 30s/0V/0mA
5 | CC DChg |  |  | 0.2 | 620 | 2.5 | [7 empty] | 30s/0V/0mA
6 | Rest | 00:01:00.000 | [11 empty] | 30s/0V/0mA
7 | CC Chg |  |  | 0.05 | 155 | 4.2 | [7 empty] | 30s/0V/0mA
8 | Rest | 00:05:00.000 | [11 empty] | 30s/0V/0mA
9 | CC DChg |  |  | 0.05 | 155 | 2.5 | [7 empty] | 30s/0V/0mA
10 | Rest | 00:05:00.000 | [11 empty] | 30s/0V/0mA
11 | CC Chg |  |  | 0.2 | 620 | 4.2 | [7 empty] | 30s/0V/0mA
12 | Rest | 00:05:00.000 | [11 empty] | 30s/0V/0mA
13 | CC DChg |  |  | 0.2 | 620 | 2.5 | [7 empty] | 30s/0V/0mA
14 | Rest | 00:05:00.000 | [11 empty] | 30s/0V/0mA
15 | CC Chg |  |  | 0.5 | 1550 | 4.2 | [7 empty] | 30s/0V/0mA
16 | Rest | 00:05:00.000 | [11 empty] | 30s/0V/0mA
17 | CC DChg |  |  | 0.5 | 1550 | 2.5 | [7 empty] | 30s/0V/0mA
18 | Rest | 00:05:01.000 | [11 empty] | 30s/0V/0mA
19 | CC DChg |  |  | 0.1 | 310 | 2.5 | [7 empty] | 30s/0V/0mA
20 | Rest | 00:05:00.000 | [11 empty] | 30s/0V/0mA
21 | End

## cycle
Cycle Index | Oneset Date | End Date | Chg. Cap.(Ah) | DChg. Cap.(Ah) | Chg. Spec. Cap.(mAh/g) | DChg. Spec. Cap.(mAh/g) | Chg.-DChg. Eff(%) | Chg. Energy(Wh) | DChg. Energy(Wh) | Chg. Spec. Energy(mWh/g) | DChg. Spec. Energy(mWh/g) | Constant Curr. Chg. Ratio(%) | Constant Curr. Chg. Cap.(Ah) | Plat. Cap.(Ah) | Plat. Spec. Cap. | Plat. Cap. Eff.(%) | Plat. Time | Chg. Capacitor(F) | DChg. Capacitor(F) | Med. Volt.(V) | Cap. Retention(%) | Chg. Time | DChg. Time | Net DChg. Cap.(Ah) | Net DChg. Energy(Wh) | Energy Eff.(%) | T1 Aux.CH oneset temperature(℃) | T1 Aux.CH End T(℃) | T1 Aux. Tmax(℃) | T1 Aux. Tmin(℃) | V1 Aux.CH oneset voltage(V) | V1 Aux.CH End Volt.(V) | V1 Aux. Vmax(V) | V1 Aux. Vmin(V) | T1 Maximum temperature of charging(℃) | T1 Minimum temperature of charging(℃) | T1 Maximum temperature of discharging(℃) | T1 Minimum temperature of discharging(℃)
1 | 2024-08-19 11:19:46 | 2024-08-19 14:28:45 | 0 | 0.0807 | 0 | 80.74 | 0 | 0 | 0.2487 | 0 | 248.71 | 0 | 0 | 0 | 0 | 0 | 00:00:00 | 0 | 365.9814 | 3.3126 | 100 | 00:00:00 | 00:07:52 | 0.0807 | 0.2487 | 0 | 32.4 | 33.3 | 33.3 | 32.4 | 0 | 0 | 0.0002 | 0 | 0 | 0 | 33.3 | 32.4
2 | 2024-08-19 14:28:45 | 2024-08-21 00:41:44 | 2.6578 | 2.6479 | 2657.85 | 2647.94 | 99.63 | 10.112 | 9.9587 | 10112.02 | 9958.71 | 100 | 2.6578 | 1.9286 | 1928.6 | 72.84 | 12:22:30 | 6625.8836 | 5665.8074 | 3.7742 | 3279.72 | 17:03:29 | 16:59:33 | -0.0099 | -0.1533 | 98.48 | 33.3 | 33.1 | 33.3 | 32.8 | 0 | 0 | 0.0002 | -0.0002 | 33.3 | 32.8 | 33.2 | 32.8
3 | 2024-08-21 00:41:44 | 2024-08-21 09:07:10 | 2.5755 | 2.5484 | 2575.5 | 2548.44 | 98.95 | 9.8355 | 9.5166 | 9835.51 | 9516.56 | 100 | 2.5755 | 1.7593 | 1759.3 | 69.03 | 02:50:00 | 6784.7306 | 5614.2904 | 3.7457 | 3156.48 | 04:09:10 | 04:06:15 | -0.0271 | -0.3189 | 96.76 | 33.1 | 33.3 | 33.5 | 32.7 | 0 | 0 | 0.0002 | 0 | 33.2 | 32.7 | 33.4 | 32.8
4 | 2024-08-21 09:07:10 | 2024-08-21 12:17:57 | 2.3419 | 2.3296 | 2341.87 | 2329.64 | 99.48 | 8.9862 | 8.5358 | 8986.24 | 8535.78 | 100 | 2.3419 | 1.3694 | 1369.4 | 58.78 | 00:53:00 | 6935.5249 | 5373.89 | 3.6688 | 2885.48 | 01:30:38 | 01:30:10 | -0.0122 | -0.4505 | 94.99 | 33.3 | 33.7 | 34.2 | 32.9 | 0 | 0 | 0.0002 | -0.0002 | 33.9 | 32.9 | 34.2 | 33.1

## step
Cycle Index | Step Index | Step Number | Step Type | Step Time | Oneset Date | End Date | Capacity(Ah) | Spec. Cap.(mAh/g) | Chg. Cap.(Ah) | Chg. Spec. Cap.(mAh/g) | DChg. Cap.(Ah) | DChg. Spec. Cap.(mAh/g) | Net DChg. Cap.(Ah) | Energy(Wh) | Spec. Energy(mWh/g) | Chg. Energy(Wh) | Chg. Spec. Energy(mWh/g) | DChg. Energy(Wh) | DChg. Spec. Energy(mWh/g) | Net DChg. Energy(Wh) | Super Capacitor(F) | Oneset Volt.(V) | Chg. Oneset Volt.(V) | DChg. Oneset Volt.(V) | End Voltage(V) | End of Chg.Volt.(V) | End of DChg.Volt.(V) | Chg. Med. Volt.(V) | DChg. Med. Volt.(V) | Starting current(mA) | End Current(mA) | DCIR(mΩ) | T1 Aux.CH oneset temperature(℃) | T1 Aux.CH End T(℃) | T1 Aux. Tmax(℃) | T1 Aux. Tmin(℃) | V1 Aux.CH oneset voltage(V) | V1 Aux.CH End Volt.(V) | V1 Aux. Vmax(V) | V1 Aux. Vmin(V)
1 | 4 | 4 | Rest | 03:00:00 | 2024-08-19 11:19:57 | 2024-08-19 14:19:57 | 0 | 0 | 0 | 0 | 0 | 0 | 0 | 0 | 0 | 0 | 0 | 0 | 0 | 0 | 0 | 3.3129 | 0 | 0 | 3.3129 | 0 | 0 | 0 | 0 | 0 | 0 | 0 | 32.4 | 32.9 | 32.9 | 32.4 | 0 | 0 | 0.0002 | 0
1 | 5 | 5 | CC DChg | 00:07:47 | 2024-08-19 14:19:57 | 2024-08-19 14:27:45 | 0.0807 | 80.72 | 0 | 0 | 0.0807 | 80.72 | 0.0807 | 0.2486 | 248.64 | 0 | 0 | 0.2486 | 248.64 | 0.2486 | 365.9814 | 3.2933 | 0 | 3.2933 | 2.4994 | 0 | 2.4994 | 0 | 3.1219 | -620.9077 | -621.2798 | 31.46 | 32.9 | 33.3 | 33.3 | 32.9 | 0 | 0 | 0 | 0
1 | 6 | 6 | Rest | 00:01:00 | 2024-08-19 14:27:45 | 2024-08-19 14:28:45 | 0 | 0 | 0 | 0 | 0 | 0 | 0 | 0 | 0 | 0 | 0 | 0 | 0 | 0 | 0 | 2.5202 | 0 | 0 | 2.7558 | 0 | 0 | 0 | 0 | 0 | 0 | 33.43 | 33.3 | 33.3 | 33.3 | 33.3 | 0 | 0 | 0 | 0
2 | 7 | 7 | CC Chg | 17:03:29 | 2024-08-19 14:28:45 | 2024-08-20 07:32:13 | 2.6578 | 2657.85 | 2.6578 | 2657.85 | 0 | 0 | -2.6578 | 10.112 | 10112.02 | 10.112 | 10112.02 | 0 | 0 | -10.112 | 6625.8836 | 2.7561 | 2.7561 | 0 | 4.2001 | 4.2001 | 0 | 3.8101 | 0 | 142.4851 | 155.878 | 2.18 | 33.3 | 32.9 | 33.3 | 32.8 | 0 | 0 | 0.0002 | -0.0002
2 | 8 | 8 | Rest | 00:05:00 | 2024-08-20 07:32:13 | 2024-08-20 07:37:13 | 0 | 0 | 0 | 0 | 0 | 0 | 0 | 0 | 0 | 0 | 0 | 0 | 0 | 0 | 0 | 4.1952 | 0 | 0 | 4.1865 | 0 | 0 | 0 | 0 | 0 | 0 | 31.81 | 32.9 | 32.9 | 32.9 | 32.9 | 0 | 0 | 0 | 0
2 | 9 | 9 | CC DChg | 16:59:33 | 2024-08-20 07:37:13 | 2024-08-21 00:36:44 | 2.6479 | 2647.94 | 0 | 0 | 2.6479 | 2647.94 | 2.6479 | 9.9587 | 9958.71 | 0 | 0 | 9.9587 | 9958.71 | 9.9587 | 5665.8074 | 4.1825 | 0 | 4.1825 | 2.5 | 0 | 2.5 | 0 | 3.7742 | -155.1339 | -155.878 | 25.98 | 32.9 | 33.2 | 33.2 | 32.8 | 0 | 0 | 0.0002 | -0.0002
2 | 10 | 10 | Rest | 00:05:00 | 2024-08-21 00:36:44 | 2024-08-21 00:41:44 | 0 | 0 | 0 | 0 | 0 | 0 | 0 | 0 | 0 | 0 | 0 | 0 | 0 | 0 | 0 | 2.5056 | 0 | 0 | 2.8119 | 0 | 0 | 0 | 0 | 0 | 0 | 35.8 | 33.1 | 33.1 | 33.2 | 33.1 | 0 | 0 | 0 | 0
3 | 11 | 11 | CC Chg | 04:09:10 | 2024-08-21 00:41:44 | 2024-08-21 04:50:55 | 2.5755 | 2575.5 | 2.5755 | 2575.5 | 0 | 0 | -2.5755 | 9.8355 | 9835.51 | 9.8355 | 9835.51 | 0 | 0 | -9.8355 | 6784.7306 | 2.8336 | 2.8336 | 0 | 4.2001 | 4.2001 | 0 | 3.826 | 0 | 620.1637 | 620.1637 | 34.99 | 33.1 | 33.1 | 33.2 | 32.7 | 0 | 0 | 0.0002 | 0
3 | 12 | 12 | Rest | 00:05:00 | 2024-08-21 04:50:55 | 2024-08-21 04:55:55 | 0 | 0 | 0 | 0 | 0 | 0 | 0 | 0 | 0 | 0 | 0 | 0 | 0 | 0 | 0 | 4.1809 | 0 | 0 | 4.1515 | 0 | 0 | 0 | 0 | 0 | 0 | 30.99 | 33.1 | 33 | 33.1 | 33 | 0 | 0 | 0 | 0
3 | 13 | 13 | CC DChg | 04:06:15 | 2024-08-21 04:55:55 | 2024-08-21 09:02:10 | 2.5484 | 2548.44 | 0 | 0 | 2.5484 | 2548.44 | 2.5484 | 9.5166 | 9516.56 | 0 | 0 | 9.5166 | 9516.56 | 9.5166 | 5614.2904 | 4.1338 | 0 | 4.1338 | 2.4997 | 0 | 2.4997 | 0 | 3.7457 | -619.7917 | -620.9077 | 28.51 | 33 | 33.4 | 33.4 | 32.8 | 0 | 0 | 0.0002 | 0
3 | 14 | 14 | Rest | 00:05:00 | 2024-08-21 09:02:10 | 2024-08-21 09:07:10 | 0 | 0 | 0 | 0 | 0 | 0 | 0 | 0 | 0 | 0 | 0 | 0 | 0 | 0 | 0 | 2.5223 | 0 | 0 | 2.9353 | 0 | 0 | 0 | 0 | 0 | 0 | 36.45 | 33.4 | 33.3 | 33.5 | 33.3 | 0 | 0 | 0 | 0
4 | 15 | 15 | CC Chg | 01:30:38 | 2024-08-21 09:07:10 | 2024-08-21 10:37:47 | 2.3419 | 2341.87 | 2.3419 | 2341.87 | 0 | 0 | -2.3419 | 8.9862 | 8986.24 | 8.9862 | 8986.24 | 0 | 0 | -8.9862 | 6935.5249 | 2.9846 | 2.9846 | 0 | 4.2001 | 4.2001 | 0 | 3.8446 | 0 | 1550.2233 | 1550.2233 | 31.8 | 33.3 | 33.8 | 33.9 | 32.9 | 0 | 0 | 0.0002 | -0.0002
4 | 16 | 16 | Rest | 00:05:00 | 2024-08-21 10:37:47 | 2024-08-21 10:42:47 | 0 | 0 | 0 | 0 | 0 | 0 | 0 | 0 | 0 | 0 | 0 | 0 | 0 | 0 | 0 | 4.1552 | 0 | 0 | 4.1037 | 0 | 0 | 0 | 0 | 0 | 0 | 29 | 33.8 | 33.4 | 33.8 | 33.4 | 0 | 0 | 0 | 0
4 | 17 | 17 | CC DChg | 01:30:10 | 2024-08-21 10:42:47 | 2024-08-21 12:12:57 | 2.3296 | 2329.64 | 0 | 0 | 2.3296 | 2329.64 | 2.3296 | 8.5358 | 8535.78 | 0 | 0 | 8.5358 | 8535.78 | 8.5358 | 5373.89 | 4.06 | 0 | 4.06 | 2.4994 | 0 | 2.4994 | 0 | 3.6688 | -1549.4791 | -1550.2233 | 28.21 | 33.3 | 34.2 | 34.2 | 33.1 | 0 | 0 | 0.0002 | 0
4 | 18 | 18 | Rest | 00:05:00 | 2024-08-21 12:12:57 | 2024-08-21 12:17:57 | 0 | 0 | 0 | 0 | 0 | 0 | 0 | 0 | 0 | 0 | 0 | 0 | 0 | 0 | 0 | 2.5512 | 0 | 0 | 2.9836 | 0 | 0 | 0 | 0 | 0 | 0 | 33.4 | 34.1 | 33.7 | 34.2 | 33.7 | 0 | 0 | 0 | 0

## record
DataPoint | Cycle Index | Step Index | Step start and end identification | Step Type | Time | Total Time | Current(mA) | Voltage(V) | Capacity(Ah) | Spec. Cap.(mAh/g) | Chg. Cap.(Ah) | Chg. Spec. Cap.(mAh/g) | DChg. Cap.(Ah) | DChg. Spec. Cap.(mAh/g) | Energy(Wh) | Spec. Energy(mWh/g) | Chg. Energy(Wh) | Chg. Spec. Energy(mWh/g) | DChg. Energy(Wh) | DChg. Spec. Energy(mWh/g) | Date | Power(W) | dQ/dV(mAh/V) | dQm/dV(mAh/V.g) | Contact resistance(mΩ) | Module start-stop switch | SOC/DOD(%) | LgD | V1(V) | T1(℃) | Aux. ΔV(V) | Aux. ΔT(℃)
15 | 1 |  | 0 | Rest | 00:00:00 | 00:00:11 | 0 | 3.3129 | 0 | 0 | 0 | 0 | 0 | 0 | 0 | 0 | 0 | 0 | 0 | 0 | 2024-08-19 10:19:57 | 0 | 0 | 0 | 0 | Close | 0 |  | 0 | 32.4 | 0 | 0
16 | 1 |  |  | Rest | 00:00:30 | 00:00:41 | 0 | 3.3129 | 0 | 0 | 0 | 0 | 0 | 0 | 0 | 0 | 0 | 0 | 0 | 0 | 2024-08-19 10:20:27 | 0 | 0 | 0 | 0 | Close | 0 |  | 0.0002 | 32.5 | 0 | 0
17 | 1 |  |  | Rest | 00:01:00 | 00:01:11 | 0 | 3.3129 | 0 | 0 | 0 | 0 | 0 | 0 | 0 | 0 | 0 | 0 | 0 | 0 | 2024-08-19 10:20:57 | 0 | 0 | 0 | 0 | Close | 0 |  | 0 | 32.5 | 0 | 0
18 | 1 |  |  | Rest | 00:01:30 | 00:01:41 | 0 | 3.3129 | 0 | 0 | 0 | 0 | 0 | 0 | 0 | 0 | 0 | 0 | 0 | 0 | 2024-08-19 10:21:27 | 0 | 0 | 0 | 0 | Close | 0 |  | 0 | 32.5 | 0 | 0
19 | 1 |  |  | Rest | 00:02:00 | 00:02:11 | 0 | 3.3129 | 0 | 0 | 0 | 0 | 0 | 0 | 0 | 0 | 0 | 0 | 0 | 0 | 2024-08-19 10:21:57 | 0 | 0 | 0 | 0 | Close | 0 |  | 0 | 32.5 | 0 | 0
20 | 1 |  |  | Rest | 00:02:30 | 00:02:41 | 0 | 3.3129 | 0 | 0 | 0 | 0 | 0 | 0 | 0 | 0 | 0 | 0 | 0 | 0 | 2024-08-19 10:22:27 | 0 | 0 | 0 | 0 | Close | 0 |  | 0 | 32.6 | 0 | 0
21 | 1 |  |  | Rest | 00:03:00 | 00:03:11 | 0 | 3.3129 | 0 | 0 | 0 | 0 | 0 | 0 | 0 | 0 | 0 | 0 | 0 | 0 | 2024-08-19 10:22:57 | 0 | 0 | 0 | 0 | Close | 0 |  | 0 | 32.6 | 0 | 0
22 | 1 |  |  | Rest | 00:03:30 | 00:03:41 | 0 | 3.3129 | 0 | 0 | 0 | 0 | 0 | 0 | 0 | 0 | 0 | 0 | 0 | 0 | 2024-08-19 10:23:27 | 0 | 0 | 0 | 0 | Close | 0 |  | 0 | 32.6 | 0 | 0
23 | 1 |  |  | Rest | 00:04:00 | 00:04:11 | 0 | 3.3129 | 0 | 0 | 0 | 0 | 0 | 0 | 0 | 0 | 0 | 0 | 0 | 0 | 2024-08-19 10:23:57 | 0 | 0 | 0 | 0 | Close | 0 |  | 0 | 32.6 | 0 | 0
24 | 1 |  |  | Rest | 00:04:30 | 00:04:41 | 0 | 3.3129 | 0 | 0 | 0 | 0 | 0 | 0 | 0 | 0 | 0 | 0 | 0 | 0 | 2024-08-19 10:24:27 | 0 | 0 | 0 | 0 | Close | 0 |  | 0 | 32.7 | 0 | 0
25 | 1 |  |  | Rest | 00:05:00 | 00:05:11 | 0 | 3.3129 | 0 | 0 | 0 | 0 | 0 | 0 | 0 | 0 | 0 | 0 | 0 | 0 | 2024-08-19 10:24:57 | 0 | 0 | 0 | 0 | Close | 0 |  | 0 | 32.7 | 0 | 0
26 | 1 |  |  | Rest | 00:05:30 | 00:05:41 | 0 | 3.3129 | 0 | 0 | 0 | 0 | 0 | 0 | 0 | 0 | 0 | 0 | 0 | 0 | 2024-08-19 10:25:27 | 0 | 0 | 0 | 0 | Close | 0 |  | 0 | 32.7 | 0 | 0
27 | 1 |  |  | Rest | 00:06:00 | 00:06:11 | 0 | 3.3129 | 0 | 0 | 0 | 0 | 0 | 0 | 0 | 0 | 0 | 0 | 0 | 0 | 2024-08-19 10:25:57 | 0 | 0 | 0 | 0 | Close | 0 |  | 0 | 32.7 | 0 | 0
28 | 1 |  |  | Rest | 00:06:30 | 00:06:41 | 0 | 3.3129 | 0 | 0 | 0 | 0 | 0 | 0 | 0 | 0 | 0 | 0 | 0 | 0 | 2024-08-19 10:26:27 | 0 | 0 | 0 | 0 | Close | 0 |  | 0 | 32.7 | 0 | 0
29 | 1 |  |  | Rest | 00:07:00 | 00:07:11 | 0 | 3.3129 | 0 | 0 | 0 | 0 | 0 | 0 | 0 | 0 | 0 | 0 | 0 | 0 | 2024-08-19 10:26:57 | 0 | 0 | 0 | 0 | Close | 0 |  | 0 | 32.7 | 0 | 0
30 | 1 |  |  | Rest | 00:07:30 | 00:07:41 | 0 | 3.3129 | 0 | 0 | 0 | 0 | 0 | 0 | 0 | 0 | 0 | 0 | 0 | 0 | 2024-08-19 10:27:27 | 0 | 0 | 0 | 0 | Close | 0 |  | 0 | 32.7 | 0 | 0
31 | 1 |  |  | Rest | 00:08:00 | 00:08:11 | 0 | 3.3129 | 0 | 0 | 0 | 0 | 0 | 0 | 0 | 0 | 0 | 0 | 0 | 0 | 2024-08-19 10:27:57 | 0 | 0 | 0 | 0 | Close | 0 |  | 0 | 32.7 | 0 | 0
32 | 1 |  |  | Rest | 00:08:30 | 00:08:41 | 0 | 3.3129 | 0 | 0 | 0 | 0 | 0 | 0 | 0 | 0 | 0 | 0 | 0 | 0 | 2024-08-19 10:28:27 | 0 | 0 | 0 | 0 | Close | 0 |  | 0 | 32.8 | 0 | 0
33 | 1 |  |  | Rest | 00:09:00 | 00:09:11 | 0 | 3.3129 | 0 | 0 | 0 | 0 | 0 | 0 | 0 | 0 | 0 | 0 | 0 | 0 | 2024-08-19 10:28:57 | 0 | 0 | 0 | 0 | Close | 0 |  | 0 | 32.8 | 0 | 0
34 | 1 |  |  | Rest | 00:09:30 | 00:09:41 | 0 | 3.3126 | 0 | 0 | 0 | 0 | 0 | 0 | 0 | 0 | 0 | 0 | 0 | 0 | 2024-08-19 10:29:27 | 0 | 0 | 0 | 0 | Close | 0 |  | 0 | 32.8 | 0 | 0
35 | 1 |  |  | Rest | 00:10:00 | 00:10:11 | 0 | 3.3129 | 0 | 0 | 0 | 0 | 0 | 0 | 0 | 0 | 0 | 0 | 0 | 0 | 2024-08-19 10:29:57 | 0 | 0 | 0 | 0 | Close | 0 |  | 0.0002 | 32.8 | 0 | 0
36 | 1 |  |  | Rest | 00:10:30 | 00:10:41 | 0 | 3.3126 | 0 | 0 | 0 | 0 | 0 | 0 | 0 | 0 | 0 | 0 | 0 | 0 | 2024-08-19 10:30:27 | 0 | 0 | 0 | 0 | Close | 0 |  | 0 | 32.8 | 0 | 0
37 | 1 |  |  | Rest | 00:11:00 | 00:11:11 | 0 | 3.3126 | 0 | 0 | 0 | 0 | 0 | 0 | 0 | 0 | 0 | 0 | 0 | 0 | 2024-08-19 10:30:57 | 0 | 0 | 0 | 0 | Close | 0 |  | 0 | 32.8 | 0 | 0
38 | 1 |  |  | Rest | 00:11:30 | 00:11:41 | 0 | 3.3126 | 0 | 0 | 0 | 0 | 0 | 0 | 0 | 0 | 0 | 0 | 0 | 0 | 2024-08-19 10:31:27 | 0 | 0 | 0 | 0 | Close | 0 |  | 0 | 32.8 | 0 | 0
39 | 1 |  |  | Rest | 00:12:00 | 00:12:11 | 0 | 3.3129 | 0 | 0 | 0 | 0 | 0 | 0 | 0 | 0 | 0 | 0 | 0 | 0 | 2024-08-19 10:31:57 | 0 | 0 | 0 | 0 | Close | 0 |  | 0 | 32.8 | 0 | 0
40 | 1 |  |  | Rest | 00:12:30 | 00:12:41 | 0 | 3.3129 | 0 | 0 | 0 | 0 | 0 | 0 | 0 | 0 | 0 | 0 | 0 | 0 | 2024-08-19 10:32:27 | 0 | 0 | 0 | 0 | Close | 0 |  | 0 | 32.8 | 0 | 0
41 | 1 |  |  | Rest | 00:13:00 | 00:13:11 | 0 | 3.3129 | 0 | 0 | 0 | 0 | 0 | 0 | 0 | 0 | 0 | 0 | 0 | 0 | 2024-08-19 10:32:57 | 0 | 0 | 0 | 0 | Close | 0 |  | 0 | 32.8 | 0 | 0
42 | 1 |  |  | Rest | 00:13:30 | 00:13:41 | 0 | 3.3126 | 0 | 0 | 0 | 0 | 0 | 0 | 0 | 0 | 0 | 0 | 0 | 0 | 2024-08-19 10:33:27 | 0 | 0 | 0 | 0 | Close | 0 |  | 0 | 32.8 | 0 | 0
43 | 1 |  |  | Rest | 00:14:00 | 00:14:11 | 0 | 3.3129 | 0 | 0 | 0 | 0 | 0 | 0 | 0 | 0 | 0 | 0 | 0 | 0 | 2024-08-19 10:33:57 | 0 | 0 | 0 | 0 | Close | 0 |  | 0 | 32.8 | 0 | 0
44 | 1 |  |  | Rest | 00:14:30 | 00:14:41 | 0 | 3.3126 | 0 | 0 | 0 | 0 | 0 | 0 | 0 | 0 | 0 | 0 | 0 | 0 | 2024-08-19 10:34:27 | 0 | 0 | 0 | 0 | Close | 0 |  | 0 | 32.8 | 0 | 0
45 | 1 |  |  | Rest | 00:15:00 | 00:15:11 | 0 | 3.3129 | 0 | 0 | 0 | 0 | 0 | 0 | 0 | 0 | 0 | 0 | 0 | 0 | 2024-08-19 10:34:57 | 0 | 0 | 0 | 0 | Close | 0 |  | 0 | 32.8 | 0 | 0
46 | 1 |  |  | Rest | 00:15:30 | 00:15:41 | 0 | 3.3126 | 0 | 0 | 0 | 0 | 0 | 0 | 0 | 0 | 0 | 0 | 0 | 0 | 2024-08-19 10:35:27 | 0 | 0 | 0 | 0 | Close | 0 |  | 0 | 32.8 | 0 | 0
47 | 1 |  |  | Rest | 00:16:00 | 00:16:11 | 0 | 3.3129 | 0 | 0 | 0 | 0 | 0 | 0 | 0 | 0 | 0 | 0 | 0 | 0 | 2024-08-19 10:35:57 | 0 | 0 | 0 | 0 | Close | 0 |  | 0 | 32.9 | 0 | 0
48 | 1 |  |  | Rest | 00:16:30 | 00:16:41 | 0 | 3.3126 | 0 | 0 | 0 | 0 | 0 | 0 | 0 | 0 | 0 | 0 | 0 | 0 | 2024-08-19 10:36:27 | 0 | 0 | 0 | 0 | Close | 0 |  | 0 | 32.9 | 0 | 0
49 | 1 |  |  | Rest | 00:17:00 | 00:17:11 | 0 | 3.3129 | 0 | 0 | 0 | 0 | 0 | 0 | 0 | 0 | 0 | 0 | 0 | 0 | 2024-08-19 10:36:57 | 0 | 0 | 0 | 0 | Close | 0 |  | 0 | 32.9 | 0 | 0
50 | 1 |  |  | Rest | 00:17:30 | 00:17:41 | 0 | 3.3129 | 0 | 0 | 0 | 0 | 0 | 0 | 0 | 0 | 0 | 0 | 0 | 0 | 2024-08-19 10:37:27 | 0 | 0 | 0 | 0 | Close | 0 |  | 0 | 32.9 | 0 | 0
51 | 1 |  |  | Rest | 00:18:00 | 00:18:11 | 0 | 3.3129 | 0 | 0 | 0 | 0 | 0 | 0 | 0 | 0 | 0 | 0 | 0 | 0 | 2024-08-19 10:37:57 | 0 | 0 | 0 | 0 | Close | 0 |  | 0 | 32.9 | 0 | 0
52 | 1 |  |  | Rest | 00:18:30 | 00:18:41 | 0 | 3.3129 | 0 | 0 | 0 | 0 | 0 | 0 | 0 | 0 | 0 | 0 | 0 | 0 | 2024-08-19 10:38:27 | 0 | 0 | 0 | 0 | Close | 0 |  | 0 | 32.9 | 0 | 0
53 | 1 |  |  | Rest | 00:19:00 | 00:19:11 | 0 | 3.3129 | 0 | 0 | 0 | 0 | 0 | 0 | 0 | 0 | 0 | 0 | 0 | 0 | 2024-08-19 10:38:57 | 0 | 0 | 0 | 0 | Close | 0 |  | 0 | 32.9 | 0 | 0
54 | 1 |  |  | Rest | 00:19:30 | 00:19:41 | 0 | 3.3126 | 0 | 0 | 0 | 0 | 0 | 0 | 0 | 0 | 0 | 0 | 0 | 0 | 2024-08-19 10:39:27 | 0 | 0 | 0 | 0 | Close | 0 |  | 0 | 32.9 | 0 | 0
55 | 1 |  |  | Rest | 00:20:00 | 00:20:11 | 0 | 3.3129 | 0 | 0 | 0 | 0 | 0 | 0 | 0 | 0 | 0 | 0 | 0 | 0 | 2024-08-19 10:39:57 | 0 | 0 | 0 | 0 | Close | 0 |  | 0 | 32.9 | 0 | 0
56 | 1 |  |  | Rest | 00:20:30 | 00:20:41 | 0 | 3.3129 | 0 | 0 | 0 | 0 | 0 | 0 | 0 | 0 | 0 | 0 | 0 | 0 | 2024-08-19 10:40:27 | 0 | 0 | 0 | 0 | Close | 0 |  | 0 | 32.9 | 0 | 0
57 | 1 |  |  | Rest | 00:21:00 | 00:21:11 | 0 | 3.3129 | 0 | 0 | 0 | 0 | 0 | 0 | 0 | 0 | 0 | 0 | 0 | 0 | 2024-08-19 10:40:57 | 0 | 0 | 0 | 0 | Close | 0 |  | 0 | 32.9 | 0 | 0
58 | 1 |  |  | Rest | 00:21:30 | 00:21:41 | 0 | 3.3126 | 0 | 0 | 0 | 0 | 0 | 0 | 0 | 0 | 0 | 0 | 0 | 0 | 2024-08-19 10:41:27 | 0 | 0 | 0 | 0 | Close | 0 |  | 0 | 32.9 | 0 | 0
59 | 1 |  |  | Rest | 00:22:00 | 00:22:11 | 0 | 3.3126 | 0 | 0 | 0 | 0 | 0 | 0 | 0 | 0 | 0 | 0 | 0 | 0 | 2024-08-19 10:41:57 | 0 | 0 | 0 | 0 | Close | 0 |  | 0 | 32.9 | 0 | 0
60 | 1 |  |  | Rest | 00:22:30 | 00:22:41 | 0 | 3.3126 | 0 | 0 | 0 | 0 | 0 | 0 | 0 | 0 | 0 | 0 | 0 | 0 | 2024-08-19 10:42:27 | 0 | 0 | 0 | 0 | Close | 0 |  | 0 | 32.9 | 0 | 0
61 | 1 |  |  | Rest | 00:23:00 | 00:23:11 | 0 | 3.3126 | 0 | 0 | 0 | 0 | 0 | 0 | 0 | 0 | 0 | 0 | 0 | 0 | 2024-08-19 10:42:57 | 0 | 0 | 0 | 0 | Close | 0 |  | 0 | 32.9 | 0 | 0
62 | 1 |  |  | Rest | 00:23:30 | 00:23:41 | 0 | 3.3129 | 0 | 0 | 0 | 0 | 0 | 0 | 0 | 0 | 0 | 0 | 0 | 0 | 2024-08-19 10:43:27 | 0 | 0 | 0 | 0 | Close | 0 |  | 0 | 32.9 | 0 | 0
63 | 1 |  |  | Rest | 00:24:00 | 00:24:11 | 0 | 3.3126 | 0 | 0 | 0 | 0 | 0 | 0 | 0 | 0 | 0 | 0 | 0 | 0 | 2024-08-19 10:43:57 | 0 | 0 | 0 | 0 | Close | 0 |  | 0 | 32.9 | 0 | 0
64 | 1 |  |  | Rest | 00:24:30 | 00:24:41 | 0 | 3.3129 | 0 | 0 | 0 | 0 | 0 | 0 | 0 | 0 | 0 | 0 | 0 | 0 | 2024-08-19 10:44:27 | 0 | 0 | 0 | 0 | Close | 0 |  | 0 | 32.9 | 0 | 0
65 | 1 |  |  | Rest | 00:25:00 | 00:25:11 | 0 | 3.3126 | 0 | 0 | 0 | 0 | 0 | 0 | 0 | 0 | 0 | 0 | 0 | 0 | 2024-08-19 10:44:57 | 0 | 0 | 0 | 0 | Close | 0 |  | 0 | 32.9 | 0 | 0
66 | 1 |  |  | Rest | 00:25:30 | 00:25:41 | 0 | 3.3129 | 0 | 0 | 0 | 0 | 0 | 0 | 0 | 0 | 0 | 0 | 0 | 0 | 2024-08-19 10:45:27 | 0 | 0 | 0 | 0 | Close | 0 |  | 0 | 32.9 | 0 | 0
67 | 1 |  |  | Rest | 00:26:00 | 00:26:11 | 0 | 3.3129 | 0 | 0 | 0 | 0 | 0 | 0 | 0 | 0 | 0 | 0 | 0 | 0 | 2024-08-19 10:45:57 | 0 | 0 | 0 | 0 | Close | 0 |  | 0 | 32.9 | 0 | 0
68 | 1 |  |  | Rest | 00:26:30 | 00:26:41 | 0 | 3.3129 | 0 | 0 | 0 | 0 | 0 | 0 | 0 | 0 | 0 | 0 | 0 | 0 | 2024-08-19 10:46:27 | 0 | 0 | 0 | 0 | Close | 0 |  | 0 | 32.9 | 0 | 0
69 | 1 |  |  | Rest | 00:27:00 | 00:27:11 | 0 | 3.3126 | 0 | 0 | 0 | 0 | 0 | 0 | 0 | 0 | 0 | 0 | 0 | 0 | 2024-08-19 10:46:57 | 0 | 0 | 0 | 0 | Close | 0 |  | 0 | 32.9 | 0 | 0
70 | 1 |  |  | Rest | 00:27:30 | 00:27:41 | 0 | 3.3126 | 0 | 0 | 0 | 0 | 0 | 0 | 0 | 0 | 0 | 0 | 0 | 0 | 2024-08-19 10:47:27 | 0 | 0 | 0 | 0 | Close | 0 |  | 0 | 32.9 | 0 | 0
71 | 1 |  |  | Rest | 00:28:00 | 00:28:11 | 0 | 3.3126 | 0 | 0 | 0 | 0 | 0 | 0 | 0 | 0 | 0 | 0 | 0 | 0 | 2024-08-19 10:47:57 | 0 | 0 | 0 | 0 | Close | 0 |  | 0 | 32.9 | 0 | 0
72 | 1 |  |  | Rest | 00:28:30 | 00:28:41 | 0 | 3.3126 | 0 | 0 | 0 | 0 | 0 | 0 | 0 | 0 | 0 | 0 | 0 | 0 | 2024-08-19 10:48:27 | 0 | 0 | 0 | 0 | Close | 0 |  | 0 | 32.9 | 0 | 0
73 | 1 |  |  | Rest | 00:29:00 | 00:29:11 | 0 | 3.3129 | 0 | 0 | 0 | 0 | 0 | 0 | 0 | 0 | 0 | 0 | 0 | 0 | 2024-08-19 10:48:57 | 0 | 0 | 0 | 0 | Close | 0 |  | 0 | 32.9 | 0 | 0
74 | 1 |  |  | Rest | 00:29:30 | 00:29:41 | 0 | 3.3126 | 0 | 0 | 0 | 0 | 0 | 0 | 0 | 0 | 0 | 0 | 0 | 0 | 2024-08-19 10:49:27 | 0 | 0 | 0 | 0 | Close | 0 |  | 0 | 32.9 | 0 | 0
75 | 1 |  |  | Rest | 00:30:00 | 00:30:11 | 0 | 3.3129 | 0 | 0 | 0 | 0 | 0 | 0 | 0 | 0 | 0 | 0 | 0 | 0 | 2024-08-19 10:49:57 | 0 | 0 | 0 | 0 | Close | 0 |  | 0 | 32.9 | 0 | 0
76 | 1 |  |  | Rest | 00:30:30 | 00:30:41 | 0 | 3.3126 | 0 | 0 | 0 | 0 | 0 | 0 | 0 | 0 | 0 | 0 | 0 | 0 | 2024-08-19 10:50:27 | 0 | 0 | 0 | 0 | Close | 0 |  | 0 | 32.9 | 0 | 0
77 | 1 |  |  | Rest | 00:31:00 | 00:31:11 | 0 | 3.3126 | 0 | 0 | 0 | 0 | 0 | 0 | 0 | 0 | 0 | 0 | 0 | 0 | 2024-08-19 10:50:57 | 0 | 0 | 0 | 0 | Close | 0 |  | 0 | 32.9 | 0 | 0
78 | 1 |  |  | Rest | 00:31:30 | 00:31:41 | 0 | 3.3129 | 0 | 0 | 0 | 0 | 0 | 0 | 0 | 0 | 0 | 0 | 0 | 0 | 2024-08-19 10:51:27 | 0 | 0 | 0 | 0 | Close | 0 |  | 0 | 32.9 | 0 | 0
79 | 1 |  |  | Rest | 00:32:00 | 00:32:11 | 0 | 3.3129 | 0 | 0 | 0 | 0 | 0 | 0 | 0 | 0 | 0 | 0 | 0 | 0 | 2024-08-19 10:51:57 | 0 | 0 | 0 | 0 | Close | 0 |  | 0 | 32.9 | 0 | 0
80 | 1 |  |  | Rest | 00:32:30 | 00:32:41 | 0 | 3.3126 | 0 | 0 | 0 | 0 | 0 | 0 | 0 | 0 | 0 | 0 | 0 | 0 | 2024-08-19 10:52:27 | 0 | 0 | 0 | 0 | Close | 0 |  | 0 | 32.9 | 0 | 0
81 | 1 |  |  | Rest | 00:33:00 | 00:33:11 | 0 | 3.3126 | 0 | 0 | 0 | 0 | 0 | 0 | 0 | 0 | 0 | 0 | 0 | 0 | 2024-08-19 10:52:57 | 0 | 0 | 0 | 0 | Close | 0 |  | 0.0002 | 32.9 | 0 | 0
82 | 1 |  |  | Rest | 00:33:30 | 00:33:41 | 0 | 3.3129 | 0 | 0 | 0 | 0 | 0 | 0 | 0 | 0 | 0 | 0 | 0 | 0 | 2024-08-19 10:53:27 | 0 | 0 | 0 | 0 | Close | 0 |  | 0 | 32.9 | 0 | 0
83 | 1 |  |  | Rest | 00:34:00 | 00:34:11 | 0 | 3.3129 | 0 | 0 | 0 | 0 | 0 | 0 | 0 | 0 | 0 | 0 | 0 | 0 | 2024-08-19 10:53:57 | 0 | 0 | 0 | 0 | Close | 0 |  | 0 | 32.9 | 0 | 0
84 | 1 |  |  | Rest | 00:34:30 | 00:34:41 | 0 | 3.3129 | 0 | 0 | 0 | 0 | 0 | 0 | 0 | 0 | 0 | 0 | 0 | 0 | 2024-08-19 10:54:27 | 0 | 0 | 0 | 0 | Close | 0 |  | 0 | 32.9 | 0 | 0
85 | 1 |  |  | Rest | 00:35:00 | 00:35:11 | 0 | 3.3129 | 0 | 0 | 0 | 0 | 0 | 0 | 0 | 0 | 0 | 0 | 0 | 0 | 2024-08-19 10:54:57 | 0 | 0 | 0 | 0 | Close | 0 |  | 0 | 32.9 | 0 | 0
86 | 1 |  |  | Rest | 00:35:30 | 00:35:41 | 0 | 3.3126 | 0 | 0 | 0 | 0 | 0 | 0 | 0 | 0 | 0 | 0 | 0 | 0 | 2024-08-19 10:55:27 | 0 | 0 | 0 | 0 | Close | 0 |  | 0 | 32.9 | 0 | 0
87 | 1 |  |  | Rest | 00:36:00 | 00:36:11 | 0 | 3.3129 | 0 | 0 | 0 | 0 | 0 | 0 | 0 | 0 | 0 | 0 | 0 | 0 | 2024-08-19 10:55:57 | 0 | 0 | 0 | 0 | Close | 0 |  | 0 | 32.9 | 0 | 0
88 | 1 |  |  | Rest | 00:36:30 | 00:36:41 | 0 | 3.3126 | 0 | 0 | 0 | 0 | 0 | 0 | 0 | 0 | 0 | 0 | 0 | 0 | 2024-08-19 10:56:27 | 0 | 0 | 0 | 0 | Close | 0 |  | 0 | 32.9 | 0 | 0
89 | 1 |  |  | Rest | 00:37:00 | 00:37:11 | 0 | 3.3129 | 0 | 0 | 0 | 0 | 0 | 0 | 0 | 0 | 0 | 0 | 0 | 0 | 2024-08-19 10:56:57 | 0 | 0 | 0 | 0 | Close | 0 |  | 0 | 32.9 | 0 | 0
90 | 1 |  |  | Rest | 00:37:30 | 00:37:41 | 0 | 3.3126 | 0 | 0 | 0 | 0 | 0 | 0 | 0 | 0 | 0 | 0 | 0 | 0 | 2024-08-19 10:57:27 | 0 | 0 | 0 | 0 | Close | 0 |  | 0 | 32.9 | 0 | 0
91 | 1 |  |  | Rest | 00:38:00 | 00:38:11 | 0 | 3.3126 | 0 | 0 | 0 | 0 | 0 | 0 | 0 | 0 | 0 | 0 | 0 | 0 | 2024-08-19 10:57:57 | 0 | 0 | 0 | 0 | Close | 0 |  | 0 | 32.9 | 0 | 0
92 | 1 |  |  | Rest | 00:38:30 | 00:38:41 | 0 | 3.3129 | 0 | 0 | 0 | 0 | 0 | 0 | 0 | 0 | 0 | 0 | 0 | 0 | 2024-08-19 10:58:27 | 0 | 0 | 0 | 0 | Close | 0 |  | 0 | 32.9 | 0 | 0
93 | 1 |  |  | Rest | 00:39:00 | 00:39:11 | 0 | 3.3126 | 0 | 0 | 0 | 0 | 0 | 0 | 0 | 0 | 0 | 0 | 0 | 0 | 2024-08-19 10:58:57 | 0 | 0 | 0 | 0 | Close | 0 |  | 0 | 32.9 | 0 | 0
94 | 1 |  |  | Rest | 00:39:30 | 00:39:41 | 0 | 3.3129 | 0 | 0 | 0 | 0 | 0 | 0 | 0 | 0 | 0 | 0 | 0 | 0 | 2024-08-19 10:59:27 | 0 | 0 | 0 | 0 | Close | 0 |  | 0.0002 | 32.9 | 0 | 0
95 | 1 |  |  | Rest | 00:40:00 | 00:40:11 | 0 | 3.3126 | 0 | 0 | 0 | 0 | 0 | 0 | 0 | 0 | 0 | 0 | 0 | 0 | 2024-08-19 10:59:57 | 0 | 0 | 0 | 0 | Close | 0 |  | 0 | 32.9 | 0 | 0
96 | 1 |  |  | Rest | 00:40:30 | 00:40:41 | 0 | 3.3129 | 0 | 0 | 0 | 0 | 0 | 0 | 0 | 0 | 0 | 0 | 0 | 0 | 2024-08-19 11:00:27 | 0 | 0 | 0 | 0 | Close | 0 |  | 0 | 32.9 | 0 | 0
97 | 1 |  |  | Rest | 00:41:00 | 00:41:11 | 0 | 3.3129 | 0 | 0 | 0 | 0 | 0 | 0 | 0 | 0 | 0 | 0 | 0 | 0 | 2024-08-19 11:00:57 | 0 | 0 | 0 | 0 | Close | 0 |  | 0 | 32.9 | 0 | 0
98 | 1 |  |  | Rest | 00:41:30 | 00:41:41 | 0 | 3.3126 | 0 | 0 | 0 | 0 | 0 | 0 | 0 | 0 | 0 | 0 | 0 | 0 | 2024-08-19 11:01:27 | 0 | 0 | 0 | 0 | Close | 0 |  | 0 | 32.9 | 0 | 0
99 | 1 |  |  | Rest | 00:42:00 | 00:42:11 | 0 | 3.3126 | 0 | 0 | 0 | 0 | 0 | 0 | 0 | 0 | 0 | 0 | 0 | 0 | 2024-08-19 11:01:57 | 0 | 0 | 0 | 0 | Close | 0 |  | 0 | 32.9 | 0 | 0
100 | 1 |  |  | Rest | 00:42:30 | 00:42:41 | 0 | 3.3129 | 0 | 0 | 0 | 0 | 0 | 0 | 0 | 0 | 0 | 0 | 0 | 0 | 2024-08-19 11:02:27 | 0 | 0 | 0 | 0 | Close | 0 |  | 0 | 32.9 | 0 | 0
101 | 1 |  |  | Rest | 00:43:00 | 00:43:11 | 0 | 3.3129 | 0 | 0 | 0 | 0 | 0 | 0 | 0 | 0 | 0 | 0 | 0 | 0 | 2024-08-19 11:02:57 | 0 | 0 | 0 | 0 | Close | 0 |  | 0 | 32.9 | 0 | 0
102 | 1 |  |  | Rest | 00:43:30 | 00:43:41 | 0 | 3.3126 | 0 | 0 | 0 | 0 | 0 | 0 | 0 | 0 | 0 | 0 | 0 | 0 | 2024-08-19 11:03:27 | 0 | 0 | 0 | 0 | Close | 0 |  | 0 | 32.9 | 0 | 0
103 | 1 |  |  | Rest | 00:44:00 | 00:44:11 | 0 | 3.3126 | 0 | 0 | 0 | 0 | 0 | 0 | 0 | 0 | 0 | 0 | 0 | 0 | 2024-08-19 11:03:57 | 0 | 0 | 0 | 0 | Close | 0 |  | 0 | 32.9 | 0 | 0
104 | 1 |  |  | Rest | 00:44:30 | 00:44:41 | 0 | 3.3129 | 0 | 0 | 0 | 0 | 0 | 0 | 0 | 0 | 0 | 0 | 0 | 0 | 2024-08-19 11:04:27 | 0 | 0 | 0 | 0 | Close | 0 |  | 0 | 32.9 | 0 | 0
105 | 1 |  |  | Rest | 00:45:00 | 00:45:11 | 0 | 3.3126 | 0 | 0 | 0 | 0 | 0 | 0 | 0 | 0 | 0 | 0 | 0 | 0 | 2024-08-19 11:04:57 | 0 | 0 | 0 | 0 | Close | 0 |  | 0 | 32.9 | 0 | 0
106 | 1 |  |  | Rest | 00:45:30 | 00:45:41 | 0 | 3.3129 | 0 | 0 | 0 | 0 | 0 | 0 | 0 | 0 | 0 | 0 | 0 | 0 | 2024-08-19 11:05:27 | 0 | 0 | 0 | 0 | Close | 0 |  | 0 | 32.9 | 0 | 0
107 | 1 |  |  | Rest | 00:46:00 | 00:46:11 | 0 | 3.3129 | 0 | 0 | 0 | 0 | 0 | 0 | 0 | 0 | 0 | 0 | 0 | 0 | 2024-08-19 11:05:57 | 0 | 0 | 0 | 0 | Close | 0 |  | 0 | 32.9 | 0 | 0
108 | 1 |  |  | Rest | 00:46:30 | 00:46:41 | 0 | 3.3126 | 0 | 0 | 0 | 0 | 0 | 0 | 0 | 0 | 0 | 0 | 0 | 0 | 2024-08-19 11:06:27 | 0 | 0 | 0 | 0 | Close | 0 |  | 0 | 32.9 | 0 | 0
109 | 1 |  |  | Rest | 00:47:00 | 00:47:11 | 0 | 3.3129 | 0 | 0 | 0 | 0 | 0 | 0 | 0 | 0 | 0 | 0 | 0 | 0 | 2024-08-19 11:06:57 | 0 | 0 | 0 | 0 | Close | 0 |  | 0 | 32.9 | 0 | 0
110 | 1 |  |  | Rest | 00:47:30 | 00:47:41 | 0 | 3.3129 | 0 | 0 | 0 | 0 | 0 | 0 | 0 | 0 | 0 | 0 | 0 | 0 | 2024-08-19 11:07:27 | 0 | 0 | 0 | 0 | Close | 0 |  | 0 | 32.9 | 0 | 0
111 | 1 |  |  | Rest | 00:48:00 | 00:48:11 | 0 | 3.3129 | 0 | 0 | 0 | 0 | 0 | 0 | 0 | 0 | 0 | 0 | 0 | 0 | 2024-08-19 11:07:57 | 0 | 0 | 0 | 0 | Close | 0 |  | 0 | 32.9 | 0 | 0
112 | 1 |  |  | Rest | 00:48:30 | 00:48:41 | 0 | 3.3126 | 0 | 0 | 0 | 0 | 0 | 0 | 0 | 0 | 0 | 0 | 0 | 0 | 2024-08-19 11:08:27 | 0 | 0 | 0 | 0 | Close | 0 |  | 0 | 32.9 | 0 | 0
113 | 1 |  |  | Rest | 00:49:00 | 00:49:11 | 0 | 3.3126 | 0 | 0 | 0 | 0 | 0 | 0 | 0 | 0 | 0 | 0 | 0 | 0 | 2024-08-19 11:08:57 | 0 | 0 | 0 | 0 | Close | 0 |  | 0 | 32.9 | 0 | 0
114 | 1 |  |  | Rest | 00:49:30 | 00:49:41 | 0 | 3.3126 | 0 | 0 | 0 | 0 | 0 | 0 | 0 | 0 | 0 | 0 | 0 | 0 | 2024-08-19 11:09:27 | 0 | 0 | 0 | 0 | Close | 0 |  | 0 | 32.9 | 0 | 0
115 | 1 |  |  | Rest | 00:50:00 | 00:50:11 | 0 | 3.3129 | 0 | 0 | 0 | 0 | 0 | 0 | 0 | 0 | 0 | 0 | 0 | 0 | 2024-08-19 11:09:57 | 0 | 0 | 0 | 0 | Close | 0 |  | 0 | 32.9 | 0 | 0
116 | 1 |  |  | Rest | 00:50:30 | 00:50:41 | 0 | 3.3129 | 0 | 0 | 0 | 0 | 0 | 0 | 0 | 0 | 0 | 0 | 0 | 0 | 2024-08-19 11:10:27 | 0 | 0 | 0 | 0 | Close | 0 |  | 0 | 32.9 | 0 | 0
117 | 1 |  |  | Rest | 00:51:00 | 00:51:11 | 0 | 3.3129 | 0 | 0 | 0 | 0 | 0 | 0 | 0 | 0 | 0 | 0 | 0 | 0 | 2024-08-19 11:10:57 | 0 | 0 | 0 | 0 | Close | 0 |  | 0 | 32.9 | 0 | 0
118 | 1 |  |  | Rest | 00:51:30 | 00:51:41 | 0 | 3.3126 | 0 | 0 | 0 | 0 | 0 | 0 | 0 | 0 | 0 | 0 | 0 | 0 | 2024-08-19 11:11:27 | 0 | 0 | 0 | 0 | Close | 0 |  | 0 | 32.9 | 0 | 0
119 | 1 |  |  | Rest | 00:52:00 | 00:52:11 | 0 | 3.3126 | 0 | 0 | 0 | 0 | 0 | 0 | 0 | 0 | 0 | 0 | 0 | 0 | 2024-08-19 11:11:57 | 0 | 0 | 0 | 0 | Close | 0 |  | 0 | 32.9 | 0 | 0
120 | 1 |  |  | Rest | 00:52:30 | 00:52:41 | 0 | 3.3129 | 0 | 0 | 0 | 0 | 0 | 0 | 0 | 0 | 0 | 0 | 0 | 0 | 2024-08-19 11:12:27 | 0 | 0 | 0 | 0 | Close | 0 |  | 0.0002 | 32.9 | 0 | 0
121 | 1 |  |  | Rest | 00:53:00 | 00:53:11 | 0 | 3.3129 | 0 | 0 | 0 | 0 | 0 | 0 | 0 | 0 | 0 | 0 | 0 | 0 | 2024-08-19 11:12:57 | 0 | 0 | 0 | 0 | Close | 0 |  | 0 | 32.9 | 0 | 0
122 | 1 |  |  | Rest | 00:53:30 | 00:53:41 | 0 | 3.3129 | 0 | 0 | 0 | 0 | 0 | 0 | 0 | 0 | 0 | 0 | 0 | 0 | 2024-08-19 11:13:27 | 0 | 0 | 0 | 0 | Close | 0 |  | 0 | 32.9 | 0 | 0
123 | 1 |  |  | Rest | 00:54:00 | 00:54:11 | 0 | 3.3129 | 0 | 0 | 0 | 0 | 0 | 0 | 0 | 0 | 0 | 0 | 0 | 0 | 2024-08-19 11:13:57 | 0 | 0 | 0 | 0 | Close | 0 |  | 0 | 32.9 | 0 | 0
124 | 1 |  |  | Rest | 00:54:30 | 00:54:41 | 0 | 3.3129 | 0 | 0 | 0 | 0 | 0 | 0 | 0 | 0 | 0 | 0 | 0 | 0 | 2024-08-19 11:14:27 | 0 | 0 | 0 | 0 | Close | 0 |  | 0 | 32.9 | 0 | 0
125 | 1 |  |  | Rest | 00:55:00 | 00:55:11 | 0 | 3.3129 | 0 | 0 | 0 | 0 | 0 | 0 | 0 | 0 | 0 | 0 | 0 | 0 | 2024-08-19 11:14:57 | 0 | 0 | 0 | 0 | Close | 0 |  | 0 | 32.9 | 0 | 0
126 | 1 |  |  | Rest | 00:55:30 | 00:55:41 | 0 | 3.3126 | 0 | 0 | 0 | 0 | 0 | 0 | 0 | 0 | 0 | 0 | 0 | 0 | 2024-08-19 11:15:27 | 0 | 0 | 0 | 0 | Close | 0 |  | 0 | 32.9 | 0 | 0
127 | 1 |  |  | Rest | 00:56:00 | 00:56:11 | 0 | 3.3129 | 0 | 0 | 0 | 0 | 0 | 0 | 0 | 0 | 0 | 0 | 0 | 0 | 2024-08-19 11:15:57 | 0 | 0 | 0 | 0 | Close | 0 |  | 0 | 32.9 | 0 | 0
128 | 1 |  |  | Rest | 00:56:30 | 00:56:41 | 0 | 3.3129 | 0 | 0 | 0 | 0 | 0 | 0 | 0 | 0 | 0 | 0 | 0 | 0 | 2024-08-19 11:16:27 | 0 | 0 | 0 | 0 | Close | 0 |  | 0.0002 | 32.9 | 0 | 0
129 | 1 |  |  | Rest | 00:57:00 | 00:57:11 | 0 | 3.3129 | 0 | 0 | 0 | 0 | 0 | 0 | 0 | 0 | 0 | 0 | 0 | 0 | 2024-08-19 11:16:57 | 0 | 0 | 0 | 0 | Close | 0 |  | 0.0002 | 32.9 | 0 | 0
130 | 1 |  |  | Rest | 00:57:30 | 00:57:41 | 0 | 3.3129 | 0 | 0 | 0 | 0 | 0 | 0 | 0 | 0 | 0 | 0 | 0 | 0 | 2024-08-19 11:17:27 | 0 | 0 | 0 | 0 | Close | 0 |  | 0 | 32.9 | 0 | 0
131 | 1 |  |  | Rest | 00:58:00 | 00:58:11 | 0 | 3.3129 | 0 | 0 | 0 | 0 | 0 | 0 | 0 | 0 | 0 | 0 | 0 | 0 | 2024-08-19 11:17:57 | 0 | 0 | 0 | 0 | Close | 0 |  | 0 | 32.9 | 0 | 0
132 | 1 |  |  | Rest | 00:58:30 | 00:58:41 | 0 | 3.3126 | 0 | 0 | 0 | 0 | 0 | 0 | 0 | 0 | 0 | 0 | 0 | 0 | 2024-08-19 11:18:27 | 0 | 0 | 0 | 0 | Close | 0 |  | 0 | 32.9 | 0 | 0
133 | 1 |  |  | Rest | 00:59:00 | 00:59:11 | 0 | 3.3129 | 0 | 0 | 0 | 0 | 0 | 0 | 0 | 0 | 0 | 0 | 0 | 0 | 2024-08-19 11:18:57 | 0 | 0 | 0 | 0 | Close | 0 |  | 0 | 32.9 | 0 | 0
134 | 1 |  |  | Rest | 00:59:30 | 00:59:41 | 0 | 3.3129 | 0 | 0 | 0 | 0 | 0 | 0 | 0 | 0 | 0 | 0 | 0 | 0 | 2024-08-19 11:19:27 | 0 | 0 | 0 | 0 | Close | 0 |  | 0 | 32.9 | 0 | 0
135 | 1 |  |  | Rest | 01:00:00 | 01:00:11 | 0 | 3.3129 | 0 | 0 | 0 | 0 | 0 | 0 | 0 | 0 | 0 | 0 | 0 | 0 | 2024-08-19 11:19:57 | 0 | 0 | 0 | 0 | Close | 0 |  | 0 | 32.9 | 0 | 0
136 | 1 |  |  | Rest | 01:00:30 | 01:00:41 | 0 | 3.3129 | 0 | 0 | 0 | 0 | 0 | 0 | 0 | 0 | 0 | 0 | 0 | 0 | 2024-08-19 11:20:27 | 0 | 0 | 0 | 0 | Close | 0 |  | 0 | 32.9 | 0 | 0
137 | 1 |  |  | Rest | 01:01:00 | 01:01:11 | 0 | 3.3129 | 0 | 0 | 0 | 0 | 0 | 0 | 0 | 0 | 0 | 0 | 0 | 0 | 2024-08-19 11:20:57 | 0 | 0 | 0 | 0 | Close | 0 |  | 0 | 32.9 | 0 | 0
138 | 1 |  |  | Rest | 01:01:30 | 01:01:41 | 0 | 3.3129 | 0 | 0 | 0 | 0 | 0 | 0 | 0 | 0 | 0 | 0 | 0 | 0 | 2024-08-19 11:21:27 | 0 | 0 | 0 | 0 | Close | 0 |  | 0 | 32.9 | 0 | 0
139 | 1 |  |  | Rest | 01:02:00 | 01:02:11 | 0 | 3.3129 | 0 | 0 | 0 | 0 | 0 | 0 | 0 | 0 | 0 | 0 | 0 | 0 | 2024-08-19 11:21:57 | 0 | 0 | 0 | 0 | Close | 0 |  | 0 | 32.9 | 0 | 0
140 | 1 |  |  | Rest | 01:02:30 | 01:02:41 | 0 | 3.3129 | 0 | 0 | 0 | 0 | 0 | 0 | 0 | 0 | 0 | 0 | 0 | 0 | 2024-08-19 11:22:27 | 0 | 0 | 0 | 0 | Close | 0 |  | 0 | 32.9 | 0 | 0
141 | 1 |  |  | Rest | 01:03:00 | 01:03:11 | 0 | 3.3129 | 0 | 0 | 0 | 0 | 0 | 0 | 0 | 0 | 0 | 0 | 0 | 0 | 2024-08-19 11:22:57 | 0 | 0 | 0 | 0 | Close | 0 |  | 0 | 32.9 | 0 | 0
142 | 1 |  |  | Rest | 01:03:30 | 01:03:41 | 0 | 3.3129 | 0 | 0 | 0 | 0 | 0 | 0 | 0 | 0 | 0 | 0 | 0 | 0 | 2024-08-19 11:23:27 | 0 | 0 | 0 | 0 | Close | 0 |  | 0 | 32.9 | 0 | 0
143 | 1 |  |  | Rest | 01:04:00 | 01:04:11 | 0 | 3.3129 | 0 | 0 | 0 | 0 | 0 | 0 | 0 | 0 | 0 | 0 | 0 | 0 | 2024-08-19 11:23:57 | 0 | 0 | 0 | 0 | Close | 0 |  | 0 | 32.9 | 0 | 0
144 | 1 |  |  | Rest | 01:04:30 | 01:04:41 | 0 | 3.3129 | 0 | 0 | 0 | 0 | 0 | 0 | 0 | 0 | 0 | 0 | 0 | 0 | 2024-08-19 11:24:27 | 0 | 0 | 0 | 0 | Close | 0 |  | 0 | 32.9 | 0 | 0
145 | 1 |  |  | Rest | 01:05:00 | 01:05:11 | 0 | 3.3126 | 0 | 0 | 0 | 0 | 0 | 0 | 0 | 0 | 0 | 0 | 0 | 0 | 2024-08-19 11:24:57 | 0 | 0 | 0 | 0 | Close | 0 |  | 0 | 32.9 | 0 | 0
146 | 1 |  |  | Rest | 01:05:30 | 01:05:41 | 0 | 3.3126 | 0 | 0 | 0 | 0 | 0 | 0 | 0 | 0 | 0 | 0 | 0 | 0 | 2024-08-19 11:25:27 | 0 | 0 | 0 | 0 | Close | 0 |  | 0 | 32.9 | 0 | 0
147 | 1 |  |  | Rest | 01:06:00 | 01:06:11 | 0 | 3.3129 | 0 | 0 | 0 | 0 | 0 | 0 | 0 | 0 | 0 | 0 | 0 | 0 | 2024-08-19 11:25:57 | 0 | 0 | 0 | 0 | Close | 0 |  | 0 | 32.9 | 0 | 0
148 | 1 |  |  | Rest | 01:06:30 | 01:06:41 | 0 | 3.3129 | 0 | 0 | 0 | 0 | 0 | 0 | 0 | 0 | 0 | 0 | 0 | 0 | 2024-08-19 11:26:27 | 0 | 0 | 0 | 0 | Close | 0 |  | 0 | 32.9 | 0 | 0
149 | 1 |  |  | Rest | 01:07:00 | 01:07:11 | 0 | 3.3129 | 0 | 0 | 0 | 0 | 0 | 0 | 0 | 0 | 0 | 0 | 0 | 0 | 2024-08-19 11:26:57 | 0 | 0 | 0 | 0 | Close | 0 |  | 0 | 32.9 | 0 | 0
150 | 1 |  |  | Rest | 01:07:30 | 01:07:41 | 0 | 3.3129 | 0 | 0 | 0 | 0 | 0 | 0 | 0 | 0 | 0 | 0 | 0 | 0 | 2024-08-19 11:27:27 | 0 | 0 | 0 | 0 | Close | 0 |  | 0 | 32.9 | 0 | 0
151 | 1 |  |  | Rest | 01:08:00 | 01:08:11 | 0 | 3.3129 | 0 | 0 | 0 | 0 | 0 | 0 | 0 | 0 | 0 | 0 | 0 | 0 | 2024-08-19 11:27:57 | 0 | 0 | 0 | 0 | Close | 0 |  | 0 | 32.9 | 0 | 0
152 | 1 |  |  | Rest | 01:08:30 | 01:08:41 | 0 | 3.3129 | 0 | 0 | 0 | 0 | 0 | 0 | 0 | 0 | 0 | 0 | 0 | 0 | 2024-08-19 11:28:27 | 0 | 0 | 0 | 0 | Close | 0 |  | 0 | 32.9 | 0 | 0
153 | 1 |  |  | Rest | 01:09:00 | 01:09:11 | 0 | 3.3129 | 0 | 0 | 0 | 0 | 0 | 0 | 0 | 0 | 0 | 0 | 0 | 0 | 2024-08-19 11:28:57 | 0 | 0 | 0 | 0 | Close | 0 |  | 0 | 32.9 | 0 | 0
154 | 1 |  |  | Rest | 01:09:30 | 01:09:41 | 0 | 3.3129 | 0 | 0 | 0 | 0 | 0 | 0 | 0 | 0 | 0 | 0 | 0 | 0 | 2024-08-19 11:29:27 | 0 | 0 | 0 | 0 | Close | 0 |  | 0 | 32.9 | 0 | 0
155 | 1 |  |  | Rest | 01:10:00 | 01:10:11 | 0 | 3.3129 | 0 | 0 | 0 | 0 | 0 | 0 | 0 | 0 | 0 | 0 | 0 | 0 | 2024-08-19 11:29:57 | 0 | 0 | 0 | 0 | Close | 0 |  | 0 | 32.9 | 0 | 0
156 | 1 |  |  | Rest | 01:10:30 | 01:10:41 | 0 | 3.3129 | 0 | 0 | 0 | 0 | 0 | 0 | 0 | 0 | 0 | 0 | 0 | 0 | 2024-08-19 11:30:27 | 0 | 0 | 0 | 0 | Close | 0 |  | 0 | 32.9 | 0 | 0
157 | 1 |  |  | Rest | 01:11:00 | 01:11:11 | 0 | 3.3129 | 0 | 0 | 0 | 0 | 0 | 0 | 0 | 0 | 0 | 0 | 0 | 0 | 2024-08-19 11:30:57 | 0 | 0 | 0 | 0 | Close | 0 |  | 0 | 32.9 | 0 | 0
158 | 1 |  |  | Rest | 01:11:30 | 01:11:41 | 0 | 3.3129 | 0 | 0 | 0 | 0 | 0 | 0 | 0 | 0 | 0 | 0 | 0 | 0 | 2024-08-19 11:31:27 | 0 | 0 | 0 | 0 | Close | 0 |  | 0 | 32.9 | 0 | 0
159 | 1 |  |  | Rest | 01:12:00 | 01:12:11 | 0 | 3.3129 | 0 | 0 | 0 | 0 | 0 | 0 | 0 | 0 | 0 | 0 | 0 | 0 | 2024-08-19 11:31:57 | 0 | 0 | 0 | 0 | Close | 0 |  | 0 | 32.9 | 0 | 0
160 | 1 |  |  | Rest | 01:12:30 | 01:12:41 | 0 | 3.3129 | 0 | 0 | 0 | 0 | 0 | 0 | 0 | 0 | 0 | 0 | 0 | 0 | 2024-08-19 11:32:27 | 0 | 0 | 0 | 0 | Close | 0 |  | 0 | 32.9 | 0 | 0
161 | 1 |  |  | Rest | 01:13:00 | 01:13:11 | 0 | 3.3126 | 0 | 0 | 0 | 0 | 0 | 0 | 0 | 0 | 0 | 0 | 0 | 0 | 2024-08-19 11:32:57 | 0 | 0 | 0 | 0 | Close | 0 |  | 0 | 32.9 | 0 | 0
162 | 1 |  |  | Rest | 01:13:30 | 01:13:41 | 0 | 3.3129 | 0 | 0 | 0 | 0 | 0 | 0 | 0 | 0 | 0 | 0 | 0 | 0 | 2024-08-19 11:33:27 | 0 | 0 | 0 | 0 | Close | 0 |  | 0 | 32.9 | 0 | 0
163 | 1 |  |  | Rest | 01:14:00 | 01:14:11 | 0 | 3.3129 | 0 | 0 | 0 | 0 | 0 | 0 | 0 | 0 | 0 | 0 | 0 | 0 | 2024-08-19 11:33:57 | 0 | 0 | 0 | 0 | Close | 0 |  | 0 | 32.9 | 0 | 0
164 | 1 |  |  | Rest | 01:14:30 | 01:14:41 | 0 | 3.3129 | 0 | 0 | 0 | 0 | 0 | 0 | 0 | 0 | 0 | 0 | 0 | 0 | 2024-08-19 11:34:27 | 0 | 0 | 0 | 0 | Close | 0 |  | 0 | 32.9 | 0 | 0
165 | 1 |  |  | Rest | 01:15:00 | 01:15:11 | 0 | 3.3126 | 0 | 0 | 0 | 0 | 0 | 0 | 0 | 0 | 0 | 0 | 0 | 0 | 2024-08-19 11:34:57 | 0 | 0 | 0 | 0 | Close | 0 |  | 0 | 32.9 | 0 | 0
166 | 1 |  |  | Rest | 01:15:30 | 01:15:41 | 0 | 3.3129 | 0 | 0 | 0 | 0 | 0 | 0 | 0 | 0 | 0 | 0 | 0 | 0 | 2024-08-19 11:35:27 | 0 | 0 | 0 | 0 | Close | 0 |  | 0 | 32.9 | 0 | 0
167 | 1 |  |  | Rest | 01:16:00 | 01:16:11 | 0 | 3.3129 | 0 | 0 | 0 | 0 | 0 | 0 | 0 | 0 | 0 | 0 | 0 | 0 | 2024-08-19 11:35:57 | 0 | 0 | 0 | 0 | Close | 0 |  | 0 | 32.9 | 0 | 0
168 | 1 |  |  | Rest | 01:16:30 | 01:16:41 | 0 | 3.3129 | 0 | 0 | 0 | 0 | 0 | 0 | 0 | 0 | 0 | 0 | 0 | 0 | 2024-08-19 11:36:27 | 0 | 0 | 0 | 0 | Close | 0 |  | 0 | 32.9 | 0 | 0
169 | 1 |  |  | Rest | 01:17:00 | 01:17:11 | 0 | 3.3129 | 0 | 0 | 0 | 0 | 0 | 0 | 0 | 0 | 0 | 0 | 0 | 0 | 2024-08-19 11:36:57 | 0 | 0 | 0 | 0 | Close | 0 |  | 0 | 32.9 | 0 | 0
170 | 1 |  |  | Rest | 01:17:30 | 01:17:41 | 0 | 3.3129 | 0 | 0 | 0 | 0 | 0 | 0 | 0 | 0 | 0 | 0 | 0 | 0 | 2024-08-19 11:37:27 | 0 | 0 | 0 | 0 | Close | 0 |  | 0 | 32.9 | 0 | 0
171 | 1 |  |  | Rest | 01:18:00 | 01:18:11 | 0 | 3.3129 | 0 | 0 | 0 | 0 | 0 | 0 | 0 | 0 | 0 | 0 | 0 | 0 | 2024-08-19 11:37:57 | 0 | 0 | 0 | 0 | Close | 0 |  | 0 | 32.9 | 0 | 0
172 | 1 |  |  | Rest | 01:18:30 | 01:18:41 | 0 | 3.3126 | 0 | 0 | 0 | 0 | 0 | 0 | 0 | 0 | 0 | 0 | 0 | 0 | 2024-08-19 11:38:27 | 0 | 0 | 0 | 0 | Close | 0 |  | 0 | 32.9 | 0 | 0
173 | 1 |  |  | Rest | 01:19:00 | 01:19:11 | 0 | 3.3126 | 0 | 0 | 0 | 0 | 0 | 0 | 0 | 0 | 0 | 0 | 0 | 0 | 2024-08-19 11:38:57 | 0 | 0 | 0 | 0 | Close | 0 |  | 0 | 32.9 | 0 | 0
174 | 1 |  |  | Rest | 01:19:30 | 01:19:41 | 0 | 3.3129 | 0 | 0 | 0 | 0 | 0 | 0 | 0 | 0 | 0 | 0 | 0 | 0 | 2024-08-19 11:39:27 | 0 | 0 | 0 | 0 | Close | 0 |  | 0 | 32.9 | 0 | 0
175 | 1 |  |  | Rest | 01:20:00 | 01:20:11 | 0 | 3.3129 | 0 | 0 | 0 | 0 | 0 | 0 | 0 | 0 | 0 | 0 | 0 | 0 | 2024-08-19 11:39:57 | 0 | 0 | 0 | 0 | Close | 0 |  | 0 | 32.9 | 0 | 0
176 | 1 |  |  | Rest | 01:20:30 | 01:20:41 | 0 | 3.3129 | 0 | 0 | 0 | 0 | 0 | 0 | 0 | 0 | 0 | 0 | 0 | 0 | 2024-08-19 11:40:27 | 0 | 0 | 0 | 0 | Close | 0 |  | 0.0002 | 32.9 | 0 | 0
177 | 1 |  |  | Rest | 01:21:00 | 01:21:11 | 0 | 3.3129 | 0 | 0 | 0 | 0 | 0 | 0 | 0 | 0 | 0 | 0 | 0 | 0 | 2024-08-19 11:40:57 | 0 | 0 | 0 | 0 | Close | 0 |  | 0 | 32.9 | 0 | 0
178 | 1 |  |  | Rest | 01:21:30 | 01:21:41 | 0 | 3.3129 | 0 | 0 | 0 | 0 | 0 | 0 | 0 | 0 | 0 | 0 | 0 | 0 | 2024-08-19 11:41:27 | 0 | 0 | 0 | 0 | Close | 0 |  | 0 | 32.9 | 0 | 0
179 | 1 |  |  | Rest | 01:22:00 | 01:22:11 | 0 | 3.3129 | 0 | 0 | 0 | 0 | 0 | 0 | 0 | 0 | 0 | 0 | 0 | 0 | 2024-08-19 11:41:57 | 0 | 0 | 0 | 0 | Close | 0 |  | 0 | 32.9 | 0 | 0
180 | 1 |  |  | Rest | 01:22:30 | 01:22:41 | 0 | 3.3129 | 0 | 0 | 0 | 0 | 0 | 0 | 0 | 0 | 0 | 0 | 0 | 0 | 2024-08-19 11:42:27 | 0 | 0 | 0 | 0 | Close | 0 |  | 0 | 32.9 | 0 | 0
181 | 1 |  |  | Rest | 01:23:00 | 01:23:11 | 0 | 3.3129 | 0 | 0 | 0 | 0 | 0 | 0 | 0 | 0 | 0 | 0 | 0 | 0 | 2024-08-19 11:42:57 | 0 | 0 | 0 | 0 | Close | 0 |  | 0 | 32.9 | 0 | 0
182 | 1 |  |  | Rest | 01:23:30 | 01:23:41 | 0 | 3.3129 | 0 | 0 | 0 | 0 | 0 | 0 | 0 | 0 | 0 | 0 | 0 | 0 | 2024-08-19 11:43:27 | 0 | 0 | 0 | 0 | Close | 0 |  | 0 | 32.9 | 0 | 0
183 | 1 |  |  | Rest | 01:24:00 | 01:24:11 | 0 | 3.3129 | 0 | 0 | 0 | 0 | 0 | 0 | 0 | 0 | 0 | 0 | 0 | 0 | 2024-08-19 11:43:57 | 0 | 0 | 0 | 0 | Close | 0 |  | 0 | 32.9 | 0 | 0
184 | 1 |  |  | Rest | 01:24:30 | 01:24:41 | 0 | 3.3129 | 0 | 0 | 0 | 0 | 0 | 0 | 0 | 0 | 0 | 0 | 0 | 0 | 2024-08-19 11:44:27 | 0 | 0 | 0 | 0 | Close | 0 |  | 0 | 32.9 | 0 | 0
185 | 1 |  |  | Rest | 01:25:00 | 01:25:11 | 0 | 3.3129 | 0 | 0 | 0 | 0 | 0 | 0 | 0 | 0 | 0 | 0 | 0 | 0 | 2024-08-19 11:44:57 | 0 | 0 | 0 | 0 | Close | 0 |  | 0 | 32.9 | 0 | 0
186 | 1 |  |  | Rest | 01:25:30 | 01:25:41 | 0 | 3.3126 | 0 | 0 | 0 | 0 | 0 | 0 | 0 | 0 | 0 | 0 | 0 | 0 | 2024-08-19 11:45:27 | 0 | 0 | 0 | 0 | Close | 0 |  | 0 | 32.9 | 0 | 0
187 | 1 |  |  | Rest | 01:26:00 | 01:26:11 | 0 | 3.3129 | 0 | 0 | 0 | 0 | 0 | 0 | 0 | 0 | 0 | 0 | 0 | 0 | 2024-08-19 11:45:57 | 0 | 0 | 0 | 0 | Close | 0 |  | 0 | 32.9 | 0 | 0
188 | 1 |  |  | Rest | 01:26:30 | 01:26:41 | 0 | 3.3129 | 0 | 0 | 0 | 0 | 0 | 0 | 0 | 0 | 0 | 0 | 0 | 0 | 2024-08-19 11:46:27 | 0 | 0 | 0 | 0 | Close | 0 |  | 0 | 32.9 | 0 | 0
189 | 1 |  |  | Rest | 01:27:00 | 01:27:11 | 0 | 3.3129 | 0 | 0 | 0 | 0 | 0 | 0 | 0 | 0 | 0 | 0 | 0 | 0 | 2024-08-19 11:46:57 | 0 | 0 | 0 | 0 | Close | 0 |  | 0 | 32.9 | 0 | 0
190 | 1 |  |  | Rest | 01:27:30 | 01:27:41 | 0 | 3.3129 | 0 | 0 | 0 | 0 | 0 | 0 | 0 | 0 | 0 | 0 | 0 | 0 | 2024-08-19 11:47:27 | 0 | 0 | 0 | 0 | Close | 0 |  | 0 | 32.9 | 0 | 0
191 | 1 |  |  | Rest | 01:28:00 | 01:28:11 | 0 | 3.3129 | 0 | 0 | 0 | 0 | 0 | 0 | 0 | 0 | 0 | 0 | 0 | 0 | 2024-08-19 11:47:57 | 0 | 0 | 0 | 0 | Close | 0 |  | 0 | 32.9 | 0 | 0
192 | 1 |  |  | Rest | 01:28:30 | 01:28:41 | 0 | 3.3129 | 0 | 0 | 0 | 0 | 0 | 0 | 0 | 0 | 0 | 0 | 0 | 0 | 2024-08-19 11:48:27 | 0 | 0 | 0 | 0 | Close | 0 |  | 0 | 32.9 | 0 | 0
193 | 1 |  |  | Rest | 01:29:00 | 01:29:11 | 0 | 3.3129 | 0 | 0 | 0 | 0 | 0 | 0 | 0 | 0 | 0 | 0 | 0 | 0 | 2024-08-19 11:48:57 | 0 | 0 | 0 | 0 | Close | 0 |  | 0 | 32.9 | 0 | 0
194 | 1 |  |  | Rest | 01:29:30 | 01:29:41 | 0 | 3.3129 | 0 | 0 | 0 | 0 | 0 | 0 | 0 | 0 | 0 | 0 | 0 | 0 | 2024-08-19 11:49:27 | 0 | 0 | 0 | 0 | Close | 0 |  | 0 | 32.9 | 0 | 0
195 | 1 |  |  | Rest | 01:30:00 | 01:30:11 | 0 | 3.3129 | 0 | 0 | 0 | 0 | 0 | 0 | 0 | 0 | 0 | 0 | 0 | 0 | 2024-08-19 11:49:57 | 0 | 0 | 0 | 0 | Close | 0 |  | 0 | 32.9 | 0 | 0
196 | 1 |  |  | Rest | 01:30:30 | 01:30:41 | 0 | 3.3129 | 0 | 0 | 0 | 0 | 0 | 0 | 0 | 0 | 0 | 0 | 0 | 0 | 2024-08-19 11:50:27 | 0 | 0 | 0 | 0 | Close | 0 |  | 0 | 32.9 | 0 | 0
197 | 1 |  |  | Rest | 01:31:00 | 01:31:11 | 0 | 3.3126 | 0 | 0 | 0 | 0 | 0 | 0 | 0 | 0 | 0 | 0 | 0 | 0 | 2024-08-19 11:50:57 | 0 | 0 | 0 | 0 | Close | 0 |  | 0 | 32.9 | 0 | 0
198 | 1 |  |  | Rest | 01:31:30 | 01:31:41 | 0 | 3.3129 | 0 | 0 | 0 | 0 | 0 | 0 | 0 | 0 | 0 | 0 | 0 | 0 | 2024-08-19 11:51:27 | 0 | 0 | 0 | 0 | Close | 0 |  | 0 | 32.9 | 0 | 0
199 | 1 |  |  | Rest | 01:32:00 | 01:32:11 | 0 | 3.3129 | 0 | 0 | 0 | 0 | 0 | 0 | 0 | 0 | 0 | 0 | 0 | 0 | 2024-08-19 11:51:57 | 0 | 0 | 0 | 0 | Close | 0 |  | 0 | 32.9 | 0 | 0
200 | 1 |  |  | Rest | 01:32:30 | 01:32:41 | 0 | 3.3129 | 0 | 0 | 0 | 0 | 0 | 0 | 0 | 0 | 0 | 0 | 0 | 0 | 2024-08-19 11:52:27 | 0 | 0 | 0 | 0 | Close | 0 |  | 0 | 32.9 | 0 | 0
201 | 1 |  |  | Rest | 01:33:00 | 01:33:11 | 0 | 3.3129 | 0 | 0 | 0 | 0 | 0 | 0 | 0 | 0 | 0 | 0 | 0 | 0 | 2024-08-19 11:52:57 | 0 | 0 | 0 | 0 | Close | 0 |  | 0 | 32.9 | 0 | 0
202 | 1 |  |  | Rest | 01:33:30 | 01:33:41 | 0 | 3.3129 | 0 | 0 | 0 | 0 | 0 | 0 | 0 | 0 | 0 | 0 | 0 | 0 | 2024-08-19 11:53:27 | 0 | 0 | 0 | 0 | Close | 0 |  | 0 | 32.9 | 0 | 0
203 | 1 |  |  | Rest | 01:34:00 | 01:34:11 | 0 | 3.3129 | 0 | 0 | 0 | 0 | 0 | 0 | 0 | 0 | 0 | 0 | 0 | 0 | 2024-08-19 11:53:57 | 0 | 0 | 0 | 0 | Close | 0 |  | 0 | 32.9 | 0 | 0
204 | 1 |  |  | Rest | 01:34:30 | 01:34:41 | 0 | 3.3129 | 0 | 0 | 0 | 0 | 0 | 0 | 0 | 0 | 0 | 0 | 0 | 0 | 2024-08-19 11:54:27 | 0 | 0 | 0 | 0 | Close | 0 |  | 0 | 32.9 | 0 | 0
205 | 1 |  |  | Rest | 01:35:00 | 01:35:11 | 0 | 3.3129 | 0 | 0 | 0 | 0 | 0 | 0 | 0 | 0 | 0 | 0 | 0 | 0 | 2024-08-19 11:54:57 | 0 | 0 | 0 | 0 | Close | 0 |  | 0 | 32.9 | 0 | 0
206 | 1 |  |  | Rest | 01:35:30 | 01:35:41 | 0 | 3.3129 | 0 | 0 | 0 | 0 | 0 | 0 | 0 | 0 | 0 | 0 | 0 | 0 | 2024-08-19 11:55:27 | 0 | 0 | 0 | 0 | Close | 0 |  | 0 | 32.9 | 0 | 0
207 | 1 |  |  | Rest | 01:36:00 | 01:36:11 | 0 | 3.3129 | 0 | 0 | 0 | 0 | 0 | 0 | 0 | 0 | 0 | 0 | 0 | 0 | 2024-08-19 11:55:57 | 0 | 0 | 0 | 0 | Close | 0 |  | 0 | 32.9 | 0 | 0
208 | 1 |  |  | Rest | 01:36:30 | 01:36:41 | 0 | 3.3129 | 0 | 0 | 0 | 0 | 0 | 0 | 0 | 0 | 0 | 0 | 0 | 0 | 2024-08-19 11:56:27 | 0 | 0 | 0 | 0 | Close | 0 |  | 0.0002 | 32.9 | 0 | 0
209 | 1 |  |  | Rest | 01:37:00 | 01:37:11 | 0 | 3.3126 | 0 | 0 | 0 | 0 | 0 | 0 | 0 | 0 | 0 | 0 | 0 | 0 | 2024-08-19 11:56:57 | 0 | 0 | 0 | 0 | Close | 0 |  | 0 | 32.9 | 0 | 0
210 | 1 |  |  | Rest | 01:37:30 | 01:37:41 | 0 | 3.3129 | 0 | 0 | 0 | 0 | 0 | 0 | 0 | 0 | 0 | 0 | 0 | 0 | 2024-08-19 11:57:27 | 0 | 0 | 0 | 0 | Close | 0 |  | 0 | 32.9 | 0 | 0
211 | 1 |  |  | Rest | 01:38:00 | 01:38:11 | 0 | 3.3129 | 0 | 0 | 0 | 0 | 0 | 0 | 0 | 0 | 0 | 0 | 0 | 0 | 2024-08-19 11:57:57 | 0 | 0 | 0 | 0 | Close | 0 |  | 0 | 32.9 | 0 | 0
212 | 1 |  |  | Rest | 01:38:30 | 01:38:41 | 0 | 3.3129 | 0 | 0 | 0 | 0 | 0 | 0 | 0 | 0 | 0 | 0 | 0 | 0 | 2024-08-19 11:58:27 | 0 | 0 | 0 | 0 | Close | 0 |  | 0 | 32.9 | 0 | 0
213 | 1 |  |  | Rest | 01:39:00 | 01:39:11 | 0 | 3.3126 | 0 | 0 | 0 | 0 | 0 | 0 | 0 | 0 | 0 | 0 | 0 | 0 | 2024-08-19 11:58:57 | 0 | 0 | 0 | 0 | Close | 0 |  | 0 | 32.9 | 0 | 0
214 | 1 |  |  | Rest | 01:39:30 | 01:39:41 | 0 | 3.3129 | 0 | 0 | 0 | 0 | 0 | 0 | 0 | 0 | 0 | 0 | 0 | 0 | 2024-08-19 11:59:27 | 0 | 0 | 0 | 0 | Close | 0 |  | 0 | 32.9 | 0 | 0
215 | 1 |  |  | Rest | 01:40:00 | 01:40:11 | 0 | 3.3129 | 0 | 0 | 0 | 0 | 0 | 0 | 0 | 0 | 0 | 0 | 0 | 0 | 2024-08-19 11:59:57 | 0 | 0 | 0 | 0 | Close | 0 |  | 0 | 32.9 | 0 | 0
216 | 1 |  |  | Rest | 01:40:30 | 01:40:41 | 0 | 3.3129 | 0 | 0 | 0 | 0 | 0 | 0 | 0 | 0 | 0 | 0 | 0 | 0 | 2024-08-19 12:00:27 | 0 | 0 | 0 | 0 | Close | 0 |  | 0 | 32.9 | 0 | 0
217 | 1 |  |  | Rest | 01:41:00 | 01:41:11 | 0 | 3.3129 | 0 | 0 | 0 | 0 | 0 | 0 | 0 | 0 | 0 | 0 | 0 | 0 | 2024-08-19 12:00:57 | 0 | 0 | 0 | 0 | Close | 0 |  | 0 | 32.9 | 0 | 0
218 | 1 |  |  | Rest | 01:41:30 | 01:41:41 | 0 | 3.3129 | 0 | 0 | 0 | 0 | 0 | 0 | 0 | 0 | 0 | 0 | 0 | 0 | 2024-08-19 12:01:27 | 0 | 0 | 0 | 0 | Close | 0 |  | 0 | 32.9 | 0 | 0
219 | 1 |  |  | Rest | 01:42:00 | 01:42:11 | 0 | 3.3129 | 0 | 0 | 0 | 0 | 0 | 0 | 0 | 0 | 0 | 0 | 0 | 0 | 2024-08-19 12:01:57 | 0 | 0 | 0 | 0 | Close | 0 |  | 0 | 32.9 | 0 | 0
220 | 1 |  |  | Rest | 01:42:30 | 01:42:41 | 0 | 3.3129 | 0 | 0 | 0 | 0 | 0 | 0 | 0 | 0 | 0 | 0 | 0 | 0 | 2024-08-19 12:02:27 | 0 | 0 | 0 | 0 | Close | 0 |  | 0 | 32.9 | 0 | 0
221 | 1 |  |  | Rest | 01:43:00 | 01:43:11 | 0 | 3.3129 | 0 | 0 | 0 | 0 | 0 | 0 | 0 | 0 | 0 | 0 | 0 | 0 | 2024-08-19 12:02:57 | 0 | 0 | 0 | 0 | Close | 0 |  | 0 | 32.9 | 0 | 0
222 | 1 |  |  | Rest | 01:43:30 | 01:43:41 | 0 | 3.3129 | 0 | 0 | 0 | 0 | 0 | 0 | 0 | 0 | 0 | 0 | 0 | 0 | 2024-08-19 12:03:27 | 0 | 0 | 0 | 0 | Close | 0 |  | 0 | 32.9 | 0 | 0
223 | 1 |  |  | Rest | 01:44:00 | 01:44:11 | 0 | 3.3129 | 0 | 0 | 0 | 0 | 0 | 0 | 0 | 0 | 0 | 0 | 0 | 0 | 2024-08-19 12:03:57 | 0 | 0 | 0 | 0 | Close | 0 |  | 0 | 32.9 | 0 | 0
224 | 1 |  |  | Rest | 01:44:30 | 01:44:41 | 0 | 3.3129 | 0 | 0 | 0 | 0 | 0 | 0 | 0 | 0 | 0 | 0 | 0 | 0 | 2024-08-19 12:04:27 | 0 | 0 | 0 | 0 | Close | 0 |  | 0 | 32.9 | 0 | 0
225 | 1 |  |  | Rest | 01:45:00 | 01:45:11 | 0 | 3.3129 | 0 | 0 | 0 | 0 | 0 | 0 | 0 | 0 | 0 | 0 | 0 | 0 | 2024-08-19 12:04:57 | 0 | 0 | 0 | 0 | Close | 0 |  | 0 | 32.9 | 0 | 0
226 | 1 |  |  | Rest | 01:45:30 | 01:45:41 | 0 | 3.3129 | 0 | 0 | 0 | 0 | 0 | 0 | 0 | 0 | 0 | 0 | 0 | 0 | 2024-08-19 12:05:27 | 0 | 0 | 0 | 0 | Close | 0 |  | 0.0002 | 32.9 | 0 | 0
227 | 1 |  |  | Rest | 01:46:00 | 01:46:11 | 0 | 3.3126 | 0 | 0 | 0 | 0 | 0 | 0 | 0 | 0 | 0 | 0 | 0 | 0 | 2024-08-19 12:05:57 | 0 | 0 | 0 | 0 | Close | 0 |  | 0 | 32.9 | 0 | 0
228 | 1 |  |  | Rest | 01:46:30 | 01:46:41 | 0 | 3.3129 | 0 | 0 | 0 | 0 | 0 | 0 | 0 | 0 | 0 | 0 | 0 | 0 | 2024-08-19 12:06:27 | 0 | 0 | 0 | 0 | Close | 0 |  | 0 | 32.9 | 0 | 0
229 | 1 |  |  | Rest | 01:47:00 | 01:47:11 | 0 | 3.3129 | 0 | 0 | 0 | 0 | 0 | 0 | 0 | 0 | 0 | 0 | 0 | 0 | 2024-08-19 12:06:57 | 0 | 0 | 0 | 0 | Close | 0 |  | 0 | 32.9 | 0 | 0
230 | 1 |  |  | Rest | 01:47:30 | 01:47:41 | 0 | 3.3129 | 0 | 0 | 0 | 0 | 0 | 0 | 0 | 0 | 0 | 0 | 0 | 0 | 2024-08-19 12:07:27 | 0 | 0 | 0 | 0 | Close | 0 |  | 0 | 32.9 | 0 | 0
231 | 1 |  |  | Rest | 01:48:00 | 01:48:11 | 0 | 3.3129 | 0 | 0 | 0 | 0 | 0 | 0 | 0 | 0 | 0 | 0 | 0 | 0 | 2024-08-19 12:07:57 | 0 | 0 | 0 | 0 | Close | 0 |  | 0 | 32.9 | 0 | 0
232 | 1 |  |  | Rest | 01:48:30 | 01:48:41 | 0 | 3.3129 | 0 | 0 | 0 | 0 | 0 | 0 | 0 | 0 | 0 | 0 | 0 | 0 | 2024-08-19 12:08:27 | 0 | 0 | 0 | 0 | Close | 0 |  | 0 | 32.9 | 0 | 0
233 | 1 |  |  | Rest | 01:49:00 | 01:49:11 | 0 | 3.3129 | 0 | 0 | 0 | 0 | 0 | 0 | 0 | 0 | 0 | 0 | 0 | 0 | 2024-08-19 12:08:57 | 0 | 0 | 0 | 0 | Close | 0 |  | 0 | 32.9 | 0 | 0
234 | 1 |  |  | Rest | 01:49:30 | 01:49:41 | 0 | 3.3129 | 0 | 0 | 0 | 0 | 0 | 0 | 0 | 0 | 0 | 0 | 0 | 0 | 2024-08-19 12:09:27 | 0 | 0 | 0 | 0 | Close | 0 |  | 0 | 32.9 | 0 | 0
235 | 1 |  |  | Rest | 01:50:00 | 01:50:11 | 0 | 3.3129 | 0 | 0 | 0 | 0 | 0 | 0 | 0 | 0 | 0 | 0 | 0 | 0 | 2024-08-19 12:09:57 | 0 | 0 | 0 | 0 | Close | 0 |  | 0 | 32.9 | 0 | 0
236 | 1 |  |  | Rest | 01:50:30 | 01:50:41 | 0 | 3.3129 | 0 | 0 | 0 | 0 | 0 | 0 | 0 | 0 | 0 | 0 | 0 | 0 | 2024-08-19 12:10:27 | 0 | 0 | 0 | 0 | Close | 0 |  | 0 | 32.9 | 0 | 0
237 | 1 |  |  | Rest | 01:51:00 | 01:51:11 | 0 | 3.3129 | 0 | 0 | 0 | 0 | 0 | 0 | 0 | 0 | 0 | 0 | 0 | 0 | 2024-08-19 12:10:57 | 0 | 0 | 0 | 0 | Close | 0 |  | 0 | 32.9 | 0 | 0
238 | 1 |  |  | Rest | 01:51:30 | 01:51:41 | 0 | 3.3126 | 0 | 0 | 0 | 0 | 0 | 0 | 0 | 0 | 0 | 0 | 0 | 0 | 2024-08-19 12:11:27 | 0 | 0 | 0 | 0 | Close | 0 |  | 0 | 32.9 | 0 | 0
239 | 1 |  |  | Rest | 01:52:00 | 01:52:11 | 0 | 3.3129 | 0 | 0 | 0 | 0 | 0 | 0 | 0 | 0 | 0 | 0 | 0 | 0 | 2024-08-19 12:11:57 | 0 | 0 | 0 | 0 | Close | 0 |  | 0 | 32.9 | 0 | 0
240 | 1 |  |  | Rest | 01:52:30 | 01:52:41 | 0 | 3.3129 | 0 | 0 | 0 | 0 | 0 | 0 | 0 | 0 | 0 | 0 | 0 | 0 | 2024-08-19 12:12:27 | 0 | 0 | 0 | 0 | Close | 0 |  | 0 | 32.9 | 0 | 0
241 | 1 |  |  | Rest | 01:53:00 | 01:53:11 | 0 | 3.3129 | 0 | 0 | 0 | 0 | 0 | 0 | 0 | 0 | 0 | 0 | 0 | 0 | 2024-08-19 12:12:57 | 0 | 0 | 0 | 0 | Close | 0 |  | 0 | 32.9 | 0 | 0
242 | 1 |  |  | Rest | 01:53:30 | 01:53:41 | 0 | 3.3129 | 0 | 0 | 0 | 0 | 0 | 0 | 0 | 0 | 0 | 0 | 0 | 0 | 2024-08-19 12:13:27 | 0 | 0 | 0 | 0 | Close | 0 |  | 0.0002 | 32.9 | 0 | 0
243 | 1 |  |  | Rest | 01:54:00 | 01:54:11 | 0 | 3.3129 | 0 | 0 | 0 | 0 | 0 | 0 | 0 | 0 | 0 | 0 | 0 | 0 | 2024-08-19 12:13:57 | 0 | 0 | 0 | 0 | Close | 0 |  | 0 | 32.9 | 0 | 0
244 | 1 |  |  | Rest | 01:54:30 | 01:54:41 | 0 | 3.3129 | 0 | 0 | 0 | 0 | 0 | 0 | 0 | 0 | 0 | 0 | 0 | 0 | 2024-08-19 12:14:27 | 0 | 0 | 0 | 0 | Close | 0 |  | 0 | 32.9 | 0 | 0
245 | 1 |  |  | Rest | 01:55:00 | 01:55:11 | 0 | 3.3129 | 0 | 0 | 0 | 0 | 0 | 0 | 0 | 0 | 0 | 0 | 0 | 0 | 2024-08-19 12:14:57 | 0 | 0 | 0 | 0 | Close | 0 |  | 0 | 32.9 | 0 | 0
246 | 1 |  |  | Rest | 01:55:30 | 01:55:41 | 0 | 3.3129 | 0 | 0 | 0 | 0 | 0 | 0 | 0 | 0 | 0 | 0 | 0 | 0 | 2024-08-19 12:15:27 | 0 | 0 | 0 | 0 | Close | 0 |  | 0 | 32.9 | 0 | 0
247 | 1 |  |  | Rest | 01:56:00 | 01:56:11 | 0 | 3.3129 | 0 | 0 | 0 | 0 | 0 | 0 | 0 | 0 | 0 | 0 | 0 | 0 | 2024-08-19 12:15:57 | 0 | 0 | 0 | 0 | Close | 0 |  | 0 | 32.9 | 0 | 0
248 | 1 |  |  | Rest | 01:56:30 | 01:56:41 | 0 | 3.3129 | 0 | 0 | 0 | 0 | 0 | 0 | 0 | 0 | 0 | 0 | 0 | 0 | 2024-08-19 12:16:27 | 0 | 0 | 0 | 0 | Close | 0 |  | 0 | 32.9 | 0 | 0
249 | 1 |  |  | Rest | 01:57:00 | 01:57:11 | 0 | 3.3129 | 0 | 0 | 0 | 0 | 0 | 0 | 0 | 0 | 0 | 0 | 0 | 0 | 2024-08-19 12:16:57 | 0 | 0 | 0 | 0 | Close | 0 |  | 0 | 32.9 | 0 | 0
250 | 1 |  |  | Rest | 01:57:30 | 01:57:41 | 0 | 3.3129 | 0 | 0 | 0 | 0 | 0 | 0 | 0 | 0 | 0 | 0 | 0 | 0 | 2024-08-19 12:17:27 | 0 | 0 | 0 | 0 | Close | 0 |  | 0 | 32.9 | 0 | 0
251 | 1 |  |  | Rest | 01:58:00 | 01:58:11 | 0 | 3.3129 | 0 | 0 | 0 | 0 | 0 | 0 | 0 | 0 | 0 | 0 | 0 | 0 | 2024-08-19 12:17:57 | 0 | 0 | 0 | 0 | Close | 0 |  | 0 | 32.9 | 0 | 0
252 | 1 |  |  | Rest | 01:58:30 | 01:58:41 | 0 | 3.3129 | 0 | 0 | 0 | 0 | 0 | 0 | 0 | 0 | 0 | 0 | 0 | 0 | 2024-08-19 12:18:27 | 0 | 0 | 0 | 0 | Close | 0 |  | 0 | 32.9 | 0 | 0
253 | 1 |  |  | Rest | 01:59:00 | 01:59:11 | 0 | 3.3129 | 0 | 0 | 0 | 0 | 0 | 0 | 0 | 0 | 0 | 0 | 0 | 0 | 2024-08-19 12:18:57 | 0 | 0 | 0 | 0 | Close | 0 |  | 0 | 32.9 | 0 | 0
254 | 1 |  |  | Rest | 01:59:30 | 01:59:41 | 0 | 3.3129 | 0 | 0 | 0 | 0 | 0 | 0 | 0 | 0 | 0 | 0 | 0 | 0 | 2024-08-19 12:19:27 | 0 | 0 | 0 | 0 | Close | 0 |  | 0 | 32.9 | 0 | 0
255 | 1 |  |  | Rest | 02:00:00 | 02:00:11 | 0 | 3.3129 | 0 | 0 | 0 | 0 | 0 | 0 | 0 | 0 | 0 | 0 | 0 | 0 | 2024-08-19 12:19:57 | 0 | 0 | 0 | 0 | Close | 0 |  | 0 | 32.9 | 0 | 0
256 | 1 |  |  | Rest | 02:00:30 | 02:00:41 | 0 | 3.3129 | 0 | 0 | 0 | 0 | 0 | 0 | 0 | 0 | 0 | 0 | 0 | 0 | 2024-08-19 12:20:27 | 0 | 0 | 0 | 0 | Close | 0 |  | 0 | 32.9 | 0 | 0
257 | 1 |  |  | Rest | 02:01:00 | 02:01:11 | 0 | 3.3129 | 0 | 0 | 0 | 0 | 0 | 0 | 0 | 0 | 0 | 0 | 0 | 0 | 2024-08-19 12:20:57 | 0 | 0 | 0 | 0 | Close | 0 |  | 0 | 32.9 | 0 | 0
258 | 1 |  |  | Rest | 02:01:30 | 02:01:41 | 0 | 3.3129 | 0 | 0 | 0 | 0 | 0 | 0 | 0 | 0 | 0 | 0 | 0 | 0 | 2024-08-19 12:21:27 | 0 | 0 | 0 | 0 | Close | 0 |  | 0 | 32.9 | 0 | 0
259 | 1 |  |  | Rest | 02:02:00 | 02:02:11 | 0 | 3.3129 | 0 | 0 | 0 | 0 | 0 | 0 | 0 | 0 | 0 | 0 | 0 | 0 | 2024-08-19 12:21:57 | 0 | 0 | 0 | 0 | Close | 0 |  | 0 | 32.9 | 0 | 0
260 | 1 |  |  | Rest | 02:02:30 | 02:02:41 | 0 | 3.3129 | 0 | 0 | 0 | 0 | 0 | 0 | 0 | 0 | 0 | 0 | 0 | 0 | 2024-08-19 12:22:27 | 0 | 0 | 0 | 0 | Close | 0 |  | 0 | 32.9 | 0 | 0
261 | 1 |  |  | Rest | 02:03:00 | 02:03:11 | 0 | 3.3129 | 0 | 0 | 0 | 0 | 0 | 0 | 0 | 0 | 0 | 0 | 0 | 0 | 2024-08-19 12:22:57 | 0 | 0 | 0 | 0 | Close | 0 |  | 0 | 32.9 | 0 | 0
262 | 1 |  |  | Rest | 02:03:30 | 02:03:41 | 0 | 3.3129 | 0 | 0 | 0 | 0 | 0 | 0 | 0 | 0 | 0 | 0 | 0 | 0 | 2024-08-19 12:23:27 | 0 | 0 | 0 | 0 | Close | 0 |  | 0 | 32.9 | 0 | 0
263 | 1 |  |  | Rest | 02:04:00 | 02:04:11 | 0 | 3.3129 | 0 | 0 | 0 | 0 | 0 | 0 | 0 | 0 | 0 | 0 | 0 | 0 | 2024-08-19 12:23:57 | 0 | 0 | 0 | 0 | Close | 0 |  | 0 | 32.9 | 0 | 0
264 | 1 |  |  | Rest | 02:04:30 | 02:04:41 | 0 | 3.3129 | 0 | 0 | 0 | 0 | 0 | 0 | 0 | 0 | 0 | 0 | 0 | 0 | 2024-08-19 12:24:27 | 0 | 0 | 0 | 0 | Close | 0 |  | 0 | 32.9 | 0 | 0
265 | 1 |  |  | Rest | 02:05:00 | 02:05:11 | 0 | 3.3129 | 0 | 0 | 0 | 0 | 0 | 0 | 0 | 0 | 0 | 0 | 0 | 0 | 2024-08-19 12:24:57 | 0 | 0 | 0 | 0 | Close | 0 |  | 0.0002 | 32.9 | 0 | 0
266 | 1 |  |  | Rest | 02:05:30 | 02:05:41 | 0 | 3.3129 | 0 | 0 | 0 | 0 | 0 | 0 | 0 | 0 | 0 | 0 | 0 | 0 | 2024-08-19 12:25:27 | 0 | 0 | 0 | 0 | Close | 0 |  | 0 | 32.9 | 0 | 0
267 | 1 |  |  | Rest | 02:06:00 | 02:06:11 | 0 | 3.3129 | 0 | 0 | 0 | 0 | 0 | 0 | 0 | 0 | 0 | 0 | 0 | 0 | 2024-08-19 12:25:57 | 0 | 0 | 0 | 0 | Close | 0 |  | 0 | 32.9 | 0 | 0
268 | 1 |  |  | Rest | 02:06:30 | 02:06:41 | 0 | 3.3129 | 0 | 0 | 0 | 0 | 0 | 0 | 0 | 0 | 0 | 0 | 0 | 0 | 2024-08-19 12:26:27 | 0 | 0 | 0 | 0 | Close | 0 |  | 0 | 32.9 | 0 | 0
269 | 1 |  |  | Rest | 02:07:00 | 02:07:11 | 0 | 3.3129 | 0 | 0 | 0 | 0 | 0 | 0 | 0 | 0 | 0 | 0 | 0 | 0 | 2024-08-19 12:26:57 | 0 | 0 | 0 | 0 | Close | 0 |  | 0 | 32.9 | 0 | 0
270 | 1 |  |  | Rest | 02:07:30 | 02:07:41 | 0 | 3.3129 | 0 | 0 | 0 | 0 | 0 | 0 | 0 | 0 | 0 | 0 | 0 | 0 | 2024-08-19 12:27:27 | 0 | 0 | 0 | 0 | Close | 0 |  | 0 | 32.9 | 0 | 0
271 | 1 |  |  | Rest | 02:08:00 | 02:08:11 | 0 | 3.3129 | 0 | 0 | 0 | 0 | 0 | 0 | 0 | 0 | 0 | 0 | 0 | 0 | 2024-08-19 12:27:57 | 0 | 0 | 0 | 0 | Close | 0 |  | 0 | 32.9 | 0 | 0
272 | 1 |  |  | Rest | 02:08:30 | 02:08:41 | 0 | 3.3129 | 0 | 0 | 0 | 0 | 0 | 0 | 0 | 0 | 0 | 0 | 0 | 0 | 2024-08-19 12:28:27 | 0 | 0 | 0 | 0 | Close | 0 |  | 0 | 32.9 | 0 | 0
273 | 1 |  |  | Rest | 02:09:00 | 02:09:11 | 0 | 3.3129 | 0 | 0 | 0 | 0 | 0 | 0 | 0 | 0 | 0 | 0 | 0 | 0 | 2024-08-19 12:28:57 | 0 | 0 | 0 | 0 | Close | 0 |  | 0 | 32.9 | 0 | 0
274 | 1 |  |  | Rest | 02:09:30 | 02:09:41 | 0 | 3.3129 | 0 | 0 | 0 | 0 | 0 | 0 | 0 | 0 | 0 | 0 | 0 | 0 | 2024-08-19 12:29:27 | 0 | 0 | 0 | 0 | Close | 0 |  | 0 | 32.9 | 0 | 0
275 | 1 |  |  | Rest | 02:10:00 | 02:10:11 | 0 | 3.3129 | 0 | 0 | 0 | 0 | 0 | 0 | 0 | 0 | 0 | 0 | 0 | 0 | 2024-08-19 12:29:57 | 0 | 0 | 0 | 0 | Close | 0 |  | 0.0002 | 32.9 | 0 | 0
276 | 1 |  |  | Rest | 02:10:30 | 02:10:41 | 0 | 3.3129 | 0 | 0 | 0 | 0 | 0 | 0 | 0 | 0 | 0 | 0 | 0 | 0 | 2024-08-19 12:30:27 | 0 | 0 | 0 | 0 | Close | 0 |  | 0 | 32.9 | 0 | 0
277 | 1 |  |  | Rest | 02:11:00 | 02:11:11 | 0 | 3.3129 | 0 | 0 | 0 | 0 | 0 | 0 | 0 | 0 | 0 | 0 | 0 | 0 | 2024-08-19 12:30:57 | 0 | 0 | 0 | 0 | Close | 0 |  | 0 | 32.9 | 0 | 0
278 | 1 |  |  | Rest | 02:11:30 | 02:11:41 | 0 | 3.3129 | 0 | 0 | 0 | 0 | 0 | 0 | 0 | 0 | 0 | 0 | 0 | 0 | 2024-08-19 12:31:27 | 0 | 0 | 0 | 0 | Close | 0 |  | 0 | 32.9 | 0 | 0
279 | 1 |  |  | Rest | 02:12:00 | 02:12:11 | 0 | 3.3129 | 0 | 0 | 0 | 0 | 0 | 0 | 0 | 0 | 0 | 0 | 0 | 0 | 2024-08-19 12:31:57 | 0 | 0 | 0 | 0 | Close | 0 |  | 0 | 32.9 | 0 | 0
280 | 1 |  |  | Rest | 02:12:30 | 02:12:41 | 0 | 3.3129 | 0 | 0 | 0 | 0 | 0 | 0 | 0 | 0 | 0 | 0 | 0 | 0 | 2024-08-19 12:32:27 | 0 | 0 | 0 | 0 | Close | 0 |  | 0 | 32.9 | 0 | 0
281 | 1 |  |  | Rest | 02:13:00 | 02:13:11 | 0 | 3.3129 | 0 | 0 | 0 | 0 | 0 | 0 | 0 | 0 | 0 | 0 | 0 | 0 | 2024-08-19 12:32:57 | 0 | 0 | 0 | 0 | Close | 0 |  | 0 | 32.9 | 0 | 0
282 | 1 |  |  | Rest | 02:13:30 | 02:13:41 | 0 | 3.3129 | 0 | 0 | 0 | 0 | 0 | 0 | 0 | 0 | 0 | 0 | 0 | 0 | 2024-08-19 12:33:27 | 0 | 0 | 0 | 0 | Close | 0 |  | 0 | 32.9 | 0 | 0
283 | 1 |  |  | Rest | 02:14:00 | 02:14:11 | 0 | 3.3129 | 0 | 0 | 0 | 0 | 0 | 0 | 0 | 0 | 0 | 0 | 0 | 0 | 2024-08-19 12:33:57 | 0 | 0 | 0 | 0 | Close | 0 |  | 0 | 32.9 | 0 | 0
284 | 1 |  |  | Rest | 02:14:30 | 02:14:41 | 0 | 3.3129 | 0 | 0 | 0 | 0 | 0 | 0 | 0 | 0 | 0 | 0 | 0 | 0 | 2024-08-19 12:34:27 | 0 | 0 | 0 | 0 | Close | 0 |  | 0 | 32.9 | 0 | 0
285 | 1 |  |  | Rest | 02:15:00 | 02:15:11 | 0 | 3.3129 | 0 | 0 | 0 | 0 | 0 | 0 | 0 | 0 | 0 | 0 | 0 | 0 | 2024-08-19 12:34:57 | 0 | 0 | 0 | 0 | Close | 0 |  | 0 | 32.9 | 0 | 0
286 | 1 |  |  | Rest | 02:15:30 | 02:15:41 | 0 | 3.3129 | 0 | 0 | 0 | 0 | 0 | 0 | 0 | 0 | 0 | 0 | 0 | 0 | 2024-08-19 12:35:27 | 0 | 0 | 0 | 0 | Close | 0 |  | 0 | 32.9 | 0 | 0
287 | 1 |  |  | Rest | 02:16:00 | 02:16:11 | 0 | 3.3129 | 0 | 0 | 0 | 0 | 0 | 0 | 0 | 0 | 0 | 0 | 0 | 0 | 2024-08-19 12:35:57 | 0 | 0 | 0 | 0 | Close | 0 |  | 0 | 32.9 | 0 | 0
288 | 1 |  |  | Rest | 02:16:30 | 02:16:41 | 0 | 3.3129 | 0 | 0 | 0 | 0 | 0 | 0 | 0 | 0 | 0 | 0 | 0 | 0 | 2024-08-19 12:36:27 | 0 | 0 | 0 | 0 | Close | 0 |  | 0 | 32.9 | 0 | 0
289 | 1 |  |  | Rest | 02:17:00 | 02:17:11 | 0 | 3.3129 | 0 | 0 | 0 | 0 | 0 | 0 | 0 | 0 | 0 | 0 | 0 | 0 | 2024-08-19 12:36:57 | 0 | 0 | 0 | 0 | Close | 0 |  | 0 | 32.9 | 0 | 0
290 | 1 |  |  | Rest | 02:17:30 | 02:17:41 | 0 | 3.3129 | 0 | 0 | 0 | 0 | 0 | 0 | 0 | 0 | 0 | 0 | 0 | 0 | 2024-08-19 12:37:27 | 0 | 0 | 0 | 0 | Close | 0 |  | 0 | 32.9 | 0 | 0
291 | 1 |  |  | Rest | 02:18:00 | 02:18:11 | 0 | 3.3129 | 0 | 0 | 0 | 0 | 0 | 0 | 0 | 0 | 0 | 0 | 0 | 0 | 2024-08-19 12:37:57 | 0 | 0 | 0 | 0 | Close | 0 |  | 0 | 32.9 | 0 | 0
292 | 1 |  |  | Rest | 02:18:30 | 02:18:41 | 0 | 3.3129 | 0 | 0 | 0 | 0 | 0 | 0 | 0 | 0 | 0 | 0 | 0 | 0 | 2024-08-19 12:38:27 | 0 | 0 | 0 | 0 | Close | 0 |  | 0 | 32.9 | 0 | 0
293 | 1 |  |  | Rest | 02:19:00 | 02:19:11 | 0 | 3.3129 | 0 | 0 | 0 | 0 | 0 | 0 | 0 | 0 | 0 | 0 | 0 | 0 | 2024-08-19 12:38:57 | 0 | 0 | 0 | 0 | Close | 0 |  | 0 | 32.9 | 0 | 0
294 | 1 |  |  | Rest | 02:19:30 | 02:19:41 | 0 | 3.3129 | 0 | 0 | 0 | 0 | 0 | 0 | 0 | 0 | 0 | 0 | 0 | 0 | 2024-08-19 12:39:27 | 0 | 0 | 0 | 0 | Close | 0 |  | 0 | 32.9 | 0 | 0
295 | 1 |  |  | Rest | 02:20:00 | 02:20:11 | 0 | 3.3129 | 0 | 0 | 0 | 0 | 0 | 0 | 0 | 0 | 0 | 0 | 0 | 0 | 2024-08-19 12:39:57 | 0 | 0 | 0 | 0 | Close | 0 |  | 0 | 32.9 | 0 | 0
296 | 1 |  |  | Rest | 02:20:30 | 02:20:41 | 0 | 3.3129 | 0 | 0 | 0 | 0 | 0 | 0 | 0 | 0 | 0 | 0 | 0 | 0 | 2024-08-19 12:40:27 | 0 | 0 | 0 | 0 | Close | 0 |  | 0 | 32.9 | 0 | 0
297 | 1 |  |  | Rest | 02:21:00 | 02:21:11 | 0 | 3.3129 | 0 | 0 | 0 | 0 | 0 | 0 | 0 | 0 | 0 | 0 | 0 | 0 | 2024-08-19 12:40:57 | 0 | 0 | 0 | 0 | Close | 0 |  | 0 | 32.9 | 0 | 0
298 | 1 |  |  | Rest | 02:21:30 | 02:21:41 | 0 | 3.3129 | 0 | 0 | 0 | 0 | 0 | 0 | 0 | 0 | 0 | 0 | 0 | 0 | 2024-08-19 12:41:27 | 0 | 0 | 0 | 0 | Close | 0 |  | 0 | 32.9 | 0 | 0
299 | 1 |  |  | Rest | 02:22:00 | 02:22:11 | 0 | 3.3129 | 0 | 0 | 0 | 0 | 0 | 0 | 0 | 0 | 0 | 0 | 0 | 0 | 2024-08-19 12:41:57 | 0 | 0 | 0 | 0 | Close | 0 |  | 0 | 32.9 | 0 | 0
300 | 1 |  |  | Rest | 02:22:30 | 02:22:41 | 0 | 3.3129 | 0 | 0 | 0 | 0 | 0 | 0 | 0 | 0 | 0 | 0 | 0 | 0 | 2024-08-19 12:42:27 | 0 | 0 | 0 | 0 | Close | 0 |  | 0 | 32.9 | 0 | 0
301 | 1 |  |  | Rest | 02:23:00 | 02:23:11 | 0 | 3.3129 | 0 | 0 | 0 | 0 | 0 | 0 | 0 | 0 | 0 | 0 | 0 | 0 | 2024-08-19 12:42:57 | 0 | 0 | 0 | 0 | Close | 0 |  | 0.0002 | 32.9 | 0 | 0
302 | 1 |  |  | Rest | 02:23:30 | 02:23:41 | 0 | 3.3129 | 0 | 0 | 0 | 0 | 0 | 0 | 0 | 0 | 0 | 0 | 0 | 0 | 2024-08-19 12:43:27 | 0 | 0 | 0 | 0 | Close | 0 |  | 0 | 32.9 | 0 | 0
303 | 1 |  |  | Rest | 02:24:00 | 02:24:11 | 0 | 3.3129 | 0 | 0 | 0 | 0 | 0 | 0 | 0 | 0 | 0 | 0 | 0 | 0 | 2024-08-19 12:43:57 | 0 | 0 | 0 | 0 | Close | 0 |  | 0 | 32.9 | 0 | 0
304 | 1 |  |  | Rest | 02:24:30 | 02:24:41 | 0 | 3.3129 | 0 | 0 | 0 | 0 | 0 | 0 | 0 | 0 | 0 | 0 | 0 | 0 | 2024-08-19 12:44:27 | 0 | 0 | 0 | 0 | Close | 0 |  | 0 | 32.9 | 0 | 0
305 | 1 |  |  | Rest | 02:25:00 | 02:25:11 | 0 | 3.3129 | 0 | 0 | 0 | 0 | 0 | 0 | 0 | 0 | 0 | 0 | 0 | 0 | 2024-08-19 12:44:57 | 0 | 0 | 0 | 0 | Close | 0 |  | 0 | 32.9 | 0 | 0
306 | 1 |  |  | Rest | 02:25:30 | 02:25:41 | 0 | 3.3129 | 0 | 0 | 0 | 0 | 0 | 0 | 0 | 0 | 0 | 0 | 0 | 0 | 2024-08-19 12:45:27 | 0 | 0 | 0 | 0 | Close | 0 |  | 0 | 32.9 | 0 | 0
307 | 1 |  |  | Rest | 02:26:00 | 02:26:11 | 0 | 3.3129 | 0 | 0 | 0 | 0 | 0 | 0 | 0 | 0 | 0 | 0 | 0 | 0 | 2024-08-19 12:45:57 | 0 | 0 | 0 | 0 | Close | 0 |  | 0 | 32.9 | 0 | 0
308 | 1 |  |  | Rest | 02:26:30 | 02:26:41 | 0 | 3.3129 | 0 | 0 | 0 | 0 | 0 | 0 | 0 | 0 | 0 | 0 | 0 | 0 | 2024-08-19 12:46:27 | 0 | 0 | 0 | 0 | Close | 0 |  | 0 | 32.9 | 0 | 0
309 | 1 |  |  | Rest | 02:27:00 | 02:27:11 | 0 | 3.3129 | 0 | 0 | 0 | 0 | 0 | 0 | 0 | 0 | 0 | 0 | 0 | 0 | 2024-08-19 12:46:57 | 0 | 0 | 0 | 0 | Close | 0 |  | 0 | 32.9 | 0 | 0
310 | 1 |  |  | Rest | 02:27:30 | 02:27:41 | 0 | 3.3129 | 0 | 0 | 0 | 0 | 0 | 0 | 0 | 0 | 0 | 0 | 0 | 0 | 2024-08-19 12:47:27 | 0 | 0 | 0 | 0 | Close | 0 |  | 0 | 32.9 | 0 | 0
311 | 1 |  |  | Rest | 02:28:00 | 02:28:11 | 0 | 3.3129 | 0 | 0 | 0 | 0 | 0 | 0 | 0 | 0 | 0 | 0 | 0 | 0 | 2024-08-19 12:47:57 | 0 | 0 | 0 | 0 | Close | 0 |  | 0 | 32.9 | 0 | 0
312 | 1 |  |  | Rest | 02:28:30 | 02:28:41 | 0 | 3.3129 | 0 | 0 | 0 | 0 | 0 | 0 | 0 | 0 | 0 | 0 | 0 | 0 | 2024-08-19 12:48:27 | 0 | 0 | 0 | 0 | Close | 0 |  | 0 | 32.9 | 0 | 0
313 | 1 |  |  | Rest | 02:29:00 | 02:29:11 | 0 | 3.3129 | 0 | 0 | 0 | 0 | 0 | 0 | 0 | 0 | 0 | 0 | 0 | 0 | 2024-08-19 12:48:57 | 0 | 0 | 0 | 0 | Close | 0 |  | 0 | 32.9 | 0 | 0
314 | 1 |  |  | Rest | 02:29:30 | 02:29:41 | 0 | 3.3129 | 0 | 0 | 0 | 0 | 0 | 0 | 0 | 0 | 0 | 0 | 0 | 0 | 2024-08-19 12:49:27 | 0 | 0 | 0 | 0 | Close | 0 |  | 0 | 32.9 | 0 | 0
315 | 1 |  |  | Rest | 02:30:00 | 02:30:11 | 0 | 3.3129 | 0 | 0 | 0 | 0 | 0 | 0 | 0 | 0 | 0 | 0 | 0 | 0 | 2024-08-19 12:49:57 | 0 | 0 | 0 | 0 | Close | 0 |  | 0 | 32.9 | 0 | 0
316 | 1 |  |  | Rest | 02:30:30 | 02:30:41 | 0 | 3.3129 | 0 | 0 | 0 | 0 | 0 | 0 | 0 | 0 | 0 | 0 | 0 | 0 | 2024-08-19 12:50:27 | 0 | 0 | 0 | 0 | Close | 0 |  | 0 | 32.9 | 0 | 0
317 | 1 |  |  | Rest | 02:31:00 | 02:31:11 | 0 | 3.3129 | 0 | 0 | 0 | 0 | 0 | 0 | 0 | 0 | 0 | 0 | 0 | 0 | 2024-08-19 12:50:57 | 0 | 0 | 0 | 0 | Close | 0 |  | 0 | 32.9 | 0 | 0
318 | 1 |  |  | Rest | 02:31:30 | 02:31:41 | 0 | 3.3129 | 0 | 0 | 0 | 0 | 0 | 0 | 0 | 0 | 0 | 0 | 0 | 0 | 2024-08-19 12:51:27 | 0 | 0 | 0 | 0 | Close | 0 |  | 0 | 32.9 | 0 | 0
319 | 1 |  |  | Rest | 02:32:00 | 02:32:11 | 0 | 3.3129 | 0 | 0 | 0 | 0 | 0 | 0 | 0 | 0 | 0 | 0 | 0 | 0 | 2024-08-19 12:51:57 | 0 | 0 | 0 | 0 | Close | 0 |  | 0 | 32.9 | 0 | 0
320 | 1 |  |  | Rest | 02:32:30 | 02:32:41 | 0 | 3.3129 | 0 | 0 | 0 | 0 | 0 | 0 | 0 | 0 | 0 | 0 | 0 | 0 | 2024-08-19 12:52:27 | 0 | 0 | 0 | 0 | Close | 0 |  | 0 | 32.9 | 0 | 0
321 | 1 |  |  | Rest | 02:33:00 | 02:33:11 | 0 | 3.3129 | 0 | 0 | 0 | 0 | 0 | 0 | 0 | 0 | 0 | 0 | 0 | 0 | 2024-08-19 12:52:57 | 0 | 0 | 0 | 0 | Close | 0 |  | 0 | 32.9 | 0 | 0
322 | 1 |  |  | Rest | 02:33:30 | 02:33:41 | 0 | 3.3129 | 0 | 0 | 0 | 0 | 0 | 0 | 0 | 0 | 0 | 0 | 0 | 0 | 2024-08-19 12:53:27 | 0 | 0 | 0 | 0 | Close | 0 |  | 0 | 32.9 | 0 | 0
323 | 1 |  |  | Rest | 02:34:00 | 02:34:11 | 0 | 3.3129 | 0 | 0 | 0 | 0 | 0 | 0 | 0 | 0 | 0 | 0 | 0 | 0 | 2024-08-19 12:53:57 | 0 | 0 | 0 | 0 | Close | 0 |  | 0 | 32.9 | 0 | 0
324 | 1 |  |  | Rest | 02:34:30 | 02:34:41 | 0 | 3.3129 | 0 | 0 | 0 | 0 | 0 | 0 | 0 | 0 | 0 | 0 | 0 | 0 | 2024-08-19 12:54:27 | 0 | 0 | 0 | 0 | Close | 0 |  | 0 | 32.9 | 0 | 0
325 | 1 |  |  | Rest | 02:35:00 | 02:35:11 | 0 | 3.3129 | 0 | 0 | 0 | 0 | 0 | 0 | 0 | 0 | 0 | 0 | 0 | 0 | 2024-08-19 12:54:57 | 0 | 0 | 0 | 0 | Close | 0 |  | 0 | 32.9 | 0 | 0
326 | 1 |  |  | Rest | 02:35:30 | 02:35:41 | 0 | 3.3129 | 0 | 0 | 0 | 0 | 0 | 0 | 0 | 0 | 0 | 0 | 0 | 0 | 2024-08-19 12:55:27 | 0 | 0 | 0 | 0 | Close | 0 |  | 0 | 32.9 | 0 | 0
327 | 1 |  |  | Rest | 02:36:00 | 02:36:11 | 0 | 3.3129 | 0 | 0 | 0 | 0 | 0 | 0 | 0 | 0 | 0 | 0 | 0 | 0 | 2024-08-19 12:55:57 | 0 | 0 | 0 | 0 | Close | 0 |  | 0 | 32.9 | 0 | 0
328 | 1 |  |  | Rest | 02:36:30 | 02:36:41 | 0 | 3.3129 | 0 | 0 | 0 | 0 | 0 | 0 | 0 | 0 | 0 | 0 | 0 | 0 | 2024-08-19 12:56:27 | 0 | 0 | 0 | 0 | Close | 0 |  | 0 | 32.9 | 0 | 0
329 | 1 |  |  | Rest | 02:37:00 | 02:37:11 | 0 | 3.3129 | 0 | 0 | 0 | 0 | 0 | 0 | 0 | 0 | 0 | 0 | 0 | 0 | 2024-08-19 12:56:57 | 0 | 0 | 0 | 0 | Close | 0 |  | 0 | 32.9 | 0 | 0
330 | 1 |  |  | Rest | 02:37:30 | 02:37:41 | 0 | 3.3129 | 0 | 0 | 0 | 0 | 0 | 0 | 0 | 0 | 0 | 0 | 0 | 0 | 2024-08-19 12:57:27 | 0 | 0 | 0 | 0 | Close | 0 |  | 0 | 32.9 | 0 | 0
331 | 1 |  |  | Rest | 02:38:00 | 02:38:11 | 0 | 3.3129 | 0 | 0 | 0 | 0 | 0 | 0 | 0 | 0 | 0 | 0 | 0 | 0 | 2024-08-19 12:57:57 | 0 | 0 | 0 | 0 | Close | 0 |  | 0 | 32.9 | 0 | 0
332 | 1 |  |  | Rest | 02:38:30 | 02:38:41 | 0 | 3.3129 | 0 | 0 | 0 | 0 | 0 | 0 | 0 | 0 | 0 | 0 | 0 | 0 | 2024-08-19 12:58:27 | 0 | 0 | 0 | 0 | Close | 0 |  | 0 | 32.9 | 0 | 0
333 | 1 |  |  | Rest | 02:39:00 | 02:39:11 | 0 | 3.3129 | 0 | 0 | 0 | 0 | 0 | 0 | 0 | 0 | 0 | 0 | 0 | 0 | 2024-08-19 12:58:57 | 0 | 0 | 0 | 0 | Close | 0 |  | 0 | 32.9 | 0 | 0
334 | 1 |  |  | Rest | 02:39:30 | 02:39:41 | 0 | 3.3129 | 0 | 0 | 0 | 0 | 0 | 0 | 0 | 0 | 0 | 0 | 0 | 0 | 2024-08-19 12:59:27 | 0 | 0 | 0 | 0 | Close | 0 |  | 0 | 32.9 | 0 | 0
335 | 1 |  |  | Rest | 02:40:00 | 02:40:11 | 0 | 3.3129 | 0 | 0 | 0 | 0 | 0 | 0 | 0 | 0 | 0 | 0 | 0 | 0 | 2024-08-19 12:59:57 | 0 | 0 | 0 | 0 | Close | 0 |  | 0 | 32.9 | 0 | 0
336 | 1 |  |  | Rest | 02:40:30 | 02:40:41 | 0 | 3.3129 | 0 | 0 | 0 | 0 | 0 | 0 | 0 | 0 | 0 | 0 | 0 | 0 | 2024-08-19 13:00:27 | 0 | 0 | 0 | 0 | Close | 0 |  | 0 | 32.9 | 0 | 0
337 | 1 |  |  | Rest | 02:41:00 | 02:41:11 | 0 | 3.3129 | 0 | 0 | 0 | 0 | 0 | 0 | 0 | 0 | 0 | 0 | 0 | 0 | 2024-08-19 13:00:57 | 0 | 0 | 0 | 0 | Close | 0 |  | 0 | 32.9 | 0 | 0
338 | 1 |  |  | Rest | 02:41:30 | 02:41:41 | 0 | 3.3129 | 0 | 0 | 0 | 0 | 0 | 0 | 0 | 0 | 0 | 0 | 0 | 0 | 2024-08-19 13:01:27 | 0 | 0 | 0 | 0 | Close | 0 |  | 0 | 32.9 | 0 | 0
339 | 1 |  |  | Rest | 02:42:00 | 02:42:11 | 0 | 3.3129 | 0 | 0 | 0 | 0 | 0 | 0 | 0 | 0 | 0 | 0 | 0 | 0 | 2024-08-19 13:01:57 | 0 | 0 | 0 | 0 | Close | 0 |  | 0 | 32.9 | 0 | 0
340 | 1 |  |  | Rest | 02:42:30 | 02:42:41 | 0 | 3.3129 | 0 | 0 | 0 | 0 | 0 | 0 | 0 | 0 | 0 | 0 | 0 | 0 | 2024-08-19 13:02:27 | 0 | 0 | 0 | 0 | Close | 0 |  | 0 | 32.9 | 0 | 0
341 | 1 |  |  | Rest | 02:43:00 | 02:43:11 | 0 | 3.3129 | 0 | 0 | 0 | 0 | 0 | 0 | 0 | 0 | 0 | 0 | 0 | 0 | 2024-08-19 13:02:57 | 0 | 0 | 0 | 0 | Close | 0 |  | 0 | 32.9 | 0 | 0
342 | 1 |  |  | Rest | 02:43:30 | 02:43:41 | 0 | 3.3129 | 0 | 0 | 0 | 0 | 0 | 0 | 0 | 0 | 0 | 0 | 0 | 0 | 2024-08-19 13:03:27 | 0 | 0 | 0 | 0 | Close | 0 |  | 0 | 32.9 | 0 | 0
343 | 1 |  |  | Rest | 02:44:00 | 02:44:11 | 0 | 3.3129 | 0 | 0 | 0 | 0 | 0 | 0 | 0 | 0 | 0 | 0 | 0 | 0 | 2024-08-19 13:03:57 | 0 | 0 | 0 | 0 | Close | 0 |  | 0 | 32.9 | 0 | 0
344 | 1 |  |  | Rest | 02:44:30 | 02:44:41 | 0 | 3.3129 | 0 | 0 | 0 | 0 | 0 | 0 | 0 | 0 | 0 | 0 | 0 | 0 | 2024-08-19 13:04:27 | 0 | 0 | 0 | 0 | Close | 0 |  | 0 | 32.9 | 0 | 0
345 | 1 |  |  | Rest | 02:45:00 | 02:45:11 | 0 | 3.3129 | 0 | 0 | 0 | 0 | 0 | 0 | 0 | 0 | 0 | 0 | 0 | 0 | 2024-08-19 13:04:57 | 0 | 0 | 0 | 0 | Close | 0 |  | 0 | 32.9 | 0 | 0
346 | 1 |  |  | Rest | 02:45:30 | 02:45:41 | 0 | 3.3129 | 0 | 0 | 0 | 0 | 0 | 0 | 0 | 0 | 0 | 0 | 0 | 0 | 2024-08-19 13:05:27 | 0 | 0 | 0 | 0 | Close | 0 |  | 0 | 32.9 | 0 | 0
347 | 1 |  |  | Rest | 02:46:00 | 02:46:11 | 0 | 3.3129 | 0 | 0 | 0 | 0 | 0 | 0 | 0 | 0 | 0 | 0 | 0 | 0 | 2024-08-19 13:05:57 | 0 | 0 | 0 | 0 | Close | 0 |  | 0 | 32.9 | 0 | 0
348 | 1 |  |  | Rest | 02:46:30 | 02:46:41 | 0 | 3.3129 | 0 | 0 | 0 | 0 | 0 | 0 | 0 | 0 | 0 | 0 | 0 | 0 | 2024-08-19 13:06:27 | 0 | 0 | 0 | 0 | Close | 0 |  | 0 | 32.9 | 0 | 0
349 | 1 |  |  | Rest | 02:47:00 | 02:47:11 | 0 | 3.3129 | 0 | 0 | 0 | 0 | 0 | 0 | 0 | 0 | 0 | 0 | 0 | 0 | 2024-08-19 13:06:57 | 0 | 0 | 0 | 0 | Close | 0 |  | 0 | 32.9 | 0 | 0
350 | 1 |  |  | Rest | 02:47:30 | 02:47:41 | 0 | 3.3129 | 0 | 0 | 0 | 0 | 0 | 0 | 0 | 0 | 0 | 0 | 0 | 0 | 2024-08-19 13:07:27 | 0 | 0 | 0 | 0 | Close | 0 |  | 0 | 32.9 | 0 | 0
351 | 1 |  |  | Rest | 02:48:00 | 02:48:11 | 0 | 3.3129 | 0 | 0 | 0 | 0 | 0 | 0 | 0 | 0 | 0 | 0 | 0 | 0 | 2024-08-19 13:07:57 | 0 | 0 | 0 | 0 | Close | 0 |  | 0 | 32.9 | 0 | 0
352 | 1 |  |  | Rest | 02:48:30 | 02:48:41 | 0 | 3.3129 | 0 | 0 | 0 | 0 | 0 | 0 | 0 | 0 | 0 | 0 | 0 | 0 | 2024-08-19 13:08:27 | 0 | 0 | 0 | 0 | Close | 0 |  | 0 | 32.9 | 0 | 0
353 | 1 |  |  | Rest | 02:49:00 | 02:49:11 | 0 | 3.3129 | 0 | 0 | 0 | 0 | 0 | 0 | 0 | 0 | 0 | 0 | 0 | 0 | 2024-08-19 13:08:57 | 0 | 0 | 0 | 0 | Close | 0 |  | 0 | 32.9 | 0 | 0
354 | 1 |  |  | Rest | 02:49:30 | 02:49:41 | 0 | 3.3129 | 0 | 0 | 0 | 0 | 0 | 0 | 0 | 0 | 0 | 0 | 0 | 0 | 2024-08-19 13:09:27 | 0 | 0 | 0 | 0 | Close | 0 |  | 0 | 32.9 | 0 | 0
355 | 1 |  |  | Rest | 02:50:00 | 02:50:11 | 0 | 3.3129 | 0 | 0 | 0 | 0 | 0 | 0 | 0 | 0 | 0 | 0 | 0 | 0 | 2024-08-19 13:09:57 | 0 | 0 | 0 | 0 | Close | 0 |  | 0 | 32.9 | 0 | 0
356 | 1 |  |  | Rest | 02:50:30 | 02:50:41 | 0 | 3.3129 | 0 | 0 | 0 | 0 | 0 | 0 | 0 | 0 | 0 | 0 | 0 | 0 | 2024-08-19 13:10:27 | 0 | 0 | 0 | 0 | Close | 0 |  | 0 | 32.9 | 0 | 0
357 | 1 |  |  | Rest | 02:51:00 | 02:51:11 | 0 | 3.3129 | 0 | 0 | 0 | 0 | 0 | 0 | 0 | 0 | 0 | 0 | 0 | 0 | 2024-08-19 13:10:57 | 0 | 0 | 0 | 0 | Close | 0 |  | 0 | 32.9 | 0 | 0
358 | 1 |  |  | Rest | 02:51:30 | 02:51:41 | 0 | 3.3129 | 0 | 0 | 0 | 0 | 0 | 0 | 0 | 0 | 0 | 0 | 0 | 0 | 2024-08-19 13:11:27 | 0 | 0 | 0 | 0 | Close | 0 |  | 0 | 32.9 | 0 | 0
359 | 1 |  |  | Rest | 02:52:00 | 02:52:11 | 0 | 3.3129 | 0 | 0 | 0 | 0 | 0 | 0 | 0 | 0 | 0 | 0 | 0 | 0 | 2024-08-19 13:11:57 | 0 | 0 | 0 | 0 | Close | 0 |  | 0 | 32.9 | 0 | 0
360 | 1 |  |  | Rest | 02:52:30 | 02:52:41 | 0 | 3.3129 | 0 | 0 | 0 | 0 | 0 | 0 | 0 | 0 | 0 | 0 | 0 | 0 | 2024-08-19 13:12:27 | 0 | 0 | 0 | 0 | Close | 0 |  | 0 | 32.9 | 0 | 0
361 | 1 |  |  | Rest | 02:53:00 | 02:53:11 | 0 | 3.3129 | 0 | 0 | 0 | 0 | 0 | 0 | 0 | 0 | 0 | 0 | 0 | 0 | 2024-08-19 13:12:57 | 0 | 0 | 0 | 0 | Close | 0 |  | 0 | 32.9 | 0 | 0
362 | 1 |  |  | Rest | 02:53:30 | 02:53:41 | 0 | 3.3129 | 0 | 0 | 0 | 0 | 0 | 0 | 0 | 0 | 0 | 0 | 0 | 0 | 2024-08-19 13:13:27 | 0 | 0 | 0 | 0 | Close | 0 |  | 0 | 32.9 | 0 | 0
363 | 1 |  |  | Rest | 02:54:00 | 02:54:11 | 0 | 3.3129 | 0 | 0 | 0 | 0 | 0 | 0 | 0 | 0 | 0 | 0 | 0 | 0 | 2024-08-19 13:13:57 | 0 | 0 | 0 | 0 | Close | 0 |  | 0 | 32.9 | 0 | 0
364 | 1 |  |  | Rest | 02:54:30 | 02:54:41 | 0 | 3.3129 | 0 | 0 | 0 | 0 | 0 | 0 | 0 | 0 | 0 | 0 | 0 | 0 | 2024-08-19 13:14:27 | 0 | 0 | 0 | 0 | Close | 0 |  | 0 | 32.9 | 0 | 0
365 | 1 |  |  | Rest | 02:55:00 | 02:55:11 | 0 | 3.3129 | 0 | 0 | 0 | 0 | 0 | 0 | 0 | 0 | 0 | 0 | 0 | 0 | 2024-08-19 13:14:57 | 0 | 0 | 0 | 0 | Close | 0 |  | 0 | 32.9 | 0 | 0
366 | 1 |  |  | Rest | 02:55:30 | 02:55:41 | 0 | 3.3129 | 0 | 0 | 0 | 0 | 0 | 0 | 0 | 0 | 0 | 0 | 0 | 0 | 2024-08-19 13:15:27 | 0 | 0 | 0 | 0 | Close | 0 |  | 0 | 32.9 | 0 | 0
367 | 1 |  |  | Rest | 02:56:00 | 02:56:11 | 0 | 3.3129 | 0 | 0 | 0 | 0 | 0 | 0 | 0 | 0 | 0 | 0 | 0 | 0 | 2024-08-19 13:15:57 | 0 | 0 | 0 | 0 | Close | 0 |  | 0 | 32.9 | 0 | 0
368 | 1 |  |  | Rest | 02:56:30 | 02:56:41 | 0 | 3.3129 | 0 | 0 | 0 | 0 | 0 | 0 | 0 | 0 | 0 | 0 | 0 | 0 | 2024-08-19 13:16:27 | 0 | 0 | 0 | 0 | Close | 0 |  | 0 | 32.9 | 0 | 0
369 | 1 |  |  | Rest | 02:57:00 | 02:57:11 | 0 | 3.3129 | 0 | 0 | 0 | 0 | 0 | 0 | 0 | 0 | 0 | 0 | 0 | 0 | 2024-08-19 13:16:57 | 0 | 0 | 0 | 0 | Close | 0 |  | 0 | 32.9 | 0 | 0
370 | 1 |  |  | Rest | 02:57:30 | 02:57:41 | 0 | 3.3129 | 0 | 0 | 0 | 0 | 0 | 0 | 0 | 0 | 0 | 0 | 0 | 0 | 2024-08-19 13:17:27 | 0 | 0 | 0 | 0 | Close | 0 |  | 0 | 32.9 | 0 | 0
371 | 1 |  |  | Rest | 02:58:00 | 02:58:11 | 0 | 3.3129 | 0 | 0 | 0 | 0 | 0 | 0 | 0 | 0 | 0 | 0 | 0 | 0 | 2024-08-19 13:17:57 | 0 | 0 | 0 | 0 | Close | 0 |  | 0 | 32.9 | 0 | 0
372 | 1 |  |  | Rest | 02:58:30 | 02:58:41 | 0 | 3.3129 | 0 | 0 | 0 | 0 | 0 | 0 | 0 | 0 | 0 | 0 | 0 | 0 | 2024-08-19 13:18:27 | 0 | 0 | 0 | 0 | Close | 0 |  | 0 | 32.9 | 0 | 0
373 | 1 |  |  | Rest | 02:59:00 | 02:59:11 | 0 | 3.3129 | 0 | 0 | 0 | 0 | 0 | 0 | 0 | 0 | 0 | 0 | 0 | 0 | 2024-08-19 13:18:57 | 0 | 0 | 0 | 0 | Close | 0 |  | 0 | 32.9 | 0 | 0
374 | 1 |  |  | Rest | 02:59:30 | 02:59:41 | 0 | 3.3129 | 0 | 0 | 0 | 0 | 0 | 0 | 0 | 0 | 0 | 0 | 0 | 0 | 2024-08-19 13:19:27 | 0 | 0 | 0 | 0 | Close | 0 |  | 0 | 32.9 | 0 | 0
375 | 1 |  | 1 | Rest | 03:00:00 | 03:00:11 | 0 | 3.3129 | 0 | 0 | 0 | 0 | 0 | 0 | 0 | 0 | 0 | 0 | 0 | 0 | 2024-08-19 13:19:57 | 0 | 0 | 0 | 0 | Close | 0 | #DIV/0! | 0 | 32.9 | 0 | 0
376 | 1 |  | 0 | CC DChg | 00:00:00 | 03:00:11 | -620.9077 | 3.2933 | 0 | 0 | 0 | 0 | 0 | 0 | 0 | 0 | 0 | 0 | 0 | 0 | 2024-08-19 13:19:57 | -2.0449 | 0 | 0 | 5304.07 | Close | 0 |  | 0 | 32.9 | 0 | 0
377 | 1 |  |  | CC DChg | 00:00:30 | 03:00:41 | -621.2798 | 3.2698 | 0.0052 | 5.18 | 0 | 0 | 0.0052 | 5.18 | 0.017 | 16.98 | 0 | 0 | 0.017 | 16.98 | 2024-08-19 13:20:27 | -2.0314 | -219.6551 | -219.6551 | 5262.97 | Close | 6.4121 |  | 0 | 32.9 | 0 | 0
378 | 1 |  |  | CC DChg | 00:01:00 | 03:01:11 | -620.9077 | 3.2515 | 0.0104 | 10.35 | 0 | 0 | 0.0104 | 10.35 | 0.0339 | 33.85 | 0 | 0 | 0.0339 | 33.85 | 2024-08-19 13:20:57 | -2.0189 | -282.9547 | -282.9547 | 5236.67 | Close | 12.8241 |  | 0 | 32.9 | 0 | 0
379 | 1 |  |  | CC DChg | 00:01:30 | 03:01:41 | -620.9077 | 3.2332 | 0.0155 | 15.53 | 0 | 0 | 0.0155 | 15.53 | 0.0506 | 50.58 | 0 | 0 | 0.0506 | 50.58 | 2024-08-19 13:21:27 | -2.0075 | -282.884 | -282.884 | 5207.21 | Close | 19.2346 |  | 0 | 33 | 0 | 0
380 | 1 |  |  | CC DChg | 00:02:00 | 03:02:11 | -621.2798 | 3.214 | 0.0207 | 20.7 | 0 | 0 | 0.0207 | 20.7 | 0.0672 | 67.22 | 0 | 0 | 0.0672 | 67.22 | 2024-08-19 13:21:57 | -1.9968 | -269.3581 | -269.3581 | 5173.15 | Close | 25.6489 |  | 0 | 33 | 0 | 0
381 | 1 |  |  | CC DChg | 00:02:30 | 03:02:41 | -620.9077 | 3.1938 | 0.0259 | 25.88 | 0 | 0 | 0.0259 | 25.88 | 0.0839 | 83.9 | 0 | 0 | 0.0839 | 83.9 | 2024-08-19 13:22:27 | -1.9831 | -256.757 | -256.757 | 5143.8 | Close | 32.0593 |  | 0 | 33 | 0 | 0
382 | 1 |  |  | CC DChg | 00:03:00 | 03:03:11 | -620.9077 | 3.1718 | 0.0311 | 31.05 | 0 | 0 | 0.0311 | 31.05 | 0.1003 | 100.31 | 0 | 0 | 0.1003 | 100.31 | 2024-08-19 13:22:57 | -1.9694 | -235.0748 | -235.0748 | 5108.35 | Close | 38.4698 |  | 0 | 33 | 0 | 0
383 | 1 |  |  | CC DChg | 00:03:30 | 03:03:41 | -620.9077 | 3.1483 | 0.0362 | 36.23 | 0 | 0 | 0.0362 | 36.23 | 0.1166 | 116.6 | 0 | 0 | 0.1166 | 116.6 | 2024-08-19 13:23:27 | -1.9548 | -219.61 | -219.61 | 5070.4 | Close | 44.8803 |  | 0 | 33.1 | 0 | 0
384 | 1 |  |  | CC DChg | 00:04:00 | 03:04:11 | -621.2798 | 3.1219 | 0.0414 | 41.4 | 0 | 0 | 0.0414 | 41.4 | 0.1329 | 132.95 | 0 | 0 | 0.1329 | 132.95 | 2024-08-19 13:23:57 | -1.9396 | -196.4605 | -196.4605 | 5024.95 | Close | 51.2943 |  | 0 | 33.1 | 0 | 0
385 | 1 |  |  | CC DChg | 00:04:30 | 03:04:41 | -620.9077 | 3.0931 | 0.0466 | 46.58 | 0 | 0 | 0.0466 | 46.58 | 0.149 | 148.95 | 0 | 0 | 0.149 | 148.95 | 2024-08-19 13:24:27 | -1.9205 | -179.4614 | -179.4614 | 4981.53 | Close | 57.7048 |  | 0 | 33.1 | 0 | 0
386 | 1 |  |  | CC DChg | 00:05:00 | 03:05:11 | -621.2798 | 3.0608 | 0.0518 | 51.75 | 0 | 0 | 0.0518 | 51.75 | 0.1648 | 164.8 | 0 | 0 | 0.1648 | 164.8 | 2024-08-19 13:24:57 | -1.9016 | -160.5772 | -160.5772 | 4926.65 | Close | 64.1191 |  | 0 | 33.2 | 0 | 0
387 | 1 |  |  | CC DChg | 00:05:30 | 03:05:41 | -620.9077 | 3.0236 | 0.0569 | 56.93 | 0 | 0 | 0.0569 | 56.93 | 0.1807 | 180.7 | 0 | 0 | 0.1807 | 180.7 | 2024-08-19 13:25:27 | -1.8774 | -139.0726 | -139.0726 | 4869.68 | Close | 70.5292 |  | 0 | 33.2 | 0 | 0
388 | 1 |  |  | CC DChg | 00:06:00 | 03:06:11 | -621.2798 | 2.9805 | 0.0621 | 62.11 | 0 | 0 | 0.0621 | 62.11 | 0.1961 | 196.13 | 0 | 0 | 0.1961 | 196.13 | 2024-08-19 13:25:57 | -1.8517 | -120.146 | -120.146 | 4797.41 | Close | 76.9435 |  | 0 | 33.2 | 0 | 0
389 | 1 |  |  | CC DChg | 00:06:30 | 03:06:41 | -620.9077 | 2.9288 | 0.0673 | 67.28 | 0 | 0 | 0.0673 | 67.28 | 0.2113 | 211.28 | 0 | 0 | 0.2113 | 211.28 | 2024-08-19 13:26:27 | -1.8185 | -99.9388 | -99.9388 | 4716.9 | Close | 83.354 |  | 0 | 33.2 | 0 | 0
390 | 1 |  |  | CC DChg | 00:07:00 | 03:07:11 | -620.9077 | 2.8404 | 0.0725 | 72.45 | 0 | 0 | 0.0725 | 72.45 | 0.2265 | 226.49 | 0 | 0 | 0.2265 | 226.49 | 2024-08-19 13:26:57 | -1.7636 | -58.5546 | -58.5546 | 4574.6 | Close | 89.7637 |  | 0 | 33.2 | 0 | 0
391 | 1 |  |  | CC DChg | 00:07:30 | 03:07:41 | -620.9077 | 2.6398 | 0.0776 | 77.63 | 0 | 0 | 0.0776 | 77.63 | 0.2402 | 240.15 | 0 | 0 | 0.2402 | 240.15 | 2024-08-19 13:27:27 | -1.6391 | -25.796 | -25.796 | 4251.55 | Close | 96.1742 |  | 0 | 33.3 | 0 | 0
392 | 1 |  | 1 | CC DChg | 00:07:47 | 03:07:58 | -621.2798 | 2.4994 | 0.0807 | 80.72 | 0 | 0 | 0.0807 | 80.72 | 0.2486 | 248.64 | 0 | 0 | 0.2486 | 248.64 | 2024-08-19 13:27:45 | -1.5528 | -21.9885 | -21.9885 | 4022.95 | Close | 100 |  | 0 | 33.3 | 0 | 0
393 | 1 |  | 0 | Rest | 00:00:00 | 03:07:58 | 0 | 2.5202 | 0 | 0 | 0 | 0 | 0 | 0 | 0 | 0 | 0 | 0 | 0 | 0 | 2024-08-19 13:27:45 | 0 | 0 | 0 | 0 | Close | 0 |  | 0 | 33.3 | 0 | 0
394 | 1 |  |  | Rest | 00:00:30 | 03:08:28 | 0 | 2.7012 | 0 | 0 | 0 | 0 | 0 | 0 | 0 | 0 | 0 | 0 | 0 | 0 | 2024-08-19 13:28:15 | 0 | 0 | 0 | 0 | Close | 0 |  | 0 | 33.3 | 0 | 0
395 | 1 |  | 1 | Rest | 00:01:00 | 03:08:58 | 0 | 2.7558 | 0 | 0 | 0 | 0 | 0 | 0 | 0 | 0 | 0 | 0 | 0 | 0 | 2024-08-19 13:28:45 | 0 | 0 | 0 | 0 | Close | 0 |  | 0 | 33.3 | 0 | 0
396 | 2 | 4 | 0 | CC Chg | 00:00:00 | 03:08:58 | 142.4851 | 2.7561 | 0 | 0 | 0 | 0 | 0 | 0 | 0 | 0 | 0 | 0 | 0 | 0 | 2024-08-19 13:28:45 | 0.3927 | 0 | 0 | 19342.91 | Close | 0 |  | 0 | 33.3 | 0 | 0
397 | 2 | 4 |  | CC Chg | 00:00:30 | 03:09:28 | 155.878 | 2.8596 | 0.0013 | 1.3 | 0.0013 | 1.3 | 0 | 0 | 0.0037 | 3.66 | 0.0037 | 3.66 | 0 | 0 | 2024-08-19 13:29:15 | 0.4458 | 12.5344 | 12.5344 | 18345.26 | Close | 0.048833 |  | 0 | 33.3 | 0 | 0
398 | 2 | 4 |  | CC Chg | 00:01:00 | 03:09:58 | 155.878 | 2.9098 | 0.0026 | 2.6 | 0.0026 | 2.6 | 0 | 0 | 0.0074 | 7.41 | 0.0074 | 7.41 | 0 | 0 | 2024-08-19 13:29:45 | 0.4536 | 25.8643 | 25.8643 | 18667.46 | Close | 0.097706 |  | 0 | 33.3 | 0 | 0
399 | 2 | 4 |  | CC Chg | 00:01:30 | 03:10:28 | 155.878 | 2.9405 | 0.0039 | 3.9 | 0.0039 | 3.9 | 0 | 0 | 0.0112 | 11.23 | 0.0112 | 11.23 | 0 | 0 | 2024-08-19 13:30:15 | 0.4584 | 42.3232 | 42.3232 | 18864.36 | Close | 0.14658 |  | 0 | 33.3 | 0 | 0
400 | 2 | 4 |  | CC Chg | 00:02:00 | 03:10:58 | 155.878 | 2.9635 | 0.0052 | 5.19 | 0.0052 | 5.19 | 0 | 0 | 0.0151 | 15.08 | 0.0151 | 15.08 | 0 | 0 | 2024-08-19 13:30:45 | 0.4619 | 56.6203 | 56.6203 | 19011.53 | Close | 0.19545 |  | 0 | 33.2 | 0 | 0
401 | 2 | 4 |  | CC Chg | 00:02:30 | 03:11:28 | 155.878 | 2.9824 | 0.0065 | 6.49 | 0.0065 | 6.49 | 0 | 0 | 0.0189 | 18.91 | 0.0189 | 18.91 | 0 | 0 | 2024-08-19 13:31:15 | 0.4649 | 68.6893 | 68.6893 | 19132.85 | Close | 0.24433 |  | 0 | 33.2 | 0 | 0
402 | 2 | 4 |  | CC Chg | 00:03:00 | 03:11:58 | 155.878 | 2.9988 | 0.0078 | 7.79 | 0.0078 | 7.79 | 0 | 0 | 0.0228 | 22.8 | 0.0228 | 22.8 | 0 | 0 | 2024-08-19 13:31:45 | 0.4675 | 79.0569 | 79.0569 | 19238.26 | Close | 0.2932 |  | 0 | 33.2 | 0 | 0
403 | 2 | 4 |  | CC Chg | 00:03:30 | 03:12:28 | 155.878 | 3.014 | 0.0091 | 9.09 | 0.0091 | 9.09 | 0 | 0 | 0.0267 | 26.72 | 0.0267 | 26.72 | 0 | 0 | 2024-08-19 13:32:15 | 0.4698 | 85.51 | 85.51 | 19335.72 | Close | 0.34207 |  | 0 | 33.2 | 0 | 0
404 | 2 | 4 |  | CC Chg | 00:04:00 | 03:12:58 | 155.878 | 3.0277 | 0.0104 | 10.39 | 0.0104 | 10.39 | 0 | 0 | 0.0306 | 30.62 | 0.0306 | 30.62 | 0 | 0 | 2024-08-19 13:32:45 | 0.4719 | 95.2218 | 95.2218 | 19423.23 | Close | 0.39094 |  | 0 | 33.1 | 0 | 0
405 | 2 | 4 |  | CC Chg | 00:04:30 | 03:13:28 | 155.878 | 3.0407 | 0.0117 | 11.69 | 0.0117 | 11.69 | 0 | 0 | 0.0346 | 34.57 | 0.0346 | 34.57 | 0 | 0 | 2024-08-19 13:33:15 | 0.474 | 99.7606 | 99.7606 | 19506.76 | Close | 0.43982 |  | 0 | 33.1 | 0 | 0
406 | 2 | 4 |  | CC Chg | 00:05:00 | 03:13:58 | 155.878 | 3.0528 | 0.013 | 12.99 | 0.013 | 12.99 | 0 | 0 | 0.0385 | 38.54 | 0.0385 | 38.54 | 0 | 0 | 2024-08-19 13:33:45 | 0.4759 | 107.4428 | 107.4428 | 19584.32 | Close | 0.48869 |  | 0 | 33.1 | 0 | 0
407 | 2 | 4 |  | CC Chg | 00:05:30 | 03:14:28 | 155.878 | 3.0642 | 0.0143 | 14.29 | 0.0143 | 14.29 | 0 | 0 | 0.0425 | 42.49 | 0.0425 | 42.49 | 0 | 0 | 2024-08-19 13:34:15 | 0.4776 | 113.2407 | 113.2407 | 19657.91 | Close | 0.53757 |  | 0 | 33 | 0 | 0
408 | 2 | 4 |  | CC Chg | 00:06:00 | 03:14:58 | 155.878 | 3.0748 | 0.0156 | 15.59 | 0.0156 | 15.59 | 0 | 0 | 0.0465 | 46.49 | 0.0465 | 46.49 | 0 | 0 | 2024-08-19 13:34:45 | 0.4793 | 123.2315 | 123.2315 | 19725.54 | Close | 0.58644 |  | 0 | 33 | 0 | 0
409 | 2 | 4 |  | CC Chg | 00:06:30 | 03:15:28 | 155.878 | 3.085 | 0.0169 | 16.89 | 0.0169 | 16.89 | 0 | 0 | 0.0505 | 50.49 | 0.0505 | 50.49 | 0 | 0 | 2024-08-19 13:35:15 | 0.4809 | 126.9778 | 126.9778 | 19791.16 | Close | 0.63531 |  | 0 | 33 | 0 | 0
410 | 2 | 4 |  | CC Chg | 00:07:00 | 03:15:58 | 155.878 | 3.0946 | 0.0182 | 18.18 | 0.0182 | 18.18 | 0 | 0 | 0.0545 | 54.49 | 0.0545 | 54.49 | 0 | 0 | 2024-08-19 13:35:45 | 0.4824 | 135.1516 | 135.1516 | 19852.82 | Close | 0.68418 |  | 0 | 33 | 0 | 0
411 | 2 | 4 |  | CC Chg | 00:07:30 | 03:16:28 | 155.878 | 3.1039 | 0.0195 | 19.48 | 0.0195 | 19.48 | 0 | 0 | 0.0585 | 58.53 | 0.0585 | 58.53 | 0 | 0 | 2024-08-19 13:36:15 | 0.4838 | 139.6606 | 139.6606 | 19912.49 | Close | 0.73306 |  | 0 | 33 | 0 | 0
412 | 2 | 4 |  | CC Chg | 00:08:00 | 03:16:58 | 155.878 | 3.1126 | 0.0208 | 20.78 | 0.0208 | 20.78 | 0 | 0 | 0.0626 | 62.57 | 0.0626 | 62.57 | 0 | 0 | 2024-08-19 13:36:45 | 0.4852 | 149.6524 | 149.6524 | 19968.17 | Close | 0.78193 |  | 0 | 33 | 0 | 0
413 | 2 | 4 |  | CC Chg | 00:08:30 | 03:17:28 | 155.878 | 3.121 | 0.0221 | 22.08 | 0.0221 | 22.08 | 0 | 0 | 0.0666 | 66.61 | 0.0666 | 66.61 | 0 | 0 | 2024-08-19 13:37:15 | 0.4865 | 155.1641 | 155.1641 | 20021.88 | Close | 0.8308 |  | 0 | 32.9 | 0 | 0
414 | 2 | 4 |  | CC Chg | 00:09:00 | 03:17:58 | 155.878 | 3.129 | 0.0234 | 23.38 | 0.0234 | 23.38 | 0 | 0 | 0.0707 | 70.67 | 0.0707 | 70.67 | 0 | 0 | 2024-08-19 13:37:45 | 0.4877 | 161.1642 | 161.1642 | 20073.58 | Close | 0.87967 |  | 0 | 32.9 | 0 | 0
415 | 2 | 4 |  | CC Chg | 00:09:30 | 03:18:28 | 155.878 | 3.1371 | 0.0247 | 24.68 | 0.0247 | 24.68 | 0 | 0 | 0.0747 | 74.75 | 0.0747 | 74.75 | 0 | 0 | 2024-08-19 13:38:15 | 0.489 | 161.1442 | 161.1442 | 20125.3 | Close | 0.92855 |  | 0 | 32.9 | 0 | 0
416 | 2 | 4 |  | CC Chg | 00:10:00 | 03:18:58 | 155.878 | 3.1445 | 0.026 | 25.98 | 0.026 | 25.98 | 0 | 0 | 0.0788 | 78.82 | 0.0788 | 78.82 | 0 | 0 | 2024-08-19 13:38:45 | 0.4902 | 174.5778 | 174.5778 | 20173.03 | Close | 0.97742 |  | 0 | 32.9 | 0 | 0
417 | 2 | 4 |  | CC Chg | 00:10:30 | 03:19:28 | 155.878 | 3.152 | 0.0273 | 27.28 | 0.0273 | 27.28 | 0 | 0 | 0.0829 | 82.91 | 0.0829 | 82.91 | 0 | 0 | 2024-08-19 13:39:15 | 0.4913 | 174.571 | 174.571 | 20220.76 | Close | 1.0263 |  | 0 | 32.9 | 0 | 0
418 | 2 | 4 |  | CC Chg | 00:11:00 | 03:19:58 | 155.878 | 3.1591 | 0.0286 | 28.58 | 0.0286 | 28.58 | 0 | 0 | 0.087 | 87.01 | 0.087 | 87.01 | 0 | 0 | 2024-08-19 13:39:45 | 0.4924 | 182.1856 | 182.1856 | 20266.5 | Close | 1.0752 |  | 0 | 32.9 | 0 | 0
419 | 2 | 4 |  | CC Chg | 00:11:30 | 03:20:28 | 155.878 | 3.1659 | 0.0299 | 29.88 | 0.0299 | 29.88 | 0 | 0 | 0.0911 | 91.11 | 0.0911 | 91.11 | 0 | 0 | 2024-08-19 13:40:15 | 0.4935 | 190.427 | 190.427 | 20310.26 | Close | 1.124 |  | 0 | 32.9 | 0 | 0
420 | 2 | 4 |  | CC Chg | 00:12:00 | 03:20:58 | 155.878 | 3.1724 | 0.0312 | 31.17 | 0.0312 | 31.17 | 0 | 0 | 0.0952 | 95.23 | 0.0952 | 95.23 | 0 | 0 | 2024-08-19 13:40:45 | 0.4945 | 199.5366 | 199.5366 | 20352.03 | Close | 1.1729 |  | 0 | 32.9 | 0 | 0
421 | 2 | 4 |  | CC Chg | 00:12:30 | 03:21:28 | 155.878 | 3.1789 | 0.0325 | 32.47 | 0.0325 | 32.47 | 0 | 0 | 0.0994 | 99.36 | 0.0994 | 99.36 | 0 | 0 | 2024-08-19 13:41:15 | 0.4955 | 199.5366 | 199.5366 | 20393.79 | Close | 1.2218 |  | 0 | 32.9 | 0 | 0
422 | 2 | 4 |  | CC Chg | 00:13:00 | 03:21:58 | 155.878 | 3.1848 | 0.0338 | 33.77 | 0.0338 | 33.77 | 0 | 0 | 0.1035 | 103.49 | 0.1035 | 103.49 | 0 | 0 | 2024-08-19 13:41:45 | 0.4964 | 220.4996 | 220.4996 | 20431.58 | Close | 1.2707 |  | 0 | 32.9 | 0 | 0
423 | 2 | 4 |  | CC Chg | 00:13:30 | 03:22:28 | 155.878 | 3.191 | 0.0351 | 35.07 | 0.0351 | 35.07 | 0 | 0 | 0.1076 | 107.63 | 0.1076 | 107.63 | 0 | 0 | 2024-08-19 13:42:15 | 0.4974 | 209.5134 | 209.5134 | 20471.36 | Close | 1.3195 |  | 0 | 32.9 | 0 | 0
424 | 2 | 4 |  | CC Chg | 00:14:00 | 03:22:58 | 155.878 | 3.1972 | 0.0364 | 36.37 | 0.0364 | 36.37 | 0 | 0 | 0.1118 | 111.79 | 0.1118 | 111.79 | 0 | 0 | 2024-08-19 13:42:45 | 0.4984 | 209.4796 | 209.4796 | 20511.14 | Close | 1.3684 |  | 0 | 32.9 | 0 | 0
425 | 2 | 4 |  | CC Chg | 00:14:30 | 03:23:28 | 155.878 | 3.2031 | 0.0377 | 37.67 | 0.0377 | 37.67 | 0 | 0 | 0.1159 | 115.94 | 0.1159 | 115.94 | 0 | 0 | 2024-08-19 13:43:15 | 0.4993 | 220.5374 | 220.5374 | 20548.92 | Close | 1.4173 |  | 0 | 32.9 | 0 | 0
426 | 2 | 4 |  | CC Chg | 00:15:00 | 03:23:58 | 155.878 | 3.2084 | 0.039 | 38.97 | 0.039 | 38.97 | 0 | 0 | 0.1201 | 120.1 | 0.1201 | 120.1 | 0 | 0 | 2024-08-19 13:43:45 | 0.5001 | 246.4864 | 246.4864 | 20582.73 | Close | 1.4661 |  | 0 | 32.8 | 0 | 0
427 | 2 | 4 |  | CC Chg | 00:15:30 | 03:24:28 | 155.878 | 3.214 | 0.0403 | 40.27 | 0.0403 | 40.27 | 0 | 0 | 0.1243 | 124.28 | 0.1243 | 124.28 | 0 | 0 | 2024-08-19 13:44:15 | 0.501 | 232.751 | 232.751 | 20618.54 | Close | 1.515 |  | 0 | 32.9 | 0 | 0
428 | 2 | 4 |  | CC Chg | 00:16:00 | 03:24:58 | 155.878 | 3.2196 | 0.0416 | 41.57 | 0.0416 | 41.57 | 0 | 0 | 0.1284 | 128.45 | 0.1284 | 128.45 | 0 | 0 | 2024-08-19 13:44:45 | 0.5019 | 232.7879 | 232.7879 | 20654.33 | Close | 1.5639 |  | 0 | 32.8 | 0 | 0
429 | 2 | 4 |  | CC Chg | 00:16:30 | 03:25:28 | 155.878 | 3.2248 | 0.0429 | 42.86 | 0.0429 | 42.86 | 0 | 0 | 0.1326 | 132.64 | 0.1326 | 132.64 | 0 | 0 | 2024-08-19 13:45:15 | 0.5027 | 246.4864 | 246.4864 | 20688.14 | Close | 1.6128 |  | 0 | 32.8 | 0 | 0
430 | 2 | 4 |  | CC Chg | 00:17:00 | 03:25:58 | 155.878 | 3.2298 | 0.0442 | 44.16 | 0.0442 | 44.16 | 0 | 0 | 0.1368 | 136.83 | 0.1368 | 136.83 | 0 | 0 | 2024-08-19 13:45:45 | 0.5035 | 261.839 | 261.839 | 20719.97 | Close | 1.6616 |  | 0 | 32.8 | 0 | 0
431 | 2 | 4 |  | CC Chg | 00:17:30 | 03:26:28 | 155.878 | 3.2347 | 0.0455 | 45.46 | 0.0455 | 45.46 | 0 | 0 | 0.141 | 141.03 | 0.141 | 141.03 | 0 | 0 | 2024-08-19 13:46:15 | 0.5042 | 261.8881 | 261.8881 | 20751.79 | Close | 1.7105 |  | 0 | 32.8 | 0 | 0
432 | 2 | 4 |  | CC Chg | 00:18:00 | 03:26:58 | 155.878 | 3.2394 | 0.0468 | 46.76 | 0.0468 | 46.76 | 0 | 0 | 0.1452 | 145.23 | 0.1452 | 145.23 | 0 | 0 | 2024-08-19 13:46:45 | 0.505 | 279.3512 | 279.3512 | 20781.62 | Close | 1.7594 |  | 0 | 32.8 | 0 | 0
433 | 2 | 4 |  | CC Chg | 00:18:30 | 03:27:28 | 155.878 | 3.2444 | 0.0481 | 48.06 | 0.0481 | 48.06 | 0 | 0 | 0.1494 | 149.45 | 0.1494 | 149.45 | 0 | 0 | 2024-08-19 13:47:15 | 0.5057 | 261.839 | 261.839 | 20813.44 | Close | 1.8083 |  | 0 | 32.8 | 0 | 0
434 | 2 | 4 |  | CC Chg | 00:19:00 | 03:27:58 | 155.878 | 3.2493 | 0.0494 | 49.36 | 0.0494 | 49.36 | 0 | 0 | 0.1537 | 153.66 | 0.1537 | 153.66 | 0 | 0 | 2024-08-19 13:47:45 | 0.5065 | 261.8916 | 261.8916 | 20845.26 | Close | 1.8571 |  | 0 | 32.8 | 0 | 0
435 | 2 | 4 |  | CC Chg | 00:19:30 | 03:28:28 | 155.878 | 3.2537 | 0.0507 | 50.66 | 0.0507 | 50.66 | 0 | 0 | 0.1579 | 157.89 | 0.1579 | 157.89 | 0 | 0 | 2024-08-19 13:48:15 | 0.5072 | 299.3049 | 299.3049 | 20873.11 | Close | 1.906 |  | 0 | 32.8 | 0 | 0
436 | 2 | 4 |  | CC Chg | 00:20:00 | 03:28:58 | 155.878 | 3.2583 | 0.052 | 51.96 | 0.052 | 51.96 | 0 | 0 | 0.1621 | 162.12 | 0.1621 | 162.12 | 0 | 0 | 2024-08-19 13:48:45 | 0.5079 | 279.2911 | 279.2911 | 20902.94 | Close | 1.9549 |  | 0 | 32.8 | 0 | 0
437 | 2 | 4 |  | CC Chg | 00:20:30 | 03:29:28 | 155.878 | 3.2626 | 0.0533 | 53.26 | 0.0533 | 53.26 | 0 | 0 | 0.1663 | 166.35 | 0.1663 | 166.35 | 0 | 0 | 2024-08-19 13:49:15 | 0.5086 | 299.3047 | 299.3047 | 20930.79 | Close | 2.0038 |  | 0 | 32.8 | 0 | 0
438 | 2 | 4 |  | CC Chg | 00:21:00 | 03:29:58 | 155.878 | 3.267 | 0.0546 | 54.56 | 0.0546 | 54.56 | 0 | 0 | 0.1706 | 170.59 | 0.1706 | 170.59 | 0 | 0 | 2024-08-19 13:49:45 | 0.5093 | 299.3049 | 299.3049 | 20958.63 | Close | 2.0526 |  | 0 | 32.8 | 0 | 0
439 | 2 | 4 |  | CC Chg | 00:21:30 | 03:30:28 | 155.878 | 3.271 | 0.0559 | 55.85 | 0.0559 | 55.85 | 0 | 0 | 0.1748 | 174.84 | 0.1748 | 174.84 | 0 | 0 | 2024-08-19 13:50:15 | 0.5099 | 322.2484 | 322.2484 | 20984.49 | Close | 2.1015 |  | 0 | 32.8 | 0 | 0
440 | 2 | 4 |  | CC Chg | 00:22:00 | 03:30:58 | 155.878 | 3.2754 | 0.0572 | 57.15 | 0.0572 | 57.15 | 0 | 0 | 0.1791 | 179.09 | 0.1791 | 179.09 | 0 | 0 | 2024-08-19 13:50:45 | 0.5106 | 299.3047 | 299.3047 | 21012.33 | Close | 2.1504 |  | 0 | 32.8 | 0 | 0
441 | 2 | 4 |  | CC Chg | 00:22:30 | 03:31:28 | 155.878 | 3.2797 | 0.0585 | 58.45 | 0.0585 | 58.45 | 0 | 0 | 0.1833 | 183.35 | 0.1833 | 183.35 | 0 | 0 | 2024-08-19 13:51:15 | 0.5112 | 299.3049 | 299.3049 | 21040.17 | Close | 2.1992 |  | 0 | 32.8 | 0 | 0
442 | 2 | 4 |  | CC Chg | 00:23:00 | 03:31:58 | 155.878 | 3.2834 | 0.0598 | 59.75 | 0.0598 | 59.75 | 0 | 0 | 0.1876 | 187.61 | 0.1876 | 187.61 | 0 | 0 | 2024-08-19 13:51:45 | 0.5118 | 349.189 | 349.189 | 21064.04 | Close | 2.2481 |  | 0 | 32.8 | 0 | 0
443 | 2 | 4 |  | CC Chg | 00:23:30 | 03:32:28 | 155.878 | 3.2878 | 0.0611 | 61.05 | 0.0611 | 61.05 | 0 | 0 | 0.1919 | 191.88 | 0.1919 | 191.88 | 0 | 0 | 2024-08-19 13:52:15 | 0.5125 | 299.2358 | 299.2358 | 21091.89 | Close | 2.297 |  | 0 | 32.8 | 0 | 0
444 | 2 | 4 |  | CC Chg | 00:24:00 | 03:32:58 | 155.878 | 3.2915 | 0.0623 | 62.35 | 0.0623 | 62.35 | 0 | 0 | 0.1962 | 196.15 | 0.1962 | 196.15 | 0 | 0 | 2024-08-19 13:52:45 | 0.5131 | 349.2829 | 349.2829 | 21115.74 | Close | 2.3459 |  | 0 | 32.8 | 0 | 0
445 | 2 | 4 |  | CC Chg | 00:24:30 | 03:33:28 | 155.878 | 3.2955 | 0.0636 | 63.65 | 0.0636 | 63.65 | 0 | 0 | 0.2004 | 200.43 | 0.2004 | 200.43 | 0 | 0 | 2024-08-19 13:53:15 | 0.5137 | 322.2484 | 322.2484 | 21141.6 | Close | 2.3947 |  | 0 | 32.8 | 0 | 0
446 | 2 | 4 |  | CC Chg | 00:25:00 | 03:33:58 | 155.878 | 3.2989 | 0.0649 | 64.95 | 0.0649 | 64.95 | 0 | 0 | 0.2047 | 204.71 | 0.2047 | 204.71 | 0 | 0 | 2024-08-19 13:53:45 | 0.5142 | 380.8798 | 380.8798 | 21163.48 | Close | 2.4436 |  | 0 | 32.8 | 0 | 0
447 | 2 | 4 |  | CC Chg | 00:25:30 | 03:34:28 | 155.878 | 3.3026 | 0.0662 | 66.25 | 0.0662 | 66.25 | 0 | 0 | 0.209 | 209 | 0.209 | 209 | 0 | 0 | 2024-08-19 13:54:15 | 0.5148 | 349.189 | 349.189 | 21187.35 | Close | 2.4925 |  | 0 | 32.8 | 0 | 0
448 | 2 | 4 |  | CC Chg | 00:26:00 | 03:34:58 | 155.878 | 3.3064 | 0.0675 | 67.55 | 0.0675 | 67.55 | 0 | 0 | 0.2133 | 213.29 | 0.2133 | 213.29 | 0 | 0 | 2024-08-19 13:54:45 | 0.5154 | 349.0952 | 349.0952 | 21211.22 | Close | 2.5414 |  | 0 | 32.8 | 0 | 0
449 | 2 | 4 |  | CC Chg | 00:26:30 | 03:35:28 | 155.878 | 3.3098 | 0.0688 | 68.84 | 0.0688 | 68.84 | 0 | 0 | 0.2176 | 217.59 | 0.2176 | 217.59 | 0 | 0 | 2024-08-19 13:55:15 | 0.5159 | 380.89 | 380.89 | 21233.09 | Close | 2.5902 |  | 0 | 32.8 | 0 | 0
450 | 2 | 4 |  | CC Chg | 00:27:00 | 03:35:58 | 155.878 | 3.3135 | 0.0701 | 70.14 | 0.0701 | 70.14 | 0 | 0 | 0.2219 | 221.89 | 0.2219 | 221.89 | 0 | 0 | 2024-08-19 13:55:45 | 0.5165 | 349.189 | 349.189 | 21256.96 | Close | 2.6391 |  | 0 | 32.8 | 0 | 0
451 | 2 | 4 |  | CC Chg | 00:27:30 | 03:36:28 | 155.878 | 3.3169 | 0.0714 | 71.44 | 0.0714 | 71.44 | 0 | 0 | 0.2262 | 226.2 | 0.2262 | 226.2 | 0 | 0 | 2024-08-19 13:56:15 | 0.517 | 380.9335 | 380.9335 | 21278.83 | Close | 2.688 |  | 0 | 32.8 | 0 | 0
452 | 2 | 4 |  | CC Chg | 00:28:00 | 03:36:58 | 155.878 | 3.3206 | 0.0727 | 72.74 | 0.0727 | 72.74 | 0 | 0 | 0.2305 | 230.51 | 0.2305 | 230.51 | 0 | 0 | 2024-08-19 13:56:45 | 0.5176 | 349.1678 | 349.1678 | 21302.7 | Close | 2.7368 |  | 0 | 32.8 | 0 | 0
453 | 2 | 4 |  | CC Chg | 00:28:30 | 03:37:28 | 155.878 | 3.3237 | 0.074 | 74.04 | 0.074 | 74.04 | 0 | 0 | 0.2348 | 234.82 | 0.2348 | 234.82 | 0 | 0 | 2024-08-19 13:57:15 | 0.5181 | 418.8917 | 418.8917 | 21322.59 | Close | 2.7857 |  | 0 | 32.8 | 0 | 0
454 | 2 | 4 |  | CC Chg | 00:29:00 | 03:37:58 | 155.878 | 3.3271 | 0.0753 | 75.34 | 0.0753 | 75.34 | 0 | 0 | 0.2391 | 239.14 | 0.2391 | 239.14 | 0 | 0 | 2024-08-19 13:57:45 | 0.5186 | 380.9335 | 380.9335 | 21344.47 | Close | 2.8346 |  | 0 | 32.8 | 0 | 0
455 | 2 | 4 |  | CC Chg | 00:29:30 | 03:38:28 | 155.878 | 3.3305 | 0.0766 | 76.64 | 0.0766 | 76.64 | 0 | 0 | 0.2435 | 243.46 | 0.2435 | 243.46 | 0 | 0 | 2024-08-19 13:58:15 | 0.5192 | 380.8875 | 380.8875 | 21366.34 | Close | 2.8835 |  | 0 | 32.8 | 0 | 0
456 | 2 | 4 |  | CC Chg | 00:30:00 | 03:38:58 | 155.878 | 3.3333 | 0.0779 | 77.94 | 0.0779 | 77.94 | 0 | 0 | 0.2478 | 247.79 | 0.2478 | 247.79 | 0 | 0 | 2024-08-19 13:58:45 | 0.5196 | 465.5854 | 465.5854 | 21384.24 | Close | 2.9323 |  | 0 | 32.8 | 0 | 0
457 | 2 | 4 |  | CC Chg | 00:30:30 | 03:39:28 | 155.878 | 3.3367 | 0.0792 | 79.24 | 0.0792 | 79.24 | 0 | 0 | 0.2521 | 252.13 | 0.2521 | 252.13 | 0 | 0 | 2024-08-19 13:59:15 | 0.5201 | 380.8218 | 380.8218 | 21405.14 | Close | 2.9812 |  | 0.0002 | 32.8 | 0 | 0
458 | 2 | 4 |  | CC Chg | 00:31:00 | 03:39:58 | 155.1339 | 3.3398 | 0.0805 | 80.53 | 0.0805 | 80.53 | 0 | 0 | 0.2565 | 256.46 | 0.2565 | 256.46 | 0 | 0 | 2024-08-19 13:59:45 | 0.5181 | 418.9888 | 418.9888 | 21528.78 | Close | 3.0301 |  | 0 | 32.8 | 0 | 0
459 | 2 | 4 |  | CC Chg | 00:31:30 | 03:40:28 | 155.878 | 3.3433 | 0.0818 | 81.83 | 0.0818 | 81.83 | 0 | 0 | 0.2608 | 260.8 | 0.2608 | 260.8 | 0 | 0 | 2024-08-19 14:00:15 | 0.5211 | 380.9335 | 380.9335 | 21447.89 | Close | 3.0789 |  | 0 | 32.8 | 0 | 0
460 | 2 | 4 |  | CC Chg | 00:32:00 | 03:40:58 | 155.878 | 3.346 | 0.0831 | 83.13 | 0.0831 | 83.13 | 0 | 0 | 0.2651 | 265.15 | 0.2651 | 265.15 | 0 | 0 | 2024-08-19 14:00:45 | 0.5216 | 465.5854 | 465.5854 | 21465.79 | Close | 3.1278 |  | 0 | 32.8 | 0 | 0
461 | 2 | 4 |  | CC Chg | 00:32:30 | 03:41:28 | 155.878 | 3.3488 | 0.0844 | 84.43 | 0.0844 | 84.43 | 0 | 0 | 0.2695 | 269.49 | 0.2695 | 269.49 | 0 | 0 | 2024-08-19 14:01:15 | 0.522 | 465.568 | 465.568 | 21483.69 | Close | 3.1767 |  | 0 | 32.8 | 0 | 0
462 | 2 | 4 |  | CC Chg | 00:33:00 | 03:41:58 | 155.878 | 3.3519 | 0.0857 | 85.73 | 0.0857 | 85.73 | 0 | 0 | 0.2738 | 273.85 | 0.2738 | 273.85 | 0 | 0 | 2024-08-19 14:01:45 | 0.5225 | 419.0268 | 419.0268 | 21503.57 | Close | 3.2256 |  | 0 | 32.8 | 0 | 0
463 | 2 | 4 |  | CC Chg | 00:33:30 | 03:42:28 | 155.878 | 3.355 | 0.087 | 87.03 | 0.087 | 87.03 | 0 | 0 | 0.2782 | 278.21 | 0.2782 | 278.21 | 0 | 0 | 2024-08-19 14:02:15 | 0.523 | 418.8917 | 418.8917 | 21523.47 | Close | 3.2744 |  | 0 | 32.8 | 0 | 0
464 | 2 | 4 |  | CC Chg | 00:34:00 | 03:42:58 | 155.878 | 3.3575 | 0.0883 | 88.33 | 0.0883 | 88.33 | 0 | 0 | 0.2826 | 282.56 | 0.2826 | 282.56 | 0 | 0 | 2024-08-19 14:02:45 | 0.5234 | 523.631 | 523.631 | 21539.38 | Close | 3.3233 |  | 0 | 32.8 | 0 | 0
465 | 2 | 4 |  | CC Chg | 00:34:30 | 03:43:28 | 155.878 | 3.3606 | 0.0896 | 89.63 | 0.0896 | 89.63 | 0 | 0 | 0.2869 | 286.93 | 0.2869 | 286.93 | 0 | 0 | 2024-08-19 14:03:15 | 0.5238 | 419.0268 | 419.0268 | 21559.26 | Close | 3.3722 |  | 0 | 32.8 | 0 | 0
466 | 2 | 4 |  | CC Chg | 00:35:00 | 03:43:58 | 155.878 | 3.3634 | 0.0909 | 90.93 | 0.0909 | 90.93 | 0 | 0 | 0.2913 | 291.29 | 0.2913 | 291.29 | 0 | 0 | 2024-08-19 14:03:45 | 0.5243 | 465.5854 | 465.5854 | 21577.16 | Close | 3.421 |  | 0 | 32.8 | 0 | 0
467 | 2 | 4 |  | CC Chg | 00:35:30 | 03:44:28 | 155.878 | 3.3662 | 0.0922 | 92.22 | 0.0922 | 92.22 | 0 | 0 | 0.2957 | 295.66 | 0.2957 | 295.66 | 0 | 0 | 2024-08-19 14:04:15 | 0.5247 | 465.4871 | 465.4871 | 21595.06 | Close | 3.4699 |  | 0 | 32.8 | 0 | 0
468 | 2 | 4 |  | CC Chg | 00:36:00 | 03:44:58 | 155.878 | 3.369 | 0.0935 | 93.52 | 0.0935 | 93.52 | 0 | 0 | 0.3 | 300.04 | 0.3 | 300.04 | 0 | 0 | 2024-08-19 14:04:45 | 0.5252 | 465.4185 | 465.4185 | 21612.97 | Close | 3.5188 |  | 0 | 32.8 | 0 | 0
469 | 2 | 4 |  | CC Chg | 00:36:30 | 03:45:28 | 155.878 | 3.3715 | 0.0948 | 94.82 | 0.0948 | 94.82 | 0 | 0 | 0.3044 | 304.42 | 0.3044 | 304.42 | 0 | 0 | 2024-08-19 14:05:15 | 0.5255 | 523.7835 | 523.7835 | 21627.89 | Close | 3.5677 |  | 0.0002 | 32.8 | 0 | 0
470 | 2 | 4 |  | CC Chg | 00:37:00 | 03:45:58 | 155.878 | 3.3743 | 0.0961 | 96.12 | 0.0961 | 96.12 | 0 | 0 | 0.3088 | 308.79 | 0.3088 | 308.79 | 0 | 0 | 2024-08-19 14:05:45 | 0.526 | 465.5494 | 465.5494 | 21646.78 | Close | 3.6165 |  | 0 | 32.8 | 0 | 0
471 | 2 | 4 |  | CC Chg | 00:37:30 | 03:46:28 | 155.878 | 3.3767 | 0.0974 | 97.42 | 0.0974 | 97.42 | 0 | 0 | 0.3132 | 313.18 | 0.3132 | 313.18 | 0 | 0 | 2024-08-19 14:06:15 | 0.5264 | 523.7835 | 523.7835 | 21662.68 | Close | 3.6654 |  | 0 | 32.8 | 0 | 0
472 | 2 | 4 |  | CC Chg | 00:38:00 | 03:46:58 | 155.878 | 3.3792 | 0.0987 | 98.72 | 0.0987 | 98.72 | 0 | 0 | 0.3176 | 317.57 | 0.3176 | 317.57 | 0 | 0 | 2024-08-19 14:06:45 | 0.5267 | 523.7835 | 523.7835 | 21678.59 | Close | 3.7143 |  | 0 | 32.8 | 0 | 0
473 | 2 | 4 |  | CC Chg | 00:38:30 | 03:47:28 | 155.878 | 3.382 | 0.1 | 100.02 | 0.1 | 100.02 | 0 | 0 | 0.322 | 321.96 | 0.322 | 321.96 | 0 | 0 | 2024-08-19 14:07:15 | 0.5272 | 465.5711 | 465.5711 | 21696.49 | Close | 3.7631 |  | 0 | 32.8 | 0 | 0
474 | 2 | 4 |  | CC Chg | 00:39:00 | 03:47:58 | 155.878 | 3.3842 | 0.1013 | 101.32 | 0.1013 | 101.32 | 0 | 0 | 0.3264 | 326.35 | 0.3264 | 326.35 | 0 | 0 | 2024-08-19 14:07:45 | 0.5275 | 598.334 | 598.334 | 21710.42 | Close | 3.812 |  | 0 | 32.8 | 0 | 0
475 | 2 | 4 |  | CC Chg | 00:39:30 | 03:48:28 | 155.878 | 3.3867 | 0.1026 | 102.62 | 0.1026 | 102.62 | 0 | 0 | 0.3308 | 330.75 | 0.3308 | 330.75 | 0 | 0 | 2024-08-19 14:08:15 | 0.5279 | 523.7835 | 523.7835 | 21726.33 | Close | 3.8609 |  | 0 | 32.8 | 0 | 0
476 | 2 | 4 |  | CC Chg | 00:40:00 | 03:48:58 | 155.878 | 3.3891 | 0.1039 | 103.92 | 0.1039 | 103.92 | 0 | 0 | 0.3352 | 335.15 | 0.3352 | 335.15 | 0 | 0 | 2024-08-19 14:08:45 | 0.5283 | 523.7325 | 523.7325 | 21742.24 | Close | 3.9098 |  | 0 | 32.8 | 0 | 0
477 | 2 | 4 |  | CC Chg | 00:40:30 | 03:49:28 | 155.878 | 3.3913 | 0.1052 | 105.21 | 0.1052 | 105.21 | 0 | 0 | 0.3396 | 339.56 | 0.3396 | 339.56 | 0 | 0 | 2024-08-19 14:09:15 | 0.5286 | 598.6097 | 598.6097 | 21756.16 | Close | 3.9586 |  | 0 | 32.8 | 0 | 0
478 | 2 | 4 |  | CC Chg | 00:41:00 | 03:49:58 | 155.878 | 3.3935 | 0.1065 | 106.51 | 0.1065 | 106.51 | 0 | 0 | 0.344 | 343.96 | 0.344 | 343.96 | 0 | 0 | 2024-08-19 14:09:45 | 0.529 | 598.6097 | 598.6097 | 21770.08 | Close | 4.0075 |  | 0 | 32.8 | 0 | 0
479 | 2 | 4 |  | CC Chg | 00:41:30 | 03:50:28 | 155.878 | 3.3956 | 0.1078 | 107.81 | 0.1078 | 107.81 | 0 | 0 | 0.3484 | 348.37 | 0.3484 | 348.37 | 0 | 0 | 2024-08-19 14:10:15 | 0.5293 | 598.5875 | 598.5875 | 21784 | Close | 4.0564 |  | 0 | 32.8 | 0 | 0
480 | 2 | 4 |  | CC Chg | 00:42:00 | 03:50:58 | 155.878 | 3.3978 | 0.1091 | 109.11 | 0.1091 | 109.11 | 0 | 0 | 0.3528 | 352.78 | 0.3528 | 352.78 | 0 | 0 | 2024-08-19 14:10:45 | 0.5296 | 598.6097 | 598.6097 | 21797.93 | Close | 4.1052 |  | 0 | 32.8 | 0 | 0
481 | 2 | 4 |  | CC Chg | 00:42:30 | 03:51:28 | 155.878 | 3.4 | 0.1104 | 110.41 | 0.1104 | 110.41 | 0 | 0 | 0.3572 | 357.2 | 0.3572 | 357.2 | 0 | 0 | 2024-08-19 14:11:15 | 0.53 | 598.334 | 598.334 | 21811.85 | Close | 4.1541 |  | 0 | 32.8 | 0 | 0
482 | 2 | 4 |  | CC Chg | 00:43:00 | 03:51:58 | 155.878 | 3.4018 | 0.1117 | 111.71 | 0.1117 | 111.71 | 0 | 0 | 0.3616 | 361.62 | 0.3616 | 361.62 | 0 | 0 | 2024-08-19 14:11:45 | 0.5303 | 698.3614 | 698.3614 | 21823.79 | Close | 4.203 |  | 0 | 32.8 | 0 | 0
483 | 2 | 4 |  | CC Chg | 00:43:30 | 03:52:28 | 155.878 | 3.4037 | 0.113 | 113.01 | 0.113 | 113.01 | 0 | 0 | 0.366 | 366.04 | 0.366 | 366.04 | 0 | 0 | 2024-08-19 14:12:15 | 0.5306 | 698.378 | 698.378 | 21835.72 | Close | 4.2519 |  | 0 | 32.8 | 0 | 0
484 | 2 | 4 |  | CC Chg | 00:44:00 | 03:52:58 | 155.878 | 3.4059 | 0.1143 | 114.31 | 0.1143 | 114.31 | 0 | 0 | 0.3705 | 370.46 | 0.3705 | 370.46 | 0 | 0 | 2024-08-19 14:12:45 | 0.5309 | 598.6097 | 598.6097 | 21849.64 | Close | 4.3007 |  | 0 | 32.8 | 0 | 0
485 | 2 | 4 |  | CC Chg | 00:44:30 | 03:53:28 | 155.878 | 3.408 | 0.1156 | 115.61 | 0.1156 | 115.61 | 0 | 0 | 0.3749 | 374.88 | 0.3749 | 374.88 | 0 | 0 | 2024-08-19 14:13:15 | 0.5312 | 598.5955 | 598.5955 | 21862.57 | Close | 4.3496 |  | 0.0002 | 32.8 | 0 | 0
486 | 2 | 4 |  | CC Chg | 00:45:00 | 03:53:58 | 155.878 | 3.4099 | 0.1169 | 116.91 | 0.1169 | 116.91 | 0 | 0 | 0.3793 | 379.31 | 0.3793 | 379.31 | 0 | 0 | 2024-08-19 14:13:45 | 0.5315 | 698.378 | 698.378 | 21874.51 | Close | 4.3985 |  | 0.0002 | 32.8 | 0 | 0
487 | 2 | 4 |  | CC Chg | 00:45:30 | 03:54:28 | 155.878 | 3.4121 | 0.1182 | 118.2 | 0.1182 | 118.2 | 0 | 0 | 0.3837 | 383.75 | 0.3837 | 383.75 | 0 | 0 | 2024-08-19 14:14:15 | 0.5319 | 598.334 | 598.334 | 21889.42 | Close | 4.4474 |  | 0 | 32.8 | 0 | 0
488 | 2 | 4 |  | CC Chg | 00:46:00 | 03:54:58 | 155.878 | 3.4136 | 0.1195 | 119.5 | 0.1195 | 119.5 | 0 | 0 | 0.3882 | 388.18 | 0.3882 | 388.18 | 0 | 0 | 2024-08-19 14:14:45 | 0.5321 | 838.0448 | 838.0448 | 21899.36 | Close | 4.4962 |  | 0 | 32.9 | 0 | 0
489 | 2 | 4 |  | CC Chg | 00:46:30 | 03:55:28 | 155.878 | 3.4158 | 0.1208 | 120.8 | 0.1208 | 120.8 | 0 | 0 | 0.3926 | 392.61 | 0.3926 | 392.61 | 0 | 0 | 2024-08-19 14:15:15 | 0.5324 | 598.6097 | 598.6097 | 21913.28 | Close | 4.5451 |  | 0 | 32.8 | 0 | 0
490 | 2 | 4 |  | CC Chg | 00:47:00 | 03:55:58 | 155.878 | 3.4173 | 0.1221 | 122.1 | 0.1221 | 122.1 | 0 | 0 | 0.3971 | 397.05 | 0.3971 | 397.05 | 0 | 0 | 2024-08-19 14:15:45 | 0.5327 | 838.5947 | 838.5947 | 21923.22 | Close | 4.594 |  | 0 | 32.8 | 0 | 0
491 | 2 | 4 |  | CC Chg | 00:47:30 | 03:56:28 | 155.878 | 3.4192 | 0.1234 | 123.4 | 0.1234 | 123.4 | 0 | 0 | 0.4015 | 401.49 | 0.4015 | 401.49 | 0 | 0 | 2024-08-19 14:16:15 | 0.533 | 697.9908 | 697.9908 | 21935.16 | Close | 4.6429 |  | 0 | 32.9 | 0 | 0
492 | 2 | 4 |  | CC Chg | 00:48:00 | 03:56:58 | 155.878 | 3.4214 | 0.1247 | 124.7 | 0.1247 | 124.7 | 0 | 0 | 0.4059 | 405.93 | 0.4059 | 405.93 | 0 | 0 | 2024-08-19 14:16:45 | 0.5333 | 598.6097 | 598.6097 | 21948.1 | Close | 4.6917 |  | 0.0002 | 32.9 | 0 | 0
493 | 2 | 4 |  | CC Chg | 00:48:30 | 03:57:28 | 155.878 | 3.4232 | 0.126 | 126 | 0.126 | 126 | 0 | 0 | 0.4104 | 410.38 | 0.4104 | 410.38 | 0 | 0 | 2024-08-19 14:17:15 | 0.5336 | 698.378 | 698.378 | 21961.01 | Close | 4.7406 |  | 0 | 32.8 | 0 | 0
494 | 2 | 4 |  | CC Chg | 00:49:00 | 03:57:58 | 155.878 | 3.4248 | 0.1273 | 127.3 | 0.1273 | 127.3 | 0 | 0 | 0.4148 | 414.83 | 0.4148 | 414.83 | 0 | 0 | 2024-08-19 14:17:45 | 0.5338 | 837.9216 | 837.9216 | 21970.96 | Close | 4.7895 |  | 0 | 32.9 | 0 | 0
495 | 2 | 4 |  | CC Chg | 00:49:30 | 03:58:28 | 155.878 | 3.4266 | 0.1286 | 128.6 | 0.1286 | 128.6 | 0 | 0 | 0.4193 | 419.28 | 0.4193 | 419.28 | 0 | 0 | 2024-08-19 14:18:15 | 0.5341 | 698.378 | 698.378 | 21982.89 | Close | 4.8383 |  | 0 | 32.8 | 0 | 0
496 | 2 | 4 |  | CC Chg | 00:50:00 | 03:58:58 | 155.878 | 3.4285 | 0.1299 | 129.89 | 0.1299 | 129.89 | 0 | 0 | 0.4237 | 423.73 | 0.4237 | 423.73 | 0 | 0 | 2024-08-19 14:18:45 | 0.5344 | 698.378 | 698.378 | 21994.82 | Close | 4.8872 |  | 0 | 32.9 | 0 | 0
497 | 2 | 4 |  | CC Chg | 00:50:30 | 03:59:28 | 155.878 | 3.4301 | 0.1312 | 131.19 | 0.1312 | 131.19 | 0 | 0 | 0.4282 | 428.18 | 0.4282 | 428.18 | 0 | 0 | 2024-08-19 14:19:15 | 0.5347 | 838.028 | 838.028 | 22004.77 | Close | 4.9361 |  | 0 | 32.8 | 0 | 0
498 | 2 | 4 |  | CC Chg | 00:51:00 | 03:59:58 | 155.878 | 3.4319 | 0.1325 | 132.49 | 0.1325 | 132.49 | 0 | 0 | 0.4326 | 432.64 | 0.4326 | 432.64 | 0 | 0 | 2024-08-19 14:19:45 | 0.535 | 698.0028 | 698.0028 | 22016.71 | Close | 4.985 |  | 0 | 32.8 | 0 | 0
499 | 2 | 4 |  | CC Chg | 00:51:30 | 04:00:28 | 155.878 | 3.4335 | 0.1338 | 133.79 | 0.1338 | 133.79 | 0 | 0 | 0.4371 | 437.1 | 0.4371 | 437.1 | 0 | 0 | 2024-08-19 14:20:15 | 0.5352 | 838.0536 | 838.0536 | 22026.65 | Close | 5.0338 |  | 0 | 32.9 | 0 | 0
500 | 2 | 4 |  | CC Chg | 00:52:00 | 04:00:58 | 155.1339 | 3.4353 | 0.1351 | 135.09 | 0.1351 | 135.09 | 0 | 0 | 0.4416 | 441.56 | 0.4416 | 441.56 | 0 | 0 | 2024-08-19 14:20:45 | 0.5329 | 698.3474 | 698.3474 | 22144.29 | Close | 5.0827 |  | 0 | 32.9 | 0 | 0
501 | 2 | 4 |  | CC Chg | 00:52:30 | 04:01:28 | 155.878 | 3.4372 | 0.1364 | 136.39 | 0.1364 | 136.39 | 0 | 0 | 0.446 | 446.02 | 0.446 | 446.02 | 0 | 0 | 2024-08-19 14:21:15 | 0.5358 | 698.378 | 698.378 | 22050.51 | Close | 5.1316 |  | 0 | 32.9 | 0 | 0
502 | 2 | 4 |  | CC Chg | 00:53:00 | 04:01:58 | 155.878 | 3.4387 | 0.1377 | 137.69 | 0.1377 | 137.69 | 0 | 0 | 0.4505 | 450.49 | 0.4505 | 450.49 | 0 | 0 | 2024-08-19 14:21:45 | 0.536 | 838.0536 | 838.0536 | 22060.46 | Close | 5.1805 |  | 0 | 32.9 | 0 | 0
503 | 2 | 4 |  | CC Chg | 00:53:30 | 04:02:28 | 155.878 | 3.4403 | 0.139 | 138.99 | 0.139 | 138.99 | 0 | 0 | 0.455 | 454.96 | 0.455 | 454.96 | 0 | 0 | 2024-08-19 14:22:15 | 0.5363 | 837.9664 | 837.9664 | 22070.4 | Close | 5.2293 |  | 0 | 32.9 | 0 | 0
504 | 2 | 4 |  | CC Chg | 00:54:00 | 04:02:58 | 155.878 | 3.4415 | 0.1403 | 140.29 | 0.1403 | 140.29 | 0 | 0 | 0.4594 | 459.43 | 0.4594 | 459.43 | 0 | 0 | 2024-08-19 14:22:45 | 0.5365 | 1047.567 | 1047.567 | 22078.36 | Close | 5.2782 |  | 0 | 32.9 | 0 | 0
505 | 2 | 4 |  | CC Chg | 00:54:30 | 04:03:28 | 155.878 | 3.4437 | 0.1416 | 141.59 | 0.1416 | 141.59 | 0 | 0 | 0.4639 | 463.9 | 0.4639 | 463.9 | 0 | 0 | 2024-08-19 14:23:15 | 0.5368 | 598.6097 | 598.6097 | 22092.28 | Close | 5.3271 |  | 0 | 32.8 | 0 | 0
506 | 2 | 4 |  | CC Chg | 00:55:00 | 04:03:58 | 155.878 | 3.4453 | 0.1429 | 142.88 | 0.1429 | 142.88 | 0 | 0 | 0.4684 | 468.37 | 0.4684 | 468.37 | 0 | 0 | 2024-08-19 14:23:45 | 0.537 | 838.028 | 838.028 | 22102.22 | Close | 5.3759 |  | 0 | 32.9 | 0 | 0
507 | 2 | 4 |  | CC Chg | 00:55:30 | 04:04:28 | 155.878 | 3.4465 | 0.1442 | 144.18 | 0.1442 | 144.18 | 0 | 0 | 0.4728 | 472.85 | 0.4728 | 472.85 | 0 | 0 | 2024-08-19 14:24:15 | 0.5372 | 1046.7229 | 1046.7229 | 22110.18 | Close | 5.4248 |  | 0 | 32.9 | 0 | 0
508 | 2 | 4 |  | CC Chg | 00:56:00 | 04:04:58 | 155.878 | 3.448 | 0.1455 | 145.48 | 0.1455 | 145.48 | 0 | 0 | 0.4773 | 477.33 | 0.4773 | 477.33 | 0 | 0 | 2024-08-19 14:24:45 | 0.5375 | 838.0536 | 838.0536 | 22120.13 | Close | 5.4737 |  | 0 | 32.9 | 0 | 0
509 | 2 | 4 |  | CC Chg | 00:56:30 | 04:05:28 | 155.878 | 3.4496 | 0.1468 | 146.78 | 0.1468 | 146.78 | 0 | 0 | 0.4818 | 481.81 | 0.4818 | 481.81 | 0 | 0 | 2024-08-19 14:25:15 | 0.5377 | 838.0392 | 838.0392 | 22130.07 | Close | 5.5226 |  | 0 | 32.9 | 0 | 0
510 | 2 | 4 |  | CC Chg | 00:57:00 | 04:05:58 | 155.878 | 3.4508 | 0.1481 | 148.08 | 0.1481 | 148.08 | 0 | 0 | 0.4863 | 486.29 | 0.4863 | 486.29 | 0 | 0 | 2024-08-19 14:25:45 | 0.5379 | 1047.567 | 1047.567 | 22138.02 | Close | 5.5714 |  | 0 | 32.9 | 0 | 0
511 | 2 | 4 |  | CC Chg | 00:57:30 | 04:06:28 | 155.878 | 3.4527 | 0.1494 | 149.38 | 0.1494 | 149.38 | 0 | 0 | 0.4908 | 490.77 | 0.4908 | 490.77 | 0 | 0 | 2024-08-19 14:26:15 | 0.5382 | 698.378 | 698.378 | 22149.96 | Close | 5.6203 |  | 0 | 32.9 | 0 | 0
512 | 2 | 4 |  | CC Chg | 00:58:00 | 04:06:58 | 155.878 | 3.4539 | 0.1507 | 150.68 | 0.1507 | 150.68 | 0 | 0 | 0.4953 | 495.26 | 0.4953 | 495.26 | 0 | 0 | 2024-08-19 14:26:45 | 0.5384 | 1047.5351 | 1047.5351 | 22157.91 | Close | 5.6692 |  | 0 | 32.9 | 0 | 0
513 | 2 | 4 |  | CC Chg | 00:58:30 | 04:07:28 | 155.878 | 3.4552 | 0.152 | 151.98 | 0.152 | 151.98 | 0 | 0 | 0.4997 | 499.74 | 0.4997 | 499.74 | 0 | 0 | 2024-08-19 14:27:15 | 0.5386 | 1047.567 | 1047.567 | 22165.87 | Close | 5.7181 |  | 0 | 32.9 | 0 | 0
514 | 2 | 4 |  | CC Chg | 00:59:00 | 04:07:58 | 155.878 | 3.4564 | 0.1533 | 153.28 | 0.1533 | 153.28 | 0 | 0 | 0.5042 | 504.23 | 0.5042 | 504.23 | 0 | 0 | 2024-08-19 14:27:45 | 0.5388 | 1047.567 | 1047.567 | 22173.82 | Close | 5.7669 |  | 0 | 32.9 | 0 | 0
515 | 2 | 4 |  | CC Chg | 00:59:30 | 04:08:28 | 155.878 | 3.4577 | 0.1546 | 154.58 | 0.1546 | 154.58 | 0 | 0 | 0.5087 | 508.72 | 0.5087 | 508.72 | 0 | 0 | 2024-08-19 14:28:15 | 0.539 | 1046.677 | 1046.677 | 22181.78 | Close | 5.8158 |  | 0 | 32.9 | 0 | 0
516 | 2 | 4 |  | CC Chg | 01:00:00 | 04:08:58 | 155.878 | 3.4589 | 0.1559 | 155.87 | 0.1559 | 155.87 | 0 | 0 | 0.5132 | 513.22 | 0.5132 | 513.22 | 0 | 0 | 2024-08-19 14:28:45 | 0.5392 | 1048.4125 | 1048.4125 | 22189.73 | Close | 5.8647 |  | 0 | 32.9 | 0 | 0
517 | 2 | 4 |  | CC Chg | 01:00:30 | 04:09:28 | 155.878 | 3.4604 | 0.1572 | 157.17 | 0.1572 | 157.17 | 0 | 0 | 0.5177 | 517.71 | 0.5177 | 517.71 | 0 | 0 | 2024-08-19 14:29:15 | 0.5394 | 838.0536 | 838.0536 | 22199.68 | Close | 5.9135 |  | 0 | 32.9 | 0 | 0
518 | 2 | 4 |  | CC Chg | 01:01:00 | 04:09:58 | 155.878 | 3.4614 | 0.1585 | 158.47 | 0.1585 | 158.47 | 0 | 0 | 0.5222 | 522.21 | 0.5222 | 522.21 | 0 | 0 | 2024-08-19 14:29:45 | 0.5396 | 1396.6014 | 1396.6014 | 22205.64 | Close | 5.9624 |  | 0 | 32.9 | 0 | 0
519 | 2 | 4 |  | CC Chg | 01:01:30 | 04:10:28 | 155.878 | 3.4626 | 0.1598 | 159.77 | 0.1598 | 159.77 | 0 | 0 | 0.5267 | 526.7 | 0.5267 | 526.7 | 0 | 0 | 2024-08-19 14:30:15 | 0.5397 | 1046.7229 | 1046.7229 | 22213.6 | Close | 6.0113 |  | 0 | 32.9 | 0 | 0
520 | 2 | 4 |  | CC Chg | 01:02:00 | 04:10:58 | 155.878 | 3.4635 | 0.1611 | 161.07 | 0.1611 | 161.07 | 0 | 0 | 0.5312 | 531.2 | 0.5312 | 531.2 | 0 | 0 | 2024-08-19 14:30:45 | 0.5399 | 1396.7561 | 1396.7561 | 22219.57 | Close | 6.0602 |  | 0 | 32.9 | 0 | 0
521 | 2 | 4 |  | CC Chg | 01:02:30 | 04:11:28 | 155.878 | 3.4645 | 0.1624 | 162.37 | 0.1624 | 162.37 | 0 | 0 | 0.5357 | 535.7 | 0.5357 | 535.7 | 0 | 0 | 2024-08-19 14:31:15 | 0.54 | 1396.6761 | 1396.6761 | 22225.54 | Close | 6.109 |  | 0 | 32.9 | 0 | 0
522 | 2 | 4 |  | CC Chg | 01:03:00 | 04:11:58 | 155.878 | 3.4654 | 0.1637 | 163.67 | 0.1637 | 163.67 | 0 | 0 | 0.5402 | 540.2 | 0.5402 | 540.2 | 0 | 0 | 2024-08-19 14:31:45 | 0.5402 | 1396.7561 | 1396.7561 | 22231.5 | Close | 6.1579 |  | 0 | 32.9 | 0 | 0
523 | 2 | 4 |  | CC Chg | 01:03:30 | 04:12:28 | 155.878 | 3.4663 | 0.165 | 164.97 | 0.165 | 164.97 | 0 | 0 | 0.5447 | 544.7 | 0.5447 | 544.7 | 0 | 0 | 2024-08-19 14:32:15 | 0.5403 | 1396.7561 | 1396.7561 | 22237.47 | Close | 6.2068 |  | 0 | 32.9 | 0 | 0
524 | 2 | 4 |  | CC Chg | 01:04:00 | 04:12:58 | 155.878 | 3.4676 | 0.1663 | 166.27 | 0.1663 | 166.27 | 0 | 0 | 0.5492 | 549.21 | 0.5492 | 549.21 | 0 | 0 | 2024-08-19 14:32:45 | 0.5405 | 1047.5491 | 1047.5491 | 22245.42 | Close | 6.2556 |  | 0 | 32.9 | 0 | 0
525 | 2 | 4 |  | CC Chg | 01:04:30 | 04:13:28 | 155.878 | 3.4682 | 0.1676 | 167.56 | 0.1676 | 167.56 | 0 | 0 | 0.5537 | 553.71 | 0.5537 | 553.71 | 0 | 0 | 2024-08-19 14:33:15 | 0.5406 | 2095.1341 | 2095.1341 | 22249.4 | Close | 6.3045 |  | 0 | 32.9 | 0 | 0
526 | 2 | 4 |  | CC Chg | 01:05:00 | 04:13:58 | 155.878 | 3.4688 | 0.1689 | 168.86 | 0.1689 | 168.86 | 0 | 0 | 0.5582 | 558.22 | 0.5582 | 558.22 | 0 | 0 | 2024-08-19 14:33:45 | 0.5407 | 2095.1341 | 2095.1341 | 22253.38 | Close | 6.3534 |  | 0 | 32.9 | 0 | 0
527 | 2 | 4 |  | CC Chg | 01:05:30 | 04:14:28 | 155.878 | 3.4697 | 0.1702 | 170.16 | 0.1702 | 170.16 | 0 | 0 | 0.5627 | 562.72 | 0.5627 | 562.72 | 0 | 0 | 2024-08-19 14:34:15 | 0.5409 | 1396.7134 | 1396.7134 | 22259.34 | Close | 6.4023 |  | 0 | 32.9 | 0 | 0
528 | 2 | 4 |  | CC Chg | 01:06:00 | 04:14:58 | 155.878 | 3.4704 | 0.1715 | 171.46 | 0.1715 | 171.46 | 0 | 0 | 0.5672 | 567.23 | 0.5672 | 567.23 | 0 | 0 | 2024-08-19 14:34:45 | 0.541 | 2095.1341 | 2095.1341 | 22263.32 | Close | 6.4511 |  | 0 | 32.9 | 0 | 0
529 | 2 | 4 |  | CC Chg | 01:06:30 | 04:15:28 | 155.878 | 3.471 | 0.1728 | 172.76 | 0.1728 | 172.76 | 0 | 0 | 0.5717 | 571.74 | 0.5717 | 571.74 | 0 | 0 | 2024-08-19 14:35:15 | 0.541 | 2095.1341 | 2095.1341 | 22267.3 | Close | 6.5 |  | 0 | 32.9 | 0 | 0
530 | 2 | 4 |  | CC Chg | 01:07:00 | 04:15:58 | 155.878 | 3.4716 | 0.1741 | 174.06 | 0.1741 | 174.06 | 0 | 0 | 0.5762 | 576.25 | 0.5762 | 576.25 | 0 | 0 | 2024-08-19 14:35:45 | 0.5411 | 2095.0141 | 2095.0141 | 22271.28 | Close | 6.5489 |  | 0 | 32.9 | 0 | 0
531 | 2 | 4 |  | CC Chg | 01:07:30 | 04:16:28 | 155.878 | 3.4722 | 0.1754 | 175.36 | 0.1754 | 175.36 | 0 | 0 | 0.5808 | 580.76 | 0.5808 | 580.76 | 0 | 0 | 2024-08-19 14:36:15 | 0.5412 | 2095.1341 | 2095.1341 | 22275.25 | Close | 6.5978 |  | 0 | 32.9 | 0 | 0
532 | 2 | 4 |  | CC Chg | 01:08:00 | 04:16:58 | 155.878 | 3.4725 | 0.1767 | 176.66 | 0.1767 | 176.66 | 0 | 0 | 0.5853 | 585.27 | 0.5853 | 585.27 | 0 | 0 | 2024-08-19 14:36:45 | 0.5413 | 4190.2682 | 4190.2682 | 22277.24 | Close | 6.6466 |  | 0 | 32.9 | 0 | 0
533 | 2 | 4 |  | CC Chg | 01:08:30 | 04:17:28 | 155.878 | 3.4728 | 0.178 | 177.96 | 0.178 | 177.96 | 0 | 0 | 0.5898 | 589.78 | 0.5898 | 589.78 | 0 | 0 | 2024-08-19 14:37:15 | 0.5413 | 4190.1962 | 4190.1962 | 22279.23 | Close | 6.6955 |  | 0 | 32.9 | 0 | 0
534 | 2 | 4 |  | CC Chg | 01:09:00 | 04:17:58 | 155.878 | 3.4735 | 0.1793 | 179.26 | 0.1793 | 179.26 | 0 | 0 | 0.5943 | 594.29 | 0.5943 | 594.29 | 0 | 0 | 2024-08-19 14:37:45 | 0.5414 | 2091.7603 | 2091.7603 | 22283.22 | Close | 6.7444 |  | 0 | 32.9 | 0 | 0
535 | 2 | 4 |  | CC Chg | 01:09:30 | 04:18:28 | 155.878 | 3.4741 | 0.1806 | 180.55 | 0.1806 | 180.55 | 0 | 0 | 0.5988 | 598.8 | 0.5988 | 598.8 | 0 | 0 | 2024-08-19 14:38:15 | 0.5415 | 2098.5188 | 2098.5188 | 22287.19 | Close | 6.7933 |  | 0 | 32.9 | 0 | 0
536 | 2 | 4 |  | CC Chg | 01:10:00 | 04:18:58 | 155.878 | 3.4744 | 0.1819 | 181.85 | 0.1819 | 181.85 | 0 | 0 | 0.6033 | 603.32 | 0.6033 | 603.32 | 0 | 0 | 2024-08-19 14:38:45 | 0.5416 | 4176.6671 | 4176.6671 | 22289.18 | Close | 6.8421 |  | 0 | 32.9 | 0 | 0
537 | 2 | 4 |  | CC Chg | 01:10:30 | 04:19:28 | 155.878 | 3.4747 | 0.1832 | 183.15 | 0.1832 | 183.15 | 0 | 0 | 0.6078 | 607.83 | 0.6078 | 607.83 | 0 | 0 | 2024-08-19 14:39:15 | 0.5416 | 4203.8289 | 4203.8289 | 22291.16 | Close | 6.891 |  | 0 | 32.9 | 0 | 0
538 | 2 | 4 |  | CC Chg | 01:11:00 | 04:19:58 | 155.878 | 3.4756 | 0.1845 | 184.45 | 0.1845 | 184.45 | 0 | 0 | 0.6123 | 612.34 | 0.6123 | 612.34 | 0 | 0 | 2024-08-19 14:39:45 | 0.5418 | 1396.7561 | 1396.7561 | 22297.13 | Close | 6.9399 |  | 0 | 32.9 | 0 | 0
539 | 2 | 4 |  | CC Chg | 01:11:30 | 04:20:28 | 155.878 | 3.4759 | 0.1858 | 185.75 | 0.1858 | 185.75 | 0 | 0 | 0.6169 | 616.86 | 0.6169 | 616.86 | 0 | 0 | 2024-08-19 14:40:15 | 0.5418 | 4190.0842 | 4190.0842 | 22299.12 | Close | 6.9887 |  | 0 | 32.9 | 0 | 0
540 | 2 | 4 |  | CC Chg | 01:12:00 | 04:20:58 | 155.878 | 3.4763 | 0.187 | 187.05 | 0.187 | 187.05 | 0 | 0 | 0.6214 | 621.37 | 0.6214 | 621.37 | 0 | 0 | 2024-08-19 14:40:45 | 0.5419 | 4176.7946 | 4176.7946 | 22301.11 | Close | 7.0376 |  | 0 | 32.9 | 0 | 0
541 | 2 | 4 |  | CC Chg | 01:12:30 | 04:21:28 | 155.878 | 3.4769 | 0.1883 | 188.35 | 0.1883 | 188.35 | 0 | 0 | 0.6259 | 625.89 | 0.6259 | 625.89 | 0 | 0 | 2024-08-19 14:41:15 | 0.542 | 2098.5188 | 2098.5188 | 22305.08 | Close | 7.0865 |  | 0 | 32.9 | 0 | 0
542 | 2 | 4 |  | CC Chg | 01:13:00 | 04:21:58 | 155.878 | 3.4772 | 0.1896 | 189.65 | 0.1896 | 189.65 | 0 | 0 | 0.6304 | 630.41 | 0.6304 | 630.41 | 0 | 0 | 2024-08-19 14:41:45 | 0.542 | 4176.7787 | 4176.7787 | 22307.08 | Close | 7.1354 |  | 0 | 32.9 | 0 | 0
543 | 2 | 4 |  | CC Chg | 01:13:30 | 04:22:28 | 155.878 | 3.4775 | 0.1909 | 190.95 | 0.1909 | 190.95 | 0 | 0 | 0.6349 | 634.92 | 0.6349 | 634.92 | 0 | 0 | 2024-08-19 14:42:15 | 0.5421 | 4190.2682 | 4190.2682 | 22309.07 | Close | 7.1842 |  | 0 | 32.9 | 0 | 0
544 | 2 | 4 |  | CC Chg | 01:14:00 | 04:22:58 | 155.878 | 3.4778 | 0.1922 | 192.25 | 0.1922 | 192.25 | 0 | 0 | 0.6394 | 639.44 | 0.6394 | 639.44 | 0 | 0 | 2024-08-19 14:42:45 | 0.5421 | 4203.8289 | 4203.8289 | 22311.05 | Close | 7.2331 |  | 0 | 32.9 | 0 | 0
545 | 2 | 4 |  | CC Chg | 01:14:30 | 04:23:28 | 155.878 | 3.4781 | 0.1935 | 193.54 | 0.1935 | 193.54 | 0 | 0 | 0.644 | 643.96 | 0.644 | 643.96 | 0 | 0 | 2024-08-19 14:43:15 | 0.5422 | 4176.7787 | 4176.7787 | 22313.05 | Close | 7.282 |  | 0 | 32.9 | 0 | 0
546 | 2 | 4 |  | CC Chg | 01:15:00 | 04:23:58 | 155.878 | 3.4784 | 0.1948 | 194.84 | 0.1948 | 194.84 | 0 | 0 | 0.6485 | 648.48 | 0.6485 | 648.48 | 0 | 0 | 2024-08-19 14:43:45 | 0.5422 | 4190.2682 | 4190.2682 | 22315.03 | Close | 7.3309 |  | 0 | 32.9 | 0 | 0
547 | 2 | 4 |  | CC Chg | 01:15:30 | 04:24:28 | 155.878 | 3.4787 | 0.1961 | 196.14 | 0.1961 | 196.14 | 0 | 0 | 0.653 | 653 | 0.653 | 653 | 0 | 0 | 2024-08-19 14:44:15 | 0.5423 | 4203.8289 | 4203.8289 | 22317.02 | Close | 7.3797 |  | 0 | 32.9 | 0 | 0
548 | 2 | 4 |  | CC Chg | 01:16:00 | 04:24:58 | 155.878 | 3.479 | 0.1974 | 197.44 | 0.1974 | 197.44 | 0 | 0 | 0.6575 | 657.51 | 0.6575 | 657.51 | 0 | 0 | 2024-08-19 14:44:45 | 0.5423 | 4176.8346 | 4176.8346 | 22319.01 | Close | 7.4286 |  | 0 | 32.9 | 0 | 0
549 | 2 | 4 |  | CC Chg | 01:16:30 | 04:25:28 | 155.878 | 3.4794 | 0.1987 | 198.74 | 0.1987 | 198.74 | 0 | 0 | 0.662 | 662.03 | 0.662 | 662.03 | 0 | 0 | 2024-08-19 14:45:15 | 0.5424 | 4190.2682 | 4190.2682 | 22321 | Close | 7.4775 |  | 0 | 32.9 | 0 | 0
550 | 2 | 4 |  | CC Chg | 01:17:00 | 04:25:58 | 155.878 | 3.4797 | 0.2 | 200.04 | 0.2 | 200.04 | 0 | 0 | 0.6666 | 666.55 | 0.6666 | 666.55 | 0 | 0 | 2024-08-19 14:45:45 | 0.5424 | 4190.2682 | 4190.2682 | 22322.99 | Close | 7.5264 |  | 0 | 32.9 | 0 | 0
551 | 2 | 4 |  | CC Chg | 01:17:30 | 04:26:28 | 155.878 | 3.48 | 0.2013 | 201.34 | 0.2013 | 201.34 | 0 | 0 | 0.6711 | 671.07 | 0.6711 | 671.07 | 0 | 0 | 2024-08-19 14:46:15 | 0.5425 | 4189.9162 | 4189.9162 | 22324.98 | Close | 7.5752 |  | 0 | 32.9 | 0 | 0
552 | 2 | 4 |  | CC Chg | 01:18:00 | 04:26:58 | 155.878 | 3.4803 | 0.2026 | 202.64 | 0.2026 | 202.64 | 0 | 0 | 0.6756 | 675.59 | 0.6756 | 675.59 | 0 | 0 | 2024-08-19 14:46:45 | 0.5425 | 4190.2682 | 4190.2682 | 22326.97 | Close | 7.6241 |  | 0 | 32.9 | 0 | 0
553 | 2 | 4 |  | CC Chg | 01:18:30 | 04:27:28 | 155.878 | 3.4806 | 0.2039 | 203.94 | 0.2039 | 203.94 | 0 | 0 | 0.6801 | 680.12 | 0.6801 | 680.12 | 0 | 0 | 2024-08-19 14:47:15 | 0.5425 | 4190.2682 | 4190.2682 | 22328.96 | Close | 7.673 |  | 0 | 32.9 | 0 | 0
554 | 2 | 4 |  | CC Chg | 01:19:00 | 04:27:58 | 155.878 | 3.4809 | 0.2052 | 205.23 | 0.2052 | 205.23 | 0 | 0 | 0.6846 | 684.64 | 0.6846 | 684.64 | 0 | 0 | 2024-08-19 14:47:45 | 0.5426 | 4190.0282 | 4190.0282 | 22330.94 | Close | 7.7218 |  | 0 | 32.9 | 0 | 0
555 | 2 | 4 |  | CC Chg | 01:19:30 | 04:28:28 | 155.878 | 3.4812 | 0.2065 | 206.53 | 0.2065 | 206.53 | 0 | 0 | 0.6892 | 689.16 | 0.6892 | 689.16 | 0 | 0 | 2024-08-19 14:48:15 | 0.5426 | 4190.2682 | 4190.2682 | 22332.93 | Close | 7.7707 |  | 0 | 32.9 | 0 | 0
556 | 2 | 4 |  | CC Chg | 01:20:00 | 04:28:58 | 155.878 | 3.4815 | 0.2078 | 207.83 | 0.2078 | 207.83 | 0 | 0 | 0.6937 | 693.68 | 0.6937 | 693.68 | 0 | 0 | 2024-08-19 14:48:45 | 0.5427 | 4190.2682 | 4190.2682 | 22334.92 | Close | 7.8196 |  | 0 | 32.9 | 0 | 0
557 | 2 | 4 |  | CC Chg | 01:20:30 | 04:29:28 | 155.878 | 3.4818 | 0.2091 | 209.13 | 0.2091 | 209.13 | 0 | 0 | 0.6982 | 698.2 | 0.6982 | 698.2 | 0 | 0 | 2024-08-19 14:49:15 | 0.5427 | 4190.1402 | 4190.1402 | 22336.91 | Close | 7.8685 |  | 0 | 32.9 | 0 | 0
558 | 2 | 4 |  | CC Chg | 01:21:00 | 04:29:58 | 155.878 | 3.4821 | 0.2104 | 210.43 | 0.2104 | 210.43 | 0 | 0 | 0.7027 | 702.73 | 0.7027 | 702.73 | 0 | 0 | 2024-08-19 14:49:45 | 0.5428 | 4190.2682 | 4190.2682 | 22338.9 | Close | 7.9173 |  | 0 | 32.9 | 0 | 0
559 | 2 | 4 |  | CC Chg | 01:21:30 | 04:30:28 | 155.878 | 3.4825 | 0.2117 | 211.73 | 0.2117 | 211.73 | 0 | 0 | 0.7073 | 707.25 | 0.7073 | 707.25 | 0 | 0 | 2024-08-19 14:50:15 | 0.5428 | 4190.2682 | 4190.2682 | 22340.89 | Close | 7.9662 |  | 0 | 32.9 | 0 | 0
560 | 2 | 4 |  | CC Chg | 01:22:00 | 04:30:58 | 155.878 | 3.4831 | 0.213 | 213.03 | 0.213 | 213.03 | 0 | 0 | 0.7118 | 711.77 | 0.7118 | 711.77 | 0 | 0 | 2024-08-19 14:50:45 | 0.5429 | 2095.0981 | 2095.0981 | 22344.87 | Close | 8.0151 |  | 0 | 32.9 | 0 | 0
561 | 2 | 4 |  | CC Chg | 01:22:30 | 04:31:28 | 155.878 | 3.4834 | 0.2143 | 214.33 | 0.2143 | 214.33 | 0 | 0 | 0.7163 | 716.3 | 0.7163 | 716.3 | 0 | 0 | 2024-08-19 14:51:15 | 0.543 | 4190.2682 | 4190.2682 | 22345.87 | Close | 8.0639 |  | 0.0002 | 32.9 | 0 | 0
562 | 2 | 4 |  | CC Chg | 01:23:00 | 04:31:58 | 155.878 | 3.4837 | 0.2156 | 215.63 | 0.2156 | 215.63 | 0 | 0 | 0.7208 | 720.82 | 0.7208 | 720.82 | 0 | 0 | 2024-08-19 14:51:45 | 0.543 | 4190.2682 | 4190.2682 | 22348.84 | Close | 8.1128 |  | 0 | 32.9 | 0 | 0
563 | 2 | 4 |  | CC Chg | 01:23:30 | 04:32:28 | 155.878 | 3.484 | 0.2169 | 216.93 | 0.2169 | 216.93 | 0 | 0 | 0.7253 | 725.35 | 0.7253 | 725.35 | 0 | 0 | 2024-08-19 14:52:15 | 0.5431 | 4189.8042 | 4189.8042 | 22350.83 | Close | 8.1617 |  | 0 | 32.9 | 0 | 0
564 | 2 | 4 |  | CC Chg | 01:24:00 | 04:32:58 | 155.878 | 3.4843 | 0.2182 | 218.22 | 0.2182 | 218.22 | 0 | 0 | 0.7299 | 729.87 | 0.7299 | 729.87 | 0 | 0 | 2024-08-19 14:52:45 | 0.5431 | 4190.2682 | 4190.2682 | 22352.82 | Close | 8.2106 |  | 0 | 32.9 | 0 | 0
565 | 2 | 4 |  | CC Chg | 01:24:30 | 04:33:28 | 155.878 | 3.4846 | 0.2195 | 219.52 | 0.2195 | 219.52 | 0 | 0 | 0.7344 | 734.4 | 0.7344 | 734.4 | 0 | 0 | 2024-08-19 14:53:15 | 0.5432 | 4190.2682 | 4190.2682 | 22354.81 | Close | 8.2594 |  | 0 | 32.9 | 0 | 0
566 | 2 | 4 |  | CC Chg | 01:25:00 | 04:33:58 | 155.878 | 3.4846 | 0.2208 | 220.82 | 0.2208 | 220.82 | 0 | 0 | 0.7389 | 738.93 | 0.7389 | 738.93 | 0 | 0 | 2024-08-19 14:53:45 | 0.5432 | 0 | 0 | 22354.81 | Close | 8.3083 |  | 0 | 32.9 | 0 | 0
567 | 2 | 4 |  | CC Chg | 01:25:30 | 04:34:28 | 155.878 | 3.4849 | 0.2221 | 222.12 | 0.2221 | 222.12 | 0 | 0 | 0.7435 | 743.45 | 0.7435 | 743.45 | 0 | 0 | 2024-08-19 14:54:15 | 0.5432 | 4190.2682 | 4190.2682 | 22356.8 | Close | 8.3572 |  | 0 | 32.9 | 0 | 0
568 | 2 | 4 |  | CC Chg | 01:26:00 | 04:34:58 | 155.878 | 3.4852 | 0.2234 | 223.42 | 0.2234 | 223.42 | 0 | 0 | 0.748 | 747.98 | 0.748 | 747.98 | 0 | 0 | 2024-08-19 14:54:45 | 0.5433 | 4190.2682 | 4190.2682 | 22358.79 | Close | 8.4061 |  | 0 | 32.9 | 0 | 0
569 | 2 | 4 |  | CC Chg | 01:26:30 | 04:35:28 | 155.878 | 3.4856 | 0.2247 | 224.72 | 0.2247 | 224.72 | 0 | 0 | 0.7525 | 752.51 | 0.7525 | 752.51 | 0 | 0 | 2024-08-19 14:55:15 | 0.5433 | 4190.3082 | 4190.3082 | 22360.78 | Close | 8.4549 |  | 0 | 32.9 | 0 | 0
570 | 2 | 4 |  | CC Chg | 01:27:00 | 04:35:58 | 155.878 | 3.4859 | 0.226 | 226.02 | 0.226 | 226.02 | 0 | 0 | 0.757 | 757.04 | 0.757 | 757.04 | 0 | 0 | 2024-08-19 14:55:45 | 0.5434 | 4190.2682 | 4190.2682 | 22362.76 | Close | 8.5038 |  | 0 | 32.9 | 0 | 0
571 | 2 | 4 |  | CC Chg | 01:27:30 | 04:36:28 | 155.878 | 3.4862 | 0.2273 | 227.32 | 0.2273 | 227.32 | 0 | 0 | 0.7616 | 761.56 | 0.7616 | 761.56 | 0 | 0 | 2024-08-19 14:56:15 | 0.5434 | 4190.2682 | 4190.2682 | 22363.77 | Close | 8.5527 |  | 0.0002 | 32.9 | 0 | 0
572 | 2 | 4 |  | CC Chg | 01:28:00 | 04:36:58 | 155.878 | 3.4865 | 0.2286 | 228.62 | 0.2286 | 228.62 | 0 | 0 | 0.7661 | 766.09 | 0.7661 | 766.09 | 0 | 0 | 2024-08-19 14:56:45 | 0.5435 | 4189.9162 | 4189.9162 | 22366.74 | Close | 8.6015 |  | 0 | 32.9 | 0 | 0
573 | 2 | 4 |  | CC Chg | 01:28:30 | 04:37:28 | 155.878 | 3.4868 | 0.2299 | 229.92 | 0.2299 | 229.92 | 0 | 0 | 0.7706 | 770.62 | 0.7706 | 770.62 | 0 | 0 | 2024-08-19 14:57:15 | 0.5435 | 4190.2682 | 4190.2682 | 22368.73 | Close | 8.6504 |  | 0 | 32.9 | 0 | 0
574 | 2 | 4 |  | CC Chg | 01:29:00 | 04:37:58 | 155.878 | 3.4871 | 0.2312 | 231.21 | 0.2312 | 231.21 | 0 | 0 | 0.7752 | 775.15 | 0.7752 | 775.15 | 0 | 0 | 2024-08-19 14:57:45 | 0.5436 | 4190.2682 | 4190.2682 | 22370.72 | Close | 8.6993 |  | 0 | 32.9 | 0 | 0
575 | 2 | 4 |  | CC Chg | 01:29:30 | 04:38:28 | 155.878 | 3.4871 | 0.2325 | 232.51 | 0.2325 | 232.51 | 0 | 0 | 0.7797 | 779.68 | 0.7797 | 779.68 | 0 | 0 | 2024-08-19 14:58:15 | 0.5436 | 0 | 0 | 22370.72 | Close | 8.7482 |  | 0 | 32.9 | 0 | 0
576 | 2 | 4 |  | CC Chg | 01:30:00 | 04:38:58 | 155.878 | 3.4877 | 0.2338 | 233.81 | 0.2338 | 233.81 | 0 | 0 | 0.7842 | 784.21 | 0.7842 | 784.21 | 0 | 0 | 2024-08-19 14:58:45 | 0.5437 | 2095.1341 | 2095.1341 | 22374.7 | Close | 8.797 |  | 0 | 32.9 | 0 | 0
577 | 2 | 4 |  | CC Chg | 01:30:30 | 04:39:28 | 155.878 | 3.4877 | 0.2351 | 235.11 | 0.2351 | 235.11 | 0 | 0 | 0.7887 | 788.74 | 0.7887 | 788.74 | 0 | 0 | 2024-08-19 14:59:15 | 0.5437 | 0 | 0 | 22374.7 | Close | 8.8459 |  | 0 | 32.9 | 0 | 0
578 | 2 | 4 |  | CC Chg | 01:31:00 | 04:39:58 | 155.878 | 3.488 | 0.2364 | 236.41 | 0.2364 | 236.41 | 0 | 0 | 0.7933 | 793.27 | 0.7933 | 793.27 | 0 | 0 | 2024-08-19 14:59:45 | 0.5437 | 4190.3082 | 4190.3082 | 22376.69 | Close | 8.8948 |  | 0 | 32.9 | 0 | 0
579 | 2 | 4 |  | CC Chg | 01:31:30 | 04:40:28 | 155.878 | 3.4883 | 0.2377 | 237.71 | 0.2377 | 237.71 | 0 | 0 | 0.7978 | 797.8 | 0.7978 | 797.8 | 0 | 0 | 2024-08-19 15:00:15 | 0.5438 | 4190.2682 | 4190.2682 | 22378.67 | Close | 8.9437 |  | 0 | 32.9 | 0 | 0
580 | 2 | 4 |  | CC Chg | 01:32:00 | 04:40:58 | 155.878 | 3.4887 | 0.239 | 239.01 | 0.239 | 239.01 | 0 | 0 | 0.8023 | 802.33 | 0.8023 | 802.33 | 0 | 0 | 2024-08-19 15:00:45 | 0.5438 | 4190.2682 | 4190.2682 | 22380.66 | Close | 8.9925 |  | 0 | 32.9 | 0 | 0
581 | 2 | 4 |  | CC Chg | 01:32:30 | 04:41:28 | 155.878 | 3.489 | 0.2403 | 240.31 | 0.2403 | 240.31 | 0 | 0 | 0.8069 | 806.87 | 0.8069 | 806.87 | 0 | 0 | 2024-08-19 15:01:15 | 0.5439 | 4190.3082 | 4190.3082 | 22382.65 | Close | 9.0414 |  | 0 | 32.9 | 0 | 0
582 | 2 | 4 |  | CC Chg | 01:33:00 | 04:41:58 | 155.878 | 3.4893 | 0.2416 | 241.61 | 0.2416 | 241.61 | 0 | 0 | 0.8114 | 811.4 | 0.8114 | 811.4 | 0 | 0 | 2024-08-19 15:01:45 | 0.5439 | 4190.2682 | 4190.2682 | 22384.64 | Close | 9.0903 |  | 0 | 32.9 | 0 | 0
583 | 2 | 4 |  | CC Chg | 01:33:30 | 04:42:28 | 155.878 | 3.4893 | 0.2429 | 242.9 | 0.2429 | 242.9 | 0 | 0 | 0.8159 | 815.93 | 0.8159 | 815.93 | 0 | 0 | 2024-08-19 15:02:15 | 0.5439 | 0 | 0 | 22384.64 | Close | 9.1392 |  | 0 | 32.9 | 0 | 0
584 | 2 | 4 |  | CC Chg | 01:34:00 | 04:42:58 | 155.878 | 3.4899 | 0.2442 | 244.2 | 0.2442 | 244.2 | 0 | 0 | 0.8205 | 820.46 | 0.8205 | 820.46 | 0 | 0 | 2024-08-19 15:02:45 | 0.544 | 2095.0701 | 2095.0701 | 22388.62 | Close | 9.188 |  | 0 | 32.9 | 0 | 0
585 | 2 | 4 |  | CC Chg | 01:34:30 | 04:43:28 | 155.878 | 3.4899 | 0.2455 | 245.5 | 0.2455 | 245.5 | 0 | 0 | 0.825 | 825 | 0.825 | 825 | 0 | 0 | 2024-08-19 15:03:15 | 0.544 | 0 | 0 | 22388.62 | Close | 9.2369 |  | 0 | 32.9 | 0 | 0
586 | 2 | 4 |  | CC Chg | 01:35:00 | 04:43:58 | 155.878 | 3.4902 | 0.2468 | 246.8 | 0.2468 | 246.8 | 0 | 0 | 0.8295 | 829.53 | 0.8295 | 829.53 | 0 | 0 | 2024-08-19 15:03:45 | 0.544 | 4176.7946 | 4176.7946 | 22390.61 | Close | 9.2858 |  | 0 | 32.9 | 0 | 0
587 | 2 | 4 |  | CC Chg | 01:35:30 | 04:44:28 | 155.878 | 3.4905 | 0.2481 | 248.1 | 0.2481 | 248.1 | 0 | 0 | 0.8341 | 834.06 | 0.8341 | 834.06 | 0 | 0 | 2024-08-19 15:04:15 | 0.5441 | 4203.8129 | 4203.8129 | 22392.6 | Close | 9.3346 |  | 0 | 32.9 | 0 | 0
588 | 2 | 4 |  | CC Chg | 01:36:00 | 04:44:58 | 155.878 | 3.4911 | 0.2494 | 249.4 | 0.2494 | 249.4 | 0 | 0 | 0.8386 | 838.6 | 0.8386 | 838.6 | 0 | 0 | 2024-08-19 15:04:45 | 0.5442 | 2091.7603 | 2091.7603 | 22396.58 | Close | 9.3835 |  | 0 | 32.9 | 0 | 0
589 | 2 | 4 |  | CC Chg | 01:36:30 | 04:45:28 | 155.878 | 3.4914 | 0.2507 | 250.7 | 0.2507 | 250.7 | 0 | 0 | 0.8431 | 843.13 | 0.8431 | 843.13 | 0 | 0 | 2024-08-19 15:05:15 | 0.5442 | 4203.8289 | 4203.8289 | 22398.56 | Close | 9.4324 |  | 0 | 32.9 | 0 | 0
590 | 2 | 4 |  | CC Chg | 01:37:00 | 04:45:58 | 155.878 | 3.4918 | 0.252 | 252 | 0.252 | 252 | 0 | 0 | 0.8477 | 847.67 | 0.8477 | 847.67 | 0 | 0 | 2024-08-19 15:05:45 | 0.5443 | 4176.7787 | 4176.7787 | 22400.56 | Close | 9.4813 |  | 0 | 32.9 | 0 | 0
591 | 2 | 4 |  | CC Chg | 01:37:30 | 04:46:28 | 155.878 | 3.4921 | 0.2533 | 253.3 | 0.2533 | 253.3 | 0 | 0 | 0.8522 | 852.21 | 0.8522 | 852.21 | 0 | 0 | 2024-08-19 15:06:15 | 0.5443 | 4190.2682 | 4190.2682 | 22402.55 | Close | 9.5301 |  | 0 | 32.9 | 0 | 0
592 | 2 | 4 |  | CC Chg | 01:38:00 | 04:46:58 | 155.878 | 3.4924 | 0.2546 | 254.6 | 0.2546 | 254.6 | 0 | 0 | 0.8567 | 856.74 | 0.8567 | 856.74 | 0 | 0 | 2024-08-19 15:06:45 | 0.5444 | 4203.8289 | 4203.8289 | 22404.53 | Close | 9.579 |  | 0 | 32.9 | 0 | 0
593 | 2 | 4 |  | CC Chg | 01:38:30 | 04:47:28 | 155.878 | 3.4927 | 0.2559 | 255.89 | 0.2559 | 255.89 | 0 | 0 | 0.8613 | 861.28 | 0.8613 | 861.28 | 0 | 0 | 2024-08-19 15:07:15 | 0.5444 | 4176.8346 | 4176.8346 | 22406.52 | Close | 9.6279 |  | 0 | 32.9 | 0 | 0
594 | 2 | 4 |  | CC Chg | 01:39:00 | 04:47:58 | 155.878 | 3.493 | 0.2572 | 257.19 | 0.2572 | 257.19 | 0 | 0 | 0.8658 | 865.81 | 0.8658 | 865.81 | 0 | 0 | 2024-08-19 15:07:45 | 0.5445 | 4190.2682 | 4190.2682 | 22408.51 | Close | 9.6768 |  | 0 | 32.9 | 0 | 0
595 | 2 | 4 |  | CC Chg | 01:39:30 | 04:48:28 | 155.878 | 3.493 | 0.2585 | 258.49 | 0.2585 | 258.49 | 0 | 0 | 0.8704 | 870.35 | 0.8704 | 870.35 | 0 | 0 | 2024-08-19 15:08:15 | 0.5445 | 0 | 0 | 22408.51 | Close | 9.7256 |  | 0 | 32.9 | 0 | 0
596 | 2 | 4 |  | CC Chg | 01:40:00 | 04:48:58 | 155.878 | 3.4933 | 0.2598 | 259.79 | 0.2598 | 259.79 | 0 | 0 | 0.8749 | 874.89 | 0.8749 | 874.89 | 0 | 0 | 2024-08-19 15:08:45 | 0.5445 | 4190.3082 | 4190.3082 | 22410.5 | Close | 9.7745 |  | 0 | 32.9 | 0 | 0
597 | 2 | 4 |  | CC Chg | 01:40:30 | 04:49:28 | 155.878 | 3.4936 | 0.2611 | 261.09 | 0.2611 | 261.09 | 0 | 0 | 0.8794 | 879.43 | 0.8794 | 879.43 | 0 | 0 | 2024-08-19 15:09:15 | 0.5446 | 4190.2682 | 4190.2682 | 22412.49 | Close | 9.8234 |  | 0 | 32.9 | 0 | 0
598 | 2 | 4 |  | CC Chg | 01:41:00 | 04:49:58 | 155.878 | 3.4939 | 0.2624 | 262.39 | 0.2624 | 262.39 | 0 | 0 | 0.884 | 883.97 | 0.884 | 883.97 | 0 | 0 | 2024-08-19 15:09:45 | 0.5446 | 4190.2682 | 4190.2682 | 22414.48 | Close | 9.8723 |  | 0 | 32.9 | 0 | 0
599 | 2 | 4 |  | CC Chg | 01:41:30 | 04:50:28 | 155.878 | 3.4942 | 0.2637 | 263.69 | 0.2637 | 263.69 | 0 | 0 | 0.8885 | 888.5 | 0.8885 | 888.5 | 0 | 0 | 2024-08-19 15:10:15 | 0.5447 | 4190.2522 | 4190.2522 | 22416.47 | Close | 9.9211 |  | 0 | 32.9 | 0 | 0
600 | 2 | 4 |  | CC Chg | 01:42:00 | 04:50:58 | 155.878 | 3.4945 | 0.265 | 264.99 | 0.265 | 264.99 | 0 | 0 | 0.893 | 893.04 | 0.893 | 893.04 | 0 | 0 | 2024-08-19 15:10:45 | 0.5447 | 4203.8289 | 4203.8289 | 22418.45 | Close | 9.97 |  | 0 | 32.9 | 0 | 0
601 | 2 | 4 |  | CC Chg | 01:42:30 | 04:51:28 | 155.878 | 3.4949 | 0.2663 | 266.29 | 0.2663 | 266.29 | 0 | 0 | 0.8976 | 897.58 | 0.8976 | 897.58 | 0 | 0 | 2024-08-19 15:11:15 | 0.5448 | 4176.7946 | 4176.7946 | 22420.44 | Close | 10.0189 |  | 0 | 32.9 | 0 | 0
602 | 2 | 4 |  | CC Chg | 01:43:00 | 04:51:58 | 155.878 | 3.4949 | 0.2676 | 267.59 | 0.2676 | 267.59 | 0 | 0 | 0.9021 | 902.12 | 0.9021 | 902.12 | 0 | 0 | 2024-08-19 15:11:45 | 0.5448 | 0 | 0 | 22420.44 | Close | 10.0678 |  | 0 | 32.9 | 0 | 0
603 | 2 | 4 |  | CC Chg | 01:43:30 | 04:52:28 | 155.878 | 3.4952 | 0.2689 | 268.88 | 0.2689 | 268.88 | 0 | 0 | 0.9067 | 906.66 | 0.9067 | 906.66 | 0 | 0 | 2024-08-19 15:12:15 | 0.5448 | 4190.2682 | 4190.2682 | 22422.43 | Close | 10.1166 |  | 0 | 32.9 | 0 | 0
604 | 2 | 4 |  | CC Chg | 01:44:00 | 04:52:58 | 155.878 | 3.4955 | 0.2702 | 270.18 | 0.2702 | 270.18 | 0 | 0 | 0.9112 | 911.2 | 0.9112 | 911.2 | 0 | 0 | 2024-08-19 15:12:45 | 0.5449 | 4203.8289 | 4203.8289 | 22424.42 | Close | 10.1655 |  | 0 | 32.9 | 0 | 0
605 | 2 | 4 |  | CC Chg | 01:44:30 | 04:53:28 | 155.878 | 3.4958 | 0.2715 | 271.48 | 0.2715 | 271.48 | 0 | 0 | 0.9157 | 915.74 | 0.9157 | 915.74 | 0 | 0 | 2024-08-19 15:13:15 | 0.5449 | 4176.7787 | 4176.7787 | 22426.41 | Close | 10.2144 |  | 0 | 32.9 | 0 | 0
606 | 2 | 4 |  | CC Chg | 01:45:00 | 04:53:58 | 155.878 | 3.4961 | 0.2728 | 272.78 | 0.2728 | 272.78 | 0 | 0 | 0.9203 | 920.29 | 0.9203 | 920.29 | 0 | 0 | 2024-08-19 15:13:45 | 0.545 | 4190.2682 | 4190.2682 | 22428.4 | Close | 10.2632 |  | 0 | 32.9 | 0 | 0
607 | 2 | 4 |  | CC Chg | 01:45:30 | 04:54:28 | 155.878 | 3.4964 | 0.2741 | 274.08 | 0.2741 | 274.08 | 0 | 0 | 0.9248 | 924.83 | 0.9248 | 924.83 | 0 | 0 | 2024-08-19 15:14:15 | 0.545 | 4190.2682 | 4190.2682 | 22430.39 | Close | 10.3121 |  | 0 | 32.9 | 0 | 0
608 | 2 | 4 |  | CC Chg | 01:46:00 | 04:54:58 | 155.878 | 3.4967 | 0.2754 | 275.38 | 0.2754 | 275.38 | 0 | 0 | 0.9294 | 929.37 | 0.9294 | 929.37 | 0 | 0 | 2024-08-19 15:14:45 | 0.5451 | 4190.2522 | 4190.2522 | 22432.38 | Close | 10.361 |  | 0 | 32.9 | 0 | 0
609 | 2 | 4 |  | CC Chg | 01:46:30 | 04:55:28 | 155.878 | 3.497 | 0.2767 | 276.68 | 0.2767 | 276.68 | 0 | 0 | 0.9339 | 933.91 | 0.9339 | 933.91 | 0 | 0 | 2024-08-19 15:15:15 | 0.5451 | 4190.2682 | 4190.2682 | 22433.38 | Close | 10.4099 |  | 0.0002 | 32.9 | 0 | 0
610 | 2 | 4 |  | CC Chg | 01:47:00 | 04:55:58 | 155.878 | 3.4973 | 0.278 | 277.98 | 0.278 | 277.98 | 0 | 0 | 0.9385 | 938.45 | 0.9385 | 938.45 | 0 | 0 | 2024-08-19 15:15:45 | 0.5452 | 4190.2682 | 4190.2682 | 22436.35 | Close | 10.4587 |  | 0 | 32.9 | 0 | 0
611 | 2 | 4 |  | CC Chg | 01:47:30 | 04:56:28 | 155.878 | 3.4976 | 0.2793 | 279.28 | 0.2793 | 279.28 | 0 | 0 | 0.943 | 943 | 0.943 | 943 | 0 | 0 | 2024-08-19 15:16:15 | 0.5452 | 4190.1962 | 4190.1962 | 22438.34 | Close | 10.5076 |  | 0 | 32.9 | 0 | 0
612 | 2 | 4 |  | CC Chg | 01:48:00 | 04:56:58 | 155.878 | 3.498 | 0.2806 | 280.58 | 0.2806 | 280.58 | 0 | 0 | 0.9475 | 947.54 | 0.9475 | 947.54 | 0 | 0 | 2024-08-19 15:16:45 | 0.5453 | 4190.2682 | 4190.2682 | 22440.33 | Close | 10.5565 |  | 0 | 32.9 | 0 | 0
613 | 2 | 4 |  | CC Chg | 01:48:30 | 04:57:28 | 155.878 | 3.4983 | 0.2819 | 281.87 | 0.2819 | 281.87 | 0 | 0 | 0.9521 | 952.09 | 0.9521 | 952.09 | 0 | 0 | 2024-08-19 15:17:15 | 0.5453 | 4190.2682 | 4190.2682 | 22442.32 | Close | 10.6054 |  | 0 | 32.9 | 0 | 0
614 | 2 | 4 |  | CC Chg | 01:49:00 | 04:57:58 | 155.878 | 3.4989 | 0.2832 | 283.17 | 0.2832 | 283.17 | 0 | 0 | 0.9566 | 956.63 | 0.9566 | 956.63 | 0 | 0 | 2024-08-19 15:17:45 | 0.5454 | 2095.1261 | 2095.1261 | 22446.3 | Close | 10.6542 |  | 0 | 32.9 | 0 | 0
615 | 2 | 4 |  | CC Chg | 01:49:30 | 04:58:28 | 155.878 | 3.4992 | 0.2845 | 284.47 | 0.2845 | 284.47 | 0 | 0 | 0.9612 | 961.17 | 0.9612 | 961.17 | 0 | 0 | 2024-08-19 15:18:15 | 0.5454 | 4190.2682 | 4190.2682 | 22448.29 | Close | 10.7031 |  | 0 | 32.9 | 0 | 0
616 | 2 | 4 |  | CC Chg | 01:50:00 | 04:58:58 | 155.878 | 3.4995 | 0.2858 | 285.77 | 0.2858 | 285.77 | 0 | 0 | 0.9657 | 965.72 | 0.9657 | 965.72 | 0 | 0 | 2024-08-19 15:18:45 | 0.5455 | 4190.2682 | 4190.2682 | 22450.28 | Close | 10.752 |  | 0 | 32.9 | 0 | 0
617 | 2 | 4 |  | CC Chg | 01:50:30 | 04:59:28 | 155.878 | 3.4995 | 0.2871 | 287.07 | 0.2871 | 287.07 | 0 | 0 | 0.9703 | 970.27 | 0.9703 | 970.27 | 0 | 0 | 2024-08-19 15:19:15 | 0.5455 | 0 | 0 | 22450.28 | Close | 10.8009 |  | 0 | 32.9 | 0 | 0
618 | 2 | 4 |  | CC Chg | 01:51:00 | 04:59:58 | 155.878 | 3.4998 | 0.2884 | 288.37 | 0.2884 | 288.37 | 0 | 0 | 0.9748 | 974.81 | 0.9748 | 974.81 | 0 | 0 | 2024-08-19 15:19:45 | 0.5455 | 4190.2682 | 4190.2682 | 22452.26 | Close | 10.8497 |  | 0 | 32.9 | 0 | 0
619 | 2 | 4 |  | CC Chg | 01:51:30 | 05:00:28 | 155.878 | 3.5004 | 0.2897 | 289.67 | 0.2897 | 289.67 | 0 | 0 | 0.9794 | 979.36 | 0.9794 | 979.36 | 0 | 0 | 2024-08-19 15:20:15 | 0.5456 | 2095.1341 | 2095.1341 | 22455.25 | Close | 10.8986 |  | 0.0002 | 32.9 | 0 | 0
620 | 2 | 4 |  | CC Chg | 01:52:00 | 05:00:58 | 155.878 | 3.5007 | 0.291 | 290.97 | 0.291 | 290.97 | 0 | 0 | 0.9839 | 983.91 | 0.9839 | 983.91 | 0 | 0 | 2024-08-19 15:20:45 | 0.5457 | 4190.3082 | 4190.3082 | 22458.23 | Close | 10.9475 |  | 0 | 32.9 | 0 | 0
621 | 2 | 4 |  | CC Chg | 01:52:30 | 05:01:28 | 155.878 | 3.5011 | 0.2923 | 292.27 | 0.2923 | 292.27 | 0 | 0 | 0.9885 | 988.45 | 0.9885 | 988.45 | 0 | 0 | 2024-08-19 15:21:15 | 0.5457 | 4190.2682 | 4190.2682 | 22460.22 | Close | 10.9963 |  | 0 | 32.9 | 0 | 0
622 | 2 | 4 |  | CC Chg | 01:53:00 | 05:01:58 | 155.878 | 3.5014 | 0.2936 | 293.57 | 0.2936 | 293.57 | 0 | 0 | 0.993 | 993 | 0.993 | 993 | 0 | 0 | 2024-08-19 15:21:45 | 0.5458 | 4190.2682 | 4190.2682 | 22462.21 | Close | 11.0452 |  | 0 | 32.9 | 0 | 0
623 | 2 | 4 |  | CC Chg | 01:53:30 | 05:02:28 | 155.878 | 3.5017 | 0.2949 | 294.86 | 0.2949 | 294.86 | 0 | 0 | 0.9975 | 997.55 | 0.9975 | 997.55 | 0 | 0 | 2024-08-19 15:22:15 | 0.5458 | 4190.1962 | 4190.1962 | 22464.2 | Close | 11.0941 |  | 0 | 32.9 | 0 | 0
624 | 2 | 4 |  | CC Chg | 01:54:00 | 05:02:58 | 155.878 | 3.502 | 0.2962 | 296.16 | 0.2962 | 296.16 | 0 | 0 | 1.0021 | 1002.1 | 1.0021 | 1002.1 | 0 | 0 | 2024-08-19 15:22:45 | 0.5459 | 4190.2682 | 4190.2682 | 22466.19 | Close | 11.143 |  | 0 | 32.9 | 0 | 0
625 | 2 | 4 |  | CC Chg | 01:54:30 | 05:03:28 | 155.878 | 3.5023 | 0.2975 | 297.46 | 0.2975 | 297.46 | 0 | 0 | 1.0066 | 1006.65 | 1.0066 | 1006.65 | 0 | 0 | 2024-08-19 15:23:15 | 0.5459 | 4190.2682 | 4190.2682 | 22468.17 | Close | 11.1918 |  | 0 | 32.9 | 0 | 0
626 | 2 | 4 |  | CC Chg | 01:55:00 | 05:03:58 | 155.878 | 3.5026 | 0.2988 | 298.76 | 0.2988 | 298.76 | 0 | 0 | 1.0112 | 1011.2 | 1.0112 | 1011.2 | 0 | 0 | 2024-08-19 15:23:45 | 0.546 | 4190.1402 | 4190.1402 | 22470.16 | Close | 11.2407 |  | 0 | 32.9 | 0 | 0
627 | 2 | 4 |  | CC Chg | 01:55:30 | 05:04:28 | 155.878 | 3.5026 | 0.3001 | 300.06 | 0.3001 | 300.06 | 0 | 0 | 1.0157 | 1015.75 | 1.0157 | 1015.75 | 0 | 0 | 2024-08-19 15:24:15 | 0.546 | 0 | 0 | 22470.16 | Close | 11.2896 |  | 0 | 32.9 | 0 | 0
628 | 2 | 4 |  | CC Chg | 01:56:00 | 05:04:58 | 155.878 | 3.5032 | 0.3014 | 301.36 | 0.3014 | 301.36 | 0 | 0 | 1.0203 | 1020.3 | 1.0203 | 1020.3 | 0 | 0 | 2024-08-19 15:24:45 | 0.5461 | 2095.1341 | 2095.1341 | 22473.15 | Close | 11.3385 |  | 0.0002 | 32.9 | 0 | 0
629 | 2 | 4 |  | CC Chg | 01:56:30 | 05:05:28 | 155.878 | 3.5032 | 0.3027 | 302.66 | 0.3027 | 302.66 | 0 | 0 | 1.0248 | 1024.85 | 1.0248 | 1024.85 | 0 | 0 | 2024-08-19 15:25:15 | 0.5461 | 0 | 0 | 22474.14 | Close | 11.3873 |  | 0 | 32.9 | 0 | 0
630 | 2 | 4 |  | CC Chg | 01:57:00 | 05:05:58 | 155.878 | 3.5038 | 0.304 | 303.96 | 0.304 | 303.96 | 0 | 0 | 1.0294 | 1029.4 | 1.0294 | 1029.4 | 0 | 0 | 2024-08-19 15:25:45 | 0.5462 | 2095.1341 | 2095.1341 | 22478.12 | Close | 11.4362 |  | 0 | 32.9 | 0 | 0
631 | 2 | 4 |  | CC Chg | 01:57:30 | 05:06:28 | 155.878 | 3.5042 | 0.3053 | 305.26 | 0.3053 | 305.26 | 0 | 0 | 1.034 | 1033.95 | 1.034 | 1033.95 | 0 | 0 | 2024-08-19 15:26:15 | 0.5462 | 4190.2682 | 4190.2682 | 22480.11 | Close | 11.4851 |  | 0 | 32.9 | 0 | 0
632 | 2 | 4 |  | CC Chg | 01:58:00 | 05:06:58 | 155.878 | 3.5045 | 0.3066 | 306.56 | 0.3066 | 306.56 | 0 | 0 | 1.0385 | 1038.5 | 1.0385 | 1038.5 | 0 | 0 | 2024-08-19 15:26:45 | 0.5463 | 4190.2522 | 4190.2522 | 22482.09 | Close | 11.534 |  | 0 | 32.9 | 0 | 0
633 | 2 | 4 |  | CC Chg | 01:58:30 | 05:07:28 | 155.878 | 3.5048 | 0.3079 | 307.85 | 0.3079 | 307.85 | 0 | 0 | 1.0431 | 1043.05 | 1.0431 | 1043.05 | 0 | 0 | 2024-08-19 15:27:15 | 0.5463 | 4190.2682 | 4190.2682 | 22484.08 | Close | 11.5828 |  | 0 | 32.9 | 0 | 0
634 | 2 | 4 |  | CC Chg | 01:59:00 | 05:07:58 | 155.878 | 3.5051 | 0.3092 | 309.15 | 0.3092 | 309.15 | 0 | 0 | 1.0476 | 1047.61 | 1.0476 | 1047.61 | 0 | 0 | 2024-08-19 15:27:45 | 0.5464 | 4190.2682 | 4190.2682 | 22486.07 | Close | 11.6317 |  | 0 | 32.9 | 0 | 0
635 | 2 | 4 |  | CC Chg | 01:59:30 | 05:08:28 | 155.878 | 3.5054 | 0.3105 | 310.45 | 0.3105 | 310.45 | 0 | 0 | 1.0522 | 1052.16 | 1.0522 | 1052.16 | 0 | 0 | 2024-08-19 15:28:15 | 0.5464 | 4176.7787 | 4176.7787 | 22488.07 | Close | 11.6806 |  | 0 | 32.9 | 0 | 0
636 | 2 | 4 |  | CC Chg | 02:00:00 | 05:08:58 | 155.878 | 3.5057 | 0.3118 | 311.75 | 0.3118 | 311.75 | 0 | 0 | 1.0567 | 1056.71 | 1.0567 | 1056.71 | 0 | 0 | 2024-08-19 15:28:45 | 0.5465 | 4203.8289 | 4203.8289 | 22490.05 | Close | 11.7294 |  | 0 | 32.9 | 0 | 0
637 | 2 | 4 |  | CC Chg | 02:00:30 | 05:09:28 | 155.878 | 3.506 | 0.313 | 313.05 | 0.313 | 313.05 | 0 | 0 | 1.0613 | 1061.27 | 1.0613 | 1061.27 | 0 | 0 | 2024-08-19 15:29:15 | 0.5465 | 4190.2682 | 4190.2682 | 22492.04 | Close | 11.7783 |  | 0 | 32.9 | 0 | 0
638 | 2 | 4 |  | CC Chg | 02:01:00 | 05:09:58 | 155.878 | 3.5063 | 0.3143 | 314.35 | 0.3143 | 314.35 | 0 | 0 | 1.0658 | 1065.82 | 1.0658 | 1065.82 | 0 | 0 | 2024-08-19 15:29:45 | 0.5466 | 4190.2522 | 4190.2522 | 22494.03 | Close | 11.8272 |  | 0 | 32.9 | 0 | 0
639 | 2 | 4 |  | CC Chg | 02:01:30 | 05:10:28 | 155.878 | 3.5069 | 0.3156 | 315.65 | 0.3156 | 315.65 | 0 | 0 | 1.0704 | 1070.38 | 1.0704 | 1070.38 | 0 | 0 | 2024-08-19 15:30:15 | 0.5467 | 2091.7603 | 2091.7603 | 22498.01 | Close | 11.8761 |  | 0 | 32.9 | 0 | 0
640 | 2 | 4 |  | CC Chg | 02:02:00 | 05:10:58 | 155.878 | 3.5073 | 0.3169 | 316.95 | 0.3169 | 316.95 | 0 | 0 | 1.0749 | 1074.93 | 1.0749 | 1074.93 | 0 | 0 | 2024-08-19 15:30:45 | 0.5467 | 4203.8289 | 4203.8289 | 22499.99 | Close | 11.9249 |  | 0 | 32.9 | 0 | 0
641 | 2 | 4 |  | CC Chg | 02:02:30 | 05:11:28 | 155.878 | 3.5076 | 0.3182 | 318.25 | 0.3182 | 318.25 | 0 | 0 | 1.0795 | 1079.49 | 1.0795 | 1079.49 | 0 | 0 | 2024-08-19 15:31:15 | 0.5468 | 4190.1402 | 4190.1402 | 22501.98 | Close | 11.9738 |  | 0 | 32.9 | 0 | 0
642 | 2 | 4 |  | CC Chg | 02:03:00 | 05:11:58 | 155.878 | 3.5079 | 0.3195 | 319.54 | 0.3195 | 319.54 | 0 | 0 | 1.084 | 1084.05 | 1.084 | 1084.05 | 0 | 0 | 2024-08-19 15:31:45 | 0.5468 | 4176.7946 | 4176.7946 | 22503.98 | Close | 12.0227 |  | 0 | 32.9 | 0 | 0
643 | 2 | 4 |  | CC Chg | 02:03:30 | 05:12:28 | 155.878 | 3.5085 | 0.3208 | 320.84 | 0.3208 | 320.84 | 0 | 0 | 1.0886 | 1088.6 | 1.0886 | 1088.6 | 0 | 0 | 2024-08-19 15:32:15 | 0.5469 | 2095.1341 | 2095.1341 | 22507.95 | Close | 12.0716 |  | 0 | 32.9 | 0 | 0
644 | 2 | 4 |  | CC Chg | 02:04:00 | 05:12:58 | 155.878 | 3.5088 | 0.3221 | 322.14 | 0.3221 | 322.14 | 0 | 0 | 1.0932 | 1093.16 | 1.0932 | 1093.16 | 0 | 0 | 2024-08-19 15:32:45 | 0.5469 | 4190.3642 | 4190.3642 | 22509.94 | Close | 12.1204 |  | 0 | 32.9 | 0 | 0
645 | 2 | 4 |  | CC Chg | 02:04:30 | 05:13:28 | 155.878 | 3.5091 | 0.3234 | 323.44 | 0.3234 | 323.44 | 0 | 0 | 1.0977 | 1097.72 | 1.0977 | 1097.72 | 0 | 0 | 2024-08-19 15:33:15 | 0.547 | 4203.8289 | 4203.8289 | 22510.94 | Close | 12.1693 |  | 0.0002 | 32.9 | 0 | 0
646 | 2 | 4 |  | CC Chg | 02:05:00 | 05:13:58 | 155.878 | 3.5094 | 0.3247 | 324.74 | 0.3247 | 324.74 | 0 | 0 | 1.1023 | 1102.28 | 1.1023 | 1102.28 | 0 | 0 | 2024-08-19 15:33:45 | 0.547 | 4176.7946 | 4176.7946 | 22513.92 | Close | 12.2182 |  | 0 | 32.9 | 0 | 0
647 | 2 | 4 |  | CC Chg | 02:05:30 | 05:14:28 | 155.878 | 3.5097 | 0.326 | 326.04 | 0.326 | 326.04 | 0 | 0 | 1.1068 | 1106.83 | 1.1068 | 1106.83 | 0 | 0 | 2024-08-19 15:34:15 | 0.5471 | 4190.2522 | 4190.2522 | 22515.91 | Close | 12.2671 |  | 0 | 32.9 | 0 | 0
648 | 2 | 4 |  | CC Chg | 02:06:00 | 05:14:58 | 155.878 | 3.51 | 0.3273 | 327.34 | 0.3273 | 327.34 | 0 | 0 | 1.1114 | 1111.39 | 1.1114 | 1111.39 | 0 | 0 | 2024-08-19 15:34:45 | 0.5471 | 4190.2682 | 4190.2682 | 22517.9 | Close | 12.3159 |  | 0 | 32.9 | 0 | 0
649 | 2 | 4 |  | CC Chg | 02:06:30 | 05:15:28 | 155.878 | 3.5104 | 0.3286 | 328.64 | 0.3286 | 328.64 | 0 | 0 | 1.116 | 1115.95 | 1.116 | 1115.95 | 0 | 0 | 2024-08-19 15:35:15 | 0.5472 | 4190.2682 | 4190.2682 | 22519.89 | Close | 12.3648 |  | 0 | 32.9 | 0 | 0
650 | 2 | 4 |  | CC Chg | 02:07:00 | 05:15:58 | 155.878 | 3.5107 | 0.3299 | 329.94 | 0.3299 | 329.94 | 0 | 0 | 1.1205 | 1120.51 | 1.1205 | 1120.51 | 0 | 0 | 2024-08-19 15:35:45 | 0.5472 | 4190.3642 | 4190.3642 | 22521.88 | Close | 12.4137 |  | 0 | 32.9 | 0 | 0
651 | 2 | 4 |  | CC Chg | 02:07:30 | 05:16:28 | 155.878 | 3.511 | 0.3312 | 331.24 | 0.3312 | 331.24 | 0 | 0 | 1.1251 | 1125.07 | 1.1251 | 1125.07 | 0 | 0 | 2024-08-19 15:36:15 | 0.5473 | 4190.2682 | 4190.2682 | 22523.86 | Close | 12.4626 |  | 0 | 32.9 | 0 | 0
652 | 2 | 4 |  | CC Chg | 02:08:00 | 05:16:58 | 155.878 | 3.5116 | 0.3325 | 332.53 | 0.3325 | 332.53 | 0 | 0 | 1.1296 | 1129.64 | 1.1296 | 1129.64 | 0 | 0 | 2024-08-19 15:36:45 | 0.5474 | 2095.1341 | 2095.1341 | 22527.84 | Close | 12.5114 |  | 0 | 32.9 | 0 | 0
653 | 2 | 4 |  | CC Chg | 02:08:30 | 05:17:28 | 155.878 | 3.5119 | 0.3338 | 333.83 | 0.3338 | 333.83 | 0 | 0 | 1.1342 | 1134.2 | 1.1342 | 1134.2 | 0 | 0 | 2024-08-19 15:37:15 | 0.5474 | 4190.1402 | 4190.1402 | 22529.83 | Close | 12.5603 |  | 0 | 32.9 | 0 | 0
654 | 2 | 4 |  | CC Chg | 02:09:00 | 05:17:58 | 155.878 | 3.5122 | 0.3351 | 335.13 | 0.3351 | 335.13 | 0 | 0 | 1.1388 | 1138.76 | 1.1388 | 1138.76 | 0 | 0 | 2024-08-19 15:37:45 | 0.5475 | 4190.2682 | 4190.2682 | 22531.82 | Close | 12.6092 |  | 0 | 32.9 | 0 | 0
655 | 2 | 4 |  | CC Chg | 02:09:30 | 05:18:28 | 155.878 | 3.5125 | 0.3364 | 336.43 | 0.3364 | 336.43 | 0 | 0 | 1.1433 | 1143.32 | 1.1433 | 1143.32 | 0 | 0 | 2024-08-19 15:38:15 | 0.5475 | 4190.2682 | 4190.2682 | 22533.81 | Close | 12.658 |  | 0 | 32.9 | 0 | 0
656 | 2 | 4 |  | CC Chg | 02:10:00 | 05:18:58 | 155.878 | 3.5131 | 0.3377 | 337.73 | 0.3377 | 337.73 | 0 | 0 | 1.1479 | 1147.89 | 1.1479 | 1147.89 | 0 | 0 | 2024-08-19 15:38:45 | 0.5476 | 2095.1261 | 2095.1261 | 22537.79 | Close | 12.7069 |  | 0 | 32.9 | 0 | 0
657 | 2 | 4 |  | CC Chg | 02:10:30 | 05:19:28 | 155.878 | 3.5135 | 0.339 | 339.03 | 0.339 | 339.03 | 0 | 0 | 1.1524 | 1152.45 | 1.1524 | 1152.45 | 0 | 0 | 2024-08-19 15:39:15 | 0.5477 | 4190.2682 | 4190.2682 | 22539.77 | Close | 12.7558 |  | 0 | 32.9 | 0 | 0
658 | 2 | 4 |  | CC Chg | 02:11:00 | 05:19:58 | 155.878 | 3.5138 | 0.3403 | 340.33 | 0.3403 | 340.33 | 0 | 0 | 1.157 | 1157.01 | 1.157 | 1157.01 | 0 | 0 | 2024-08-19 15:39:45 | 0.5477 | 4190.2682 | 4190.2682 | 22541.76 | Close | 12.8047 |  | 0 | 32.9 | 0 | 0
659 | 2 | 4 |  | CC Chg | 02:11:30 | 05:20:28 | 155.878 | 3.5141 | 0.3416 | 341.63 | 0.3416 | 341.63 | 0 | 0 | 1.1616 | 1161.58 | 1.1616 | 1161.58 | 0 | 0 | 2024-08-19 15:40:15 | 0.5478 | 4190.0282 | 4190.0282 | 22543.75 | Close | 12.8535 |  | 0 | 32.9 | 0 | 0
660 | 2 | 4 |  | CC Chg | 02:12:00 | 05:20:58 | 155.878 | 3.5147 | 0.3429 | 342.93 | 0.3429 | 342.93 | 0 | 0 | 1.1661 | 1166.14 | 1.1661 | 1166.14 | 0 | 0 | 2024-08-19 15:40:45 | 0.5479 | 2095.1341 | 2095.1341 | 22547.73 | Close | 12.9024 |  | 0 | 32.9 | 0 | 0
661 | 2 | 4 |  | CC Chg | 02:12:30 | 05:21:28 | 155.878 | 3.5153 | 0.3442 | 344.23 | 0.3442 | 344.23 | 0 | 0 | 1.1707 | 1170.71 | 1.1707 | 1170.71 | 0 | 0 | 2024-08-19 15:41:15 | 0.548 | 2095.1341 | 2095.1341 | 22550.72 | Close | 12.9513 |  | 0.0002 | 32.9 | 0 | 0
662 | 2 | 4 |  | CC Chg | 02:13:00 | 05:21:58 | 155.878 | 3.5156 | 0.3455 | 345.52 | 0.3455 | 345.52 | 0 | 0 | 1.1753 | 1175.28 | 1.1753 | 1175.28 | 0 | 0 | 2024-08-19 15:41:45 | 0.548 | 4190.2522 | 4190.2522 | 22553.7 | Close | 13.0002 |  | 0 | 32.9 | 0 | 0
663 | 2 | 4 |  | CC Chg | 02:13:30 | 05:22:28 | 155.878 | 3.5159 | 0.3468 | 346.82 | 0.3468 | 346.82 | 0 | 0 | 1.1798 | 1179.84 | 1.1798 | 1179.84 | 0 | 0 | 2024-08-19 15:42:15 | 0.5481 | 4190.2682 | 4190.2682 | 22554.7 | Close | 13.049 |  | 0.0002 | 32.9 | 0 | 0
664 | 2 | 4 |  | CC Chg | 02:14:00 | 05:22:58 | 155.878 | 3.5162 | 0.3481 | 348.12 | 0.3481 | 348.12 | 0 | 0 | 1.1844 | 1184.41 | 1.1844 | 1184.41 | 0 | 0 | 2024-08-19 15:42:45 | 0.5481 | 4190.2682 | 4190.2682 | 22557.67 | Close | 13.0979 |  | 0 | 32.9 | 0 | 0
665 | 2 | 4 |  | CC Chg | 02:14:30 | 05:23:28 | 155.878 | 3.5169 | 0.3494 | 349.42 | 0.3494 | 349.42 | 0 | 0 | 1.189 | 1188.98 | 1.189 | 1188.98 | 0 | 0 | 2024-08-19 15:43:15 | 0.5482 | 2095.1261 | 2095.1261 | 22561.65 | Close | 13.1468 |  | 0 | 32.9 | 0 | 0
666 | 2 | 4 |  | CC Chg | 02:15:00 | 05:23:58 | 155.878 | 3.5172 | 0.3507 | 350.72 | 0.3507 | 350.72 | 0 | 0 | 1.1935 | 1193.55 | 1.1935 | 1193.55 | 0 | 0 | 2024-08-19 15:43:45 | 0.5483 | 4190.2682 | 4190.2682 | 22563.64 | Close | 13.1956 |  | 0 | 32.9 | 0 | 0
667 | 2 | 4 |  | CC Chg | 02:15:30 | 05:24:28 | 155.878 | 3.5178 | 0.352 | 352.02 | 0.352 | 352.02 | 0 | 0 | 1.1981 | 1198.12 | 1.1981 | 1198.12 | 0 | 0 | 2024-08-19 15:44:15 | 0.5483 | 2095.1341 | 2095.1341 | 22567.62 | Close | 13.2445 |  | 0 | 32.9 | 0 | 0
668 | 2 | 4 |  | CC Chg | 02:16:00 | 05:24:58 | 155.878 | 3.5181 | 0.3533 | 353.32 | 0.3533 | 353.32 | 0 | 0 | 1.2027 | 1202.68 | 1.2027 | 1202.68 | 0 | 0 | 2024-08-19 15:44:45 | 0.5484 | 4189.8042 | 4189.8042 | 22569.61 | Close | 13.2934 |  | 0 | 32.9 | 0 | 0
669 | 2 | 4 |  | CC Chg | 02:16:30 | 05:25:28 | 155.878 | 3.5184 | 0.3546 | 354.62 | 0.3546 | 354.62 | 0 | 0 | 1.2073 | 1207.25 | 1.2073 | 1207.25 | 0 | 0 | 2024-08-19 15:45:15 | 0.5484 | 4190.2682 | 4190.2682 | 22571.59 | Close | 13.3423 |  | 0 | 32.9 | 0 | 0
670 | 2 | 4 |  | CC Chg | 02:17:00 | 05:25:58 | 155.878 | 3.5187 | 0.3559 | 355.92 | 0.3559 | 355.92 | 0 | 0 | 1.2118 | 1211.83 | 1.2118 | 1211.83 | 0 | 0 | 2024-08-19 15:45:45 | 0.5485 | 4190.2682 | 4190.2682 | 22573.58 | Close | 13.3911 |  | 0 | 32.9 | 0 | 0
671 | 2 | 4 |  | CC Chg | 02:17:30 | 05:26:28 | 155.878 | 3.5193 | 0.3572 | 357.22 | 0.3572 | 357.22 | 0 | 0 | 1.2164 | 1216.4 | 1.2164 | 1216.4 | 0 | 0 | 2024-08-19 15:46:15 | 0.5486 | 2095.1821 | 2095.1821 | 22577.56 | Close | 13.44 |  | 0 | 32.9 | 0 | 0
672 | 2 | 4 |  | CC Chg | 02:18:00 | 05:26:58 | 155.878 | 3.5197 | 0.3585 | 358.51 | 0.3585 | 358.51 | 0 | 0 | 1.221 | 1220.97 | 1.221 | 1220.97 | 0 | 0 | 2024-08-19 15:46:45 | 0.5486 | 4190.2682 | 4190.2682 | 22579.55 | Close | 13.4889 |  | 0 | 32.9 | 0 | 0
673 | 2 | 4 |  | CC Chg | 02:18:30 | 05:27:28 | 155.878 | 3.52 | 0.3598 | 359.81 | 0.3598 | 359.81 | 0 | 0 | 1.2255 | 1225.54 | 1.2255 | 1225.54 | 0 | 0 | 2024-08-19 15:47:15 | 0.5487 | 4190.2682 | 4190.2682 | 22581.54 | Close | 13.5378 |  | 0 | 32.9 | 0 | 0
674 | 2 | 4 |  | CC Chg | 02:19:00 | 05:27:58 | 155.878 | 3.5206 | 0.3611 | 361.11 | 0.3611 | 361.11 | 0 | 0 | 1.2301 | 1230.11 | 1.2301 | 1230.11 | 0 | 0 | 2024-08-19 15:47:45 | 0.5488 | 2095.0701 | 2095.0701 | 22585.52 | Close | 13.5866 |  | 0 | 32.9 | 0 | 0
675 | 2 | 4 |  | CC Chg | 02:19:30 | 05:28:28 | 155.878 | 3.5209 | 0.3624 | 362.41 | 0.3624 | 362.41 | 0 | 0 | 1.2347 | 1234.69 | 1.2347 | 1234.69 | 0 | 0 | 2024-08-19 15:48:15 | 0.5488 | 4190.2682 | 4190.2682 | 22587.5 | Close | 13.6355 |  | 0 | 32.9 | 0 | 0
676 | 2 | 4 |  | CC Chg | 02:20:00 | 05:28:58 | 155.878 | 3.5215 | 0.3637 | 363.71 | 0.3637 | 363.71 | 0 | 0 | 1.2393 | 1239.26 | 1.2393 | 1239.26 | 0 | 0 | 2024-08-19 15:48:45 | 0.5489 | 2095.1341 | 2095.1341 | 22591.48 | Close | 13.6844 |  | 0 | 32.9 | 0 | 0
677 | 2 | 4 |  | CC Chg | 02:20:30 | 05:29:28 | 155.878 | 3.5218 | 0.365 | 365.01 | 0.365 | 365.01 | 0 | 0 | 1.2438 | 1243.83 | 1.2438 | 1243.83 | 0 | 0 | 2024-08-19 15:49:15 | 0.549 | 4190.2522 | 4190.2522 | 22593.47 | Close | 13.7333 |  | 0 | 32.9 | 0 | 0
678 | 2 | 4 |  | CC Chg | 02:21:00 | 05:29:58 | 155.878 | 3.5228 | 0.3663 | 366.31 | 0.3663 | 366.31 | 0 | 0 | 1.2484 | 1248.41 | 1.2484 | 1248.41 | 0 | 0 | 2024-08-19 15:49:45 | 0.5491 | 1396.7561 | 1396.7561 | 22599.44 | Close | 13.7821 |  | 0 | 32.9 | 0 | 0
679 | 2 | 4 |  | CC Chg | 02:21:30 | 05:30:28 | 155.878 | 3.5231 | 0.3676 | 367.61 | 0.3676 | 367.61 | 0 | 0 | 1.253 | 1252.99 | 1.253 | 1252.99 | 0 | 0 | 2024-08-19 15:50:15 | 0.5492 | 4176.7946 | 4176.7946 | 22601.43 | Close | 13.831 |  | 0 | 32.9 | 0 | 0
680 | 2 | 4 |  | CC Chg | 02:22:00 | 05:30:58 | 155.878 | 3.5234 | 0.3689 | 368.91 | 0.3689 | 368.91 | 0 | 0 | 1.2576 | 1257.56 | 1.2576 | 1257.56 | 0 | 0 | 2024-08-19 15:50:45 | 0.5492 | 4203.8129 | 4203.8129 | 22602.43 | Close | 13.8799 |  | 0.0002 | 32.9 | 0 | 0
681 | 2 | 4 |  | CC Chg | 02:22:30 | 05:31:28 | 155.878 | 3.524 | 0.3702 | 370.2 | 0.3702 | 370.2 | 0 | 0 | 1.2621 | 1262.14 | 1.2621 | 1262.14 | 0 | 0 | 2024-08-19 15:51:15 | 0.5493 | 2091.7603 | 2091.7603 | 22607.4 | Close | 13.9287 |  | 0 | 32.9 | 0 | 0
682 | 2 | 4 |  | CC Chg | 02:23:00 | 05:31:58 | 155.878 | 3.5243 | 0.3715 | 371.5 | 0.3715 | 371.5 | 0 | 0 | 1.2667 | 1266.72 | 1.2667 | 1266.72 | 0 | 0 | 2024-08-19 15:51:45 | 0.5494 | 4203.8289 | 4203.8289 | 22609.38 | Close | 13.9776 |  | 0 | 32.9 | 0 | 0
683 | 2 | 4 |  | CC Chg | 02:23:30 | 05:32:28 | 155.878 | 3.5249 | 0.3728 | 372.8 | 0.3728 | 372.8 | 0 | 0 | 1.2713 | 1271.3 | 1.2713 | 1271.3 | 0 | 0 | 2024-08-19 15:52:15 | 0.5495 | 2091.8082 | 2091.8082 | 22613.36 | Close | 14.0265 |  | 0 | 32.9 | 0 | 0
684 | 2 | 4 |  | CC Chg | 02:24:00 | 05:32:58 | 155.878 | 3.5252 | 0.3741 | 374.1 | 0.3741 | 374.1 | 0 | 0 | 1.2759 | 1275.88 | 1.2759 | 1275.88 | 0 | 0 | 2024-08-19 15:52:45 | 0.5495 | 4190.2682 | 4190.2682 | 22615.35 | Close | 14.0754 |  | 0 | 32.9 | 0 | 0
685 | 2 | 4 |  | CC Chg | 02:24:30 | 05:33:28 | 155.878 | 3.5259 | 0.3754 | 375.4 | 0.3754 | 375.4 | 0 | 0 | 1.2805 | 1280.46 | 1.2805 | 1280.46 | 0 | 0 | 2024-08-19 15:53:15 | 0.5496 | 2098.5188 | 2098.5188 | 22619.32 | Close | 14.1242 |  | 0 | 32.9 | 0 | 0
686 | 2 | 4 |  | CC Chg | 02:25:00 | 05:33:58 | 155.878 | 3.5262 | 0.3767 | 376.7 | 0.3767 | 376.7 | 0 | 0 | 1.285 | 1285.03 | 1.285 | 1285.03 | 0 | 0 | 2024-08-19 15:53:45 | 0.5497 | 4176.6671 | 4176.6671 | 22621.32 | Close | 14.1731 |  | 0 | 32.9 | 0 | 0
687 | 2 | 4 |  | CC Chg | 02:25:30 | 05:34:28 | 155.878 | 3.5265 | 0.378 | 378 | 0.378 | 378 | 0 | 0 | 1.2896 | 1289.62 | 1.2896 | 1289.62 | 0 | 0 | 2024-08-19 15:54:15 | 0.5497 | 4190.2682 | 4190.2682 | 22623.31 | Close | 14.222 |  | 0 | 32.9 | 0 | 0
688 | 2 | 4 |  | CC Chg | 02:26:00 | 05:34:58 | 155.878 | 3.5271 | 0.3793 | 379.3 | 0.3793 | 379.3 | 0 | 0 | 1.2942 | 1294.2 | 1.2942 | 1294.2 | 0 | 0 | 2024-08-19 15:54:45 | 0.5498 | 2095.1341 | 2095.1341 | 22627.29 | Close | 14.2709 |  | 0 | 32.9 | 0 | 0
689 | 2 | 4 |  | CC Chg | 02:26:30 | 05:35:28 | 155.878 | 3.5277 | 0.3806 | 380.6 | 0.3806 | 380.6 | 0 | 0 | 1.2988 | 1298.78 | 1.2988 | 1298.78 | 0 | 0 | 2024-08-19 15:55:15 | 0.5499 | 2095.1261 | 2095.1261 | 22631.26 | Close | 14.3197 |  | 0 | 32.9 | 0 | 0
690 | 2 | 4 |  | CC Chg | 02:27:00 | 05:35:58 | 155.878 | 3.528 | 0.3819 | 381.9 | 0.3819 | 381.9 | 0 | 0 | 1.3034 | 1303.36 | 1.3034 | 1303.36 | 0 | 0 | 2024-08-19 15:55:45 | 0.5499 | 4190.2682 | 4190.2682 | 22633.25 | Close | 14.3686 |  | 0 | 32.9 | 0 | 0
691 | 2 | 4 |  | CC Chg | 02:27:30 | 05:36:28 | 155.878 | 3.5286 | 0.3832 | 383.19 | 0.3832 | 383.19 | 0 | 0 | 1.3079 | 1307.95 | 1.3079 | 1307.95 | 0 | 0 | 2024-08-19 15:56:15 | 0.55 | 2095.1341 | 2095.1341 | 22637.23 | Close | 14.4175 |  | 0 | 32.9 | 0 | 0
692 | 2 | 4 |  | CC Chg | 02:28:00 | 05:36:58 | 155.878 | 3.529 | 0.3845 | 384.49 | 0.3845 | 384.49 | 0 | 0 | 1.3125 | 1312.53 | 1.3125 | 1312.53 | 0 | 0 | 2024-08-19 15:56:45 | 0.5501 | 4190.0282 | 4190.0282 | 22639.22 | Close | 14.4664 |  | 0 | 32.9 | 0 | 0
693 | 2 | 4 |  | CC Chg | 02:28:30 | 05:37:28 | 155.878 | 3.5296 | 0.3858 | 385.79 | 0.3858 | 385.79 | 0 | 0 | 1.3171 | 1317.11 | 1.3171 | 1317.11 | 0 | 0 | 2024-08-19 15:57:15 | 0.5502 | 2095.1341 | 2095.1341 | 22643.2 | Close | 14.5152 |  | 0 | 32.9 | 0 | 0
694 | 2 | 4 |  | CC Chg | 02:29:00 | 05:37:58 | 155.878 | 3.5299 | 0.3871 | 387.09 | 0.3871 | 387.09 | 0 | 0 | 1.3217 | 1321.7 | 1.3217 | 1321.7 | 0 | 0 | 2024-08-19 15:57:45 | 0.5502 | 4190.2682 | 4190.2682 | 22645.18 | Close | 14.5641 |  | 0 | 32.9 | 0 | 0
695 | 2 | 4 |  | CC Chg | 02:29:30 | 05:38:28 | 155.878 | 3.5308 | 0.3884 | 388.39 | 0.3884 | 388.39 | 0 | 0 | 1.3263 | 1326.28 | 1.3263 | 1326.28 | 0 | 0 | 2024-08-19 15:58:15 | 0.5504 | 1396.7507 | 1396.7507 | 22651.15 | Close | 14.613 |  | 0 | 32.9 | 0 | 0
696 | 2 | 4 |  | CC Chg | 02:30:00 | 05:38:58 | 155.878 | 3.5311 | 0.3897 | 389.69 | 0.3897 | 389.69 | 0 | 0 | 1.3309 | 1330.87 | 1.3309 | 1330.87 | 0 | 0 | 2024-08-19 15:58:45 | 0.5504 | 4190.2682 | 4190.2682 | 22653.14 | Close | 14.6618 |  | 0 | 32.9 | 0 | 0
697 | 2 | 4 |  | CC Chg | 02:30:30 | 05:39:28 | 155.878 | 3.5317 | 0.391 | 390.99 | 0.391 | 390.99 | 0 | 0 | 1.3355 | 1335.46 | 1.3355 | 1335.46 | 0 | 0 | 2024-08-19 15:59:15 | 0.5505 | 2095.1341 | 2095.1341 | 22657.12 | Close | 14.7107 |  | 0 | 32.9 | 0 | 0
698 | 2 | 4 |  | CC Chg | 02:31:00 | 05:39:58 | 155.878 | 3.5324 | 0.3923 | 392.29 | 0.3923 | 392.29 | 0 | 0 | 1.34 | 1340.05 | 1.34 | 1340.05 | 0 | 0 | 2024-08-19 15:59:45 | 0.5506 | 2095.1261 | 2095.1261 | 22661.09 | Close | 14.7596 |  | 0 | 32.9 | 0 | 0
699 | 2 | 4 |  | CC Chg | 02:31:30 | 05:40:28 | 155.878 | 3.5327 | 0.3936 | 393.59 | 0.3936 | 393.59 | 0 | 0 | 1.3446 | 1344.63 | 1.3446 | 1344.63 | 0 | 0 | 2024-08-19 16:00:15 | 0.5507 | 4190.2682 | 4190.2682 | 22663.08 | Close | 14.8085 |  | 0 | 32.9 | 0 | 0
700 | 2 | 4 |  | CC Chg | 02:32:00 | 05:40:58 | 155.878 | 3.5333 | 0.3949 | 394.89 | 0.3949 | 394.89 | 0 | 0 | 1.3492 | 1349.22 | 1.3492 | 1349.22 | 0 | 0 | 2024-08-19 16:00:45 | 0.5508 | 2095.1341 | 2095.1341 | 22667.06 | Close | 14.8573 |  | 0 | 32.9 | 0 | 0
701 | 2 | 4 |  | CC Chg | 02:32:30 | 05:41:28 | 155.878 | 3.5336 | 0.3962 | 396.18 | 0.3962 | 396.18 | 0 | 0 | 1.3538 | 1353.81 | 1.3538 | 1353.81 | 0 | 0 | 2024-08-19 16:01:15 | 0.5508 | 4190.2522 | 4190.2522 | 22669.05 | Close | 14.9062 |  | 0 | 32.9 | 0 | 0
702 | 2 | 4 |  | CC Chg | 02:33:00 | 05:41:58 | 155.878 | 3.5342 | 0.3975 | 397.48 | 0.3975 | 397.48 | 0 | 0 | 1.3584 | 1358.4 | 1.3584 | 1358.4 | 0 | 0 | 2024-08-19 16:01:45 | 0.5509 | 2095.1341 | 2095.1341 | 22673.03 | Close | 14.9551 |  | 0 | 32.9 | 0 | 0
703 | 2 | 4 |  | CC Chg | 02:33:30 | 05:42:28 | 155.878 | 3.5348 | 0.3988 | 398.78 | 0.3988 | 398.78 | 0 | 0 | 1.363 | 1363 | 1.363 | 1363 | 0 | 0 | 2024-08-19 16:02:15 | 0.551 | 2095.1341 | 2095.1341 | 22677 | Close | 15.004 |  | 0 | 32.9 | 0 | 0
704 | 2 | 4 |  | CC Chg | 02:34:00 | 05:42:58 | 155.878 | 3.5352 | 0.4001 | 400.08 | 0.4001 | 400.08 | 0 | 0 | 1.3676 | 1367.59 | 1.3676 | 1367.59 | 0 | 0 | 2024-08-19 16:02:45 | 0.5511 | 4190.2522 | 4190.2522 | 22678.99 | Close | 15.0528 |  | 0 | 32.9 | 0 | 0
705 | 2 | 4 |  | CC Chg | 02:34:30 | 05:43:28 | 155.878 | 3.5358 | 0.4014 | 401.38 | 0.4014 | 401.38 | 0 | 0 | 1.3722 | 1372.18 | 1.3722 | 1372.18 | 0 | 0 | 2024-08-19 16:03:15 | 0.5511 | 2091.7603 | 2091.7603 | 22682.98 | Close | 15.1017 |  | 0 | 32.9 | 0 | 0
706 | 2 | 4 |  | CC Chg | 02:35:00 | 05:43:58 | 155.878 | 3.5364 | 0.4027 | 402.68 | 0.4027 | 402.68 | 0 | 0 | 1.3768 | 1376.77 | 1.3768 | 1376.77 | 0 | 0 | 2024-08-19 16:03:45 | 0.5512 | 2098.5188 | 2098.5188 | 22686.95 | Close | 15.1506 |  | 0 | 32.9 | 0 | 0
707 | 2 | 4 |  | CC Chg | 02:35:30 | 05:44:28 | 155.878 | 3.5367 | 0.404 | 403.98 | 0.404 | 403.98 | 0 | 0 | 1.3814 | 1381.37 | 1.3814 | 1381.37 | 0 | 0 | 2024-08-19 16:04:15 | 0.5513 | 4176.7787 | 4176.7787 | 22688.94 | Close | 15.1995 |  | 0 | 32.9 | 0 | 0
708 | 2 | 4 |  | CC Chg | 02:36:00 | 05:44:58 | 155.878 | 3.5373 | 0.4053 | 405.28 | 0.4053 | 405.28 | 0 | 0 | 1.386 | 1385.96 | 1.386 | 1385.96 | 0 | 0 | 2024-08-19 16:04:45 | 0.5514 | 2098.5188 | 2098.5188 | 22692.91 | Close | 15.2483 |  | 0 | 32.9 | 0 | 0
709 | 2 | 4 |  | CC Chg | 02:36:30 | 05:45:28 | 155.878 | 3.5376 | 0.4066 | 406.58 | 0.4066 | 406.58 | 0 | 0 | 1.3906 | 1390.56 | 1.3906 | 1390.56 | 0 | 0 | 2024-08-19 16:05:15 | 0.5514 | 4190.2682 | 4190.2682 | 22694.9 | Close | 15.2972 |  | 0 | 32.9 | 0 | 0
710 | 2 | 4 |  | CC Chg | 02:37:00 | 05:45:58 | 155.878 | 3.5386 | 0.4079 | 407.88 | 0.4079 | 407.88 | 0 | 0 | 1.3952 | 1395.15 | 1.3952 | 1395.15 | 0 | 0 | 2024-08-19 16:05:45 | 0.5516 | 1396.7507 | 1396.7507 | 22700.87 | Close | 15.3461 |  | 0 | 32.9 | 0 | 0
711 | 2 | 4 |  | CC Chg | 02:37:30 | 05:46:28 | 155.878 | 3.5392 | 0.4092 | 409.17 | 0.4092 | 409.17 | 0 | 0 | 1.3998 | 1399.75 | 1.3998 | 1399.75 | 0 | 0 | 2024-08-19 16:06:15 | 0.5517 | 2095.1341 | 2095.1341 | 22704.85 | Close | 15.3949 |  | 0 | 32.9 | 0 | 0
712 | 2 | 4 |  | CC Chg | 02:38:00 | 05:46:58 | 155.878 | 3.5398 | 0.4105 | 410.47 | 0.4105 | 410.47 | 0 | 0 | 1.4043 | 1404.35 | 1.4043 | 1404.35 | 0 | 0 | 2024-08-19 16:06:45 | 0.5518 | 2091.7603 | 2091.7603 | 22708.83 | Close | 15.4438 |  | 0 | 32.9 | 0 | 0
713 | 2 | 4 |  | CC Chg | 02:38:30 | 05:47:28 | 155.878 | 3.5401 | 0.4118 | 411.77 | 0.4118 | 411.77 | 0 | 0 | 1.4089 | 1408.95 | 1.4089 | 1408.95 | 0 | 0 | 2024-08-19 16:07:15 | 0.5518 | 4203.7005 | 4203.7005 | 22710.81 | Close | 15.4927 |  | 0 | 32.9 | 0 | 0
714 | 2 | 4 |  | CC Chg | 02:39:00 | 05:47:58 | 155.878 | 3.5407 | 0.4131 | 413.07 | 0.4131 | 413.07 | 0 | 0 | 1.4135 | 1413.55 | 1.4135 | 1413.55 | 0 | 0 | 2024-08-19 16:07:45 | 0.5519 | 2091.7603 | 2091.7603 | 22714.8 | Close | 15.5416 |  | 0 | 32.9 | 0 | 0
715 | 2 | 4 |  | CC Chg | 02:39:30 | 05:48:28 | 155.878 | 3.5414 | 0.4144 | 414.37 | 0.4144 | 414.37 | 0 | 0 | 1.4181 | 1418.15 | 1.4181 | 1418.15 | 0 | 0 | 2024-08-19 16:08:15 | 0.552 | 2095.1341 | 2095.1341 | 22718.77 | Close | 15.5904 |  | 0 | 32.9 | 0 | 0
716 | 2 | 4 |  | CC Chg | 02:40:00 | 05:48:58 | 155.878 | 3.5417 | 0.4157 | 415.67 | 0.4157 | 415.67 | 0 | 0 | 1.4227 | 1422.74 | 1.4227 | 1422.74 | 0 | 0 | 2024-08-19 16:08:45 | 0.5521 | 4190.2522 | 4190.2522 | 22720.76 | Close | 15.6393 |  | 0 | 32.9 | 0 | 0
717 | 2 | 4 |  | CC Chg | 02:40:30 | 05:49:28 | 155.878 | 3.5423 | 0.417 | 416.97 | 0.417 | 416.97 | 0 | 0 | 1.4273 | 1427.35 | 1.4273 | 1427.35 | 0 | 0 | 2024-08-19 16:09:15 | 0.5522 | 2095.1341 | 2095.1341 | 22724.74 | Close | 15.6882 |  | 0 | 32.9 | 0 | 0
718 | 2 | 4 |  | CC Chg | 02:41:00 | 05:49:58 | 155.878 | 3.5426 | 0.4183 | 418.27 | 0.4183 | 418.27 | 0 | 0 | 1.4319 | 1431.95 | 1.4319 | 1431.95 | 0 | 0 | 2024-08-19 16:09:45 | 0.5522 | 4190.2682 | 4190.2682 | 22726.73 | Close | 15.7371 |  | 0 | 32.9 | 0 | 0
719 | 2 | 4 |  | CC Chg | 02:41:30 | 05:50:28 | 155.878 | 3.5432 | 0.4196 | 419.57 | 0.4196 | 419.57 | 0 | 0 | 1.4365 | 1436.55 | 1.4365 | 1436.55 | 0 | 0 | 2024-08-19 16:10:15 | 0.5523 | 2095.1261 | 2095.1261 | 22730.71 | Close | 15.7859 |  | 0 | 32.9 | 0 | 0
720 | 2 | 4 |  | CC Chg | 02:42:00 | 05:50:58 | 155.878 | 3.5438 | 0.4209 | 420.87 | 0.4209 | 420.87 | 0 | 0 | 1.4412 | 1441.15 | 1.4412 | 1441.15 | 0 | 0 | 2024-08-19 16:10:45 | 0.5524 | 2095.1341 | 2095.1341 | 22734.68 | Close | 15.8348 |  | 0 | 32.9 | 0 | 0
721 | 2 | 4 |  | CC Chg | 02:42:30 | 05:51:28 | 155.878 | 3.5441 | 0.4222 | 422.16 | 0.4222 | 422.16 | 0 | 0 | 1.4458 | 1445.76 | 1.4458 | 1445.76 | 0 | 0 | 2024-08-19 16:11:15 | 0.5525 | 4190.2682 | 4190.2682 | 22736.67 | Close | 15.8837 |  | 0 | 32.9 | 0 | 0
722 | 2 | 4 |  | CC Chg | 02:43:00 | 05:51:58 | 155.878 | 3.5448 | 0.4235 | 423.46 | 0.4235 | 423.46 | 0 | 0 | 1.4504 | 1450.36 | 1.4504 | 1450.36 | 0 | 0 | 2024-08-19 16:11:45 | 0.5526 | 2095.0701 | 2095.0701 | 22740.65 | Close | 15.9326 |  | 0 | 32.9 | 0 | 0
723 | 2 | 4 |  | CC Chg | 02:43:30 | 05:52:28 | 155.878 | 3.5454 | 0.4248 | 424.76 | 0.4248 | 424.76 | 0 | 0 | 1.455 | 1454.97 | 1.455 | 1454.97 | 0 | 0 | 2024-08-19 16:12:15 | 0.5526 | 2095.1341 | 2095.1341 | 22744.63 | Close | 15.9814 |  | 0 | 32.9 | 0 | 0
724 | 2 | 4 |  | CC Chg | 02:44:00 | 05:52:58 | 155.878 | 3.5457 | 0.4261 | 426.06 | 0.4261 | 426.06 | 0 | 0 | 1.4596 | 1459.57 | 1.4596 | 1459.57 | 0 | 0 | 2024-08-19 16:12:45 | 0.5527 | 4190.2682 | 4190.2682 | 22746.62 | Close | 16.0303 |  | 0 | 32.9 | 0 | 0
725 | 2 | 4 |  | CC Chg | 02:44:30 | 05:53:28 | 155.878 | 3.5466 | 0.4274 | 427.36 | 0.4274 | 427.36 | 0 | 0 | 1.4642 | 1464.18 | 1.4642 | 1464.18 | 0 | 0 | 2024-08-19 16:13:15 | 0.5528 | 1396.7507 | 1396.7507 | 22752.58 | Close | 16.0792 |  | 0 | 32.9 | 0 | 0
726 | 2 | 4 |  | CC Chg | 02:45:00 | 05:53:58 | 155.878 | 3.5469 | 0.4287 | 428.66 | 0.4287 | 428.66 | 0 | 0 | 1.4688 | 1468.78 | 1.4688 | 1468.78 | 0 | 0 | 2024-08-19 16:13:45 | 0.5529 | 4190.2682 | 4190.2682 | 22754.57 | Close | 16.128 |  | 0 | 32.9 | 0 | 0
727 | 2 | 4 |  | CC Chg | 02:45:30 | 05:54:28 | 155.878 | 3.5476 | 0.43 | 429.96 | 0.43 | 429.96 | 0 | 0 | 1.4734 | 1473.39 | 1.4734 | 1473.39 | 0 | 0 | 2024-08-19 16:14:15 | 0.553 | 2095.1341 | 2095.1341 | 22758.55 | Close | 16.1769 |  | 0 | 32.9 | 0 | 0
728 | 2 | 4 |  | CC Chg | 02:46:00 | 05:54:58 | 155.878 | 3.5482 | 0.4313 | 431.26 | 0.4313 | 431.26 | 0 | 0 | 1.478 | 1478 | 1.478 | 1478 | 0 | 0 | 2024-08-19 16:14:45 | 0.5531 | 2095.1261 | 2095.1261 | 22762.53 | Close | 16.2258 |  | 0 | 32.9 | 0 | 0
729 | 2 | 4 |  | CC Chg | 02:46:30 | 05:55:28 | 155.878 | 3.5488 | 0.4326 | 432.56 | 0.4326 | 432.56 | 0 | 0 | 1.4826 | 1482.61 | 1.4826 | 1482.61 | 0 | 0 | 2024-08-19 16:15:15 | 0.5532 | 2095.1341 | 2095.1341 | 22766.5 | Close | 16.2747 |  | 0 | 32.9 | 0 | 0
730 | 2 | 4 |  | CC Chg | 02:47:00 | 05:55:58 | 155.878 | 3.5491 | 0.4339 | 433.85 | 0.4339 | 433.85 | 0 | 0 | 1.4872 | 1487.22 | 1.4872 | 1487.22 | 0 | 0 | 2024-08-19 16:15:45 | 0.5532 | 4190.2682 | 4190.2682 | 22768.49 | Close | 16.3235 |  | 0 | 32.9 | 0 | 0
731 | 2 | 4 |  | CC Chg | 02:47:30 | 05:56:28 | 155.878 | 3.5497 | 0.4352 | 435.15 | 0.4352 | 435.15 | 0 | 0 | 1.4918 | 1491.83 | 1.4918 | 1491.83 | 0 | 0 | 2024-08-19 16:16:15 | 0.5533 | 2095.1261 | 2095.1261 | 22772.47 | Close | 16.3724 |  | 0 | 32.9 | 0 | 0
732 | 2 | 4 |  | CC Chg | 02:48:00 | 05:56:58 | 155.878 | 3.55 | 0.4365 | 436.45 | 0.4365 | 436.45 | 0 | 0 | 1.4964 | 1496.44 | 1.4964 | 1496.44 | 0 | 0 | 2024-08-19 16:16:45 | 0.5534 | 4190.2682 | 4190.2682 | 22774.46 | Close | 16.4213 |  | 0 | 32.9 | 0 | 0
733 | 2 | 4 |  | CC Chg | 02:48:30 | 05:57:28 | 155.878 | 3.5507 | 0.4378 | 437.75 | 0.4378 | 437.75 | 0 | 0 | 1.5011 | 1501.05 | 1.5011 | 1501.05 | 0 | 0 | 2024-08-19 16:17:15 | 0.5535 | 2095.1341 | 2095.1341 | 22778.44 | Close | 16.4702 |  | 0 | 32.9 | 0 | 0
734 | 2 | 4 |  | CC Chg | 02:49:00 | 05:57:58 | 155.878 | 3.5513 | 0.4391 | 439.05 | 0.4391 | 439.05 | 0 | 0 | 1.5057 | 1505.67 | 1.5057 | 1505.67 | 0 | 0 | 2024-08-19 16:17:45 | 0.5536 | 2095.1261 | 2095.1261 | 22782.41 | Close | 16.519 |  | 0 | 32.9 | 0 | 0
735 | 2 | 4 |  | CC Chg | 02:49:30 | 05:58:28 | 155.878 | 3.5516 | 0.4403 | 440.35 | 0.4403 | 440.35 | 0 | 0 | 1.5103 | 1510.28 | 1.5103 | 1510.28 | 0 | 0 | 2024-08-19 16:18:15 | 0.5536 | 4176.7946 | 4176.7946 | 22784.41 | Close | 16.5679 |  | 0 | 32.9 | 0 | 0
736 | 2 | 4 |  | CC Chg | 02:50:00 | 05:58:58 | 155.878 | 3.5522 | 0.4416 | 441.65 | 0.4416 | 441.65 | 0 | 0 | 1.5149 | 1514.89 | 1.5149 | 1514.89 | 0 | 0 | 2024-08-19 16:18:45 | 0.5537 | 2098.5188 | 2098.5188 | 22788.38 | Close | 16.6168 |  | 0 | 32.9 | 0 | 0
737 | 2 | 4 |  | CC Chg | 02:50:30 | 05:59:28 | 155.878 | 3.5528 | 0.4429 | 442.95 | 0.4429 | 442.95 | 0 | 0 | 1.5195 | 1519.51 | 1.5195 | 1519.51 | 0 | 0 | 2024-08-19 16:19:15 | 0.5538 | 2095.1821 | 2095.1821 | 22792.36 | Close | 16.6657 |  | 0 | 32.9 | 0 | 0
738 | 2 | 4 |  | CC Chg | 02:51:00 | 05:59:58 | 155.878 | 3.5531 | 0.4442 | 444.25 | 0.4442 | 444.25 | 0 | 0 | 1.5241 | 1524.12 | 1.5241 | 1524.12 | 0 | 0 | 2024-08-19 16:19:45 | 0.5539 | 4190.2682 | 4190.2682 | 22794.35 | Close | 16.7145 |  | 0 | 32.9 | 0 | 0
739 | 2 | 4 |  | CC Chg | 02:51:30 | 06:00:28 | 155.878 | 3.5541 | 0.4455 | 445.55 | 0.4455 | 445.55 | 0 | 0 | 1.5287 | 1528.74 | 1.5287 | 1528.74 | 0 | 0 | 2024-08-19 16:20:15 | 0.554 | 1396.7561 | 1396.7561 | 22800.31 | Close | 16.7634 |  | 0 | 32.9 | 0 | 0
740 | 2 | 4 |  | CC Chg | 02:52:00 | 06:00:58 | 155.878 | 3.5544 | 0.4468 | 446.84 | 0.4468 | 446.84 | 0 | 0 | 1.5334 | 1533.36 | 1.5334 | 1533.36 | 0 | 0 | 2024-08-19 16:20:45 | 0.554 | 4176.6671 | 4176.6671 | 22801.32 | Close | 16.8123 |  | 0.0002 | 32.9 | 0 | 0
741 | 2 | 4 |  | CC Chg | 02:52:30 | 06:01:28 | 155.878 | 3.555 | 0.4481 | 448.14 | 0.4481 | 448.14 | 0 | 0 | 1.538 | 1537.97 | 1.538 | 1537.97 | 0 | 0 | 2024-08-19 16:21:15 | 0.5541 | 2098.5188 | 2098.5188 | 22806.28 | Close | 16.8611 |  | 0 | 32.9 | 0 | 0
742 | 2 | 4 |  | CC Chg | 02:53:00 | 06:01:58 | 155.878 | 3.5556 | 0.4494 | 449.44 | 0.4494 | 449.44 | 0 | 0 | 1.5426 | 1542.59 | 1.5426 | 1542.59 | 0 | 0 | 2024-08-19 16:21:45 | 0.5542 | 2091.7603 | 2091.7603 | 22810.26 | Close | 16.91 |  | 0 | 32.9 | 0 | 0
743 | 2 | 4 |  | CC Chg | 02:53:30 | 06:02:28 | 155.878 | 3.5559 | 0.4507 | 450.74 | 0.4507 | 450.74 | 0 | 0 | 1.5472 | 1547.21 | 1.5472 | 1547.21 | 0 | 0 | 2024-08-19 16:22:15 | 0.5543 | 4203.5882 | 4203.5882 | 22812.24 | Close | 16.9589 |  | 0 | 32.9 | 0 | 0
744 | 2 | 4 |  | CC Chg | 02:54:00 | 06:02:58 | 155.878 | 3.5565 | 0.452 | 452.04 | 0.452 | 452.04 | 0 | 0 | 1.5518 | 1551.83 | 1.5518 | 1551.83 | 0 | 0 | 2024-08-19 16:22:45 | 0.5544 | 2091.7603 | 2091.7603 | 22816.23 | Close | 17.0078 |  | 0 | 32.9 | 0 | 0
745 | 2 | 4 |  | CC Chg | 02:54:30 | 06:03:28 | 155.878 | 3.5572 | 0.4533 | 453.34 | 0.4533 | 453.34 | 0 | 0 | 1.5565 | 1556.45 | 1.5565 | 1556.45 | 0 | 0 | 2024-08-19 16:23:15 | 0.5545 | 2095.1341 | 2095.1341 | 22820.21 | Close | 17.0566 |  | 0 | 32.9 | 0 | 0
746 | 2 | 4 |  | CC Chg | 02:55:00 | 06:03:58 | 155.878 | 3.5575 | 0.4546 | 454.64 | 0.4546 | 454.64 | 0 | 0 | 1.5611 | 1561.07 | 1.5611 | 1561.07 | 0 | 0 | 2024-08-19 16:23:45 | 0.5545 | 4190.2522 | 4190.2522 | 22822.19 | Close | 17.1055 |  | 0 | 32.9 | 0 | 0
747 | 2 | 4 |  | CC Chg | 02:55:30 | 06:04:28 | 155.878 | 3.5581 | 0.4559 | 455.94 | 0.4559 | 455.94 | 0 | 0 | 1.5657 | 1565.69 | 1.5657 | 1565.69 | 0 | 0 | 2024-08-19 16:24:15 | 0.5546 | 2095.1341 | 2095.1341 | 22826.17 | Close | 17.1544 |  | 0 | 32.9 | 0 | 0
748 | 2 | 4 |  | CC Chg | 02:56:00 | 06:04:58 | 155.878 | 3.5584 | 0.4572 | 457.24 | 0.4572 | 457.24 | 0 | 0 | 1.5703 | 1570.32 | 1.5703 | 1570.32 | 0 | 0 | 2024-08-19 16:24:45 | 0.5547 | 4190.2682 | 4190.2682 | 22827.17 | Close | 17.2033 |  | 0.0002 | 32.9 | 0 | 0
749 | 2 | 4 |  | CC Chg | 02:56:30 | 06:05:28 | 155.878 | 3.559 | 0.4585 | 458.54 | 0.4585 | 458.54 | 0 | 0 | 1.5749 | 1574.94 | 1.5749 | 1574.94 | 0 | 0 | 2024-08-19 16:25:15 | 0.5548 | 2095.0701 | 2095.0701 | 22832.14 | Close | 17.2521 |  | 0 | 32.9 | 0 | 0
750 | 2 | 4 |  | CC Chg | 02:57:00 | 06:05:58 | 155.878 | 3.5593 | 0.4598 | 459.83 | 0.4598 | 459.83 | 0 | 0 | 1.5796 | 1579.56 | 1.5796 | 1579.56 | 0 | 0 | 2024-08-19 16:25:45 | 0.5548 | 4190.2682 | 4190.2682 | 22834.13 | Close | 17.301 |  | 0 | 32.9 | 0 | 0
751 | 2 | 4 |  | CC Chg | 02:57:30 | 06:06:28 | 155.878 | 3.56 | 0.4611 | 461.13 | 0.4611 | 461.13 | 0 | 0 | 1.5842 | 1584.19 | 1.5842 | 1584.19 | 0 | 0 | 2024-08-19 16:26:15 | 0.5549 | 2095.1341 | 2095.1341 | 22838.1 | Close | 17.3499 |  | 0 | 32.9 | 0 | 0
752 | 2 | 4 |  | CC Chg | 02:58:00 | 06:06:58 | 155.878 | 3.5606 | 0.4624 | 462.43 | 0.4624 | 462.43 | 0 | 0 | 1.5888 | 1588.81 | 1.5888 | 1588.81 | 0 | 0 | 2024-08-19 16:26:45 | 0.555 | 2095.1821 | 2095.1821 | 22842.08 | Close | 17.3988 |  | 0 | 32.9 | 0 | 0
753 | 2 | 4 |  | CC Chg | 02:58:30 | 06:07:28 | 155.878 | 3.5612 | 0.4637 | 463.73 | 0.4637 | 463.73 | 0 | 0 | 1.5934 | 1593.44 | 1.5934 | 1593.44 | 0 | 0 | 2024-08-19 16:27:15 | 0.5551 | 2095.1341 | 2095.1341 | 22846.06 | Close | 17.4476 |  | 0 | 32.9 | 0 | 0
754 | 2 | 4 |  | CC Chg | 02:59:00 | 06:07:58 | 155.878 | 3.5615 | 0.465 | 465.03 | 0.465 | 465.03 | 0 | 0 | 1.5981 | 1598.06 | 1.5981 | 1598.06 | 0 | 0 | 2024-08-19 16:27:45 | 0.5552 | 4190.2682 | 4190.2682 | 22848.05 | Close | 17.4965 |  | 0 | 32.9 | 0 | 0
755 | 2 | 4 |  | CC Chg | 02:59:30 | 06:08:28 | 155.878 | 3.5624 | 0.4663 | 466.33 | 0.4663 | 466.33 | 0 | 0 | 1.6027 | 1602.69 | 1.6027 | 1602.69 | 0 | 0 | 2024-08-19 16:28:15 | 0.5553 | 1396.7134 | 1396.7134 | 22854.01 | Close | 17.5454 |  | 0 | 32.9 | 0 | 0
756 | 2 | 4 |  | CC Chg | 03:00:00 | 06:08:58 | 155.878 | 3.5627 | 0.4676 | 467.63 | 0.4676 | 467.63 | 0 | 0 | 1.6073 | 1607.32 | 1.6073 | 1607.32 | 0 | 0 | 2024-08-19 16:28:45 | 0.5554 | 4190.2682 | 4190.2682 | 22856 | Close | 17.5942 |  | 0 | 32.9 | 0 | 0
757 | 2 | 4 |  | CC Chg | 03:00:30 | 06:09:28 | 155.878 | 3.5634 | 0.4689 | 468.93 | 0.4689 | 468.93 | 0 | 0 | 1.6119 | 1611.95 | 1.6119 | 1611.95 | 0 | 0 | 2024-08-19 16:29:15 | 0.5555 | 2095.1341 | 2095.1341 | 22859.98 | Close | 17.6431 |  | 0 | 32.9 | 0 | 0
758 | 2 | 4 |  | CC Chg | 03:01:00 | 06:09:58 | 155.878 | 3.564 | 0.4702 | 470.23 | 0.4702 | 470.23 | 0 | 0 | 1.6166 | 1616.57 | 1.6166 | 1616.57 | 0 | 0 | 2024-08-19 16:29:45 | 0.5555 | 2095.1821 | 2095.1821 | 22863.96 | Close | 17.692 |  | 0 | 32.9 | 0 | 0
759 | 2 | 4 |  | CC Chg | 03:01:30 | 06:10:28 | 155.878 | 3.5643 | 0.4715 | 471.53 | 0.4715 | 471.53 | 0 | 0 | 1.6212 | 1621.2 | 1.6212 | 1621.2 | 0 | 0 | 2024-08-19 16:30:15 | 0.5556 | 4190.2682 | 4190.2682 | 22865.95 | Close | 17.7409 |  | 0 | 32.9 | 0 | 0
760 | 2 | 4 |  | CC Chg | 03:02:00 | 06:10:58 | 155.878 | 3.5649 | 0.4728 | 472.82 | 0.4728 | 472.82 | 0 | 0 | 1.6258 | 1625.84 | 1.6258 | 1625.84 | 0 | 0 | 2024-08-19 16:30:45 | 0.5557 | 2095.1341 | 2095.1341 | 22869.92 | Close | 17.7897 |  | 0 | 32.9 | 0 | 0
761 | 2 | 4 |  | CC Chg | 03:02:30 | 06:11:28 | 155.878 | 3.5652 | 0.4741 | 474.12 | 0.4741 | 474.12 | 0 | 0 | 1.6305 | 1630.47 | 1.6305 | 1630.47 | 0 | 0 | 2024-08-19 16:31:15 | 0.5557 | 4190.1402 | 4190.1402 | 22871.91 | Close | 17.8386 |  | 0 | 32.9 | 0 | 0
762 | 2 | 4 |  | CC Chg | 03:03:00 | 06:11:58 | 155.878 | 3.5658 | 0.4754 | 475.42 | 0.4754 | 475.42 | 0 | 0 | 1.6351 | 1635.1 | 1.6351 | 1635.1 | 0 | 0 | 2024-08-19 16:31:45 | 0.5558 | 2095.1341 | 2095.1341 | 22875.89 | Close | 17.8875 |  | 0 | 32.9 | 0 | 0
763 | 2 | 4 |  | CC Chg | 03:03:30 | 06:12:28 | 155.878 | 3.5665 | 0.4767 | 476.72 | 0.4767 | 476.72 | 0 | 0 | 1.6397 | 1639.73 | 1.6397 | 1639.73 | 0 | 0 | 2024-08-19 16:32:15 | 0.5559 | 2095.1341 | 2095.1341 | 22879.87 | Close | 17.9364 |  | 0 | 32.9 | 0 | 0
764 | 2 | 4 |  | CC Chg | 03:04:00 | 06:12:58 | 155.878 | 3.5668 | 0.478 | 478.02 | 0.478 | 478.02 | 0 | 0 | 1.6444 | 1644.36 | 1.6444 | 1644.36 | 0 | 0 | 2024-08-19 16:32:45 | 0.556 | 4190.2522 | 4190.2522 | 22881.86 | Close | 17.9852 |  | 0 | 32.9 | 0 | 0
765 | 2 | 4 |  | CC Chg | 03:04:30 | 06:13:28 | 155.878 | 3.5674 | 0.4793 | 479.32 | 0.4793 | 479.32 | 0 | 0 | 1.649 | 1649 | 1.649 | 1649 | 0 | 0 | 2024-08-19 16:33:15 | 0.5561 | 2095.1341 | 2095.1341 | 22885.83 | Close | 18.0341 |  | 0 | 32.9 | 0 | 0
766 | 2 | 4 |  | CC Chg | 03:05:00 | 06:13:58 | 155.878 | 3.568 | 0.4806 | 480.62 | 0.4806 | 480.62 | 0 | 0 | 1.6536 | 1653.63 | 1.6536 | 1653.63 | 0 | 0 | 2024-08-19 16:33:45 | 0.5562 | 2095.1341 | 2095.1341 | 22889.81 | Close | 18.083 |  | 0 | 32.9 | 0 | 0
767 | 2 | 4 |  | CC Chg | 03:05:30 | 06:14:28 | 155.878 | 3.5683 | 0.4819 | 481.92 | 0.4819 | 481.92 | 0 | 0 | 1.6583 | 1658.27 | 1.6583 | 1658.27 | 0 | 0 | 2024-08-19 16:34:15 | 0.5562 | 4176.7787 | 4176.7787 | 22891.81 | Close | 18.1319 |  | 0 | 32.9 | 0 | 0
768 | 2 | 4 |  | CC Chg | 03:06:00 | 06:14:58 | 155.878 | 3.5689 | 0.4832 | 483.22 | 0.4832 | 483.22 | 0 | 0 | 1.6629 | 1662.9 | 1.6629 | 1662.9 | 0 | 0 | 2024-08-19 16:34:45 | 0.5563 | 2098.5188 | 2098.5188 | 22895.78 | Close | 18.1807 |  | 0 | 32.9 | 0 | 0
769 | 2 | 4 |  | CC Chg | 03:06:30 | 06:15:28 | 155.878 | 3.5699 | 0.4845 | 484.52 | 0.4845 | 484.52 | 0 | 0 | 1.6675 | 1667.54 | 1.6675 | 1667.54 | 0 | 0 | 2024-08-19 16:35:15 | 0.5565 | 1395.2558 | 1395.2558 | 22901.75 | Close | 18.2296 |  | 0 | 32.9 | 0 | 0
770 | 2 | 4 |  | CC Chg | 03:07:00 | 06:15:58 | 155.878 | 3.5702 | 0.4858 | 485.81 | 0.4858 | 485.81 | 0 | 0 | 1.6722 | 1672.17 | 1.6722 | 1672.17 | 0 | 0 | 2024-08-19 16:35:45 | 0.5565 | 4190.2522 | 4190.2522 | 22903.74 | Close | 18.2785 |  | 0 | 32.9 | 0 | 0
771 | 2 | 4 |  | CC Chg | 03:07:30 | 06:16:28 | 155.878 | 3.5708 | 0.4871 | 487.11 | 0.4871 | 487.11 | 0 | 0 | 1.6768 | 1676.81 | 1.6768 | 1676.81 | 0 | 0 | 2024-08-19 16:36:15 | 0.5566 | 2095.1341 | 2095.1341 | 22907.72 | Close | 18.3273 |  | 0 | 32.9 | 0 | 0
772 | 2 | 4 |  | CC Chg | 03:08:00 | 06:16:58 | 155.878 | 3.5714 | 0.4884 | 488.41 | 0.4884 | 488.41 | 0 | 0 | 1.6815 | 1681.45 | 1.6815 | 1681.45 | 0 | 0 | 2024-08-19 16:36:45 | 0.5567 | 2095.1341 | 2095.1341 | 22911.69 | Close | 18.3762 |  | 0 | 32.9 | 0 | 0
773 | 2 | 4 |  | CC Chg | 03:08:30 | 06:17:28 | 155.878 | 3.5717 | 0.4897 | 489.71 | 0.4897 | 489.71 | 0 | 0 | 1.6861 | 1686.09 | 1.6861 | 1686.09 | 0 | 0 | 2024-08-19 16:37:15 | 0.5568 | 4190.0282 | 4190.0282 | 22913.68 | Close | 18.4251 |  | 0 | 32.9 | 0 | 0
774 | 2 | 4 |  | CC Chg | 03:09:00 | 06:17:58 | 155.878 | 3.5724 | 0.491 | 491.01 | 0.491 | 491.01 | 0 | 0 | 1.6907 | 1690.73 | 1.6907 | 1690.73 | 0 | 0 | 2024-08-19 16:37:45 | 0.5569 | 2095.1341 | 2095.1341 | 22917.66 | Close | 18.474 |  | 0 | 32.9 | 0 | 0
775 | 2 | 4 |  | CC Chg | 03:09:30 | 06:18:28 | 155.878 | 3.5727 | 0.4923 | 492.31 | 0.4923 | 492.31 | 0 | 0 | 1.6954 | 1695.37 | 1.6954 | 1695.37 | 0 | 0 | 2024-08-19 16:38:15 | 0.5569 | 4203.8289 | 4203.8289 | 22919.64 | Close | 18.5228 |  | 0 | 32.9 | 0 | 0
776 | 2 | 4 |  | CC Chg | 03:10:00 | 06:18:58 | 155.878 | 3.5733 | 0.4936 | 493.61 | 0.4936 | 493.61 | 0 | 0 | 1.7 | 1700.01 | 1.7 | 1700.01 | 0 | 0 | 2024-08-19 16:38:45 | 0.557 | 2091.6964 | 2091.6964 | 22923.63 | Close | 18.5717 |  | 0 | 32.9 | 0 | 0
777 | 2 | 4 |  | CC Chg | 03:10:30 | 06:19:28 | 155.878 | 3.5739 | 0.4949 | 494.91 | 0.4949 | 494.91 | 0 | 0 | 1.7047 | 1704.66 | 1.7047 | 1704.66 | 0 | 0 | 2024-08-19 16:39:15 | 0.5571 | 2095.1341 | 2095.1341 | 22927.6 | Close | 18.6206 |  | 0 | 32.9 | 0 | 0
778 | 2 | 4 |  | CC Chg | 03:11:00 | 06:19:58 | 155.878 | 3.5742 | 0.4962 | 496.21 | 0.4962 | 496.21 | 0 | 0 | 1.7093 | 1709.3 | 1.7093 | 1709.3 | 0 | 0 | 2024-08-19 16:39:45 | 0.5571 | 4190.2682 | 4190.2682 | 22929.59 | Close | 18.6695 |  | 0 | 32.9 | 0 | 0
779 | 2 | 4 |  | CC Chg | 03:11:30 | 06:20:28 | 155.878 | 3.5748 | 0.4975 | 497.5 | 0.4975 | 497.5 | 0 | 0 | 1.7139 | 1713.94 | 1.7139 | 1713.94 | 0 | 0 | 2024-08-19 16:40:15 | 0.5572 | 2095.0701 | 2095.0701 | 22933.57 | Close | 18.7183 |  | 0 | 32.9 | 0 | 0
780 | 2 | 4 |  | CC Chg | 03:12:00 | 06:20:58 | 155.878 | 3.5755 | 0.4988 | 498.8 | 0.4988 | 498.8 | 0 | 0 | 1.7186 | 1718.59 | 1.7186 | 1718.59 | 0 | 0 | 2024-08-19 16:40:45 | 0.5573 | 2095.1341 | 2095.1341 | 22937.55 | Close | 18.7672 |  | 0 | 32.9 | 0 | 0
781 | 2 | 4 |  | CC Chg | 03:12:30 | 06:21:28 | 155.878 | 3.5758 | 0.5001 | 500.1 | 0.5001 | 500.1 | 0 | 0 | 1.7232 | 1723.23 | 1.7232 | 1723.23 | 0 | 0 | 2024-08-19 16:41:15 | 0.5574 | 4190.2682 | 4190.2682 | 22939.54 | Close | 18.8161 |  | 0 | 32.9 | 0 | 0
782 | 2 | 4 |  | CC Chg | 03:13:00 | 06:21:58 | 155.878 | 3.5764 | 0.5014 | 501.4 | 0.5014 | 501.4 | 0 | 0 | 1.7279 | 1727.87 | 1.7279 | 1727.87 | 0 | 0 | 2024-08-19 16:41:45 | 0.5575 | 2095.0701 | 2095.0701 | 22943.51 | Close | 18.8649 |  | 0 | 32.9 | 0 | 0
783 | 2 | 4 |  | CC Chg | 03:13:30 | 06:22:28 | 155.878 | 3.577 | 0.5027 | 502.7 | 0.5027 | 502.7 | 0 | 0 | 1.7325 | 1732.52 | 1.7325 | 1732.52 | 0 | 0 | 2024-08-19 16:42:15 | 0.5576 | 2095.1341 | 2095.1341 | 22947.49 | Close | 18.9138 |  | 0 | 32.9 | 0 | 0
784 | 2 | 4 |  | CC Chg | 03:14:00 | 06:22:58 | 155.878 | 3.5773 | 0.504 | 504 | 0.504 | 504 | 0 | 0 | 1.7372 | 1737.17 | 1.7372 | 1737.17 | 0 | 0 | 2024-08-19 16:42:45 | 0.5576 | 4190.2682 | 4190.2682 | 22949.48 | Close | 18.9627 |  | 0 | 32.9 | 0 | 0
785 | 2 | 4 |  | CC Chg | 03:14:30 | 06:23:28 | 155.878 | 3.5782 | 0.5053 | 505.3 | 0.5053 | 505.3 | 0 | 0 | 1.7418 | 1741.81 | 1.7418 | 1741.81 | 0 | 0 | 2024-08-19 16:43:15 | 0.5578 | 1396.6387 | 1396.6387 | 22955.45 | Close | 19.0116 |  | 0 | 32.9 | 0 | 0
786 | 2 | 4 |  | CC Chg | 03:15:00 | 06:23:58 | 155.878 | 3.5786 | 0.5066 | 506.6 | 0.5066 | 506.6 | 0 | 0 | 1.7465 | 1746.46 | 1.7465 | 1746.46 | 0 | 0 | 2024-08-19 16:43:45 | 0.5578 | 4190.2682 | 4190.2682 | 22957.43 | Close | 19.0604 |  | 0 | 32.9 | 0 | 0
787 | 2 | 4 |  | CC Chg | 03:15:30 | 06:24:28 | 155.878 | 3.5792 | 0.5079 | 507.9 | 0.5079 | 507.9 | 0 | 0 | 1.7511 | 1751.11 | 1.7511 | 1751.11 | 0 | 0 | 2024-08-19 16:44:15 | 0.5579 | 2095.1341 | 2095.1341 | 22961.41 | Close | 19.1093 |  | 0 | 32.9 | 0 | 0
788 | 2 | 4 |  | CC Chg | 03:16:00 | 06:24:58 | 155.878 | 3.5798 | 0.5092 | 509.2 | 0.5092 | 509.2 | 0 | 0 | 1.7558 | 1755.76 | 1.7558 | 1755.76 | 0 | 0 | 2024-08-19 16:44:45 | 0.558 | 2095.0141 | 2095.0141 | 22965.39 | Close | 19.1582 |  | 0 | 32.9 | 0 | 0
789 | 2 | 4 |  | CC Chg | 03:16:30 | 06:25:28 | 155.878 | 3.5801 | 0.5105 | 510.49 | 0.5105 | 510.49 | 0 | 0 | 1.7604 | 1760.41 | 1.7604 | 1760.41 | 0 | 0 | 2024-08-19 16:45:15 | 0.5581 | 4190.2682 | 4190.2682 | 22967.38 | Close | 19.2071 |  | 0 | 32.9 | 0 | 0
790 | 2 | 4 |  | CC Chg | 03:17:00 | 06:25:58 | 155.878 | 3.5807 | 0.5118 | 511.79 | 0.5118 | 511.79 | 0 | 0 | 1.7651 | 1765.06 | 1.7651 | 1765.06 | 0 | 0 | 2024-08-19 16:45:45 | 0.5582 | 2095.1341 | 2095.1341 | 22971.36 | Close | 19.2559 |  | 0 | 32.9 | 0 | 0
791 | 2 | 4 |  | CC Chg | 03:17:30 | 06:26:28 | 155.878 | 3.5813 | 0.5131 | 513.09 | 0.5131 | 513.09 | 0 | 0 | 1.7697 | 1769.71 | 1.7697 | 1769.71 | 0 | 0 | 2024-08-19 16:46:15 | 0.5583 | 2095.1821 | 2095.1821 | 22975.33 | Close | 19.3048 |  | 0 | 32.9 | 0 | 0
792 | 2 | 4 |  | CC Chg | 03:18:00 | 06:26:58 | 155.878 | 3.5817 | 0.5144 | 514.39 | 0.5144 | 514.39 | 0 | 0 | 1.7744 | 1774.37 | 1.7744 | 1774.37 | 0 | 0 | 2024-08-19 16:46:45 | 0.5583 | 4190.2682 | 4190.2682 | 22977.32 | Close | 19.3537 |  | 0 | 32.9 | 0 | 0
793 | 2 | 4 |  | CC Chg | 03:18:30 | 06:27:28 | 155.878 | 3.582 | 0.5157 | 515.69 | 0.5157 | 515.69 | 0 | 0 | 1.779 | 1779.02 | 1.779 | 1779.02 | 0 | 0 | 2024-08-19 16:47:15 | 0.5584 | 4190.2682 | 4190.2682 | 22979.31 | Close | 19.4025 |  | 0 | 32.9 | 0 | 0
794 | 2 | 4 |  | CC Chg | 03:19:00 | 06:27:58 | 155.878 | 3.5826 | 0.517 | 516.99 | 0.517 | 516.99 | 0 | 0 | 1.7837 | 1783.67 | 1.7837 | 1783.67 | 0 | 0 | 2024-08-19 16:47:45 | 0.5584 | 2094.8461 | 2094.8461 | 22983.29 | Close | 19.4514 |  | 0 | 32.9 | 0 | 0
795 | 2 | 4 |  | CC Chg | 03:19:30 | 06:28:28 | 155.878 | 3.5832 | 0.5183 | 518.29 | 0.5183 | 518.29 | 0 | 0 | 1.7883 | 1788.33 | 1.7883 | 1788.33 | 0 | 0 | 2024-08-19 16:48:15 | 0.5585 | 2095.1341 | 2095.1341 | 22987.27 | Close | 19.5003 |  | 0 | 32.9 | 0 | 0
796 | 2 | 4 |  | CC Chg | 03:20:00 | 06:28:58 | 155.878 | 3.5835 | 0.5196 | 519.59 | 0.5196 | 519.59 | 0 | 0 | 1.793 | 1792.98 | 1.793 | 1792.98 | 0 | 0 | 2024-08-19 16:48:45 | 0.5586 | 4176.7946 | 4176.7946 | 22989.26 | Close | 19.5492 |  | 0 | 32.9 | 0 | 0
797 | 2 | 4 |  | CC Chg | 03:20:30 | 06:29:28 | 155.878 | 3.5838 | 0.5209 | 520.89 | 0.5209 | 520.89 | 0 | 0 | 1.7976 | 1797.64 | 1.7976 | 1797.64 | 0 | 0 | 2024-08-19 16:49:15 | 0.5586 | 4203.7005 | 4203.7005 | 22991.24 | Close | 19.598 |  | 0 | 32.9 | 0 | 0
798 | 2 | 4 |  | CC Chg | 03:21:00 | 06:29:58 | 155.878 | 3.5844 | 0.5222 | 522.18 | 0.5222 | 522.18 | 0 | 0 | 1.8023 | 1802.29 | 1.8023 | 1802.29 | 0 | 0 | 2024-08-19 16:49:45 | 0.5587 | 2095.1341 | 2095.1341 | 22995.22 | Close | 19.6469 |  | 0 | 32.9 | 0 | 0
799 | 2 | 4 |  | CC Chg | 03:21:30 | 06:30:28 | 155.878 | 3.5848 | 0.5235 | 523.48 | 0.5235 | 523.48 | 0 | 0 | 1.8069 | 1806.95 | 1.8069 | 1806.95 | 0 | 0 | 2024-08-19 16:50:15 | 0.5588 | 4190.2682 | 4190.2682 | 22997.21 | Close | 19.6958 |  | 0 | 32.9 | 0 | 0
800 | 2 | 4 |  | CC Chg | 03:22:00 | 06:30:58 | 155.878 | 3.5857 | 0.5248 | 524.78 | 0.5248 | 524.78 | 0 | 0 | 1.8116 | 1811.6 | 1.8116 | 1811.6 | 0 | 0 | 2024-08-19 16:50:45 | 0.5589 | 1396.4147 | 1396.4147 | 23003.18 | Close | 19.7446 |  | 0 | 32.9 | 0 | 0
801 | 2 | 4 |  | CC Chg | 03:22:30 | 06:31:28 | 155.878 | 3.586 | 0.5261 | 526.08 | 0.5261 | 526.08 | 0 | 0 | 1.8163 | 1816.26 | 1.8163 | 1816.26 | 0 | 0 | 2024-08-19 16:51:15 | 0.559 | 4176.7946 | 4176.7946 | 23005.17 | Close | 19.7935 |  | 0 | 32.9 | 0 | 0
802 | 2 | 4 |  | CC Chg | 03:23:00 | 06:31:58 | 155.878 | 3.5866 | 0.5274 | 527.38 | 0.5274 | 527.38 | 0 | 0 | 1.8209 | 1820.92 | 1.8209 | 1820.92 | 0 | 0 | 2024-08-19 16:51:45 | 0.5591 | 2095.1341 | 2095.1341 | 23009.15 | Close | 19.8424 |  | 0 | 32.9 | 0 | 0
803 | 2 | 4 |  | CC Chg | 03:23:30 | 06:32:28 | 155.878 | 3.5869 | 0.5287 | 528.68 | 0.5287 | 528.68 | 0 | 0 | 1.8256 | 1825.58 | 1.8256 | 1825.58 | 0 | 0 | 2024-08-19 16:52:15 | 0.5591 | 4189.9162 | 4189.9162 | 23011.14 | Close | 19.8913 |  | 0 | 32.9 | 0 | 0
804 | 2 | 4 |  | CC Chg | 03:24:00 | 06:32:58 | 155.878 | 3.5872 | 0.53 | 529.98 | 0.53 | 529.98 | 0 | 0 | 1.8302 | 1830.24 | 1.8302 | 1830.24 | 0 | 0 | 2024-08-19 16:52:45 | 0.5592 | 4203.8289 | 4203.8289 | 23014.11 | Close | 19.9401 |  | -0.0002 | 32.9 | 0 | 0
805 | 2 | 4 |  | CC Chg | 03:24:30 | 06:33:28 | 155.878 | 3.5879 | 0.5313 | 531.28 | 0.5313 | 531.28 | 0 | 0 | 1.8349 | 1834.9 | 1.8349 | 1834.9 | 0 | 0 | 2024-08-19 16:53:15 | 0.5593 | 2091.7603 | 2091.7603 | 23017.1 | Close | 19.989 |  | 0 | 32.9 | 0 | 0
806 | 2 | 4 |  | CC Chg | 03:25:00 | 06:33:58 | 155.878 | 3.5882 | 0.5326 | 532.58 | 0.5326 | 532.58 | 0 | 0 | 1.8396 | 1839.56 | 1.8396 | 1839.56 | 0 | 0 | 2024-08-19 16:53:45 | 0.5593 | 4190.2522 | 4190.2522 | 23019.09 | Close | 20.0379 |  | 0 | 32.9 | 0 | 0
807 | 2 | 4 |  | CC Chg | 03:25:30 | 06:34:28 | 155.878 | 3.5885 | 0.5339 | 533.88 | 0.5339 | 533.88 | 0 | 0 | 1.8442 | 1844.22 | 1.8442 | 1844.22 | 0 | 0 | 2024-08-19 16:54:15 | 0.5594 | 4190.2682 | 4190.2682 | 23021.08 | Close | 20.0868 |  | 0 | 32.9 | 0 | 0
808 | 2 | 4 |  | CC Chg | 03:26:00 | 06:34:58 | 155.878 | 3.5891 | 0.5352 | 535.17 | 0.5352 | 535.17 | 0 | 0 | 1.8489 | 1848.88 | 1.8489 | 1848.88 | 0 | 0 | 2024-08-19 16:54:45 | 0.5595 | 2095.1341 | 2095.1341 | 23025.06 | Close | 20.1356 |  | 0 | 32.9 | 0 | 0
809 | 2 | 4 |  | CC Chg | 03:26:30 | 06:35:28 | 155.878 | 3.5894 | 0.5365 | 536.47 | 0.5365 | 536.47 | 0 | 0 | 1.8535 | 1853.54 | 1.8535 | 1853.54 | 0 | 0 | 2024-08-19 16:55:15 | 0.5595 | 4189.6922 | 4189.6922 | 23027.05 | Close | 20.1845 |  | 0 | 32.9 | 0 | 0
810 | 2 | 4 |  | CC Chg | 03:27:00 | 06:35:58 | 155.878 | 3.59 | 0.5378 | 537.77 | 0.5378 | 537.77 | 0 | 0 | 1.8582 | 1858.21 | 1.8582 | 1858.21 | 0 | 0 | 2024-08-19 16:55:45 | 0.5596 | 2095.1341 | 2095.1341 | 23031.02 | Close | 20.2334 |  | 0 | 32.9 | 0 | 0
811 | 2 | 4 |  | CC Chg | 03:27:30 | 06:36:28 | 155.878 | 3.5903 | 0.5391 | 539.07 | 0.5391 | 539.07 | 0 | 0 | 1.8629 | 1862.87 | 1.8629 | 1862.87 | 0 | 0 | 2024-08-19 16:56:15 | 0.5597 | 4190.2682 | 4190.2682 | 23033.01 | Close | 20.2822 |  | 0 | 32.9 | 0 | 0
812 | 2 | 4 |  | CC Chg | 03:28:00 | 06:36:58 | 155.878 | 3.5907 | 0.5404 | 540.37 | 0.5404 | 540.37 | 0 | 0 | 1.8675 | 1867.53 | 1.8675 | 1867.53 | 0 | 0 | 2024-08-19 16:56:45 | 0.5597 | 4189.6922 | 4189.6922 | 23035 | Close | 20.3311 |  | 0 | 32.9 | 0 | 0
813 | 2 | 4 |  | CC Chg | 03:28:30 | 06:37:28 | 155.878 | 3.5913 | 0.5417 | 541.67 | 0.5417 | 541.67 | 0 | 0 | 1.8722 | 1872.2 | 1.8722 | 1872.2 | 0 | 0 | 2024-08-19 16:57:15 | 0.5598 | 2095.1341 | 2095.1341 | 23038.98 | Close | 20.38 |  | 0 | 32.9 | 0 | 0
814 | 2 | 4 |  | CC Chg | 03:29:00 | 06:37:58 | 155.878 | 3.5916 | 0.543 | 542.97 | 0.543 | 542.97 | 0 | 0 | 1.8769 | 1876.86 | 1.8769 | 1876.86 | 0 | 0 | 2024-08-19 16:57:45 | 0.5598 | 4190.2682 | 4190.2682 | 23040.97 | Close | 20.4289 |  | 0 | 32.9 | 0 | 0
815 | 2 | 4 |  | CC Chg | 03:29:30 | 06:38:28 | 155.878 | 3.5919 | 0.5443 | 544.27 | 0.5443 | 544.27 | 0 | 0 | 1.8815 | 1881.53 | 1.8815 | 1881.53 | 0 | 0 | 2024-08-19 16:58:15 | 0.5599 | 4190.1402 | 4190.1402 | 23042.96 | Close | 20.4777 |  | 0 | 32.9 | 0 | 0
816 | 2 | 4 |  | CC Chg | 03:30:00 | 06:38:58 | 155.878 | 3.5922 | 0.5456 | 545.57 | 0.5456 | 545.57 | 0 | 0 | 1.8862 | 1886.19 | 1.8862 | 1886.19 | 0 | 0 | 2024-08-19 16:58:45 | 0.5599 | 4190.2682 | 4190.2682 | 23044.95 | Close | 20.5266 |  | 0 | 32.9 | 0 | 0
817 | 2 | 4 |  | CC Chg | 03:30:30 | 06:39:28 | 155.878 | 3.5928 | 0.5469 | 546.86 | 0.5469 | 546.86 | 0 | 0 | 1.8909 | 1890.86 | 1.8909 | 1890.86 | 0 | 0 | 2024-08-19 16:59:15 | 0.56 | 2095.1341 | 2095.1341 | 23048.92 | Close | 20.5755 |  | 0 | 32.9 | 0 | 0
818 | 2 | 4 |  | CC Chg | 03:31:00 | 06:39:58 | 155.878 | 3.5931 | 0.5482 | 548.16 | 0.5482 | 548.16 | 0 | 0 | 1.8955 | 1895.53 | 1.8955 | 1895.53 | 0 | 0 | 2024-08-19 16:59:45 | 0.5601 | 4188.7961 | 4188.7961 | 23050.91 | Close | 20.6243 |  | 0 | 32.9 | 0 | 0
819 | 2 | 4 |  | CC Chg | 03:31:30 | 06:40:28 | 155.878 | 3.5938 | 0.5495 | 549.46 | 0.5495 | 549.46 | 0 | 0 | 1.9002 | 1900.19 | 1.9002 | 1900.19 | 0 | 0 | 2024-08-19 17:00:15 | 0.5602 | 2095.1341 | 2095.1341 | 23054.89 | Close | 20.6732 |  | 0 | 32.9 | 0 | 0
820 | 2 | 4 |  | CC Chg | 03:32:00 | 06:40:58 | 155.878 | 3.5944 | 0.5508 | 550.76 | 0.5508 | 550.76 | 0 | 0 | 1.9049 | 1904.86 | 1.9049 | 1904.86 | 0 | 0 | 2024-08-19 17:00:45 | 0.5603 | 2095.1341 | 2095.1341 | 23058.87 | Close | 20.7221 |  | 0 | 32.9 | 0 | 0
821 | 2 | 4 |  | CC Chg | 03:32:30 | 06:41:28 | 155.878 | 3.5947 | 0.5521 | 552.06 | 0.5521 | 552.06 | 0 | 0 | 1.9095 | 1909.53 | 1.9095 | 1909.53 | 0 | 0 | 2024-08-19 17:01:15 | 0.5603 | 4189.5802 | 4189.5802 | 23060.86 | Close | 20.7709 |  | 0 | 32.9 | 0 | 0
822 | 2 | 4 |  | CC Chg | 03:33:00 | 06:41:58 | 155.878 | 3.595 | 0.5534 | 553.36 | 0.5534 | 553.36 | 0 | 0 | 1.9142 | 1914.2 | 1.9142 | 1914.2 | 0 | 0 | 2024-08-19 17:01:45 | 0.5604 | 4190.2682 | 4190.2682 | 23062.84 | Close | 20.8198 |  | 0 | 32.9 | 0 | 0
823 | 2 | 4 |  | CC Chg | 03:33:30 | 06:42:28 | 155.878 | 3.5956 | 0.5547 | 554.66 | 0.5547 | 554.66 | 0 | 0 | 1.9189 | 1918.87 | 1.9189 | 1918.87 | 0 | 0 | 2024-08-19 17:02:15 | 0.5605 | 2095.1341 | 2095.1341 | 23066.82 | Close | 20.8687 |  | 0 | 32.9 | 0 | 0
824 | 2 | 4 |  | CC Chg | 03:34:00 | 06:42:58 | 155.878 | 3.5959 | 0.556 | 555.96 | 0.556 | 555.96 | 0 | 0 | 1.9235 | 1923.54 | 1.9235 | 1923.54 | 0 | 0 | 2024-08-19 17:02:45 | 0.5605 | 4189.6922 | 4189.6922 | 23068.81 | Close | 20.9176 |  | 0 | 32.9 | 0 | 0
825 | 2 | 4 |  | CC Chg | 03:34:30 | 06:43:28 | 155.878 | 3.5962 | 0.5573 | 557.26 | 0.5573 | 557.26 | 0 | 0 | 1.9282 | 1928.21 | 1.9282 | 1928.21 | 0 | 0 | 2024-08-19 17:03:15 | 0.5606 | 4190.2682 | 4190.2682 | 23070.8 | Close | 20.9664 |  | 0 | 32.9 | 0 | 0
826 | 2 | 4 |  | CC Chg | 03:35:00 | 06:43:58 | 155.878 | 3.5969 | 0.5586 | 558.55 | 0.5586 | 558.55 | 0 | 0 | 1.9329 | 1932.89 | 1.9329 | 1932.89 | 0 | 0 | 2024-08-19 17:03:45 | 0.5607 | 2095.1341 | 2095.1341 | 23074.78 | Close | 21.0153 |  | 0 | 32.9 | 0 | 0
827 | 2 | 4 |  | CC Chg | 03:35:30 | 06:44:28 | 155.878 | 3.5972 | 0.5599 | 559.85 | 0.5599 | 559.85 | 0 | 0 | 1.9376 | 1937.56 | 1.9376 | 1937.56 | 0 | 0 | 2024-08-19 17:04:15 | 0.5607 | 4190.0282 | 4190.0282 | 23076.77 | Close | 21.0642 |  | 0 | 32.9 | 0 | 0
828 | 2 | 4 |  | CC Chg | 03:36:00 | 06:44:58 | 155.878 | 3.5975 | 0.5612 | 561.15 | 0.5612 | 561.15 | 0 | 0 | 1.9422 | 1942.23 | 1.9422 | 1942.23 | 0 | 0 | 2024-08-19 17:04:45 | 0.5608 | 4190.2682 | 4190.2682 | 23078.75 | Close | 21.113 |  | 0 | 32.9 | 0 | 0
829 | 2 | 4 |  | CC Chg | 03:36:30 | 06:45:28 | 155.878 | 3.5981 | 0.5625 | 562.45 | 0.5625 | 562.45 | 0 | 0 | 1.9469 | 1946.9 | 1.9469 | 1946.9 | 0 | 0 | 2024-08-19 17:05:15 | 0.5609 | 2095.1341 | 2095.1341 | 23082.73 | Close | 21.1619 |  | 0 | 32.9 | 0 | 0
830 | 2 | 4 |  | CC Chg | 03:37:00 | 06:45:58 | 155.878 | 3.5984 | 0.5638 | 563.75 | 0.5638 | 563.75 | 0 | 0 | 1.9516 | 1951.58 | 1.9516 | 1951.58 | 0 | 0 | 2024-08-19 17:05:45 | 0.5609 | 4190.0282 | 4190.0282 | 23084.72 | Close | 21.2108 |  | 0 | 32.9 | 0 | 0
831 | 2 | 4 |  | CC Chg | 03:37:30 | 06:46:28 | 155.878 | 3.5987 | 0.565 | 565.05 | 0.565 | 565.05 | 0 | 0 | 1.9563 | 1956.25 | 1.9563 | 1956.25 | 0 | 0 | 2024-08-19 17:06:15 | 0.561 | 4190.2682 | 4190.2682 | 23086.71 | Close | 21.2597 |  | 0 | 32.9 | 0 | 0
832 | 2 | 4 |  | CC Chg | 03:38:00 | 06:46:58 | 155.878 | 3.5993 | 0.5663 | 566.35 | 0.5663 | 566.35 | 0 | 0 | 1.9609 | 1960.93 | 1.9609 | 1960.93 | 0 | 0 | 2024-08-19 17:06:45 | 0.5611 | 2095.1341 | 2095.1341 | 23090.69 | Close | 21.3085 |  | 0 | 32.9 | 0 | 0
833 | 2 | 4 |  | CC Chg | 03:38:30 | 06:47:28 | 155.878 | 3.5996 | 0.5676 | 567.65 | 0.5676 | 567.65 | 0 | 0 | 1.9656 | 1965.6 | 1.9656 | 1965.6 | 0 | 0 | 2024-08-19 17:07:15 | 0.5611 | 4190.0282 | 4190.0282 | 23092.68 | Close | 21.3574 |  | 0 | 32.9 | 0 | 0
834 | 2 | 4 |  | CC Chg | 03:39:00 | 06:47:58 | 155.878 | 3.6 | 0.5689 | 568.95 | 0.5689 | 568.95 | 0 | 0 | 1.9703 | 1970.28 | 1.9703 | 1970.28 | 0 | 0 | 2024-08-19 17:07:45 | 0.5612 | 4190.2682 | 4190.2682 | 23094.66 | Close | 21.4063 |  | 0 | 32.9 | 0 | 0
835 | 2 | 4 |  | CC Chg | 03:39:30 | 06:48:28 | 155.878 | 3.6006 | 0.5702 | 570.25 | 0.5702 | 570.25 | 0 | 0 | 1.975 | 1974.96 | 1.975 | 1974.96 | 0 | 0 | 2024-08-19 17:08:15 | 0.5612 | 2095.1341 | 2095.1341 | 23098.64 | Close | 21.4552 |  | 0 | 32.9 | 0 | 0
836 | 2 | 4 |  | CC Chg | 03:40:00 | 06:48:58 | 155.878 | 3.6009 | 0.5715 | 571.54 | 0.5715 | 571.54 | 0 | 0 | 1.9796 | 1979.63 | 1.9796 | 1979.63 | 0 | 0 | 2024-08-19 17:08:45 | 0.5613 | 4189.8042 | 4189.8042 | 23100.63 | Close | 21.504 |  | 0 | 32.9 | 0 | 0
837 | 2 | 4 |  | CC Chg | 03:40:30 | 06:49:28 | 155.878 | 3.6018 | 0.5728 | 572.84 | 0.5728 | 572.84 | 0 | 0 | 1.9843 | 1984.31 | 1.9843 | 1984.31 | 0 | 0 | 2024-08-19 17:09:15 | 0.5614 | 1395.2558 | 1395.2558 | 23106.6 | Close | 21.5529 |  | 0 | 32.9 | 0 | 0
838 | 2 | 4 |  | CC Chg | 03:41:00 | 06:49:58 | 155.878 | 3.6021 | 0.5741 | 574.14 | 0.5741 | 574.14 | 0 | 0 | 1.989 | 1988.99 | 1.989 | 1988.99 | 0 | 0 | 2024-08-19 17:09:45 | 0.5615 | 4190.2682 | 4190.2682 | 23108.59 | Close | 21.6018 |  | 0 | 32.9 | 0 | 0
839 | 2 | 4 |  | CC Chg | 03:41:30 | 06:50:28 | 155.878 | 3.6027 | 0.5754 | 575.44 | 0.5754 | 575.44 | 0 | 0 | 1.9937 | 1993.67 | 1.9937 | 1993.67 | 0 | 0 | 2024-08-19 17:10:15 | 0.5616 | 2094.6781 | 2094.6781 | 23112.57 | Close | 21.6506 |  | 0 | 32.9 | 0 | 0
840 | 2 | 4 |  | CC Chg | 03:42:00 | 06:50:58 | 155.878 | 3.6031 | 0.5767 | 576.74 | 0.5767 | 576.74 | 0 | 0 | 1.9983 | 1998.35 | 1.9983 | 1998.35 | 0 | 0 | 2024-08-19 17:10:45 | 0.5616 | 4190.2682 | 4190.2682 | 23114.56 | Close | 21.6995 |  | 0 | 32.9 | 0 | 0
841 | 2 | 4 |  | CC Chg | 03:42:30 | 06:51:28 | 155.878 | 3.6037 | 0.578 | 578.04 | 0.578 | 578.04 | 0 | 0 | 2.003 | 2003.03 | 2.003 | 2003.03 | 0 | 0 | 2024-08-19 17:11:15 | 0.5617 | 2095.1341 | 2095.1341 | 23118.54 | Close | 21.7484 |  | 0 | 32.9 | 0 | 0
842 | 2 | 4 |  | CC Chg | 03:43:00 | 06:51:58 | 155.878 | 3.604 | 0.5793 | 579.34 | 0.5793 | 579.34 | 0 | 0 | 2.0077 | 2007.71 | 2.0077 | 2007.71 | 0 | 0 | 2024-08-19 17:11:45 | 0.5618 | 4203.4758 | 4203.4758 | 23120.52 | Close | 21.7972 |  | 0 | 32.9 | 0 | 0
843 | 2 | 4 |  | CC Chg | 03:43:30 | 06:52:28 | 155.878 | 3.6043 | 0.5806 | 580.64 | 0.5806 | 580.64 | 0 | 0 | 2.0124 | 2012.39 | 2.0124 | 2012.39 | 0 | 0 | 2024-08-19 17:12:15 | 0.5618 | 4176.7946 | 4176.7946 | 23122.51 | Close | 21.8461 |  | 0 | 32.9 | 0 | 0
844 | 2 | 4 |  | CC Chg | 03:44:00 | 06:52:58 | 155.878 | 3.6049 | 0.5819 | 581.94 | 0.5819 | 581.94 | 0 | 0 | 2.0171 | 2017.07 | 2.0171 | 2017.07 | 0 | 0 | 2024-08-19 17:12:45 | 0.5619 | 2095.1341 | 2095.1341 | 23126.49 | Close | 21.895 |  | 0 | 32.9 | 0 | 0
845 | 2 | 4 |  | CC Chg | 03:44:30 | 06:53:28 | 155.878 | 3.6052 | 0.5832 | 583.23 | 0.5832 | 583.23 | 0 | 0 | 2.0218 | 2021.76 | 2.0218 | 2021.76 | 0 | 0 | 2024-08-19 17:13:15 | 0.562 | 4189.8042 | 4189.8042 | 23128.48 | Close | 21.9439 |  | 0 | 32.9 | 0 | 0
846 | 2 | 4 |  | CC Chg | 03:45:00 | 06:53:58 | 155.878 | 3.6058 | 0.5845 | 584.53 | 0.5845 | 584.53 | 0 | 0 | 2.0264 | 2026.44 | 2.0264 | 2026.44 | 0 | 0 | 2024-08-19 17:13:45 | 0.5621 | 2095.1341 | 2095.1341 | 23132.46 | Close | 21.9927 |  | 0 | 32.9 | 0 | 0
847 | 2 | 4 |  | CC Chg | 03:45:30 | 06:54:28 | 155.878 | 3.6062 | 0.5858 | 585.83 | 0.5858 | 585.83 | 0 | 0 | 2.0311 | 2031.12 | 2.0311 | 2031.12 | 0 | 0 | 2024-08-19 17:14:15 | 0.5621 | 4190.2682 | 4190.2682 | 23134.44 | Close | 22.0416 |  | 0 | 32.9 | 0 | 0
848 | 2 | 4 |  | CC Chg | 03:46:00 | 06:54:58 | 155.878 | 3.6068 | 0.5871 | 587.13 | 0.5871 | 587.13 | 0 | 0 | 2.0358 | 2035.81 | 2.0358 | 2035.81 | 0 | 0 | 2024-08-19 17:14:45 | 0.5622 | 2095.0141 | 2095.0141 | 23138.42 | Close | 22.0905 |  | 0 | 32.9 | 0 | 0
849 | 2 | 4 |  | CC Chg | 03:46:30 | 06:55:28 | 155.878 | 3.6071 | 0.5884 | 588.43 | 0.5884 | 588.43 | 0 | 0 | 2.0405 | 2040.49 | 2.0405 | 2040.49 | 0 | 0 | 2024-08-19 17:15:15 | 0.5623 | 4190.2682 | 4190.2682 | 23140.41 | Close | 22.1394 |  | 0 | 32.9 | 0 | 0
850 | 2 | 4 |  | CC Chg | 03:47:00 | 06:55:58 | 155.878 | 3.6077 | 0.5897 | 589.73 | 0.5897 | 589.73 | 0 | 0 | 2.0452 | 2045.18 | 2.0452 | 2045.18 | 0 | 0 | 2024-08-19 17:15:45 | 0.5624 | 2095.1341 | 2095.1341 | 23144.39 | Close | 22.1882 |  | 0 | 32.9 | 0 | 0
851 | 2 | 4 |  | CC Chg | 03:47:30 | 06:56:28 | 155.878 | 3.608 | 0.591 | 591.03 | 0.591 | 591.03 | 0 | 0 | 2.0499 | 2049.87 | 2.0499 | 2049.87 | 0 | 0 | 2024-08-19 17:16:15 | 0.5624 | 4190.4762 | 4190.4762 | 23146.38 | Close | 22.2371 |  | 0 | 32.9 | 0 | 0
852 | 2 | 4 |  | CC Chg | 03:48:00 | 06:56:58 | 155.878 | 3.6086 | 0.5923 | 592.33 | 0.5923 | 592.33 | 0 | 0 | 2.0546 | 2054.55 | 2.0546 | 2054.55 | 0 | 0 | 2024-08-19 17:16:45 | 0.5625 | 2095.1341 | 2095.1341 | 23150.35 | Close | 22.286 |  | 0 | 32.9 | 0 | 0
853 | 2 | 4 |  | CC Chg | 03:48:30 | 06:57:28 | 155.878 | 3.6089 | 0.5936 | 593.63 | 0.5936 | 593.63 | 0 | 0 | 2.0592 | 2059.24 | 2.0592 | 2059.24 | 0 | 0 | 2024-08-19 17:17:15 | 0.5626 | 4190.2682 | 4190.2682 | 23152.34 | Close | 22.3349 |  | 0 | 32.9 | 0 | 0
854 | 2 | 4 |  | CC Chg | 03:49:00 | 06:57:58 | 155.878 | 3.6099 | 0.5949 | 594.93 | 0.5949 | 594.93 | 0 | 0 | 2.0639 | 2063.93 | 2.0639 | 2063.93 | 0 | 0 | 2024-08-19 17:17:45 | 0.5627 | 1396.6014 | 1396.6014 | 23158.31 | Close | 22.3837 |  | 0 | 32.9 | 0 | 0
855 | 2 | 4 |  | CC Chg | 03:49:30 | 06:58:28 | 155.878 | 3.6102 | 0.5962 | 596.22 | 0.5962 | 596.22 | 0 | 0 | 2.0686 | 2068.62 | 2.0686 | 2068.62 | 0 | 0 | 2024-08-19 17:18:15 | 0.5627 | 4190.2682 | 4190.2682 | 23160.3 | Close | 22.4326 |  | 0 | 32.9 | 0 | 0
856 | 2 | 4 |  | CC Chg | 03:50:00 | 06:58:58 | 155.878 | 3.6108 | 0.5975 | 597.52 | 0.5975 | 597.52 | 0 | 0 | 2.0733 | 2073.31 | 2.0733 | 2073.31 | 0 | 0 | 2024-08-19 17:18:45 | 0.5628 | 2095.1341 | 2095.1341 | 23164.28 | Close | 22.4815 |  | 0 | 32.9 | 0 | 0
857 | 2 | 4 |  | CC Chg | 03:50:30 | 06:59:28 | 155.878 | 3.6111 | 0.5988 | 598.82 | 0.5988 | 598.82 | 0 | 0 | 2.078 | 2078 | 2.078 | 2078 | 0 | 0 | 2024-08-19 17:19:15 | 0.5629 | 4189.1321 | 4189.1321 | 23166.26 | Close | 22.5303 |  | 0 | 32.9 | 0 | 0
858 | 2 | 4 |  | CC Chg | 03:51:00 | 06:59:58 | 155.878 | 3.6117 | 0.6001 | 600.12 | 0.6001 | 600.12 | 0 | 0 | 2.0827 | 2082.69 | 2.0827 | 2082.69 | 0 | 0 | 2024-08-19 17:19:45 | 0.563 | 2095.1341 | 2095.1341 | 23170.24 | Close | 22.5792 |  | 0 | 32.9 | 0 | 0
859 | 2 | 4 |  | CC Chg | 03:51:30 | 07:00:28 | 155.878 | 3.612 | 0.6014 | 601.42 | 0.6014 | 601.42 | 0 | 0 | 2.0874 | 2087.38 | 2.0874 | 2087.38 | 0 | 0 | 2024-08-19 17:20:15 | 0.563 | 4190.2682 | 4190.2682 | 23172.23 | Close | 22.6281 |  | 0 | 32.9 | 0 | 0
860 | 2 | 4 |  | CC Chg | 03:52:00 | 07:00:58 | 155.878 | 3.6127 | 0.6027 | 602.72 | 0.6027 | 602.72 | 0 | 0 | 2.0921 | 2092.07 | 2.0921 | 2092.07 | 0 | 0 | 2024-08-19 17:20:45 | 0.5631 | 2094.7901 | 2094.7901 | 23176.21 | Close | 22.6769 |  | 0 | 32.9 | 0 | 0
861 | 2 | 4 |  | CC Chg | 03:52:30 | 07:01:28 | 155.878 | 3.613 | 0.604 | 604.02 | 0.604 | 604.02 | 0 | 0 | 2.0968 | 2096.76 | 2.0968 | 2096.76 | 0 | 0 | 2024-08-19 17:21:15 | 0.5632 | 4190.2682 | 4190.2682 | 23178.2 | Close | 22.7258 |  | 0 | 32.9 | 0 | 0
862 | 2 | 4 |  | CC Chg | 03:53:00 | 07:01:58 | 155.878 | 3.6136 | 0.6053 | 605.32 | 0.6053 | 605.32 | 0 | 0 | 2.1015 | 2101.46 | 2.1015 | 2101.46 | 0 | 0 | 2024-08-19 17:21:45 | 0.5633 | 2095.1341 | 2095.1341 | 23182.17 | Close | 22.7747 |  | 0 | 32.9 | 0 | 0
863 | 2 | 4 |  | CC Chg | 03:53:30 | 07:02:28 | 155.878 | 3.6142 | 0.6066 | 606.62 | 0.6066 | 606.62 | 0 | 0 | 2.1062 | 2106.15 | 2.1062 | 2106.15 | 0 | 0 | 2024-08-19 17:22:15 | 0.5634 | 2095.2381 | 2095.2381 | 23186.15 | Close | 22.8236 |  | 0 | 32.9 | 0 | 0
864 | 2 | 4 |  | CC Chg | 03:54:00 | 07:02:58 | 155.878 | 3.6145 | 0.6079 | 607.91 | 0.6079 | 607.91 | 0 | 0 | 2.1108 | 2110.85 | 2.1108 | 2110.85 | 0 | 0 | 2024-08-19 17:22:45 | 0.5634 | 4190.2682 | 4190.2682 | 23188.14 | Close | 22.8724 |  | 0 | 32.9 | 0 | 0
865 | 2 | 4 |  | CC Chg | 03:54:30 | 07:03:28 | 155.878 | 3.6151 | 0.6092 | 609.21 | 0.6092 | 609.21 | 0 | 0 | 2.1155 | 2115.54 | 2.1155 | 2115.54 | 0 | 0 | 2024-08-19 17:23:15 | 0.5635 | 2095.1341 | 2095.1341 | 23191.13 | Close | 22.9213 |  | 0.0002 | 32.9 | 0 | 0
866 | 2 | 4 |  | CC Chg | 03:55:00 | 07:03:58 | 155.878 | 3.6155 | 0.6105 | 610.51 | 0.6105 | 610.51 | 0 | 0 | 2.1202 | 2120.24 | 2.1202 | 2120.24 | 0 | 0 | 2024-08-19 17:23:45 | 0.5636 | 4189.3562 | 4189.3562 | 23194.11 | Close | 22.9702 |  | 0 | 32.9 | 0 | 0
867 | 2 | 4 |  | CC Chg | 03:55:30 | 07:04:28 | 155.878 | 3.6161 | 0.6118 | 611.81 | 0.6118 | 611.81 | 0 | 0 | 2.1249 | 2124.94 | 2.1249 | 2124.94 | 0 | 0 | 2024-08-19 17:24:15 | 0.5637 | 2095.1341 | 2095.1341 | 23198.08 | Close | 23.019 |  | 0 | 32.9 | 0 | 0
868 | 2 | 4 |  | CC Chg | 03:56:00 | 07:04:58 | 155.878 | 3.6164 | 0.6131 | 613.11 | 0.6131 | 613.11 | 0 | 0 | 2.1296 | 2129.63 | 2.1296 | 2129.63 | 0 | 0 | 2024-08-19 17:24:45 | 0.5637 | 4190.2682 | 4190.2682 | 23200.07 | Close | 23.0679 |  | 0 | 32.9 | 0 | 0
869 | 2 | 4 |  | CC Chg | 03:56:30 | 07:05:28 | 155.878 | 3.6167 | 0.6144 | 614.41 | 0.6144 | 614.41 | 0 | 0 | 2.1343 | 2134.33 | 2.1343 | 2134.33 | 0 | 0 | 2024-08-19 17:25:15 | 0.5638 | 4190.0282 | 4190.0282 | 23202.06 | Close | 23.1168 |  | 0 | 32.9 | 0 | 0
870 | 2 | 4 |  | CC Chg | 03:57:00 | 07:05:58 | 155.878 | 3.6176 | 0.6157 | 615.71 | 0.6157 | 615.71 | 0 | 0 | 2.139 | 2139.03 | 2.139 | 2139.03 | 0 | 0 | 2024-08-19 17:25:45 | 0.5639 | 1396.7561 | 1396.7561 | 23208.03 | Close | 23.1657 |  | 0 | 32.9 | 0 | 0
871 | 2 | 4 |  | CC Chg | 03:57:30 | 07:06:28 | 155.878 | 3.6179 | 0.617 | 617.01 | 0.617 | 617.01 | 0 | 0 | 2.1437 | 2143.73 | 2.1437 | 2143.73 | 0 | 0 | 2024-08-19 17:26:15 | 0.564 | 4176.7946 | 4176.7946 | 23210.02 | Close | 23.2145 |  | 0 | 32.9 | 0 | 0
872 | 2 | 4 |  | CC Chg | 03:58:00 | 07:06:58 | 155.878 | 3.6186 | 0.6183 | 618.31 | 0.6183 | 618.31 | 0 | 0 | 2.1484 | 2148.43 | 2.1484 | 2148.43 | 0 | 0 | 2024-08-19 17:26:45 | 0.5641 | 2095.0141 | 2095.0141 | 23214 | Close | 23.2634 |  | 0 | 32.9 | 0 | 0
873 | 2 | 4 |  | CC Chg | 03:58:30 | 07:07:28 | 155.878 | 3.6189 | 0.6196 | 619.61 | 0.6196 | 619.61 | 0 | 0 | 2.1531 | 2153.13 | 2.1531 | 2153.13 | 0 | 0 | 2024-08-19 17:27:15 | 0.5641 | 4190.2682 | 4190.2682 | 23215.99 | Close | 23.3123 |  | 0 | 32.9 | 0 | 0
874 | 2 | 4 |  | CC Chg | 03:59:00 | 07:07:58 | 155.878 | 3.6195 | 0.6209 | 620.9 | 0.6209 | 620.9 | 0 | 0 | 2.1578 | 2157.83 | 2.1578 | 2157.83 | 0 | 0 | 2024-08-19 17:27:45 | 0.5642 | 2095.1341 | 2095.1341 | 23219.97 | Close | 23.3612 |  | 0 | 32.9 | 0 | 0
875 | 2 | 4 |  | CC Chg | 03:59:30 | 07:08:28 | 155.878 | 3.6198 | 0.6222 | 622.2 | 0.6222 | 622.2 | 0 | 0 | 2.1625 | 2162.53 | 2.1625 | 2162.53 | 0 | 0 | 2024-08-19 17:28:15 | 0.5642 | 4190.0282 | 4190.0282 | 23221.96 | Close | 23.41 |  | 0 | 32.9 | 0 | 0
876 | 2 | 4 |  | CC Chg | 04:00:00 | 07:08:58 | 155.878 | 3.6201 | 0.6235 | 623.5 | 0.6235 | 623.5 | 0 | 0 | 2.1672 | 2167.23 | 2.1672 | 2167.23 | 0 | 0 | 2024-08-19 17:28:45 | 0.5643 | 4190.2682 | 4190.2682 | 23223.94 | Close | 23.4589 |  | 0 | 32.9 | 0 | 0
877 | 2 | 4 |  | CC Chg | 04:00:30 | 07:09:28 | 155.878 | 3.6204 | 0.6248 | 624.8 | 0.6248 | 624.8 | 0 | 0 | 2.1719 | 2171.94 | 2.1719 | 2171.94 | 0 | 0 | 2024-08-19 17:29:15 | 0.5643 | 4190.2682 | 4190.2682 | 23225.93 | Close | 23.5078 |  | 0 | 32.9 | 0 | 0
878 | 2 | 4 |  | CC Chg | 04:01:00 | 07:09:58 | 155.878 | 3.621 | 0.6261 | 626.1 | 0.6261 | 626.1 | 0 | 0 | 2.1766 | 2176.64 | 2.1766 | 2176.64 | 0 | 0 | 2024-08-19 17:29:45 | 0.5644 | 2095.0141 | 2095.0141 | 23229.91 | Close | 23.5566 |  | 0 | 32.9 | 0 | 0
879 | 2 | 4 |  | CC Chg | 04:01:30 | 07:10:28 | 155.878 | 3.6213 | 0.6274 | 627.4 | 0.6274 | 627.4 | 0 | 0 | 2.1813 | 2181.34 | 2.1813 | 2181.34 | 0 | 0 | 2024-08-19 17:30:15 | 0.5645 | 4190.2682 | 4190.2682 | 23230.91 | Close | 23.6055 |  | 0.0002 | 32.9 | 0 | 0
880 | 2 | 4 |  | CC Chg | 04:02:00 | 07:10:58 | 155.878 | 3.6217 | 0.6287 | 628.7 | 0.6287 | 628.7 | 0 | 0 | 2.186 | 2186.05 | 2.186 | 2186.05 | 0 | 0 | 2024-08-19 17:30:45 | 0.5645 | 4190.2682 | 4190.2682 | 23233.89 | Close | 23.6544 |  | 0 | 32.9 | 0 | 0
881 | 2 | 4 |  | CC Chg | 04:02:30 | 07:11:28 | 155.878 | 3.6223 | 0.63 | 630 | 0.63 | 630 | 0 | 0 | 2.1908 | 2190.75 | 2.1908 | 2190.75 | 0 | 0 | 2024-08-19 17:31:15 | 0.5646 | 2095.0141 | 2095.0141 | 23237.87 | Close | 23.7033 |  | 0 | 32.9 | 0 | 0
882 | 2 | 4 |  | CC Chg | 04:03:00 | 07:11:58 | 155.878 | 3.6226 | 0.6313 | 631.3 | 0.6313 | 631.3 | 0 | 0 | 2.1955 | 2195.46 | 2.1955 | 2195.46 | 0 | 0 | 2024-08-19 17:31:45 | 0.5647 | 4190.2682 | 4190.2682 | 23239.85 | Close | 23.7521 |  | 0 | 32.9 | 0 | 0
883 | 2 | 4 |  | CC Chg | 04:03:30 | 07:12:28 | 155.878 | 3.6229 | 0.6326 | 632.59 | 0.6326 | 632.59 | 0 | 0 | 2.2002 | 2200.16 | 2.2002 | 2200.16 | 0 | 0 | 2024-08-19 17:32:15 | 0.5647 | 4190.2682 | 4190.2682 | 23241.84 | Close | 23.801 |  | 0 | 32.9 | 0 | 0
884 | 2 | 4 |  | CC Chg | 04:04:00 | 07:12:58 | 155.878 | 3.6232 | 0.6339 | 633.89 | 0.6339 | 633.89 | 0 | 0 | 2.2049 | 2204.87 | 2.2049 | 2204.87 | 0 | 0 | 2024-08-19 17:32:45 | 0.5648 | 4190.0282 | 4190.0282 | 23243.83 | Close | 23.8499 |  | 0 | 32.9 | 0 | 0
885 | 2 | 4 |  | CC Chg | 04:04:30 | 07:13:28 | 155.878 | 3.6238 | 0.6352 | 635.19 | 0.6352 | 635.19 | 0 | 0 | 2.2096 | 2209.58 | 2.2096 | 2209.58 | 0 | 0 | 2024-08-19 17:33:15 | 0.5649 | 2095.1341 | 2095.1341 | 23247.81 | Close | 23.8988 |  | 0 | 32.9 | 0 | 0
886 | 2 | 4 |  | CC Chg | 04:05:00 | 07:13:58 | 155.878 | 3.6241 | 0.6365 | 636.49 | 0.6365 | 636.49 | 0 | 0 | 2.2143 | 2214.28 | 2.2143 | 2214.28 | 0 | 0 | 2024-08-19 17:33:45 | 0.5649 | 4190.2682 | 4190.2682 | 23249.8 | Close | 23.9476 |  | 0 | 32.9 | 0 | 0
887 | 2 | 4 |  | CC Chg | 04:05:30 | 07:14:28 | 155.878 | 3.6244 | 0.6378 | 637.79 | 0.6378 | 637.79 | 0 | 0 | 2.219 | 2218.99 | 2.219 | 2218.99 | 0 | 0 | 2024-08-19 17:34:15 | 0.565 | 4190.4762 | 4190.4762 | 23251.79 | Close | 23.9965 |  | 0 | 32.9 | 0 | 0
888 | 2 | 4 |  | CC Chg | 04:06:00 | 07:14:58 | 155.878 | 3.6248 | 0.6391 | 639.09 | 0.6391 | 639.09 | 0 | 0 | 2.2237 | 2223.7 | 2.2237 | 2223.7 | 0 | 0 | 2024-08-19 17:34:45 | 0.565 | 4190.2682 | 4190.2682 | 23253.78 | Close | 24.0454 |  | 0 | 32.9 | 0 | 0
889 | 2 | 4 |  | CC Chg | 04:06:30 | 07:15:28 | 155.878 | 3.6254 | 0.6404 | 640.39 | 0.6404 | 640.39 | 0 | 0 | 2.2284 | 2228.41 | 2.2284 | 2228.41 | 0 | 0 | 2024-08-19 17:35:15 | 0.5651 | 2095.1341 | 2095.1341 | 23256.77 | Close | 24.0942 |  | 0.0002 | 32.9 | 0 | 0
890 | 2 | 4 |  | CC Chg | 04:07:00 | 07:15:58 | 155.878 | 3.6257 | 0.6417 | 641.69 | 0.6417 | 641.69 | 0 | 0 | 2.2331 | 2233.12 | 2.2331 | 2233.12 | 0 | 0 | 2024-08-19 17:35:45 | 0.5652 | 4190.2522 | 4190.2522 | 23259.74 | Close | 24.1431 |  | 0 | 32.9 | 0 | 0
891 | 2 | 4 |  | CC Chg | 04:07:30 | 07:16:28 | 155.878 | 3.626 | 0.643 | 642.99 | 0.643 | 642.99 | 0 | 0 | 2.2378 | 2237.83 | 2.2378 | 2237.83 | 0 | 0 | 2024-08-19 17:36:15 | 0.5652 | 4190.2682 | 4190.2682 | 23261.73 | Close | 24.192 |  | 0 | 32.9 | 0 | 0
892 | 2 | 4 |  | CC Chg | 04:08:00 | 07:16:58 | 155.878 | 3.6263 | 0.6443 | 644.29 | 0.6443 | 644.29 | 0 | 0 | 2.2425 | 2242.54 | 2.2425 | 2242.54 | 0 | 0 | 2024-08-19 17:36:45 | 0.5653 | 4190.2682 | 4190.2682 | 23263.72 | Close | 24.2409 |  | 0 | 32.9 | 0 | 0
893 | 2 | 4 |  | CC Chg | 04:08:30 | 07:17:28 | 155.878 | 3.6266 | 0.6456 | 645.58 | 0.6456 | 645.58 | 0 | 0 | 2.2473 | 2247.25 | 2.2473 | 2247.25 | 0 | 0 | 2024-08-19 17:37:15 | 0.5653 | 4190.0282 | 4190.0282 | 23265.71 | Close | 24.2897 |  | 0 | 32.9 | 0 | 0
894 | 2 | 4 |  | CC Chg | 04:09:00 | 07:17:58 | 155.878 | 3.6272 | 0.6469 | 646.88 | 0.6469 | 646.88 | 0 | 0 | 2.252 | 2251.96 | 2.252 | 2251.96 | 0 | 0 | 2024-08-19 17:37:45 | 0.5654 | 2095.1341 | 2095.1341 | 23269.69 | Close | 24.3386 |  | 0 | 32.9 | 0 | 0
895 | 2 | 4 |  | CC Chg | 04:09:30 | 07:18:28 | 155.878 | 3.6275 | 0.6482 | 648.18 | 0.6482 | 648.18 | 0 | 0 | 2.2567 | 2256.67 | 2.2567 | 2256.67 | 0 | 0 | 2024-08-19 17:38:15 | 0.5655 | 4190.2682 | 4190.2682 | 23271.67 | Close | 24.3875 |  | 0 | 32.9 | 0 | 0
896 | 2 | 4 |  | CC Chg | 04:10:00 | 07:18:58 | 155.878 | 3.6279 | 0.6495 | 649.48 | 0.6495 | 649.48 | 0 | 0 | 2.2614 | 2261.39 | 2.2614 | 2261.39 | 0 | 0 | 2024-08-19 17:38:45 | 0.5655 | 4190.2522 | 4190.2522 | 23273.66 | Close | 24.4364 |  | 0 | 32.9 | 0 | 0
897 | 2 | 4 |  | CC Chg | 04:10:30 | 07:19:28 | 155.878 | 3.6282 | 0.6508 | 650.78 | 0.6508 | 650.78 | 0 | 0 | 2.2661 | 2266.1 | 2.2661 | 2266.1 | 0 | 0 | 2024-08-19 17:39:15 | 0.5656 | 4190.2682 | 4190.2682 | 23275.65 | Close | 24.4852 |  | 0 | 32.9 | 0 | 0
898 | 2 | 4 |  | CC Chg | 04:11:00 | 07:19:58 | 155.878 | 3.6285 | 0.6521 | 652.08 | 0.6521 | 652.08 | 0 | 0 | 2.2708 | 2270.81 | 2.2708 | 2270.81 | 0 | 0 | 2024-08-19 17:39:45 | 0.5656 | 4190.2682 | 4190.2682 | 23277.64 | Close | 24.5341 |  | 0 | 32.9 | 0 | 0
899 | 2 | 4 |  | CC Chg | 04:11:30 | 07:20:28 | 155.878 | 3.6288 | 0.6534 | 653.38 | 0.6534 | 653.38 | 0 | 0 | 2.2755 | 2275.52 | 2.2755 | 2275.52 | 0 | 0 | 2024-08-19 17:40:15 | 0.5656 | 4190.0282 | 4190.0282 | 23279.63 | Close | 24.583 |  | 0 | 32.9 | 0 | 0
900 | 2 | 4 |  | CC Chg | 04:12:00 | 07:20:58 | 155.878 | 3.6291 | 0.6547 | 654.68 | 0.6547 | 654.68 | 0 | 0 | 2.2802 | 2280.24 | 2.2802 | 2280.24 | 0 | 0 | 2024-08-19 17:40:45 | 0.5657 | 4190.2682 | 4190.2682 | 23281.62 | Close | 24.6319 |  | 0 | 32.9 | 0 | 0
901 | 2 | 4 |  | CC Chg | 04:12:30 | 07:21:28 | 155.878 | 3.6294 | 0.656 | 655.98 | 0.656 | 655.98 | 0 | 0 | 2.285 | 2284.95 | 2.285 | 2284.95 | 0 | 0 | 2024-08-19 17:41:15 | 0.5657 | 4190.2682 | 4190.2682 | 23283.61 | Close | 24.6807 |  | 0 | 32.9 | 0 | 0
902 | 2 | 4 |  | CC Chg | 04:13:00 | 07:21:58 | 155.878 | 3.6297 | 0.6573 | 657.28 | 0.6573 | 657.28 | 0 | 0 | 2.2897 | 2289.67 | 2.2897 | 2289.67 | 0 | 0 | 2024-08-19 17:41:45 | 0.5658 | 4177.002 | 4177.002 | 23285.6 | Close | 24.7296 |  | 0 | 32.9 | 0 | 0
903 | 2 | 4 |  | CC Chg | 04:13:30 | 07:22:28 | 155.878 | 3.63 | 0.6586 | 658.57 | 0.6586 | 658.57 | 0 | 0 | 2.2944 | 2294.38 | 2.2944 | 2294.38 | 0 | 0 | 2024-08-19 17:42:15 | 0.5658 | 4203.8289 | 4203.8289 | 23287.58 | Close | 24.7785 |  | 0 | 32.9 | 0 | 0
904 | 2 | 4 |  | CC Chg | 04:14:00 | 07:22:58 | 155.878 | 3.6303 | 0.6599 | 659.87 | 0.6599 | 659.87 | 0 | 0 | 2.2991 | 2299.1 | 2.2991 | 2299.1 | 0 | 0 | 2024-08-19 17:42:45 | 0.5659 | 4190.2682 | 4190.2682 | 23289.57 | Close | 24.8273 |  | 0 | 32.9 | 0 | 0
905 | 2 | 4 |  | CC Chg | 04:14:30 | 07:23:28 | 155.878 | 3.6306 | 0.6612 | 661.17 | 0.6612 | 661.17 | 0 | 0 | 2.3038 | 2303.81 | 2.3038 | 2303.81 | 0 | 0 | 2024-08-19 17:43:15 | 0.5659 | 4176.3321 | 4176.3321 | 23291.57 | Close | 24.8762 |  | 0 | 32.9 | 0 | 0
906 | 2 | 4 |  | CC Chg | 04:15:00 | 07:23:58 | 155.878 | 3.631 | 0.6625 | 662.47 | 0.6625 | 662.47 | 0 | 0 | 2.3085 | 2308.53 | 2.3085 | 2308.53 | 0 | 0 | 2024-08-19 17:43:45 | 0.566 | 4203.8289 | 4203.8289 | 23293.55 | Close | 24.9251 |  | 0 | 32.9 | 0 | 0
907 | 2 | 4 |  | CC Chg | 04:15:30 | 07:24:28 | 155.878 | 3.6313 | 0.6638 | 663.77 | 0.6638 | 663.77 | 0 | 0 | 2.3132 | 2313.25 | 2.3132 | 2313.25 | 0 | 0 | 2024-08-19 17:44:15 | 0.566 | 4190.2682 | 4190.2682 | 23295.54 | Close | 24.974 |  | 0 | 32.9 | 0 | 0
908 | 2 | 4 |  | CC Chg | 04:16:00 | 07:24:58 | 155.878 | 3.6316 | 0.6651 | 665.07 | 0.6651 | 665.07 | 0 | 0 | 2.318 | 2317.96 | 2.318 | 2317.96 | 0 | 0 | 2024-08-19 17:44:45 | 0.5661 | 4176.7787 | 4176.7787 | 23297.53 | Close | 25.0228 |  | 0 | 32.9 | 0 | 0
909 | 2 | 4 |  | CC Chg | 04:16:30 | 07:25:28 | 155.878 | 3.6319 | 0.6664 | 666.37 | 0.6664 | 666.37 | 0 | 0 | 2.3227 | 2322.68 | 2.3227 | 2322.68 | 0 | 0 | 2024-08-19 17:45:15 | 0.5661 | 4203.8289 | 4203.8289 | 23299.52 | Close | 25.0717 |  | 0 | 32.9 | 0 | 0
910 | 2 | 4 |  | CC Chg | 04:17:00 | 07:25:58 | 155.878 | 3.6322 | 0.6677 | 667.67 | 0.6677 | 667.67 | 0 | 0 | 2.3274 | 2327.4 | 2.3274 | 2327.4 | 0 | 0 | 2024-08-19 17:45:45 | 0.5662 | 4190.2682 | 4190.2682 | 23301.51 | Close | 25.1206 |  | 0 | 32.9 | 0 | 0
911 | 2 | 4 |  | CC Chg | 04:17:30 | 07:26:28 | 155.878 | 3.6325 | 0.669 | 668.97 | 0.669 | 668.97 | 0 | 0 | 2.3321 | 2332.12 | 2.3321 | 2332.12 | 0 | 0 | 2024-08-19 17:46:15 | 0.5662 | 4176.7787 | 4176.7787 | 23303.5 | Close | 25.1695 |  | 0 | 32.9 | 0 | 0
912 | 2 | 4 |  | CC Chg | 04:18:00 | 07:26:58 | 155.878 | 3.6325 | 0.6703 | 670.26 | 0.6703 | 670.26 | 0 | 0 | 2.3368 | 2336.83 | 2.3368 | 2336.83 | 0 | 0 | 2024-08-19 17:46:45 | 0.5662 | 0 | 0 | 23303.5 | Close | 25.2183 |  | 0 | 32.9 | 0 | 0
913 | 2 | 4 |  | CC Chg | 04:18:30 | 07:27:28 | 155.878 | 3.6334 | 0.6716 | 671.56 | 0.6716 | 671.56 | 0 | 0 | 2.3416 | 2341.55 | 2.3416 | 2341.55 | 0 | 0 | 2024-08-19 17:47:15 | 0.5664 | 1396.7561 | 1396.7561 | 23309.47 | Close | 25.2672 |  | 0 | 32.9 | 0 | 0
914 | 2 | 4 |  | CC Chg | 04:19:00 | 07:27:58 | 155.878 | 3.6334 | 0.6729 | 672.86 | 0.6729 | 672.86 | 0 | 0 | 2.3463 | 2346.27 | 2.3463 | 2346.27 | 0 | 0 | 2024-08-19 17:47:45 | 0.5664 | 0 | 0 | 23309.47 | Close | 25.3161 |  | 0 | 32.9 | 0 | 0
915 | 2 | 4 |  | CC Chg | 04:19:30 | 07:28:28 | 155.878 | 3.6337 | 0.6742 | 674.16 | 0.6742 | 674.16 | 0 | 0 | 2.351 | 2350.99 | 2.351 | 2350.99 | 0 | 0 | 2024-08-19 17:48:15 | 0.5664 | 4190.2682 | 4190.2682 | 23311.46 | Close | 25.365 |  | 0 | 32.9 | 0 | 0
916 | 2 | 4 |  | CC Chg | 04:20:00 | 07:28:58 | 155.878 | 3.6341 | 0.6755 | 675.46 | 0.6755 | 675.46 | 0 | 0 | 2.3557 | 2355.71 | 2.3557 | 2355.71 | 0 | 0 | 2024-08-19 17:48:45 | 0.5665 | 4203.8289 | 4203.8289 | 23313.44 | Close | 25.4138 |  | 0 | 32.9 | 0 | 0
917 | 2 | 4 |  | CC Chg | 04:20:30 | 07:29:28 | 155.878 | 3.6344 | 0.6768 | 676.76 | 0.6768 | 676.76 | 0 | 0 | 2.3604 | 2360.44 | 2.3604 | 2360.44 | 0 | 0 | 2024-08-19 17:49:15 | 0.5665 | 4176.7787 | 4176.7787 | 23315.43 | Close | 25.4627 |  | 0 | 32.9 | 0 | 0
918 | 2 | 4 |  | CC Chg | 04:21:00 | 07:29:58 | 155.878 | 3.6347 | 0.6781 | 678.06 | 0.6781 | 678.06 | 0 | 0 | 2.3652 | 2365.16 | 2.3652 | 2365.16 | 0 | 0 | 2024-08-19 17:49:45 | 0.5666 | 4190.2682 | 4190.2682 | 23317.42 | Close | 25.5116 |  | 0 | 32.9 | 0 | 0
919 | 2 | 4 |  | CC Chg | 04:21:30 | 07:30:28 | 155.878 | 3.635 | 0.6794 | 679.36 | 0.6794 | 679.36 | 0 | 0 | 2.3699 | 2369.88 | 2.3699 | 2369.88 | 0 | 0 | 2024-08-19 17:50:15 | 0.5666 | 4203.8289 | 4203.8289 | 23319.4 | Close | 25.5604 |  | 0 | 32.9 | 0 | 0
920 | 2 | 4 |  | CC Chg | 04:22:00 | 07:30:58 | 155.878 | 3.6353 | 0.6807 | 680.66 | 0.6807 | 680.66 | 0 | 0 | 2.3746 | 2374.6 | 2.3746 | 2374.6 | 0 | 0 | 2024-08-19 17:50:45 | 0.5667 | 4176.7787 | 4176.7787 | 23321.4 | Close | 25.6093 |  | 0 | 32.9 | 0 | 0
921 | 2 | 4 |  | CC Chg | 04:22:30 | 07:31:28 | 155.878 | 3.6356 | 0.682 | 681.96 | 0.682 | 681.96 | 0 | 0 | 2.3793 | 2379.32 | 2.3793 | 2379.32 | 0 | 0 | 2024-08-19 17:51:15 | 0.5667 | 4190.2682 | 4190.2682 | 23323.39 | Close | 25.6582 |  | 0 | 32.9 | 0 | 0
922 | 2 | 4 |  | CC Chg | 04:23:00 | 07:31:58 | 155.878 | 3.6359 | 0.6833 | 683.25 | 0.6833 | 683.25 | 0 | 0 | 2.384 | 2384.05 | 2.384 | 2384.05 | 0 | 0 | 2024-08-19 17:51:45 | 0.5668 | 4190.2682 | 4190.2682 | 23325.38 | Close | 25.7071 |  | 0 | 32.9 | 0 | 0
923 | 2 | 4 |  | CC Chg | 04:23:30 | 07:32:28 | 155.878 | 3.6362 | 0.6846 | 684.55 | 0.6846 | 684.55 | 0 | 0 | 2.3888 | 2388.77 | 2.3888 | 2388.77 | 0 | 0 | 2024-08-19 17:52:15 | 0.5668 | 4190.2522 | 4190.2522 | 23327.36 | Close | 25.7559 |  | 0 | 32.9 | 0 | 0
924 | 2 | 4 |  | CC Chg | 04:24:00 | 07:32:58 | 155.878 | 3.6365 | 0.6859 | 685.85 | 0.6859 | 685.85 | 0 | 0 | 2.3935 | 2393.49 | 2.3935 | 2393.49 | 0 | 0 | 2024-08-19 17:52:45 | 0.5669 | 4190.2682 | 4190.2682 | 23329.35 | Close | 25.8048 |  | 0 | 32.9 | 0 | 0
925 | 2 | 4 |  | CC Chg | 04:24:30 | 07:33:28 | 155.878 | 3.6368 | 0.6872 | 687.15 | 0.6872 | 687.15 | 0 | 0 | 2.3982 | 2398.22 | 2.3982 | 2398.22 | 0 | 0 | 2024-08-19 17:53:15 | 0.5669 | 4190.2682 | 4190.2682 | 23331.34 | Close | 25.8537 |  | 0 | 32.9 | 0 | 0
926 | 2 | 4 |  | CC Chg | 04:25:00 | 07:33:58 | 155.878 | 3.6372 | 0.6885 | 688.45 | 0.6885 | 688.45 | 0 | 0 | 2.4029 | 2402.94 | 2.4029 | 2402.94 | 0 | 0 | 2024-08-19 17:53:45 | 0.567 | 4190.0282 | 4190.0282 | 23333.33 | Close | 25.9026 |  | 0 | 32.9 | 0 | 0
927 | 2 | 4 |  | CC Chg | 04:25:30 | 07:34:28 | 155.878 | 3.6375 | 0.6897 | 689.75 | 0.6897 | 689.75 | 0 | 0 | 2.4077 | 2407.67 | 2.4077 | 2407.67 | 0 | 0 | 2024-08-19 17:54:15 | 0.567 | 4190.2682 | 4190.2682 | 23335.32 | Close | 25.9514 |  | 0 | 32.9 | 0 | 0
928 | 2 | 4 |  | CC Chg | 04:26:00 | 07:34:58 | 155.878 | 3.6378 | 0.691 | 691.05 | 0.691 | 691.05 | 0 | 0 | 2.4124 | 2412.39 | 2.4124 | 2412.39 | 0 | 0 | 2024-08-19 17:54:45 | 0.567 | 4190.2682 | 4190.2682 | 23337.31 | Close | 26.0003 |  | 0 | 32.9 | 0 | 0
929 | 2 | 4 |  | CC Chg | 04:26:30 | 07:35:28 | 155.878 | 3.6381 | 0.6923 | 692.35 | 0.6923 | 692.35 | 0 | 0 | 2.4171 | 2417.11 | 2.4171 | 2417.11 | 0 | 0 | 2024-08-19 17:55:15 | 0.5671 | 4190.2522 | 4190.2522 | 23339.3 | Close | 26.0492 |  | 0 | 32.9 | 0 | 0
930 | 2 | 4 |  | CC Chg | 04:27:00 | 07:35:58 | 155.878 | 3.6384 | 0.6936 | 693.65 | 0.6936 | 693.65 | 0 | 0 | 2.4218 | 2421.84 | 2.4218 | 2421.84 | 0 | 0 | 2024-08-19 17:55:45 | 0.5671 | 4190.2682 | 4190.2682 | 23341.29 | Close | 26.0981 |  | 0 | 32.9 | 0 | 0
931 | 2 | 4 |  | CC Chg | 04:27:30 | 07:36:28 | 155.878 | 3.6384 | 0.6949 | 694.95 | 0.6949 | 694.95 | 0 | 0 | 2.4266 | 2426.57 | 2.4266 | 2426.57 | 0 | 0 | 2024-08-19 17:56:15 | 0.5671 | 0 | 0 | 23341.29 | Close | 26.1469 |  | 0 | 32.9 | 0 | 0
932 | 2 | 4 |  | CC Chg | 04:28:00 | 07:36:58 | 155.878 | 3.639 | 0.6962 | 696.24 | 0.6962 | 696.24 | 0 | 0 | 2.4313 | 2431.29 | 2.4313 | 2431.29 | 0 | 0 | 2024-08-19 17:56:45 | 0.5672 | 2095.0141 | 2095.0141 | 23345.26 | Close | 26.1958 |  | 0 | 32.9 | 0 | 0
933 | 2 | 4 |  | CC Chg | 04:28:30 | 07:37:28 | 155.878 | 3.639 | 0.6975 | 697.54 | 0.6975 | 697.54 | 0 | 0 | 2.436 | 2436.02 | 2.436 | 2436.02 | 0 | 0 | 2024-08-19 17:57:15 | 0.5672 | 0 | 0 | 23345.26 | Close | 26.2447 |  | 0 | 32.9 | 0 | 0
934 | 2 | 4 |  | CC Chg | 04:29:00 | 07:37:58 | 155.878 | 3.6393 | 0.6988 | 698.84 | 0.6988 | 698.84 | 0 | 0 | 2.4407 | 2440.75 | 2.4407 | 2440.75 | 0 | 0 | 2024-08-19 17:57:45 | 0.5673 | 4190.2682 | 4190.2682 | 23347.25 | Close | 26.2935 |  | 0 | 32.9 | 0 | 0
935 | 2 | 4 |  | CC Chg | 04:29:30 | 07:38:28 | 155.878 | 3.6396 | 0.7001 | 700.14 | 0.7001 | 700.14 | 0 | 0 | 2.4455 | 2445.48 | 2.4455 | 2445.48 | 0 | 0 | 2024-08-19 17:58:15 | 0.5673 | 4189.5802 | 4189.5802 | 23349.24 | Close | 26.3424 |  | 0 | 32.9 | 0 | 0
936 | 2 | 4 |  | CC Chg | 04:30:00 | 07:38:58 | 155.878 | 3.6399 | 0.7014 | 701.44 | 0.7014 | 701.44 | 0 | 0 | 2.4502 | 2450.2 | 2.4502 | 2450.2 | 0 | 0 | 2024-08-19 17:58:45 | 0.5674 | 4190.2682 | 4190.2682 | 23351.23 | Close | 26.3913 |  | 0 | 32.9 | 0 | 0
937 | 2 | 4 |  | CC Chg | 04:30:30 | 07:39:28 | 155.878 | 3.6403 | 0.7027 | 702.74 | 0.7027 | 702.74 | 0 | 0 | 2.4549 | 2454.93 | 2.4549 | 2454.93 | 0 | 0 | 2024-08-19 17:59:15 | 0.5674 | 4190.2682 | 4190.2682 | 23353.22 | Close | 26.4402 |  | 0 | 32.9 | 0 | 0
938 | 2 | 4 |  | CC Chg | 04:31:00 | 07:39:58 | 155.878 | 3.6409 | 0.704 | 704.04 | 0.704 | 704.04 | 0 | 0 | 2.4597 | 2459.66 | 2.4597 | 2459.66 | 0 | 0 | 2024-08-19 17:59:45 | 0.5675 | 2094.7901 | 2094.7901 | 23357.2 | Close | 26.489 |  | 0 | 32.9 | 0 | 0
939 | 2 | 4 |  | CC Chg | 04:31:30 | 07:40:28 | 155.878 | 3.6412 | 0.7053 | 705.34 | 0.7053 | 705.34 | 0 | 0 | 2.4644 | 2464.39 | 2.4644 | 2464.39 | 0 | 0 | 2024-08-19 18:00:14 | 0.5676 | 4190.1882 | 4190.1882 | 23359.18 | Close | 26.5379 |  | 0 | 32.9 | 0 | 0
940 | 2 | 4 |  | CC Chg | 04:32:00 | 07:40:58 | 155.878 | 3.6415 | 0.7066 | 706.64 | 0.7066 | 706.64 | 0 | 0 | 2.4691 | 2469.12 | 2.4691 | 2469.12 | 0 | 0 | 2024-08-19 18:00:44 | 0.5676 | 4190.2682 | 4190.2682 | 23361.17 | Close | 26.5868 |  | 0 | 32.9 | 0 | 0
941 | 2 | 4 |  | CC Chg | 04:32:30 | 07:41:28 | 155.878 | 3.6418 | 0.7079 | 707.93 | 0.7079 | 707.93 | 0 | 0 | 2.4739 | 2473.85 | 2.4739 | 2473.85 | 0 | 0 | 2024-08-19 18:01:14 | 0.5677 | 4190.2682 | 4190.2682 | 23363.16 | Close | 26.6356 |  | 0 | 32.9 | 0 | 0
942 | 2 | 4 |  | CC Chg | 04:33:00 | 07:41:58 | 155.878 | 3.6421 | 0.7092 | 709.23 | 0.7092 | 709.23 | 0 | 0 | 2.4786 | 2478.58 | 2.4786 | 2478.58 | 0 | 0 | 2024-08-19 18:01:44 | 0.5677 | 4190.2522 | 4190.2522 | 23365.15 | Close | 26.6845 |  | 0 | 32.9 | 0 | 0
943 | 2 | 4 |  | CC Chg | 04:33:30 | 07:42:28 | 155.878 | 3.6424 | 0.7105 | 710.53 | 0.7105 | 710.53 | 0 | 0 | 2.4833 | 2483.31 | 2.4833 | 2483.31 | 0 | 0 | 2024-08-19 18:02:14 | 0.5678 | 4190.2682 | 4190.2682 | 23367.14 | Close | 26.7334 |  | 0 | 32.9 | 0 | 0
944 | 2 | 4 |  | CC Chg | 04:34:00 | 07:42:58 | 155.878 | 3.6427 | 0.7118 | 711.83 | 0.7118 | 711.83 | 0 | 0 | 2.488 | 2488.04 | 2.488 | 2488.04 | 0 | 0 | 2024-08-19 18:02:44 | 0.5678 | 4190.2682 | 4190.2682 | 23369.13 | Close | 26.7823 |  | 0 | 32.9 | 0 | 0
945 | 2 | 4 |  | CC Chg | 04:34:30 | 07:43:28 | 155.878 | 3.643 | 0.7131 | 713.13 | 0.7131 | 713.13 | 0 | 0 | 2.4928 | 2492.78 | 2.4928 | 2492.78 | 0 | 0 | 2024-08-19 18:03:14 | 0.5679 | 4190.0282 | 4190.0282 | 23371.12 | Close | 26.8311 |  | 0 | 32.9 | 0 | 0
946 | 2 | 4 |  | CC Chg | 04:35:00 | 07:43:58 | 155.878 | 3.6434 | 0.7144 | 714.43 | 0.7144 | 714.43 | 0 | 0 | 2.4975 | 2497.51 | 2.4975 | 2497.51 | 0 | 0 | 2024-08-19 18:03:44 | 0.5679 | 4190.2682 | 4190.2682 | 23373.11 | Close | 26.88 |  | 0 | 32.9 | 0 | 0
947 | 2 | 4 |  | CC Chg | 04:35:30 | 07:44:28 | 155.878 | 3.6437 | 0.7157 | 715.73 | 0.7157 | 715.73 | 0 | 0 | 2.5022 | 2502.24 | 2.5022 | 2502.24 | 0 | 0 | 2024-08-19 18:04:14 | 0.568 | 4190.2682 | 4190.2682 | 23375.09 | Close | 26.9289 |  | 0 | 32.9 | 0 | 0
948 | 2 | 4 |  | CC Chg | 04:36:00 | 07:44:58 | 155.878 | 3.644 | 0.717 | 717.03 | 0.717 | 717.03 | 0 | 0 | 2.507 | 2506.97 | 2.507 | 2506.97 | 0 | 0 | 2024-08-19 18:04:44 | 0.568 | 4190.2522 | 4190.2522 | 23377.08 | Close | 26.9778 |  | 0 | 32.9 | 0 | 0
949 | 2 | 4 |  | CC Chg | 04:36:30 | 07:45:28 | 155.878 | 3.6443 | 0.7183 | 718.33 | 0.7183 | 718.33 | 0 | 0 | 2.5117 | 2511.71 | 2.5117 | 2511.71 | 0 | 0 | 2024-08-19 18:05:14 | 0.5681 | 4190.2682 | 4190.2682 | 23379.07 | Close | 27.0266 |  | 0 | 32.9 | 0 | 0
950 | 2 | 4 |  | CC Chg | 04:37:00 | 07:45:58 | 155.878 | 3.6446 | 0.7196 | 719.63 | 0.7196 | 719.63 | 0 | 0 | 2.5164 | 2516.44 | 2.5164 | 2516.44 | 0 | 0 | 2024-08-19 18:05:44 | 0.5681 | 4190.2682 | 4190.2682 | 23381.06 | Close | 27.0755 |  | 0 | 32.9 | 0 | 0
951 | 2 | 4 |  | CC Chg | 04:37:30 | 07:46:28 | 155.878 | 3.6449 | 0.7209 | 720.92 | 0.7209 | 720.92 | 0 | 0 | 2.5212 | 2521.18 | 2.5212 | 2521.18 | 0 | 0 | 2024-08-19 18:06:14 | 0.5682 | 4190.0282 | 4190.0282 | 23383.05 | Close | 27.1244 |  | 0 | 32.9 | 0 | 0
952 | 2 | 4 |  | CC Chg | 04:38:00 | 07:46:58 | 155.878 | 3.6449 | 0.7222 | 722.22 | 0.7222 | 722.22 | 0 | 0 | 2.5259 | 2525.91 | 2.5259 | 2525.91 | 0 | 0 | 2024-08-19 18:06:44 | 0.5682 | 0 | 0 | 23383.05 | Close | 27.1732 |  | 0 | 32.9 | 0 | 0
953 | 2 | 4 |  | CC Chg | 04:38:30 | 07:47:28 | 155.878 | 3.6452 | 0.7235 | 723.52 | 0.7235 | 723.52 | 0 | 0 | 2.5306 | 2530.64 | 2.5306 | 2530.64 | 0 | 0 | 2024-08-19 18:07:14 | 0.5682 | 4190.2682 | 4190.2682 | 23385.04 | Close | 27.2221 |  | 0 | 32.9 | 0 | 0
954 | 2 | 4 |  | CC Chg | 04:39:00 | 07:47:58 | 155.878 | 3.6458 | 0.7248 | 724.82 | 0.7248 | 724.82 | 0 | 0 | 2.5354 | 2535.38 | 2.5354 | 2535.38 | 0 | 0 | 2024-08-19 18:07:44 | 0.5683 | 2094.9021 | 2094.9021 | 23389.02 | Close | 27.271 |  | 0 | 32.9 | 0 | 0
955 | 2 | 4 |  | CC Chg | 04:39:30 | 07:48:28 | 155.878 | 3.6458 | 0.7261 | 726.12 | 0.7261 | 726.12 | 0 | 0 | 2.5401 | 2540.12 | 2.5401 | 2540.12 | 0 | 0 | 2024-08-19 18:08:14 | 0.5683 | 0 | 0 | 23389.02 | Close | 27.3199 |  | 0 | 32.9 | 0 | 0
956 | 2 | 4 |  | CC Chg | 04:40:00 | 07:48:58 | 155.878 | 3.6461 | 0.7274 | 727.42 | 0.7274 | 727.42 | 0 | 0 | 2.5449 | 2544.85 | 2.5449 | 2544.85 | 0 | 0 | 2024-08-19 18:08:44 | 0.5684 | 4190.2682 | 4190.2682 | 23391 | Close | 27.3687 |  | 0 | 32.9 | 0 | 0
957 | 2 | 4 |  | CC Chg | 04:40:30 | 07:49:28 | 155.878 | 3.6465 | 0.7287 | 728.72 | 0.7287 | 728.72 | 0 | 0 | 2.5496 | 2549.59 | 2.5496 | 2549.59 | 0 | 0 | 2024-08-19 18:09:14 | 0.5684 | 4175.8856 | 4175.8856 | 23393 | Close | 27.4176 |  | 0 | 32.9 | 0 | 0
958 | 2 | 4 |  | CC Chg | 04:41:00 | 07:49:58 | 155.878 | 3.6468 | 0.73 | 730.02 | 0.73 | 730.02 | 0 | 0 | 2.5543 | 2554.32 | 2.5543 | 2554.32 | 0 | 0 | 2024-08-19 18:09:44 | 0.5685 | 4203.8289 | 4203.8289 | 23394.98 | Close | 27.4665 |  | 0 | 32.9 | 0 | 0
959 | 2 | 4 |  | CC Chg | 04:41:30 | 07:50:28 | 155.878 | 3.6471 | 0.7313 | 731.32 | 0.7313 | 731.32 | 0 | 0 | 2.5591 | 2559.06 | 2.5591 | 2559.06 | 0 | 0 | 2024-08-19 18:10:14 | 0.5685 | 4190.2682 | 4190.2682 | 23396.97 | Close | 27.5153 |  | 0 | 32.9 | 0 | 0
960 | 2 | 4 |  | CC Chg | 04:42:00 | 07:50:58 | 155.878 | 3.6474 | 0.7326 | 732.61 | 0.7326 | 732.61 | 0 | 0 | 2.5638 | 2563.8 | 2.5638 | 2563.8 | 0 | 0 | 2024-08-19 18:10:44 | 0.5685 | 4176.1089 | 4176.1089 | 23398.97 | Close | 27.5642 |  | 0 | 32.9 | 0 | 0
961 | 2 | 4 |  | CC Chg | 04:42:30 | 07:51:28 | 155.878 | 3.6477 | 0.7339 | 733.91 | 0.7339 | 733.91 | 0 | 0 | 2.5685 | 2568.54 | 2.5685 | 2568.54 | 0 | 0 | 2024-08-19 18:11:14 | 0.5686 | 4203.8289 | 4203.8289 | 23400.95 | Close | 27.6131 |  | 0 | 32.9 | 0 | 0
962 | 2 | 4 |  | CC Chg | 04:43:00 | 07:51:58 | 155.878 | 3.648 | 0.7352 | 735.21 | 0.7352 | 735.21 | 0 | 0 | 2.5733 | 2573.28 | 2.5733 | 2573.28 | 0 | 0 | 2024-08-19 18:11:44 | 0.5686 | 4176.7946 | 4176.7946 | 23402.94 | Close | 27.662 |  | 0 | 32.9 | 0 | 0
963 | 2 | 4 |  | CC Chg | 04:43:30 | 07:52:28 | 155.878 | 3.6483 | 0.7365 | 736.51 | 0.7365 | 736.51 | 0 | 0 | 2.578 | 2578.01 | 2.578 | 2578.01 | 0 | 0 | 2024-08-19 18:12:14 | 0.5687 | 4190.0282 | 4190.0282 | 23404.93 | Close | 27.7108 |  | 0 | 32.9 | 0 | 0
964 | 2 | 4 |  | CC Chg | 04:44:00 | 07:52:58 | 155.878 | 3.6489 | 0.7378 | 737.81 | 0.7378 | 737.81 | 0 | 0 | 2.5828 | 2582.75 | 2.5828 | 2582.75 | 0 | 0 | 2024-08-19 18:12:44 | 0.5688 | 2095.1341 | 2095.1341 | 23408.91 | Close | 27.7597 |  | 0 | 32.9 | 0 | 0
965 | 2 | 4 |  | CC Chg | 04:44:30 | 07:53:28 | 155.878 | 3.6492 | 0.7391 | 739.11 | 0.7391 | 739.11 | 0 | 0 | 2.5875 | 2587.49 | 2.5875 | 2587.49 | 0 | 0 | 2024-08-19 18:13:14 | 0.5688 | 4190.2682 | 4190.2682 | 23410.9 | Close | 27.8086 |  | 0 | 32.9 | 0 | 0
966 | 2 | 4 |  | CC Chg | 04:45:00 | 07:53:58 | 155.878 | 3.6496 | 0.7404 | 740.41 | 0.7404 | 740.41 | 0 | 0 | 2.5922 | 2592.23 | 2.5922 | 2592.23 | 0 | 0 | 2024-08-19 18:13:44 | 0.5689 | 4190.0282 | 4190.0282 | 23412.89 | Close | 27.8574 |  | 0 | 32.9 | 0 | 0
967 | 2 | 4 |  | CC Chg | 04:45:30 | 07:54:28 | 155.878 | 3.6499 | 0.7417 | 741.71 | 0.7417 | 741.71 | 0 | 0 | 2.597 | 2596.98 | 2.597 | 2596.98 | 0 | 0 | 2024-08-19 18:14:14 | 0.5689 | 4190.2682 | 4190.2682 | 23414.88 | Close | 27.9063 |  | 0 | 32.9 | 0 | 0
968 | 2 | 4 |  | CC Chg | 04:46:00 | 07:54:58 | 155.878 | 3.6502 | 0.743 | 743.01 | 0.743 | 743.01 | 0 | 0 | 2.6017 | 2601.72 | 2.6017 | 2601.72 | 0 | 0 | 2024-08-19 18:14:44 | 0.569 | 4190.2682 | 4190.2682 | 23416.86 | Close | 27.9552 |  | 0 | 32.9 | 0 | 0
969 | 2 | 4 |  | CC Chg | 04:46:30 | 07:55:28 | 155.878 | 3.6505 | 0.7443 | 744.31 | 0.7443 | 744.31 | 0 | 0 | 2.6065 | 2606.46 | 2.6065 | 2606.46 | 0 | 0 | 2024-08-19 18:15:14 | 0.569 | 4190.0282 | 4190.0282 | 23418.85 | Close | 28.0041 |  | 0 | 32.9 | 0 | 0
970 | 2 | 4 |  | CC Chg | 04:47:00 | 07:55:58 | 155.878 | 3.6505 | 0.7456 | 745.6 | 0.7456 | 745.6 | 0 | 0 | 2.6112 | 2611.2 | 2.6112 | 2611.2 | 0 | 0 | 2024-08-19 18:15:44 | 0.569 | 0 | 0 | 23418.85 | Close | 28.0529 |  | 0 | 32.9 | 0 | 0
971 | 2 | 4 |  | CC Chg | 04:47:30 | 07:56:28 | 155.878 | 3.6508 | 0.7469 | 746.9 | 0.7469 | 746.9 | 0 | 0 | 2.6159 | 2615.94 | 2.6159 | 2615.94 | 0 | 0 | 2024-08-19 18:16:14 | 0.5691 | 4203.8289 | 4203.8289 | 23420.84 | Close | 28.1018 |  | 0 | 32.9 | 0 | 0
972 | 2 | 4 |  | CC Chg | 04:48:00 | 07:56:58 | 155.878 | 3.6511 | 0.7482 | 748.2 | 0.7482 | 748.2 | 0 | 0 | 2.6207 | 2620.68 | 2.6207 | 2620.68 | 0 | 0 | 2024-08-19 18:16:44 | 0.5691 | 4176.5554 | 4176.5554 | 23421.84 | Close | 28.1507 |  | 0.0002 | 32.9 | 0 | 0
973 | 2 | 4 |  | CC Chg | 04:48:30 | 07:57:28 | 155.878 | 3.6514 | 0.7495 | 749.5 | 0.7495 | 749.5 | 0 | 0 | 2.6254 | 2625.43 | 2.6254 | 2625.43 | 0 | 0 | 2024-08-19 18:17:14 | 0.5692 | 4190.2682 | 4190.2682 | 23424.82 | Close | 28.1996 |  | 0 | 32.9 | 0 | 0
974 | 2 | 4 |  | CC Chg | 04:49:00 | 07:57:58 | 155.878 | 3.6517 | 0.7508 | 750.8 | 0.7508 | 750.8 | 0 | 0 | 2.6302 | 2630.17 | 2.6302 | 2630.17 | 0 | 0 | 2024-08-19 18:17:44 | 0.5692 | 4203.8289 | 4203.8289 | 23426.8 | Close | 28.2484 |  | 0 | 32.9 | 0 | 0
975 | 2 | 4 |  | CC Chg | 04:49:30 | 07:58:28 | 155.878 | 3.652 | 0.7521 | 752.1 | 0.7521 | 752.1 | 0 | 0 | 2.6349 | 2634.91 | 2.6349 | 2634.91 | 0 | 0 | 2024-08-19 18:18:14 | 0.5693 | 4176.7787 | 4176.7787 | 23428.8 | Close | 28.2973 |  | 0 | 32.9 | 0 | 0
976 | 2 | 4 |  | CC Chg | 04:50:00 | 07:58:58 | 155.878 | 3.6523 | 0.7534 | 753.4 | 0.7534 | 753.4 | 0 | 0 | 2.6397 | 2639.66 | 2.6397 | 2639.66 | 0 | 0 | 2024-08-19 18:18:44 | 0.5693 | 4190.2682 | 4190.2682 | 23430.79 | Close | 28.3462 |  | 0 | 32.9 | 0 | 0
977 | 2 | 4 |  | CC Chg | 04:50:30 | 07:59:28 | 155.878 | 3.6527 | 0.7547 | 754.7 | 0.7547 | 754.7 | 0 | 0 | 2.6444 | 2644.4 | 2.6444 | 2644.4 | 0 | 0 | 2024-08-19 18:19:14 | 0.5694 | 4190.2682 | 4190.2682 | 23432.77 | Close | 28.395 |  | 0 | 32.9 | 0 | 0
978 | 2 | 4 |  | CC Chg | 04:51:00 | 07:59:58 | 155.878 | 3.653 | 0.756 | 756 | 0.756 | 756 | 0 | 0 | 2.6491 | 2649.15 | 2.6491 | 2649.15 | 0 | 0 | 2024-08-19 18:19:44 | 0.5694 | 4190.0282 | 4190.0282 | 23434.76 | Close | 28.4439 |  | 0 | 32.9 | 0 | 0
979 | 2 | 4 |  | CC Chg | 04:51:30 | 08:00:28 | 155.878 | 3.6533 | 0.7573 | 757.3 | 0.7573 | 757.3 | 0 | 0 | 2.6539 | 2653.89 | 2.6539 | 2653.89 | 0 | 0 | 2024-08-19 18:20:14 | 0.5695 | 4190.2682 | 4190.2682 | 23436.75 | Close | 28.4928 |  | 0 | 32.9 | 0 | 0
980 | 2 | 4 |  | CC Chg | 04:52:00 | 08:00:58 | 155.878 | 3.6536 | 0.7586 | 758.59 | 0.7586 | 758.59 | 0 | 0 | 2.6586 | 2658.64 | 2.6586 | 2658.64 | 0 | 0 | 2024-08-19 18:20:44 | 0.5695 | 4190.2682 | 4190.2682 | 23438.74 | Close | 28.5417 |  | 0 | 32.9 | 0 | 0
981 | 2 | 4 |  | CC Chg | 04:52:30 | 08:01:28 | 155.878 | 3.6539 | 0.7599 | 759.89 | 0.7599 | 759.89 | 0 | 0 | 2.6634 | 2663.38 | 2.6634 | 2663.38 | 0 | 0 | 2024-08-19 18:21:14 | 0.5696 | 4190.0282 | 4190.0282 | 23440.73 | Close | 28.5905 |  | 0 | 32.9 | 0 | 0
982 | 2 | 4 |  | CC Chg | 04:53:00 | 08:01:58 | 155.878 | 3.6542 | 0.7612 | 761.19 | 0.7612 | 761.19 | 0 | 0 | 2.6681 | 2668.13 | 2.6681 | 2668.13 | 0 | 0 | 2024-08-19 18:21:44 | 0.5696 | 4190.2682 | 4190.2682 | 23442.72 | Close | 28.6394 |  | 0 | 32.9 | 0 | 0
983 | 2 | 4 |  | CC Chg | 04:53:30 | 08:02:28 | 155.878 | 3.6545 | 0.7625 | 762.49 | 0.7625 | 762.49 | 0 | 0 | 2.6729 | 2672.88 | 2.6729 | 2672.88 | 0 | 0 | 2024-08-19 18:22:14 | 0.5697 | 4190.2682 | 4190.2682 | 23444.71 | Close | 28.6883 |  | 0 | 32.9 | 0 | 0
984 | 2 | 4 |  | CC Chg | 04:54:00 | 08:02:58 | 155.878 | 3.6545 | 0.7638 | 763.79 | 0.7638 | 763.79 | 0 | 0 | 2.6776 | 2677.62 | 2.6776 | 2677.62 | 0 | 0 | 2024-08-19 18:22:44 | 0.5697 | 0 | 0 | 23444.71 | Close | 28.7372 |  | 0 | 32.9 | 0 | 0
985 | 2 | 4 |  | CC Chg | 04:54:30 | 08:03:28 | 155.878 | 3.6548 | 0.7651 | 765.09 | 0.7651 | 765.09 | 0 | 0 | 2.6824 | 2682.37 | 2.6824 | 2682.37 | 0 | 0 | 2024-08-19 18:23:14 | 0.5697 | 4190.2682 | 4190.2682 | 23446.7 | Close | 28.786 |  | 0 | 32.9 | 0 | 0
986 | 2 | 4 |  | CC Chg | 04:55:00 | 08:03:58 | 155.878 | 3.6551 | 0.7664 | 766.39 | 0.7664 | 766.39 | 0 | 0 | 2.6871 | 2687.12 | 2.6871 | 2687.12 | 0 | 0 | 2024-08-19 18:23:44 | 0.5698 | 4190.2682 | 4190.2682 | 23448.68 | Close | 28.8349 |  | 0 | 32.9 | 0 | 0
987 | 2 | 4 |  | CC Chg | 04:55:30 | 08:04:28 | 155.878 | 3.6554 | 0.7677 | 767.69 | 0.7677 | 767.69 | 0 | 0 | 2.6919 | 2691.87 | 2.6919 | 2691.87 | 0 | 0 | 2024-08-19 18:24:14 | 0.5698 | 4189.8042 | 4189.8042 | 23450.67 | Close | 28.8838 |  | 0 | 32.9 | 0 | 0
988 | 2 | 4 |  | CC Chg | 04:56:00 | 08:04:58 | 155.1339 | 3.6558 | 0.769 | 768.98 | 0.769 | 768.98 | 0 | 0 | 2.6966 | 2696.59 | 2.6966 | 2696.59 | 0 | 0 | 2024-08-19 18:24:44 | 0.5671 | 4170.2668 | 4170.2668 | 23565.15 | Close | 28.9324 |  | 0 | 32.9 | 0 | 0
989 | 2 | 4 |  | CC Chg | 04:56:30 | 08:05:28 | 155.878 | 3.6558 | 0.7703 | 770.28 | 0.7703 | 770.28 | 0 | 0 | 2.7013 | 2701.34 | 2.7013 | 2701.34 | 0 | 0 | 2024-08-19 18:25:14 | 0.5699 | 0 | 0 | 23452.66 | Close | 28.9813 |  | 0 | 32.9 | 0 | 0
990 | 2 | 4 |  | CC Chg | 04:57:00 | 08:05:58 | 155.878 | 3.6561 | 0.7716 | 771.58 | 0.7716 | 771.58 | 0 | 0 | 2.7061 | 2706.11 | 2.7061 | 2706.11 | 0 | 0 | 2024-08-19 18:25:44 | 0.5699 | 4208.6854 | 4208.6854 | 23454.65 | Close | 29.0304 |  | 0 | 32.9 | 0 | 0
991 | 2 | 4 |  | CC Chg | 04:57:30 | 08:06:28 | 155.878 | 3.6567 | 0.7729 | 772.88 | 0.7729 | 772.88 | 0 | 0 | 2.7109 | 2710.86 | 2.7109 | 2710.86 | 0 | 0 | 2024-08-19 18:26:14 | 0.57 | 2095.1341 | 2095.1341 | 23458.63 | Close | 29.0792 |  | 0 | 32.9 | 0 | 0
992 | 2 | 4 |  | CC Chg | 04:58:00 | 08:06:58 | 155.878 | 3.657 | 0.7742 | 774.18 | 0.7742 | 774.18 | 0 | 0 | 2.7156 | 2715.61 | 2.7156 | 2715.61 | 0 | 0 | 2024-08-19 18:26:44 | 0.57 | 4190.2682 | 4190.2682 | 23460.62 | Close | 29.1281 |  | 0 | 32.9 | 0 | 0
993 | 2 | 4 |  | CC Chg | 04:58:30 | 08:07:28 | 155.878 | 3.6573 | 0.7755 | 775.48 | 0.7755 | 775.48 | 0 | 0 | 2.7204 | 2720.36 | 2.7204 | 2720.36 | 0 | 0 | 2024-08-19 18:27:14 | 0.5701 | 4189.1321 | 4189.1321 | 23462.61 | Close | 29.177 |  | 0 | 32.9 | 0 | 0
994 | 2 | 4 |  | CC Chg | 04:59:00 | 08:07:58 | 155.878 | 3.6576 | 0.7768 | 776.78 | 0.7768 | 776.78 | 0 | 0 | 2.7251 | 2725.11 | 2.7251 | 2725.11 | 0 | 0 | 2024-08-19 18:27:44 | 0.5701 | 4190.2682 | 4190.2682 | 23464.59 | Close | 29.2258 |  | 0 | 32.9 | 0 | 0
995 | 2 | 4 |  | CC Chg | 04:59:30 | 08:08:28 | 155.878 | 3.6579 | 0.7781 | 778.08 | 0.7781 | 778.08 | 0 | 0 | 2.7299 | 2729.86 | 2.7299 | 2729.86 | 0 | 0 | 2024-08-19 18:28:14 | 0.5702 | 4190.2682 | 4190.2682 | 23466.58 | Close | 29.2747 |  | 0 | 32.9 | 0 | 0
996 | 2 | 4 |  | CC Chg | 05:00:00 | 08:08:58 | 155.878 | 3.6582 | 0.7794 | 779.38 | 0.7794 | 779.38 | 0 | 0 | 2.7346 | 2734.61 | 2.7346 | 2734.61 | 0 | 0 | 2024-08-19 18:28:44 | 0.5702 | 4189.1321 | 4189.1321 | 23468.57 | Close | 29.3236 |  | 0 | 32.9 | 0 | 0
997 | 2 | 4 |  | CC Chg | 05:00:30 | 08:09:28 | 155.878 | 3.6582 | 0.7807 | 780.68 | 0.7807 | 780.68 | 0 | 0 | 2.7394 | 2739.37 | 2.7394 | 2739.37 | 0 | 0 | 2024-08-19 18:29:14 | 0.5702 | 0 | 0 | 23468.57 | Close | 29.3725 |  | 0 | 32.9 | 0 | 0
998 | 2 | 4 |  | CC Chg | 05:01:00 | 08:09:58 | 155.878 | 3.6585 | 0.782 | 781.97 | 0.782 | 781.97 | 0 | 0 | 2.7441 | 2744.12 | 2.7441 | 2744.12 | 0 | 0 | 2024-08-19 18:29:44 | 0.5703 | 4190.2682 | 4190.2682 | 23470.56 | Close | 29.4213 |  | 0 | 32.9 | 0 | 0
999 | 2 | 4 |  | CC Chg | 05:01:30 | 08:10:28 | 155.878 | 3.6589 | 0.7833 | 783.27 | 0.7833 | 783.27 | 0 | 0 | 2.7489 | 2748.87 | 2.7489 | 2748.87 | 0 | 0 | 2024-08-19 18:30:14 | 0.5703 | 4188.9081 | 4188.9081 | 23471.56 | Close | 29.4702 |  | 0.0002 | 32.9 | 0 | 0
1000 | 2 | 4 |  | CC Chg | 05:02:00 | 08:10:58 | 155.878 | 3.6592 | 0.7846 | 784.57 | 0.7846 | 784.57 | 0 | 0 | 2.7536 | 2753.62 | 2.7536 | 2753.62 | 0 | 0 | 2024-08-19 18:30:44 | 0.5704 | 4190.2682 | 4190.2682 | 23474.54 | Close | 29.5191 |  | 0 | 32.9 | 0 | 0
1001 | 2 | 4 |  | CC Chg | 05:02:30 | 08:11:28 | 155.878 | 3.6595 | 0.7859 | 785.87 | 0.7859 | 785.87 | 0 | 0 | 2.7584 | 2758.38 | 2.7584 | 2758.38 | 0 | 0 | 2024-08-19 18:31:14 | 0.5704 | 4190.2682 | 4190.2682 | 23476.53 | Close | 29.5679 |  | 0 | 32.9 | 0 | 0
1002 | 2 | 4 |  | CC Chg | 05:03:00 | 08:11:58 | 155.878 | 3.6595 | 0.7872 | 787.17 | 0.7872 | 787.17 | 0 | 0 | 2.7631 | 2763.13 | 2.7631 | 2763.13 | 0 | 0 | 2024-08-19 18:31:44 | 0.5704 | 0 | 0 | 23476.53 | Close | 29.6168 |  | 0 | 32.9 | 0 | 0
1003 | 2 | 4 |  | CC Chg | 05:03:30 | 08:12:28 | 155.878 | 3.6598 | 0.7885 | 788.47 | 0.7885 | 788.47 | 0 | 0 | 2.7679 | 2767.88 | 2.7679 | 2767.88 | 0 | 0 | 2024-08-19 18:32:14 | 0.5705 | 4190.2682 | 4190.2682 | 23478.52 | Close | 29.6657 |  | 0 | 32.9 | 0 | 0
1004 | 2 | 4 |  | CC Chg | 05:04:00 | 08:12:58 | 155.878 | 3.6601 | 0.7898 | 789.77 | 0.7898 | 789.77 | 0 | 0 | 2.7726 | 2772.64 | 2.7726 | 2772.64 | 0 | 0 | 2024-08-19 18:32:44 | 0.5705 | 4190.2682 | 4190.2682 | 23480.5 | Close | 29.7145 |  | 0 | 32.9 | 0 | 0
1005 | 2 | 4 |  | CC Chg | 05:04:30 | 08:13:28 | 155.878 | 3.6604 | 0.7911 | 791.07 | 0.7911 | 791.07 | 0 | 0 | 2.7774 | 2777.39 | 2.7774 | 2777.39 | 0 | 0 | 2024-08-19 18:33:14 | 0.5706 | 4188.9081 | 4188.9081 | 23482.49 | Close | 29.7634 |  | 0 | 32.9 | 0 | 0
1006 | 2 | 4 |  | CC Chg | 05:05:00 | 08:13:58 | 155.878 | 3.6607 | 0.7924 | 792.37 | 0.7924 | 792.37 | 0 | 0 | 2.7821 | 2782.15 | 2.7821 | 2782.15 | 0 | 0 | 2024-08-19 18:33:44 | 0.5706 | 4190.2682 | 4190.2682 | 23484.48 | Close | 29.8123 |  | 0 | 32.9 | 0 | 0
1007 | 2 | 4 |  | CC Chg | 05:05:30 | 08:14:28 | 155.878 | 3.661 | 0.7937 | 793.66 | 0.7937 | 793.66 | 0 | 0 | 2.7869 | 2786.9 | 2.7869 | 2786.9 | 0 | 0 | 2024-08-19 18:34:14 | 0.5707 | 4190.2682 | 4190.2682 | 23486.47 | Close | 29.8612 |  | 0 | 32.9 | 0 | 0
1008 | 2 | 4 |  | CC Chg | 05:06:00 | 08:14:58 | 155.878 | 3.6613 | 0.795 | 794.96 | 0.795 | 794.96 | 0 | 0 | 2.7917 | 2791.66 | 2.7917 | 2791.66 | 0 | 0 | 2024-08-19 18:34:44 | 0.5707 | 4188.9081 | 4188.9081 | 23488.46 | Close | 29.91 |  | 0 | 32.9 | 0 | 0
1009 | 2 | 4 |  | CC Chg | 05:06:30 | 08:15:28 | 155.878 | 3.6613 | 0.7963 | 796.26 | 0.7963 | 796.26 | 0 | 0 | 2.7964 | 2796.41 | 2.7964 | 2796.41 | 0 | 0 | 2024-08-19 18:35:14 | 0.5707 | 0 | 0 | 23488.46 | Close | 29.9589 |  | 0 | 32.9 | 0 | 0
1010 | 2 | 4 |  | CC Chg | 05:07:00 | 08:15:58 | 155.878 | 3.6616 | 0.7976 | 797.56 | 0.7976 | 797.56 | 0 | 0 | 2.8012 | 2801.17 | 2.8012 | 2801.17 | 0 | 0 | 2024-08-19 18:35:44 | 0.5708 | 4176.7946 | 4176.7946 | 23490.45 | Close | 30.0078 |  | 0 | 32.9 | 0 | 0
1011 | 2 | 4 |  | CC Chg | 05:07:30 | 08:16:28 | 155.878 | 3.662 | 0.7989 | 798.86 | 0.7989 | 798.86 | 0 | 0 | 2.8059 | 2805.92 | 2.8059 | 2805.92 | 0 | 0 | 2024-08-19 18:36:14 | 0.5708 | 4202.6892 | 4202.6892 | 23492.44 | Close | 30.0566 |  | 0 | 32.9 | 0 | 0
1012 | 2 | 4 |  | CC Chg | 05:08:00 | 08:16:58 | 155.878 | 3.6623 | 0.8002 | 800.16 | 0.8002 | 800.16 | 0 | 0 | 2.8107 | 2810.68 | 2.8107 | 2810.68 | 0 | 0 | 2024-08-19 18:36:44 | 0.5709 | 4190.2682 | 4190.2682 | 23494.43 | Close | 30.1055 |  | 0 | 33 | 0 | 0
1013 | 2 | 4 |  | CC Chg | 05:08:30 | 08:17:28 | 155.878 | 3.6626 | 0.8015 | 801.46 | 0.8015 | 801.46 | 0 | 0 | 2.8154 | 2815.44 | 2.8154 | 2815.44 | 0 | 0 | 2024-08-19 18:37:14 | 0.5709 | 4190.2682 | 4190.2682 | 23496.41 | Close | 30.1544 |  | 0 | 32.9 | 0 | 0
1014 | 2 | 4 |  | CC Chg | 05:09:00 | 08:17:58 | 155.878 | 3.6626 | 0.8028 | 802.76 | 0.8028 | 802.76 | 0 | 0 | 2.8202 | 2820.19 | 2.8202 | 2820.19 | 0 | 0 | 2024-08-19 18:37:44 | 0.5709 | 0 | 0 | 23496.41 | Close | 30.2032 |  | 0 | 32.9 | 0 | 0
1015 | 2 | 4 |  | CC Chg | 05:09:30 | 08:18:28 | 155.878 | 3.6629 | 0.8041 | 804.05 | 0.8041 | 804.05 | 0 | 0 | 2.825 | 2824.95 | 2.825 | 2824.95 | 0 | 0 | 2024-08-19 18:38:14 | 0.571 | 4190.2682 | 4190.2682 | 23498.4 | Close | 30.2521 |  | 0 | 32.9 | 0 | 0
1016 | 2 | 4 |  | CC Chg | 05:10:00 | 08:18:58 | 155.878 | 3.6632 | 0.8054 | 805.35 | 0.8054 | 805.35 | 0 | 0 | 2.8297 | 2829.71 | 2.8297 | 2829.71 | 0 | 0 | 2024-08-19 18:38:44 | 0.571 | 4176.7946 | 4176.7946 | 23500.4 | Close | 30.301 |  | 0 | 32.9 | 0 | 0
1017 | 2 | 4 |  | CC Chg | 05:10:30 | 08:19:28 | 155.878 | 3.6635 | 0.8067 | 806.65 | 0.8067 | 806.65 | 0 | 0 | 2.8345 | 2834.47 | 2.8345 | 2834.47 | 0 | 0 | 2024-08-19 18:39:14 | 0.5711 | 4202.2397 | 4202.2397 | 23502.38 | Close | 30.3498 |  | 0 | 33 | 0 | 0
1018 | 2 | 4 |  | CC Chg | 05:11:00 | 08:19:58 | 155.878 | 3.6638 | 0.808 | 807.95 | 0.808 | 807.95 | 0 | 0 | 2.8392 | 2839.23 | 2.8392 | 2839.23 | 0 | 0 | 2024-08-19 18:39:44 | 0.5711 | 4190.2682 | 4190.2682 | 23504.37 | Close | 30.3987 |  | 0 | 32.9 | 0 | 0
1019 | 2 | 4 |  | CC Chg | 05:11:30 | 08:20:28 | 155.878 | 3.6641 | 0.8093 | 809.25 | 0.8093 | 809.25 | 0 | 0 | 2.844 | 2843.99 | 2.844 | 2843.99 | 0 | 0 | 2024-08-19 18:40:14 | 0.5712 | 4176.7946 | 4176.7946 | 23506.36 | Close | 30.4476 |  | 0 | 32.9 | 0 | 0
1020 | 2 | 4 |  | CC Chg | 05:12:00 | 08:20:58 | 155.878 | 3.6641 | 0.8105 | 810.55 | 0.8105 | 810.55 | 0 | 0 | 2.8487 | 2848.74 | 2.8487 | 2848.74 | 0 | 0 | 2024-08-19 18:40:44 | 0.5712 | 0 | 0 | 23506.36 | Close | 30.4964 |  | 0 | 32.9 | 0 | 0
1021 | 2 | 4 |  | CC Chg | 05:12:30 | 08:21:28 | 155.878 | 3.6647 | 0.8118 | 811.85 | 0.8118 | 811.85 | 0 | 0 | 2.8535 | 2853.5 | 2.8535 | 2853.5 | 0 | 0 | 2024-08-19 18:41:14 | 0.5713 | 2095.1341 | 2095.1341 | 23510.34 | Close | 30.5453 |  | 0 | 33 | 0 | 0
1022 | 2 | 4 |  | CC Chg | 05:13:00 | 08:21:58 | 155.878 | 3.6651 | 0.8131 | 813.15 | 0.8131 | 813.15 | 0 | 0 | 2.8583 | 2858.26 | 2.8583 | 2858.26 | 0 | 0 | 2024-08-19 18:41:44 | 0.5713 | 4190.2682 | 4190.2682 | 23512.33 | Close | 30.5942 |  | 0 | 32.9 | 0 | 0
1023 | 2 | 4 |  | CC Chg | 05:13:30 | 08:22:28 | 155.878 | 3.6654 | 0.8144 | 814.45 | 0.8144 | 814.45 | 0 | 0 | 2.863 | 2863.02 | 2.863 | 2863.02 | 0 | 0 | 2024-08-19 18:42:14 | 0.5713 | 4202.4645 | 4202.4645 | 23514.31 | Close | 30.643 |  | 0 | 32.9 | 0 | 0
1024 | 2 | 4 |  | CC Chg | 05:14:00 | 08:22:58 | 155.878 | 3.6657 | 0.8157 | 815.74 | 0.8157 | 815.74 | 0 | 0 | 2.8678 | 2867.78 | 2.8678 | 2867.78 | 0 | 0 | 2024-08-19 18:42:44 | 0.5714 | 4176.7946 | 4176.7946 | 23516.31 | Close | 30.6919 |  | 0 | 32.9 | 0 | 0
1025 | 2 | 4 |  | CC Chg | 05:14:30 | 08:23:28 | 155.878 | 3.6657 | 0.817 | 817.04 | 0.817 | 817.04 | 0 | 0 | 2.8725 | 2872.55 | 2.8725 | 2872.55 | 0 | 0 | 2024-08-19 18:43:14 | 0.5714 | 0 | 0 | 23516.31 | Close | 30.7408 |  | 0 | 32.9 | 0 | 0
1026 | 2 | 4 |  | CC Chg | 05:15:00 | 08:23:58 | 155.878 | 3.666 | 0.8183 | 818.34 | 0.8183 | 818.34 | 0 | 0 | 2.8773 | 2877.31 | 2.8773 | 2877.31 | 0 | 0 | 2024-08-19 18:43:44 | 0.5714 | 4188.6841 | 4188.6841 | 23518.3 | Close | 30.7896 |  | 0 | 32.9 | 0 | 0
1027 | 2 | 4 |  | CC Chg | 05:15:30 | 08:24:28 | 155.878 | 3.6663 | 0.8196 | 819.64 | 0.8196 | 819.64 | 0 | 0 | 2.8821 | 2882.07 | 2.8821 | 2882.07 | 0 | 0 | 2024-08-19 18:44:14 | 0.5715 | 4190.2682 | 4190.2682 | 23520.29 | Close | 30.8385 |  | 0 | 33 | 0 | 0
1028 | 2 | 4 |  | CC Chg | 05:16:00 | 08:24:58 | 155.878 | 3.6666 | 0.8209 | 820.94 | 0.8209 | 820.94 | 0 | 0 | 2.8868 | 2886.83 | 2.8868 | 2886.83 | 0 | 0 | 2024-08-19 18:44:44 | 0.5715 | 4190.2682 | 4190.2682 | 23522.27 | Close | 30.8874 |  | 0 | 32.9 | 0 | 0
1029 | 2 | 4 |  | CC Chg | 05:16:30 | 08:25:28 | 155.878 | 3.6669 | 0.8222 | 822.24 | 0.8222 | 822.24 | 0 | 0 | 2.8916 | 2891.59 | 2.8916 | 2891.59 | 0 | 0 | 2024-08-19 18:45:14 | 0.5716 | 4188.6841 | 4188.6841 | 23524.26 | Close | 30.9362 |  | 0 | 33 | 0 | 0
1030 | 2 | 4 |  | CC Chg | 05:17:00 | 08:25:58 | 155.878 | 3.6669 | 0.8235 | 823.54 | 0.8235 | 823.54 | 0 | 0 | 2.8964 | 2896.36 | 2.8964 | 2896.36 | 0 | 0 | 2024-08-19 18:45:44 | 0.5716 | 0 | 0 | 23524.26 | Close | 30.9851 |  | 0 | 33 | 0 | 0
1031 | 2 | 4 |  | CC Chg | 05:17:30 | 08:26:28 | 155.878 | 3.6672 | 0.8248 | 824.84 | 0.8248 | 824.84 | 0 | 0 | 2.9011 | 2901.12 | 2.9011 | 2901.12 | 0 | 0 | 2024-08-19 18:46:14 | 0.5716 | 4190.2682 | 4190.2682 | 23526.25 | Close | 31.034 |  | 0 | 32.9 | 0 | 0
1032 | 2 | 4 |  | CC Chg | 05:18:00 | 08:26:58 | 155.878 | 3.6675 | 0.8261 | 826.13 | 0.8261 | 826.13 | 0 | 0 | 2.9059 | 2905.88 | 2.9059 | 2905.88 | 0 | 0 | 2024-08-19 18:46:44 | 0.5717 | 4188.9081 | 4188.9081 | 23528.24 | Close | 31.0828 |  | 0 | 32.9 | 0 | 0
1033 | 2 | 4 |  | CC Chg | 05:18:30 | 08:27:28 | 155.878 | 3.6678 | 0.8274 | 827.43 | 0.8274 | 827.43 | 0 | 0 | 2.9106 | 2910.65 | 2.9106 | 2910.65 | 0 | 0 | 2024-08-19 18:47:14 | 0.5717 | 4190.2682 | 4190.2682 | 23530.23 | Close | 31.1317 |  | 0 | 32.9 | 0 | 0
1034 | 2 | 4 |  | CC Chg | 05:19:00 | 08:27:58 | 155.878 | 3.6682 | 0.8287 | 828.73 | 0.8287 | 828.73 | 0 | 0 | 2.9154 | 2915.41 | 2.9154 | 2915.41 | 0 | 0 | 2024-08-19 18:47:44 | 0.5718 | 4190.2682 | 4190.2682 | 23532.22 | Close | 31.1806 |  | 0 | 32.9 | 0 | 0
1035 | 2 | 4 |  | CC Chg | 05:19:30 | 08:28:28 | 155.878 | 3.6685 | 0.83 | 830.03 | 0.83 | 830.03 | 0 | 0 | 2.9202 | 2920.17 | 2.9202 | 2920.17 | 0 | 0 | 2024-08-19 18:48:14 | 0.5718 | 4188.6841 | 4188.6841 | 23534.21 | Close | 31.2294 |  | 0 | 32.9 | 0 | 0
1036 | 2 | 4 |  | CC Chg | 05:20:00 | 08:28:58 | 155.878 | 3.6688 | 0.8313 | 831.33 | 0.8313 | 831.33 | 0 | 0 | 2.9249 | 2924.94 | 2.9249 | 2924.94 | 0 | 0 | 2024-08-19 18:48:44 | 0.5719 | 4190.2682 | 4190.2682 | 23536.19 | Close | 31.2783 |  | 0 | 33 | 0 | 0
1037 | 2 | 4 |  | CC Chg | 05:20:30 | 08:29:28 | 155.878 | 3.6688 | 0.8326 | 832.63 | 0.8326 | 832.63 | 0 | 0 | 2.9297 | 2929.71 | 2.9297 | 2929.71 | 0 | 0 | 2024-08-19 18:49:14 | 0.5719 | 0 | 0 | 23536.19 | Close | 31.3272 |  | 0 | 33 | 0 | 0
1038 | 2 | 4 |  | CC Chg | 05:21:00 | 08:29:58 | 155.878 | 3.6691 | 0.8339 | 833.93 | 0.8339 | 833.93 | 0 | 0 | 2.9345 | 2934.47 | 2.9345 | 2934.47 | 0 | 0 | 2024-08-19 18:49:44 | 0.5719 | 4189.3562 | 4189.3562 | 23538.18 | Close | 31.3761 |  | 0 | 33 | 0 | 0
1039 | 2 | 4 |  | CC Chg | 05:21:30 | 08:30:28 | 155.878 | 3.6694 | 0.8352 | 835.23 | 0.8352 | 835.23 | 0 | 0 | 2.9392 | 2939.24 | 2.9392 | 2939.24 | 0 | 0 | 2024-08-19 18:50:14 | 0.572 | 4190.2682 | 4190.2682 | 23540.17 | Close | 31.4249 |  | 0 | 33 | 0 | 0
1040 | 2 | 4 |  | CC Chg | 05:22:00 | 08:30:58 | 155.878 | 3.6697 | 0.8365 | 836.53 | 0.8365 | 836.53 | 0 | 0 | 2.944 | 2944 | 2.944 | 2944 | 0 | 0 | 2024-08-19 18:50:44 | 0.572 | 4190.2682 | 4190.2682 | 23542.16 | Close | 31.4738 |  | 0 | 32.9 | 0 | 0
1041 | 2 | 4 |  | CC Chg | 05:22:30 | 08:31:28 | 155.878 | 3.67 | 0.8378 | 837.82 | 0.8378 | 837.82 | 0 | 0 | 2.9488 | 2948.77 | 2.9488 | 2948.77 | 0 | 0 | 2024-08-19 18:51:14 | 0.5721 | 4188.9081 | 4188.9081 | 23544.15 | Close | 31.5227 |  | 0 | 33 | 0 | 0
1042 | 2 | 4 |  | CC Chg | 05:23:00 | 08:31:58 | 155.878 | 3.6703 | 0.8391 | 839.12 | 0.8391 | 839.12 | 0 | 0 | 2.9535 | 2953.54 | 2.9535 | 2953.54 | 0 | 0 | 2024-08-19 18:51:44 | 0.5721 | 4190.2682 | 4190.2682 | 23546.14 | Close | 31.5715 |  | 0 | 32.9 | 0 | 0
1043 | 2 | 4 |  | CC Chg | 05:23:30 | 08:32:28 | 155.878 | 3.6703 | 0.8404 | 840.42 | 0.8404 | 840.42 | 0 | 0 | 2.9583 | 2958.3 | 2.9583 | 2958.3 | 0 | 0 | 2024-08-19 18:52:14 | 0.5721 | 0 | 0 | 23546.14 | Close | 31.6204 |  | 0 | 32.9 | 0 | 0
1044 | 2 | 4 |  | CC Chg | 05:24:00 | 08:32:58 | 155.878 | 3.6706 | 0.8417 | 841.72 | 0.8417 | 841.72 | 0 | 0 | 2.9631 | 2963.07 | 2.9631 | 2963.07 | 0 | 0 | 2024-08-19 18:52:44 | 0.5722 | 4188.9081 | 4188.9081 | 23548.13 | Close | 31.6693 |  | 0 | 33 | 0 | 0
1045 | 2 | 4 |  | CC Chg | 05:24:30 | 08:33:28 | 155.878 | 3.6709 | 0.843 | 843.02 | 0.843 | 843.02 | 0 | 0 | 2.9678 | 2967.84 | 2.9678 | 2967.84 | 0 | 0 | 2024-08-19 18:53:14 | 0.5722 | 4190.2682 | 4190.2682 | 23550.12 | Close | 31.7181 |  | 0 | 33 | 0 | 0
1046 | 2 | 4 |  | CC Chg | 05:25:00 | 08:33:58 | 155.878 | 3.6709 | 0.8443 | 844.32 | 0.8443 | 844.32 | 0 | 0 | 2.9726 | 2972.61 | 2.9726 | 2972.61 | 0 | 0 | 2024-08-19 18:53:44 | 0.5722 | 0 | 0 | 23550.12 | Close | 31.767 |  | 0 | 32.9 | 0 | 0
1047 | 2 | 4 |  | CC Chg | 05:25:30 | 08:34:28 | 155.878 | 3.6716 | 0.8456 | 845.62 | 0.8456 | 845.62 | 0 | 0 | 2.9774 | 2977.38 | 2.9774 | 2977.38 | 0 | 0 | 2024-08-19 18:54:14 | 0.5723 | 2094.9021 | 2094.9021 | 23554.09 | Close | 31.8159 |  | 0 | 33 | 0 | 0
1048 | 2 | 4 |  | CC Chg | 05:26:00 | 08:34:58 | 155.878 | 3.6716 | 0.8469 | 846.92 | 0.8469 | 846.92 | 0 | 0 | 2.9821 | 2982.14 | 2.9821 | 2982.14 | 0 | 0 | 2024-08-19 18:54:44 | 0.5723 | 0 | 0 | 23554.09 | Close | 31.8648 |  | 0 | 33 | 0 | 0
1049 | 2 | 4 |  | CC Chg | 05:26:30 | 08:35:28 | 155.1339 | 3.6719 | 0.8482 | 848.21 | 0.8482 | 848.21 | 0 | 0 | 2.9869 | 2986.89 | 2.9869 | 2986.89 | 0 | 0 | 2024-08-19 18:55:14 | 0.5696 | 4170.2668 | 4170.2668 | 23669.07 | Close | 31.9134 |  | 0 | 32.9 | 0 | 0
1050 | 2 | 4 |  | CC Chg | 05:27:00 | 08:35:58 | 155.878 | 3.6725 | 0.8495 | 849.51 | 0.8495 | 849.51 | 0 | 0 | 2.9917 | 2991.68 | 2.9917 | 2991.68 | 0 | 0 | 2024-08-19 18:55:44 | 0.5725 | 2104.2307 | 2104.2307 | 23560.06 | Close | 31.9625 |  | 0 | 32.9 | 0 | 0
1051 | 2 | 4 |  | CC Chg | 05:27:30 | 08:36:28 | 155.878 | 3.6728 | 0.8508 | 850.81 | 0.8508 | 850.81 | 0 | 0 | 2.9965 | 2996.45 | 2.9965 | 2996.45 | 0 | 0 | 2024-08-19 18:56:14 | 0.5725 | 4190.2682 | 4190.2682 | 23562.05 | Close | 32.0114 |  | 0 | 33 | 0 | 0
1052 | 2 | 4 |  | CC Chg | 05:28:00 | 08:36:58 | 155.878 | 3.6731 | 0.8521 | 852.11 | 0.8521 | 852.11 | 0 | 0 | 3.0012 | 3001.22 | 3.0012 | 3001.22 | 0 | 0 | 2024-08-19 18:56:44 | 0.5726 | 4190.2682 | 4190.2682 | 23564.04 | Close | 32.0602 |  | 0 | 33 | 0 | 0
1053 | 2 | 4 |  | CC Chg | 05:28:30 | 08:37:28 | 155.878 | 3.6731 | 0.8534 | 853.41 | 0.8534 | 853.41 | 0 | 0 | 3.006 | 3005.99 | 3.006 | 3005.99 | 0 | 0 | 2024-08-19 18:57:14 | 0.5726 | 0 | 0 | 23564.04 | Close | 32.1091 |  | 0 | 32.9 | 0 | 0
1054 | 2 | 4 |  | CC Chg | 05:29:00 | 08:37:58 | 155.878 | 3.6734 | 0.8547 | 854.71 | 0.8547 | 854.71 | 0 | 0 | 3.0108 | 3010.77 | 3.0108 | 3010.77 | 0 | 0 | 2024-08-19 18:57:44 | 0.5726 | 4190.2682 | 4190.2682 | 23566.03 | Close | 32.158 |  | 0 | 33 | 0 | 0
1055 | 2 | 4 |  | CC Chg | 05:29:30 | 08:38:28 | 155.878 | 3.6737 | 0.856 | 856.01 | 0.856 | 856.01 | 0 | 0 | 3.0155 | 3015.54 | 3.0155 | 3015.54 | 0 | 0 | 2024-08-19 18:58:14 | 0.5727 | 4190.2682 | 4190.2682 | 23568.01 | Close | 32.2068 |  | 0 | 33 | 0 | 0
1056 | 2 | 4 |  | CC Chg | 05:30:00 | 08:38:58 | 155.878 | 3.674 | 0.8573 | 857.31 | 0.8573 | 857.31 | 0 | 0 | 3.0203 | 3020.31 | 3.0203 | 3020.31 | 0 | 0 | 2024-08-19 18:58:44 | 0.5727 | 4188.6841 | 4188.6841 | 23570 | Close | 32.2557 |  | 0 | 32.9 | 0 | 0
1057 | 2 | 4 |  | CC Chg | 05:30:30 | 08:39:28 | 155.878 | 3.6744 | 0.8586 | 858.61 | 0.8586 | 858.61 | 0 | 0 | 3.0251 | 3025.08 | 3.0251 | 3025.08 | 0 | 0 | 2024-08-19 18:59:14 | 0.5728 | 4190.2682 | 4190.2682 | 23571.99 | Close | 32.3046 |  | 0 | 33 | 0 | 0
1058 | 2 | 4 |  | CC Chg | 05:31:00 | 08:39:58 | 155.878 | 3.6747 | 0.8599 | 859.9 | 0.8599 | 859.9 | 0 | 0 | 3.0299 | 3029.85 | 3.0299 | 3029.85 | 0 | 0 | 2024-08-19 18:59:44 | 0.5728 | 4190.2682 | 4190.2682 | 23573.98 | Close | 32.3534 |  | 0 | 33 | 0 | 0
1059 | 2 | 4 |  | CC Chg | 05:31:30 | 08:40:28 | 155.878 | 3.675 | 0.8612 | 861.2 | 0.8612 | 861.2 | 0 | 0 | 3.0346 | 3034.62 | 3.0346 | 3034.62 | 0 | 0 | 2024-08-19 19:00:14 | 0.5728 | 4188.4601 | 4188.4601 | 23575.97 | Close | 32.4023 |  | 0 | 32.9 | 0 | 0
1060 | 2 | 4 |  | CC Chg | 05:32:00 | 08:40:58 | 155.878 | 3.675 | 0.8625 | 862.5 | 0.8625 | 862.5 | 0 | 0 | 3.0394 | 3039.4 | 3.0394 | 3039.4 | 0 | 0 | 2024-08-19 19:00:44 | 0.5728 | 0 | 0 | 23575.97 | Close | 32.4512 |  | 0 | 33 | 0 | 0
1061 | 2 | 4 |  | CC Chg | 05:32:30 | 08:41:28 | 155.878 | 3.6753 | 0.8638 | 863.8 | 0.8638 | 863.8 | 0 | 0 | 3.0442 | 3044.17 | 3.0442 | 3044.17 | 0 | 0 | 2024-08-19 19:01:14 | 0.5729 | 4190.2682 | 4190.2682 | 23577.96 | Close | 32.5 |  | 0 | 32.9 | 0 | 0
1062 | 2 | 4 |  | CC Chg | 05:33:00 | 08:41:58 | 155.878 | 3.6756 | 0.8651 | 865.1 | 0.8651 | 865.1 | 0 | 0 | 3.0489 | 3048.95 | 3.0489 | 3048.95 | 0 | 0 | 2024-08-19 19:01:44 | 0.5729 | 4188.4601 | 4188.4601 | 23579.95 | Close | 32.5489 |  | 0 | 32.9 | 0 | 0
1063 | 2 | 4 |  | CC Chg | 05:33:30 | 08:42:28 | 155.878 | 3.6759 | 0.8664 | 866.4 | 0.8664 | 866.4 | 0 | 0 | 3.0537 | 3053.72 | 3.0537 | 3053.72 | 0 | 0 | 2024-08-19 19:02:14 | 0.573 | 4190.2682 | 4190.2682 | 23581.94 | Close | 32.5978 |  | 0 | 33 | 0 | 0
1064 | 2 | 4 |  | CC Chg | 05:34:00 | 08:42:58 | 155.878 | 3.6762 | 0.8677 | 867.7 | 0.8677 | 867.7 | 0 | 0 | 3.0585 | 3058.5 | 3.0585 | 3058.5 | 0 | 0 | 2024-08-19 19:02:44 | 0.573 | 4190.2682 | 4190.2682 | 23583.92 | Close | 32.6466 |  | 0 | 33 | 0 | 0
1065 | 2 | 4 |  | CC Chg | 05:34:30 | 08:43:28 | 155.878 | 3.6765 | 0.869 | 869 | 0.869 | 869 | 0 | 0 | 3.0633 | 3063.27 | 3.0633 | 3063.27 | 0 | 0 | 2024-08-19 19:03:14 | 0.5731 | 4188.6841 | 4188.6841 | 23585.91 | Close | 32.6955 |  | 0 | 33 | 0 | 0
1066 | 2 | 4 |  | CC Chg | 05:35:00 | 08:43:58 | 155.878 | 3.6765 | 0.8703 | 870.3 | 0.8703 | 870.3 | 0 | 0 | 3.068 | 3068.04 | 3.068 | 3068.04 | 0 | 0 | 2024-08-19 19:03:44 | 0.5731 | 0 | 0 | 23585.91 | Close | 32.7444 |  | 0 | 33 | 0 | 0
1067 | 2 | 4 |  | CC Chg | 05:35:30 | 08:44:28 | 155.878 | 3.6768 | 0.8716 | 871.59 | 0.8716 | 871.59 | 0 | 0 | 3.0728 | 3072.82 | 3.0728 | 3072.82 | 0 | 0 | 2024-08-19 19:04:14 | 0.5731 | 4190.2682 | 4190.2682 | 23587.9 | Close | 32.7932 |  | 0 | 33 | 0 | 0
1068 | 2 | 4 |  | CC Chg | 05:36:00 | 08:44:58 | 155.878 | 3.6771 | 0.8729 | 872.89 | 0.8729 | 872.89 | 0 | 0 | 3.0776 | 3077.6 | 3.0776 | 3077.6 | 0 | 0 | 2024-08-19 19:04:44 | 0.5732 | 4189.8042 | 4189.8042 | 23589.89 | Close | 32.8421 |  | 0 | 33 | 0 | 0
1069 | 2 | 4 |  | CC Chg | 05:36:30 | 08:45:28 | 155.878 | 3.6775 | 0.8742 | 874.19 | 0.8742 | 874.19 | 0 | 0 | 3.0824 | 3082.37 | 3.0824 | 3082.37 | 0 | 0 | 2024-08-19 19:05:14 | 0.5732 | 4190.2682 | 4190.2682 | 23591.88 | Close | 32.891 |  | 0 | 33 | 0 | 0
1070 | 2 | 4 |  | CC Chg | 05:37:00 | 08:45:58 | 155.878 | 3.6778 | 0.8755 | 875.49 | 0.8755 | 875.49 | 0 | 0 | 3.0872 | 3087.15 | 3.0872 | 3087.15 | 0 | 0 | 2024-08-19 19:05:44 | 0.5733 | 4190.2682 | 4190.2682 | 23593.87 | Close | 32.9398 |  | 0 | 33 | 0 | 0
1071 | 2 | 4 |  | CC Chg | 05:37:30 | 08:46:28 | 155.878 | 3.6781 | 0.8768 | 876.79 | 0.8768 | 876.79 | 0 | 0 | 3.0919 | 3091.93 | 3.0919 | 3091.93 | 0 | 0 | 2024-08-19 19:06:14 | 0.5733 | 4188.9081 | 4188.9081 | 23595.86 | Close | 32.9887 |  | 0 | 33 | 0 | 0
1072 | 2 | 4 |  | CC Chg | 05:38:00 | 08:46:58 | 155.878 | 3.6784 | 0.8781 | 878.09 | 0.8781 | 878.09 | 0 | 0 | 3.0967 | 3096.7 | 3.0967 | 3096.7 | 0 | 0 | 2024-08-19 19:06:44 | 0.5734 | 4176.7946 | 4176.7946 | 23597.85 | Close | 33.0376 |  | 0 | 33 | 0 | 0
1073 | 2 | 4 |  | CC Chg | 05:38:30 | 08:47:28 | 155.878 | 3.6787 | 0.8794 | 879.39 | 0.8794 | 879.39 | 0 | 0 | 3.1015 | 3101.48 | 3.1015 | 3101.48 | 0 | 0 | 2024-08-19 19:07:14 | 0.5734 | 4203.8289 | 4203.8289 | 23599.83 | Close | 33.0864 |  | 0 | 33 | 0 | 0
1074 | 2 | 4 |  | CC Chg | 05:39:00 | 08:47:58 | 155.878 | 3.6787 | 0.8807 | 880.69 | 0.8807 | 880.69 | 0 | 0 | 3.1063 | 3106.26 | 3.1063 | 3106.26 | 0 | 0 | 2024-08-19 19:07:44 | 0.5734 | 0 | 0 | 23599.83 | Close | 33.1353 |  | 0 | 33 | 0 | 0
1075 | 2 | 4 |  | CC Chg | 05:39:30 | 08:48:28 | 155.878 | 3.6793 | 0.882 | 881.99 | 0.882 | 881.99 | 0 | 0 | 3.111 | 3111.04 | 3.111 | 3111.04 | 0 | 0 | 2024-08-19 19:08:14 | 0.5735 | 2091.7603 | 2091.7603 | 23603.82 | Close | 33.1842 |  | 0 | 33 | 0 | 0
1076 | 2 | 4 |  | CC Chg | 05:40:00 | 08:48:58 | 155.878 | 3.6793 | 0.8833 | 883.28 | 0.8833 | 883.28 | 0 | 0 | 3.1158 | 3115.82 | 3.1158 | 3115.82 | 0 | 0 | 2024-08-19 19:08:44 | 0.5735 | 0 | 0 | 23603.82 | Close | 33.2331 |  | 0 | 33 | 0 | 0
1077 | 2 | 4 |  | CC Chg | 05:40:30 | 08:49:28 | 155.878 | 3.6796 | 0.8846 | 884.58 | 0.8846 | 884.58 | 0 | 0 | 3.1206 | 3120.6 | 3.1206 | 3120.6 | 0 | 0 | 2024-08-19 19:09:14 | 0.5736 | 4202.6892 | 4202.6892 | 23605.8 | Close | 33.2819 |  | 0 | 33 | 0 | 0
1078 | 2 | 4 |  | CC Chg | 05:41:00 | 08:49:58 | 155.878 | 3.6802 | 0.8859 | 885.88 | 0.8859 | 885.88 | 0 | 0 | 3.1254 | 3125.38 | 3.1254 | 3125.38 | 0 | 0 | 2024-08-19 19:09:44 | 0.5737 | 2091.7603 | 2091.7603 | 23609.78 | Close | 33.3308 |  | 0 | 33 | 0 | 0
1079 | 2 | 4 |  | CC Chg | 05:41:30 | 08:50:28 | 155.878 | 3.6806 | 0.8872 | 887.18 | 0.8872 | 887.18 | 0 | 0 | 3.1302 | 3130.16 | 3.1302 | 3130.16 | 0 | 0 | 2024-08-19 19:10:14 | 0.5737 | 4203.8289 | 4203.8289 | 23611.77 | Close | 33.3797 |  | 0 | 33 | 0 | 0
1080 | 2 | 4 |  | CC Chg | 05:42:00 | 08:50:58 | 155.878 | 3.6809 | 0.8885 | 888.48 | 0.8885 | 888.48 | 0 | 0 | 3.1349 | 3134.94 | 3.1349 | 3134.94 | 0 | 0 | 2024-08-19 19:10:44 | 0.5738 | 4175.6623 | 4175.6623 | 23613.76 | Close | 33.4285 |  | 0 | 33 | 0 | 0
1081 | 2 | 4 |  | CC Chg | 05:42:30 | 08:51:28 | 155.878 | 3.6812 | 0.8898 | 889.78 | 0.8898 | 889.78 | 0 | 0 | 3.1397 | 3139.72 | 3.1397 | 3139.72 | 0 | 0 | 2024-08-19 19:11:14 | 0.5738 | 4190.2682 | 4190.2682 | 23615.75 | Close | 33.4774 |  | 0 | 33 | 0 | 0
1082 | 2 | 4 |  | CC Chg | 05:43:00 | 08:51:58 | 155.878 | 3.6812 | 0.8911 | 891.08 | 0.8911 | 891.08 | 0 | 0 | 3.1445 | 3144.5 | 3.1445 | 3144.5 | 0 | 0 | 2024-08-19 19:11:44 | 0.5738 | 0 | 0 | 23615.75 | Close | 33.5263 |  | 0 | 33 | 0 | 0
1083 | 2 | 4 |  | CC Chg | 05:43:30 | 08:52:28 | 155.878 | 3.6815 | 0.8924 | 892.38 | 0.8924 | 892.38 | 0 | 0 | 3.1493 | 3149.28 | 3.1493 | 3149.28 | 0 | 0 | 2024-08-19 19:12:14 | 0.5739 | 4189.1321 | 4189.1321 | 23617.74 | Close | 33.5751 |  | 0 | 32.9 | 0 | 0
1084 | 2 | 4 |  | CC Chg | 05:44:00 | 08:52:58 | 155.878 | 3.6818 | 0.8937 | 893.67 | 0.8937 | 893.67 | 0 | 0 | 3.1541 | 3154.07 | 3.1541 | 3154.07 | 0 | 0 | 2024-08-19 19:12:44 | 0.5739 | 4190.2682 | 4190.2682 | 23619.73 | Close | 33.624 |  | 0 | 33 | 0 | 0
1085 | 2 | 4 |  | CC Chg | 05:44:30 | 08:53:28 | 155.878 | 3.6821 | 0.895 | 894.97 | 0.895 | 894.97 | 0 | 0 | 3.1588 | 3158.85 | 3.1588 | 3158.85 | 0 | 0 | 2024-08-19 19:13:14 | 0.574 | 4203.8289 | 4203.8289 | 23621.71 | Close | 33.6729 |  | 0 | 33 | 0 | 0
1086 | 2 | 4 |  | CC Chg | 05:45:00 | 08:53:58 | 155.878 | 3.6824 | 0.8963 | 896.27 | 0.8963 | 896.27 | 0 | 0 | 3.1636 | 3163.63 | 3.1636 | 3163.63 | 0 | 0 | 2024-08-19 19:13:44 | 0.574 | 4175.2157 | 4175.2157 | 23623.71 | Close | 33.7217 |  | 0 | 33 | 0 | 0
1087 | 2 | 4 |  | CC Chg | 05:45:30 | 08:54:28 | 155.878 | 3.6827 | 0.8976 | 897.57 | 0.8976 | 897.57 | 0 | 0 | 3.1684 | 3168.41 | 3.1684 | 3168.41 | 0 | 0 | 2024-08-19 19:14:14 | 0.5741 | 4190.2682 | 4190.2682 | 23625.69 | Close | 33.7706 |  | 0 | 33 | 0 | 0
1088 | 2 | 4 |  | CC Chg | 05:46:00 | 08:54:58 | 155.878 | 3.683 | 0.8989 | 898.87 | 0.8989 | 898.87 | 0 | 0 | 3.1732 | 3173.2 | 3.1732 | 3173.2 | 0 | 0 | 2024-08-19 19:14:44 | 0.5741 | 4190.2682 | 4190.2682 | 23627.68 | Close | 33.8195 |  | 0 | 33 | 0 | 0
1089 | 2 | 4 |  | CC Chg | 05:46:30 | 08:55:28 | 155.878 | 3.6833 | 0.9002 | 900.17 | 0.9002 | 900.17 | 0 | 0 | 3.178 | 3177.98 | 3.178 | 3177.98 | 0 | 0 | 2024-08-19 19:15:14 | 0.5742 | 4188.9081 | 4188.9081 | 23629.67 | Close | 33.8683 |  | 0 | 33 | 0 | 0
1090 | 2 | 4 |  | CC Chg | 05:47:00 | 08:55:58 | 155.878 | 3.6837 | 0.9015 | 901.47 | 0.9015 | 901.47 | 0 | 0 | 3.1828 | 3182.77 | 3.1828 | 3182.77 | 0 | 0 | 2024-08-19 19:15:44 | 0.5742 | 4190.2682 | 4190.2682 | 23631.66 | Close | 33.9172 |  | 0 | 33 | 0 | 0
1091 | 2 | 4 |  | CC Chg | 05:47:30 | 08:56:28 | 155.878 | 3.684 | 0.9028 | 902.77 | 0.9028 | 902.77 | 0 | 0 | 3.1876 | 3187.55 | 3.1876 | 3187.55 | 0 | 0 | 2024-08-19 19:16:14 | 0.5742 | 4190.2682 | 4190.2682 | 23633.65 | Close | 33.9661 |  | 0 | 33 | 0 | 0
1092 | 2 | 4 |  | CC Chg | 05:48:00 | 08:56:58 | 155.878 | 3.6843 | 0.9041 | 904.07 | 0.9041 | 904.07 | 0 | 0 | 3.1923 | 3192.33 | 3.1923 | 3192.33 | 0 | 0 | 2024-08-19 19:16:44 | 0.5743 | 4189.5802 | 4189.5802 | 23635.64 | Close | 34.015 |  | 0 | 33 | 0 | 0
1093 | 2 | 4 |  | CC Chg | 05:48:30 | 08:57:28 | 155.878 | 3.6846 | 0.9054 | 905.36 | 0.9054 | 905.36 | 0 | 0 | 3.1971 | 3197.12 | 3.1971 | 3197.12 | 0 | 0 | 2024-08-19 19:17:14 | 0.5743 | 4190.2682 | 4190.2682 | 23637.63 | Close | 34.0638 |  | 0 | 33 | 0 | 0
1094 | 2 | 4 |  | CC Chg | 05:49:00 | 08:57:58 | 155.878 | 3.6846 | 0.9067 | 906.66 | 0.9067 | 906.66 | 0 | 0 | 3.2019 | 3201.91 | 3.2019 | 3201.91 | 0 | 0 | 2024-08-19 19:17:44 | 0.5743 | 0 | 0 | 23637.63 | Close | 34.1127 |  | 0 | 33 | 0 | 0
1095 | 2 | 4 |  | CC Chg | 05:49:30 | 08:58:28 | 155.878 | 3.6852 | 0.908 | 907.96 | 0.908 | 907.96 | 0 | 0 | 3.2067 | 3206.69 | 3.2067 | 3206.69 | 0 | 0 | 2024-08-19 19:18:14 | 0.5744 | 2094.9021 | 2094.9021 | 23641.6 | Close | 34.1616 |  | 0 | 33 | 0 | 0
1096 | 2 | 4 |  | CC Chg | 05:50:00 | 08:58:58 | 155.878 | 3.6852 | 0.9093 | 909.26 | 0.9093 | 909.26 | 0 | 0 | 3.2115 | 3211.48 | 3.2115 | 3211.48 | 0 | 0 | 2024-08-19 19:18:44 | 0.5744 | 0 | 0 | 23641.6 | Close | 34.2104 |  | 0 | 33 | 0 | 0
1097 | 2 | 4 |  | CC Chg | 05:50:30 | 08:59:28 | 155.878 | 3.6855 | 0.9106 | 910.56 | 0.9106 | 910.56 | 0 | 0 | 3.2163 | 3216.27 | 3.2163 | 3216.27 | 0 | 0 | 2024-08-19 19:19:14 | 0.5745 | 4190.2682 | 4190.2682 | 23643.59 | Close | 34.2593 |  | 0 | 33 | 0 | 0
1098 | 2 | 4 |  | CC Chg | 05:51:00 | 08:59:58 | 155.878 | 3.6858 | 0.9119 | 911.86 | 0.9119 | 911.86 | 0 | 0 | 3.2211 | 3221.05 | 3.2211 | 3221.05 | 0 | 0 | 2024-08-19 19:19:44 | 0.5745 | 4189.8042 | 4189.8042 | 23645.58 | Close | 34.3082 |  | 0 | 33 | 0 | 0
1099 | 2 | 4 |  | CC Chg | 05:51:30 | 09:00:28 | 155.878 | 3.6861 | 0.9132 | 913.16 | 0.9132 | 913.16 | 0 | 0 | 3.2258 | 3225.84 | 3.2258 | 3225.84 | 0 | 0 | 2024-08-19 19:20:14 | 0.5746 | 4190.2682 | 4190.2682 | 23647.57 | Close | 34.3571 |  | 0 | 33 | 0 | 0
1100 | 2 | 4 |  | CC Chg | 05:52:00 | 09:00:58 | 155.878 | 3.6864 | 0.9145 | 914.46 | 0.9145 | 914.46 | 0 | 0 | 3.2306 | 3230.63 | 3.2306 | 3230.63 | 0 | 0 | 2024-08-19 19:20:44 | 0.5746 | 4190.2682 | 4190.2682 | 23649.56 | Close | 34.4059 |  | 0 | 33 | 0 | 0
1101 | 2 | 4 |  | CC Chg | 05:52:30 | 09:01:28 | 155.878 | 3.6868 | 0.9158 | 915.76 | 0.9158 | 915.76 | 0 | 0 | 3.2354 | 3235.42 | 3.2354 | 3235.42 | 0 | 0 | 2024-08-19 19:21:14 | 0.5747 | 4189.5802 | 4189.5802 | 23651.55 | Close | 34.4548 |  | 0 | 33 | 0 | 0
1102 | 2 | 4 |  | CC Chg | 05:53:00 | 09:01:58 | 155.878 | 3.6871 | 0.9171 | 917.06 | 0.9171 | 917.06 | 0 | 0 | 3.2402 | 3240.21 | 3.2402 | 3240.21 | 0 | 0 | 2024-08-19 19:21:44 | 0.5747 | 4190.2682 | 4190.2682 | 23653.54 | Close | 34.5037 |  | 0 | 33 | 0 | 0
1103 | 2 | 4 |  | CC Chg | 05:53:30 | 09:02:28 | 155.878 | 3.6874 | 0.9184 | 918.35 | 0.9184 | 918.35 | 0 | 0 | 3.245 | 3245 | 3.245 | 3245 | 0 | 0 | 2024-08-19 19:22:14 | 0.5748 | 4190.2682 | 4190.2682 | 23655.53 | Close | 34.5525 |  | 0 | 33 | 0 | 0
1104 | 2 | 4 |  | CC Chg | 05:54:00 | 09:02:58 | 155.878 | 3.6874 | 0.9197 | 919.65 | 0.9197 | 919.65 | 0 | 0 | 3.2498 | 3249.79 | 3.2498 | 3249.79 | 0 | 0 | 2024-08-19 19:22:44 | 0.5748 | 0 | 0 | 23655.53 | Close | 34.6014 |  | 0 | 33 | 0 | 0
1105 | 2 | 4 |  | CC Chg | 05:54:30 | 09:03:28 | 155.878 | 3.6883 | 0.921 | 920.95 | 0.921 | 920.95 | 0 | 0 | 3.2546 | 3254.58 | 3.2546 | 3254.58 | 0 | 0 | 2024-08-19 19:23:14 | 0.5749 | 1396.7561 | 1396.7561 | 23661.49 | Close | 34.6503 |  | 0 | 33 | 0 | 0
1106 | 2 | 4 |  | CC Chg | 05:55:00 | 09:03:58 | 155.878 | 3.6883 | 0.9223 | 922.25 | 0.9223 | 922.25 | 0 | 0 | 3.2594 | 3259.37 | 3.2594 | 3259.37 | 0 | 0 | 2024-08-19 19:23:44 | 0.5749 | 0 | 0 | 23661.49 | Close | 34.6992 |  | 0 | 33 | 0 | 0
1107 | 2 | 4 |  | CC Chg | 05:55:30 | 09:04:28 | 155.878 | 3.6889 | 0.9235 | 923.55 | 0.9235 | 923.55 | 0 | 0 | 3.2642 | 3264.16 | 3.2642 | 3264.16 | 0 | 0 | 2024-08-19 19:24:14 | 0.575 | 2094.4541 | 2094.4541 | 23665.47 | Close | 34.748 |  | 0 | 33 | 0 | 0
1108 | 2 | 4 |  | CC Chg | 05:56:00 | 09:04:58 | 155.878 | 3.6889 | 0.9248 | 924.85 | 0.9248 | 924.85 | 0 | 0 | 3.269 | 3268.95 | 3.269 | 3268.95 | 0 | 0 | 2024-08-19 19:24:44 | 0.575 | 0 | 0 | 23665.47 | Close | 34.7969 |  | 0 | 33 | 0 | 0
1109 | 2 | 4 |  | CC Chg | 05:56:30 | 09:05:28 | 155.878 | 3.6892 | 0.9261 | 926.15 | 0.9261 | 926.15 | 0 | 0 | 3.2737 | 3273.74 | 3.2737 | 3273.74 | 0 | 0 | 2024-08-19 19:25:14 | 0.5751 | 4190.2682 | 4190.2682 | 23667.46 | Close | 34.8458 |  | 0 | 33 | 0 | 0
1110 | 2 | 4 |  | CC Chg | 05:57:00 | 09:05:58 | 155.878 | 3.6895 | 0.9274 | 927.45 | 0.9274 | 927.45 | 0 | 0 | 3.2785 | 3278.53 | 3.2785 | 3278.53 | 0 | 0 | 2024-08-19 19:25:44 | 0.5751 | 4188.6841 | 4188.6841 | 23669.45 | Close | 34.8946 |  | 0 | 33 | 0 | 0
1111 | 2 | 4 |  | CC Chg | 05:57:30 | 09:06:28 | 155.878 | 3.6899 | 0.9287 | 928.74 | 0.9287 | 928.74 | 0 | 0 | 3.2833 | 3283.33 | 3.2833 | 3283.33 | 0 | 0 | 2024-08-19 19:26:14 | 0.5752 | 4190.2682 | 4190.2682 | 23671.44 | Close | 34.9435 |  | 0 | 33 | 0 | 0
1112 | 2 | 4 |  | CC Chg | 05:58:00 | 09:06:58 | 155.878 | 3.6902 | 0.93 | 930.04 | 0.93 | 930.04 | 0 | 0 | 3.2881 | 3288.12 | 3.2881 | 3288.12 | 0 | 0 | 2024-08-19 19:26:44 | 0.5752 | 4190.2682 | 4190.2682 | 23673.42 | Close | 34.9924 |  | 0 | 33 | 0 | 0
1113 | 2 | 4 |  | CC Chg | 05:58:30 | 09:07:28 | 155.878 | 3.6905 | 0.9313 | 931.34 | 0.9313 | 931.34 | 0 | 0 | 3.2929 | 3292.91 | 3.2929 | 3292.91 | 0 | 0 | 2024-08-19 19:27:14 | 0.5753 | 4188.6841 | 4188.6841 | 23675.41 | Close | 35.0412 |  | 0 | 33 | 0 | 0
1114 | 2 | 4 |  | CC Chg | 05:59:00 | 09:07:58 | 155.878 | 3.6908 | 0.9326 | 932.64 | 0.9326 | 932.64 | 0 | 0 | 3.2977 | 3297.71 | 3.2977 | 3297.71 | 0 | 0 | 2024-08-19 19:27:44 | 0.5753 | 4190.2682 | 4190.2682 | 23676.41 | Close | 35.0901 |  | 0.0002 | 33 | 0 | 0
1115 | 2 | 4 |  | CC Chg | 05:59:30 | 09:08:28 | 155.878 | 3.6911 | 0.9339 | 933.94 | 0.9339 | 933.94 | 0 | 0 | 3.3025 | 3302.5 | 3.3025 | 3302.5 | 0 | 0 | 2024-08-19 19:28:14 | 0.5754 | 4190.2682 | 4190.2682 | 23679.39 | Close | 35.139 |  | 0 | 33 | 0 | 0
1116 | 2 | 4 |  | CC Chg | 06:00:00 | 09:08:58 | 155.878 | 3.6914 | 0.9352 | 935.24 | 0.9352 | 935.24 | 0 | 0 | 3.3073 | 3307.29 | 3.3073 | 3307.29 | 0 | 0 | 2024-08-19 19:28:44 | 0.5754 | 4190.0282 | 4190.0282 | 23681.38 | Close | 35.1878 |  | 0 | 33 | 0 | 0
1117 | 2 | 4 |  | CC Chg | 06:00:30 | 09:09:28 | 155.878 | 3.6917 | 0.9365 | 936.54 | 0.9365 | 936.54 | 0 | 0 | 3.3121 | 3312.09 | 3.3121 | 3312.09 | 0 | 0 | 2024-08-19 19:29:14 | 0.5755 | 4190.2682 | 4190.2682 | 23683.37 | Close | 35.2367 |  | 0 | 33 | 0 | 0
1118 | 2 | 4 |  | CC Chg | 06:01:00 | 09:09:58 | 155.878 | 3.692 | 0.9378 | 937.84 | 0.9378 | 937.84 | 0 | 0 | 3.3169 | 3316.89 | 3.3169 | 3316.89 | 0 | 0 | 2024-08-19 19:29:44 | 0.5755 | 4176.7946 | 4176.7946 | 23685.36 | Close | 35.2856 |  | 0 | 33 | 0 | 0
1119 | 2 | 4 |  | CC Chg | 06:01:30 | 09:10:28 | 155.878 | 3.6923 | 0.9391 | 939.14 | 0.9391 | 939.14 | 0 | 0 | 3.3217 | 3321.68 | 3.3217 | 3321.68 | 0 | 0 | 2024-08-19 19:30:14 | 0.5756 | 4202.6892 | 4202.6892 | 23687.35 | Close | 35.3344 |  | 0 | 33 | 0 | 0
1120 | 2 | 4 |  | CC Chg | 06:02:00 | 09:10:58 | 155.878 | 3.6926 | 0.9404 | 940.43 | 0.9404 | 940.43 | 0 | 0 | 3.3265 | 3326.48 | 3.3265 | 3326.48 | 0 | 0 | 2024-08-19 19:30:44 | 0.5756 | 4190.2682 | 4190.2682 | 23689.33 | Close | 35.3833 |  | 0 | 33 | 0 | 0
1121 | 2 | 4 |  | CC Chg | 06:02:30 | 09:11:28 | 155.878 | 3.693 | 0.9417 | 941.73 | 0.9417 | 941.73 | 0 | 0 | 3.3313 | 3331.27 | 3.3313 | 3331.27 | 0 | 0 | 2024-08-19 19:31:14 | 0.5757 | 4176.7946 | 4176.7946 | 23691.33 | Close | 35.4322 |  | 0 | 33 | 0 | 0
1122 | 2 | 4 |  | CC Chg | 06:03:00 | 09:11:58 | 155.878 | 3.6933 | 0.943 | 943.03 | 0.943 | 943.03 | 0 | 0 | 3.3361 | 3336.07 | 3.3361 | 3336.07 | 0 | 0 | 2024-08-19 19:31:44 | 0.5757 | 4203.3634 | 4203.3634 | 23693.31 | Close | 35.4811 |  | 0 | 33 | 0 | 0
1123 | 2 | 4 |  | CC Chg | 06:03:30 | 09:12:28 | 155.878 | 3.6936 | 0.9443 | 944.33 | 0.9443 | 944.33 | 0 | 0 | 3.3409 | 3340.87 | 3.3409 | 3340.87 | 0 | 0 | 2024-08-19 19:32:14 | 0.5757 | 4190.2682 | 4190.2682 | 23695.3 | Close | 35.5299 |  | 0 | 33 | 0 | 0
1124 | 2 | 4 |  | CC Chg | 06:04:00 | 09:12:58 | 155.878 | 3.6939 | 0.9456 | 945.63 | 0.9456 | 945.63 | 0 | 0 | 3.3457 | 3345.67 | 3.3457 | 3345.67 | 0 | 0 | 2024-08-19 19:32:44 | 0.5758 | 4190.2682 | 4190.2682 | 23697.29 | Close | 35.5788 |  | 0 | 33 | 0 | 0
1125 | 2 | 4 |  | CC Chg | 06:04:30 | 09:13:28 | 155.878 | 3.6942 | 0.9469 | 946.93 | 0.9469 | 946.93 | 0 | 0 | 3.3505 | 3350.46 | 3.3505 | 3350.46 | 0 | 0 | 2024-08-19 19:33:14 | 0.5758 | 4189.8042 | 4189.8042 | 23699.28 | Close | 35.6277 |  | 0 | 33 | 0 | 0
1126 | 2 | 4 |  | CC Chg | 06:05:00 | 09:13:58 | 155.878 | 3.6945 | 0.9482 | 948.23 | 0.9482 | 948.23 | 0 | 0 | 3.3553 | 3355.26 | 3.3553 | 3355.26 | 0 | 0 | 2024-08-19 19:33:44 | 0.5759 | 4190.2682 | 4190.2682 | 23701.27 | Close | 35.6765 |  | 0 | 33 | 0 | 0
1127 | 2 | 4 |  | CC Chg | 06:05:30 | 09:14:28 | 155.878 | 3.6948 | 0.9495 | 949.53 | 0.9495 | 949.53 | 0 | 0 | 3.3601 | 3360.06 | 3.3601 | 3360.06 | 0 | 0 | 2024-08-19 19:34:14 | 0.5759 | 4190.2682 | 4190.2682 | 23703.26 | Close | 35.7254 |  | 0 | 33 | 0 | 0
1128 | 2 | 4 |  | CC Chg | 06:06:00 | 09:14:58 | 155.878 | 3.6948 | 0.9508 | 950.83 | 0.9508 | 950.83 | 0 | 0 | 3.3649 | 3364.86 | 3.3649 | 3364.86 | 0 | 0 | 2024-08-19 19:34:44 | 0.5759 | 0 | 0 | 23703.26 | Close | 35.7743 |  | 0 | 33 | 0 | 0
1129 | 2 | 4 |  | CC Chg | 06:06:30 | 09:15:28 | 155.878 | 3.6954 | 0.9521 | 952.13 | 0.9521 | 952.13 | 0 | 0 | 3.3697 | 3369.66 | 3.3697 | 3369.66 | 0 | 0 | 2024-08-19 19:35:14 | 0.576 | 2095.1341 | 2095.1341 | 23707.23 | Close | 35.8232 |  | 0 | 33 | 0 | 0
1130 | 2 | 4 |  | CC Chg | 06:07:00 | 09:15:58 | 155.878 | 3.6954 | 0.9534 | 953.42 | 0.9534 | 953.42 | 0 | 0 | 3.3745 | 3374.46 | 3.3745 | 3374.46 | 0 | 0 | 2024-08-19 19:35:44 | 0.576 | 0 | 0 | 23707.23 | Close | 35.872 |  | 0 | 33 | 0 | 0
1131 | 2 | 4 |  | CC Chg | 06:07:30 | 09:16:28 | 155.878 | 3.6961 | 0.9547 | 954.72 | 0.9547 | 954.72 | 0 | 0 | 3.3793 | 3379.26 | 3.3793 | 3379.26 | 0 | 0 | 2024-08-19 19:36:14 | 0.5761 | 2091.5287 | 2091.5287 | 23711.22 | Close | 35.9209 |  | 0 | 33 | 0 | 0
1132 | 2 | 4 |  | CC Chg | 06:08:00 | 09:16:58 | 155.878 | 3.6964 | 0.956 | 956.02 | 0.956 | 956.02 | 0 | 0 | 3.3841 | 3384.06 | 3.3841 | 3384.06 | 0 | 0 | 2024-08-19 19:36:44 | 0.5762 | 4203.8289 | 4203.8289 | 23713.2 | Close | 35.9698 |  | 0 | 33 | 0 | 0
1133 | 2 | 4 |  | CC Chg | 06:08:30 | 09:17:28 | 155.878 | 3.6967 | 0.9573 | 957.32 | 0.9573 | 957.32 | 0 | 0 | 3.3889 | 3388.86 | 3.3889 | 3388.86 | 0 | 0 | 2024-08-19 19:37:14 | 0.5762 | 4176.7946 | 4176.7946 | 23715.19 | Close | 36.0187 |  | 0 | 33 | 0 | 0
1134 | 2 | 4 |  | CC Chg | 06:09:00 | 09:17:58 | 155.878 | 3.697 | 0.9586 | 958.62 | 0.9586 | 958.62 | 0 | 0 | 3.3937 | 3393.66 | 3.3937 | 3393.66 | 0 | 0 | 2024-08-19 19:37:44 | 0.5763 | 4189.3562 | 4189.3562 | 23717.18 | Close | 36.0675 |  | 0 | 33 | 0 | 0
1135 | 2 | 4 |  | CC Chg | 06:09:30 | 09:18:28 | 155.878 | 3.6973 | 0.9599 | 959.92 | 0.9599 | 959.92 | 0 | 0 | 3.3985 | 3398.47 | 3.3985 | 3398.47 | 0 | 0 | 2024-08-19 19:38:14 | 0.5763 | 4203.8289 | 4203.8289 | 23719.16 | Close | 36.1164 |  | 0 | 33 | 0 | 0
1136 | 2 | 4 |  | CC Chg | 06:10:00 | 09:18:58 | 155.878 | 3.6979 | 0.9612 | 961.22 | 0.9612 | 961.22 | 0 | 0 | 3.4033 | 3403.27 | 3.4033 | 3403.27 | 0 | 0 | 2024-08-19 19:38:44 | 0.5764 | 2091.7603 | 2091.7603 | 23723.15 | Close | 36.1653 |  | 0 | 33 | 0 | 0
1137 | 2 | 4 |  | CC Chg | 06:10:30 | 09:19:28 | 155.878 | 3.6979 | 0.9625 | 962.52 | 0.9625 | 962.52 | 0 | 0 | 3.4081 | 3408.07 | 3.4081 | 3408.07 | 0 | 0 | 2024-08-19 19:39:14 | 0.5764 | 0 | 0 | 23723.15 | Close | 36.2141 |  | 0 | 33 | 0 | 0
1138 | 2 | 4 |  | CC Chg | 06:11:00 | 09:19:58 | 155.878 | 3.6982 | 0.9638 | 963.82 | 0.9638 | 963.82 | 0 | 0 | 3.4129 | 3412.88 | 3.4129 | 3412.88 | 0 | 0 | 2024-08-19 19:39:44 | 0.5765 | 4190.2682 | 4190.2682 | 23725.14 | Close | 36.263 |  | 0 | 33 | 0 | 0
1139 | 2 | 4 |  | CC Chg | 06:11:30 | 09:20:28 | 155.878 | 3.6985 | 0.9651 | 965.11 | 0.9651 | 965.11 | 0 | 0 | 3.4177 | 3417.68 | 3.4177 | 3417.68 | 0 | 0 | 2024-08-19 19:40:14 | 0.5765 | 4190.2682 | 4190.2682 | 23727.13 | Close | 36.3119 |  | 0 | 33 | 0 | 0
1140 | 2 | 4 |  | CC Chg | 06:12:00 | 09:20:58 | 155.878 | 3.6988 | 0.9664 | 966.41 | 0.9664 | 966.41 | 0 | 0 | 3.4225 | 3422.48 | 3.4225 | 3422.48 | 0 | 0 | 2024-08-19 19:40:44 | 0.5766 | 4189.1321 | 4189.1321 | 23729.12 | Close | 36.3607 |  | 0 | 33 | 0 | 0
1141 | 2 | 4 |  | CC Chg | 06:12:30 | 09:21:28 | 155.878 | 3.6992 | 0.9677 | 967.71 | 0.9677 | 967.71 | 0 | 0 | 3.4273 | 3427.29 | 3.4273 | 3427.29 | 0 | 0 | 2024-08-19 19:41:14 | 0.5766 | 4190.2682 | 4190.2682 | 23731.1 | Close | 36.4096 |  | 0 | 33 | 0 | 0
1142 | 2 | 4 |  | CC Chg | 06:13:00 | 09:21:58 | 155.878 | 3.6995 | 0.969 | 969.01 | 0.969 | 969.01 | 0 | 0 | 3.4321 | 3432.09 | 3.4321 | 3432.09 | 0 | 0 | 2024-08-19 19:41:44 | 0.5767 | 4190.2682 | 4190.2682 | 23733.09 | Close | 36.4585 |  | 0 | 33 | 0 | 0
1143 | 2 | 4 |  | CC Chg | 06:13:30 | 09:22:28 | 155.878 | 3.6998 | 0.9703 | 970.31 | 0.9703 | 970.31 | 0 | 0 | 3.4369 | 3436.9 | 3.4369 | 3436.9 | 0 | 0 | 2024-08-19 19:42:14 | 0.5767 | 4187.34 | 4187.34 | 23735.08 | Close | 36.5073 |  | 0 | 33 | 0 | 0
1144 | 2 | 4 |  | CC Chg | 06:14:00 | 09:22:58 | 155.878 | 3.7001 | 0.9716 | 971.61 | 0.9716 | 971.61 | 0 | 0 | 3.4417 | 3441.7 | 3.4417 | 3441.7 | 0 | 0 | 2024-08-19 19:42:44 | 0.5768 | 4190.2682 | 4190.2682 | 23737.07 | Close | 36.5562 |  | 0 | 33 | 0 | 0
1145 | 2 | 4 |  | CC Chg | 06:14:30 | 09:23:28 | 155.878 | 3.7004 | 0.9729 | 972.91 | 0.9729 | 972.91 | 0 | 0 | 3.4465 | 3446.51 | 3.4465 | 3446.51 | 0 | 0 | 2024-08-19 19:43:14 | 0.5768 | 4190.2682 | 4190.2682 | 23739.06 | Close | 36.6051 |  | 0 | 33 | 0 | 0
1146 | 2 | 4 |  | CC Chg | 06:15:00 | 09:23:58 | 155.878 | 3.701 | 0.9742 | 974.21 | 0.9742 | 974.21 | 0 | 0 | 3.4513 | 3451.32 | 3.4513 | 3451.32 | 0 | 0 | 2024-08-19 19:43:44 | 0.5769 | 2094.5661 | 2094.5661 | 23743.04 | Close | 36.6539 |  | 0 | 33 | 0 | 0
1147 | 2 | 4 |  | CC Chg | 06:15:30 | 09:24:28 | 155.878 | 3.7013 | 0.9755 | 975.5 | 0.9755 | 975.5 | 0 | 0 | 3.4561 | 3456.12 | 3.4561 | 3456.12 | 0 | 0 | 2024-08-19 19:44:14 | 0.577 | 4190.2682 | 4190.2682 | 23745.02 | Close | 36.7028 |  | 0 | 32.9 | 0 | 0
1148 | 2 | 4 |  | CC Chg | 06:16:00 | 09:24:58 | 155.878 | 3.7013 | 0.9768 | 976.8 | 0.9768 | 976.8 | 0 | 0 | 3.4609 | 3460.93 | 3.4609 | 3460.93 | 0 | 0 | 2024-08-19 19:44:44 | 0.577 | 0 | 0 | 23745.02 | Close | 36.7517 |  | 0 | 33 | 0 | 0
1149 | 2 | 4 |  | CC Chg | 06:16:30 | 09:25:28 | 155.878 | 3.7019 | 0.9781 | 978.1 | 0.9781 | 978.1 | 0 | 0 | 3.4657 | 3465.74 | 3.4657 | 3465.74 | 0 | 0 | 2024-08-19 19:45:14 | 0.5771 | 2094.2301 | 2094.2301 | 23749 | Close | 36.8005 |  | 0 | 33 | 0 | 0
1150 | 2 | 4 |  | CC Chg | 06:17:00 | 09:25:58 | 155.878 | 3.7019 | 0.9794 | 979.4 | 0.9794 | 979.4 | 0 | 0 | 3.4705 | 3470.55 | 3.4705 | 3470.55 | 0 | 0 | 2024-08-19 19:45:44 | 0.5771 | 0 | 0 | 23749 | Close | 36.8494 |  | 0 | 33 | 0 | 0
1151 | 2 | 4 |  | CC Chg | 06:17:30 | 09:26:28 | 155.878 | 3.7026 | 0.9807 | 980.7 | 0.9807 | 980.7 | 0 | 0 | 3.4754 | 3475.36 | 3.4754 | 3475.36 | 0 | 0 | 2024-08-19 19:46:14 | 0.5771 | 2095.1341 | 2095.1341 | 23752.98 | Close | 36.8983 |  | 0 | 33 | 0 | 0
1152 | 2 | 4 |  | CC Chg | 06:18:00 | 09:26:58 | 155.878 | 3.7029 | 0.982 | 982 | 0.982 | 982 | 0 | 0 | 3.4802 | 3480.16 | 3.4802 | 3480.16 | 0 | 0 | 2024-08-19 19:46:44 | 0.5772 | 4189.3562 | 4189.3562 | 23754.97 | Close | 36.9471 |  | 0 | 33 | 0 | 0
1153 | 2 | 4 |  | CC Chg | 06:18:30 | 09:27:28 | 155.878 | 3.7032 | 0.9833 | 983.3 | 0.9833 | 983.3 | 0 | 0 | 3.485 | 3484.98 | 3.485 | 3484.98 | 0 | 0 | 2024-08-19 19:47:14 | 0.5772 | 4190.2682 | 4190.2682 | 23756.96 | Close | 36.996 |  | 0 | 33 | 0 | 0
1154 | 2 | 4 |  | CC Chg | 06:19:00 | 09:27:58 | 155.878 | 3.7035 | 0.9846 | 984.6 | 0.9846 | 984.6 | 0 | 0 | 3.4898 | 3489.79 | 3.4898 | 3489.79 | 0 | 0 | 2024-08-19 19:47:44 | 0.5773 | 4190.2682 | 4190.2682 | 23758.95 | Close | 37.0449 |  | 0 | 33 | 0 | 0
1155 | 2 | 4 |  | CC Chg | 06:19:30 | 09:28:28 | 155.878 | 3.7041 | 0.9859 | 985.9 | 0.9859 | 985.9 | 0 | 0 | 3.4946 | 3494.59 | 3.4946 | 3494.59 | 0 | 0 | 2024-08-19 19:48:14 | 0.5774 | 2094.3421 | 2094.3421 | 23762.92 | Close | 37.0937 |  | 0 | 33 | 0 | 0
1156 | 2 | 4 |  | CC Chg | 06:20:00 | 09:28:58 | 155.878 | 3.7044 | 0.9872 | 987.19 | 0.9872 | 987.19 | 0 | 0 | 3.4994 | 3499.41 | 3.4994 | 3499.41 | 0 | 0 | 2024-08-19 19:48:44 | 0.5774 | 4190.2682 | 4190.2682 | 23764.91 | Close | 37.1426 |  | 0 | 33 | 0 | 0
1157 | 2 | 4 |  | CC Chg | 06:20:30 | 09:29:28 | 155.878 | 3.7047 | 0.9885 | 988.49 | 0.9885 | 988.49 | 0 | 0 | 3.5042 | 3504.22 | 3.5042 | 3504.22 | 0 | 0 | 2024-08-19 19:49:14 | 0.5775 | 4190.2682 | 4190.2682 | 23766.9 | Close | 37.1915 |  | 0 | 33 | 0 | 0
1158 | 2 | 4 |  | CC Chg | 06:21:00 | 09:29:58 | 155.878 | 3.705 | 0.9898 | 989.79 | 0.9898 | 989.79 | 0 | 0 | 3.509 | 3509.03 | 3.509 | 3509.03 | 0 | 0 | 2024-08-19 19:49:44 | 0.5775 | 4186.892 | 4186.892 | 23768.89 | Close | 37.2403 |  | 0 | 33 | 0 | 0
1159 | 2 | 4 |  | CC Chg | 06:21:30 | 09:30:28 | 155.878 | 3.7054 | 0.9911 | 991.09 | 0.9911 | 991.09 | 0 | 0 | 3.5138 | 3513.84 | 3.5138 | 3513.84 | 0 | 0 | 2024-08-19 19:50:14 | 0.5776 | 4190.2682 | 4190.2682 | 23770.88 | Close | 37.2892 |  | 0 | 33 | 0 | 0
1160 | 2 | 4 |  | CC Chg | 06:22:00 | 09:30:58 | 155.878 | 3.7057 | 0.9924 | 992.39 | 0.9924 | 992.39 | 0 | 0 | 3.5187 | 3518.65 | 3.5187 | 3518.65 | 0 | 0 | 2024-08-19 19:50:44 | 0.5776 | 4190.2682 | 4190.2682 | 23772.87 | Close | 37.3381 |  | 0 | 33 | 0 | 0
1161 | 2 | 4 |  | CC Chg | 06:22:30 | 09:31:28 | 155.878 | 3.706 | 0.9937 | 993.69 | 0.9937 | 993.69 | 0 | 0 | 3.5235 | 3523.46 | 3.5235 | 3523.46 | 0 | 0 | 2024-08-19 19:51:14 | 0.5777 | 4188.0121 | 4188.0121 | 23774.86 | Close | 37.3869 |  | 0 | 33 | 0 | 0
1162 | 2 | 4 |  | CC Chg | 06:23:00 | 09:31:58 | 155.878 | 3.7063 | 0.995 | 994.99 | 0.995 | 994.99 | 0 | 0 | 3.5283 | 3528.28 | 3.5283 | 3528.28 | 0 | 0 | 2024-08-19 19:51:44 | 0.5777 | 4190.2682 | 4190.2682 | 23776.84 | Close | 37.4358 |  | 0 | 33 | 0 | 0
1163 | 2 | 4 |  | CC Chg | 06:23:30 | 09:32:28 | 155.878 | 3.7066 | 0.9963 | 996.29 | 0.9963 | 996.29 | 0 | 0 | 3.5331 | 3533.09 | 3.5331 | 3533.09 | 0 | 0 | 2024-08-19 19:52:14 | 0.5778 | 4190.2682 | 4190.2682 | 23778.83 | Close | 37.4847 |  | 0 | 33 | 0 | 0
1164 | 2 | 4 |  | CC Chg | 06:24:00 | 09:32:58 | 155.1339 | 3.7069 | 0.9976 | 997.58 | 0.9976 | 997.58 | 0 | 0 | 3.5379 | 3537.91 | 3.5379 | 3537.91 | 0 | 0 | 2024-08-19 19:52:44 | 0.5751 | 4188.4601 | 4188.4601 | 23894.89 | Close | 37.5335 |  | 0 | 33 | 0 | 0
1165 | 2 | 4 |  | CC Chg | 06:24:30 | 09:33:28 | 155.878 | 3.7072 | 0.9989 | 998.88 | 0.9989 | 998.88 | 0 | 0 | 3.5427 | 3542.72 | 3.5427 | 3542.72 | 0 | 0 | 2024-08-19 19:53:14 | 0.5779 | 4190.2682 | 4190.2682 | 23782.81 | Close | 37.5824 |  | 0 | 33 | 0 | 0
1166 | 2 | 4 |  | CC Chg | 06:25:00 | 09:33:58 | 155.1339 | 3.7075 | 1.0002 | 1000.18 | 1.0002 | 1000.18 | 0 | 0 | 3.5475 | 3547.51 | 3.5475 | 3547.51 | 0 | 0 | 2024-08-19 19:53:44 | 0.5752 | 4170.2668 | 4170.2668 | 23898.88 | Close | 37.631 |  | 0 | 33 | 0 | 0
1167 | 2 | 4 |  | CC Chg | 06:25:30 | 09:34:28 | 155.878 | 3.7081 | 1.0015 | 1001.48 | 1.0015 | 1001.48 | 0 | 0 | 3.5524 | 3552.35 | 3.5524 | 3552.35 | 0 | 0 | 2024-08-19 19:54:14 | 0.578 | 2104.1187 | 2104.1187 | 23788.78 | Close | 37.6801 |  | 0 | 33 | 0 | 0
1168 | 2 | 4 |  | CC Chg | 06:26:00 | 09:34:58 | 155.878 | 3.7085 | 1.0028 | 1002.78 | 1.0028 | 1002.78 | 0 | 0 | 3.5572 | 3557.17 | 3.5572 | 3557.17 | 0 | 0 | 2024-08-19 19:54:44 | 0.5781 | 4190.2682 | 4190.2682 | 23790.77 | Close | 37.729 |  | 0 | 33 | 0 | 0
1169 | 2 | 4 |  | CC Chg | 06:26:30 | 09:35:28 | 155.878 | 3.7088 | 1.0041 | 1004.08 | 1.0041 | 1004.08 | 0 | 0 | 3.562 | 3561.99 | 3.562 | 3561.99 | 0 | 0 | 2024-08-19 19:55:14 | 0.5781 | 4176.7946 | 4176.7946 | 23792.76 | Close | 37.7778 |  | 0 | 33 | 0 | 0
1170 | 2 | 4 |  | CC Chg | 06:27:00 | 09:35:58 | 155.878 | 3.7091 | 1.0054 | 1005.38 | 1.0054 | 1005.38 | 0 | 0 | 3.5668 | 3566.8 | 3.5668 | 3566.8 | 0 | 0 | 2024-08-19 19:55:44 | 0.5782 | 4203.1387 | 4203.1387 | 23794.74 | Close | 37.8267 |  | 0 | 33 | 0 | 0
1171 | 2 | 4 |  | CC Chg | 06:27:30 | 09:36:28 | 155.878 | 3.7094 | 1.0067 | 1006.68 | 1.0067 | 1006.68 | 0 | 0 | 3.5716 | 3571.62 | 3.5716 | 3571.62 | 0 | 0 | 2024-08-19 19:56:14 | 0.5782 | 4190.2682 | 4190.2682 | 23796.73 | Close | 37.8756 |  | 0 | 33 | 0 | 0
1172 | 2 | 4 |  | CC Chg | 06:28:00 | 09:36:58 | 155.878 | 3.7097 | 1.008 | 1007.97 | 1.008 | 1007.97 | 0 | 0 | 3.5764 | 3576.44 | 3.5764 | 3576.44 | 0 | 0 | 2024-08-19 19:56:44 | 0.5783 | 4176.7946 | 4176.7946 | 23798.73 | Close | 37.9245 |  | 0 | 33 | 0 | 0
1173 | 2 | 4 |  | CC Chg | 06:28:30 | 09:37:28 | 155.878 | 3.71 | 1.0093 | 1009.27 | 1.0093 | 1009.27 | 0 | 0 | 3.5813 | 3581.26 | 3.5813 | 3581.26 | 0 | 0 | 2024-08-19 19:57:14 | 0.5783 | 4201.3408 | 4201.3408 | 23800.71 | Close | 37.9733 |  | 0 | 33 | 0 | 0
1174 | 2 | 4 |  | CC Chg | 06:29:00 | 09:37:58 | 155.878 | 3.7103 | 1.0106 | 1010.57 | 1.0106 | 1010.57 | 0 | 0 | 3.5861 | 3586.08 | 3.5861 | 3586.08 | 0 | 0 | 2024-08-19 19:57:44 | 0.5784 | 4190.2682 | 4190.2682 | 23802.7 | Close | 38.0222 |  | 0 | 33 | 0 | 0
1175 | 2 | 4 |  | CC Chg | 06:29:30 | 09:38:28 | 155.878 | 3.7106 | 1.0119 | 1011.87 | 1.0119 | 1011.87 | 0 | 0 | 3.5909 | 3590.9 | 3.5909 | 3590.9 | 0 | 0 | 2024-08-19 19:58:14 | 0.5784 | 4176.7946 | 4176.7946 | 23804.69 | Close | 38.0711 |  | 0 | 33 | 0 | 0
1176 | 2 | 4 |  | CC Chg | 06:30:00 | 09:38:58 | 155.878 | 3.7109 | 1.0132 | 1013.17 | 1.0132 | 1013.17 | 0 | 0 | 3.5957 | 3595.71 | 3.5957 | 3595.71 | 0 | 0 | 2024-08-19 19:58:44 | 0.5785 | 4187.7881 | 4187.7881 | 23806.68 | Close | 38.1199 |  | 0 | 33 | 0 | 0
1177 | 2 | 4 |  | CC Chg | 06:30:30 | 09:39:28 | 155.878 | 3.7112 | 1.0145 | 1014.47 | 1.0145 | 1014.47 | 0 | 0 | 3.6005 | 3600.53 | 3.6005 | 3600.53 | 0 | 0 | 2024-08-19 19:59:14 | 0.5785 | 4203.8289 | 4203.8289 | 23808.66 | Close | 38.1688 |  | 0 | 33 | 0 | 0
1178 | 2 | 4 |  | CC Chg | 06:31:00 | 09:39:58 | 155.878 | 3.7119 | 1.0158 | 1015.77 | 1.0158 | 1015.77 | 0 | 0 | 3.6054 | 3605.35 | 3.6054 | 3605.35 | 0 | 0 | 2024-08-19 19:59:44 | 0.5786 | 2091.7603 | 2091.7603 | 23812.65 | Close | 38.2176 |  | 0 | 33 | 0 | 0
1179 | 2 | 4 |  | CC Chg | 06:31:30 | 09:40:28 | 155.878 | 3.7122 | 1.0171 | 1017.07 | 1.0171 | 1017.07 | 0 | 0 | 3.6102 | 3610.17 | 3.6102 | 3610.17 | 0 | 0 | 2024-08-19 20:00:14 | 0.5786 | 4201.3408 | 4201.3408 | 23814.63 | Close | 38.2665 |  | 0 | 33 | 0 | 0
1180 | 2 | 4 |  | CC Chg | 06:32:00 | 09:40:58 | 155.878 | 3.7128 | 1.0184 | 1018.36 | 1.0184 | 1018.36 | 0 | 0 | 3.615 | 3615 | 3.615 | 3615 | 0 | 0 | 2024-08-19 20:00:44 | 0.5787 | 2091.7603 | 2091.7603 | 23818.61 | Close | 38.3154 |  | 0 | 33 | 0 | 0
1181 | 2 | 4 |  | CC Chg | 06:32:30 | 09:41:28 | 155.878 | 3.7131 | 1.0197 | 1019.66 | 1.0197 | 1019.66 | 0 | 0 | 3.6198 | 3619.82 | 3.6198 | 3619.82 | 0 | 0 | 2024-08-19 20:01:14 | 0.5788 | 4203.8289 | 4203.8289 | 23820.6 | Close | 38.3642 |  | 0 | 33 | 0 | 0
1182 | 2 | 4 |  | CC Chg | 06:33:00 | 09:41:58 | 155.878 | 3.7134 | 1.021 | 1020.96 | 1.021 | 1020.96 | 0 | 0 | 3.6246 | 3624.64 | 3.6246 | 3624.64 | 0 | 0 | 2024-08-19 20:01:44 | 0.5788 | 4175.8856 | 4175.8856 | 23822.59 | Close | 38.4131 |  | 0 | 33 | 0 | 0
1183 | 2 | 4 |  | CC Chg | 06:33:30 | 09:42:28 | 155.878 | 3.7137 | 1.0223 | 1022.26 | 1.0223 | 1022.26 | 0 | 0 | 3.6295 | 3629.47 | 3.6295 | 3629.47 | 0 | 0 | 2024-08-19 20:02:14 | 0.5789 | 4190.2682 | 4190.2682 | 23824.58 | Close | 38.462 |  | 0 | 33 | 0 | 0
1184 | 2 | 4 |  | CC Chg | 06:34:00 | 09:42:58 | 155.878 | 3.714 | 1.0236 | 1023.56 | 1.0236 | 1023.56 | 0 | 0 | 3.6343 | 3634.29 | 3.6343 | 3634.29 | 0 | 0 | 2024-08-19 20:02:44 | 0.5789 | 4190.2682 | 4190.2682 | 23826.57 | Close | 38.5108 |  | 0 | 33 | 0 | 0
1185 | 2 | 4 |  | CC Chg | 06:34:30 | 09:43:28 | 155.878 | 3.7143 | 1.0249 | 1024.86 | 1.0249 | 1024.86 | 0 | 0 | 3.6391 | 3639.11 | 3.6391 | 3639.11 | 0 | 0 | 2024-08-19 20:03:14 | 0.579 | 4188.6841 | 4188.6841 | 23828.56 | Close | 38.5597 |  | 0 | 33 | 0 | 0
1186 | 2 | 4 |  | CC Chg | 06:35:00 | 09:43:58 | 155.878 | 3.7147 | 1.0262 | 1026.16 | 1.0262 | 1026.16 | 0 | 0 | 3.6439 | 3643.94 | 3.6439 | 3643.94 | 0 | 0 | 2024-08-19 20:03:44 | 0.579 | 4190.2682 | 4190.2682 | 23830.55 | Close | 38.6086 |  | 0 | 33 | 0 | 0
1187 | 2 | 4 |  | CC Chg | 06:35:30 | 09:44:28 | 155.878 | 3.715 | 1.0275 | 1027.46 | 1.0275 | 1027.46 | 0 | 0 | 3.6488 | 3648.76 | 3.6488 | 3648.76 | 0 | 0 | 2024-08-19 20:04:14 | 0.5791 | 4190.2682 | 4190.2682 | 23832.54 | Close | 38.6574 |  | 0 | 33 | 0 | 0
1188 | 2 | 4 |  | CC Chg | 06:36:00 | 09:44:58 | 155.878 | 3.7156 | 1.0288 | 1028.75 | 1.0288 | 1028.75 | 0 | 0 | 3.6536 | 3653.59 | 3.6536 | 3653.59 | 0 | 0 | 2024-08-19 20:04:44 | 0.5792 | 2094.118 | 2094.118 | 23836.51 | Close | 38.7063 |  | 0 | 33 | 0 | 0
1189 | 2 | 4 |  | CC Chg | 06:36:30 | 09:45:28 | 155.878 | 3.7159 | 1.0301 | 1030.05 | 1.0301 | 1030.05 | 0 | 0 | 3.6584 | 3658.41 | 3.6584 | 3658.41 | 0 | 0 | 2024-08-19 20:05:14 | 0.5792 | 4190.2682 | 4190.2682 | 23838.5 | Close | 38.7552 |  | 0 | 33 | 0 | 0
1190 | 2 | 4 |  | CC Chg | 06:37:00 | 09:45:58 | 155.878 | 3.7162 | 1.0314 | 1031.35 | 1.0314 | 1031.35 | 0 | 0 | 3.6632 | 3663.24 | 3.6632 | 3663.24 | 0 | 0 | 2024-08-19 20:05:44 | 0.5793 | 4190.2682 | 4190.2682 | 23840.49 | Close | 38.804 |  | 0 | 33 | 0 | 0
1191 | 2 | 4 |  | CC Chg | 06:37:30 | 09:46:28 | 155.878 | 3.7165 | 1.0327 | 1032.65 | 1.0327 | 1032.65 | 0 | 0 | 3.6681 | 3668.06 | 3.6681 | 3668.06 | 0 | 0 | 2024-08-19 20:06:14 | 0.5793 | 4185.3239 | 4185.3239 | 23842.48 | Close | 38.8529 |  | 0 | 32.9 | 0 | 0
1192 | 2 | 4 |  | CC Chg | 06:38:00 | 09:46:58 | 155.878 | 3.7168 | 1.0339 | 1033.95 | 1.0339 | 1033.95 | 0 | 0 | 3.6729 | 3672.89 | 3.6729 | 3672.89 | 0 | 0 | 2024-08-19 20:06:44 | 0.5794 | 4190.2682 | 4190.2682 | 23844.47 | Close | 38.9017 |  | 0 | 33 | 0 | 0
1193 | 2 | 4 |  | CC Chg | 06:38:30 | 09:47:28 | 155.878 | 3.7171 | 1.0352 | 1035.25 | 1.0352 | 1035.25 | 0 | 0 | 3.6777 | 3677.72 | 3.6777 | 3677.72 | 0 | 0 | 2024-08-19 20:07:14 | 0.5794 | 4190.2682 | 4190.2682 | 23846.46 | Close | 38.9506 |  | 0 | 33 | 0 | 0
1194 | 2 | 4 |  | CC Chg | 06:39:00 | 09:47:58 | 155.878 | 3.7174 | 1.0365 | 1036.55 | 1.0365 | 1036.55 | 0 | 0 | 3.6825 | 3682.55 | 3.6825 | 3682.55 | 0 | 0 | 2024-08-19 20:07:44 | 0.5795 | 4188.9081 | 4188.9081 | 23848.45 | Close | 38.9995 |  | 0 | 33 | 0 | 0
1195 | 2 | 4 |  | CC Chg | 06:39:30 | 09:48:28 | 155.878 | 3.7178 | 1.0378 | 1037.85 | 1.0378 | 1037.85 | 0 | 0 | 3.6874 | 3687.37 | 3.6874 | 3687.37 | 0 | 0 | 2024-08-19 20:08:14 | 0.5795 | 4190.2682 | 4190.2682 | 23850.43 | Close | 39.0483 |  | 0 | 33 | 0 | 0
1196 | 2 | 4 |  | CC Chg | 06:40:00 | 09:48:58 | 155.878 | 3.7181 | 1.0391 | 1039.14 | 1.0391 | 1039.14 | 0 | 0 | 3.6922 | 3692.2 | 3.6922 | 3692.2 | 0 | 0 | 2024-08-19 20:08:44 | 0.5796 | 4190.2682 | 4190.2682 | 23852.42 | Close | 39.0972 |  | 0 | 33 | 0 | 0
1197 | 2 | 4 |  | CC Chg | 06:40:30 | 09:49:28 | 155.878 | 3.7187 | 1.0404 | 1040.44 | 1.0404 | 1040.44 | 0 | 0 | 3.697 | 3697.03 | 3.697 | 3697.03 | 0 | 0 | 2024-08-19 20:09:14 | 0.5797 | 2093.446 | 2093.446 | 23856.4 | Close | 39.146 |  | 0 | 33 | 0 | 0
1198 | 2 | 4 |  | CC Chg | 06:41:00 | 09:49:58 | 155.878 | 3.719 | 1.0417 | 1041.74 | 1.0417 | 1041.74 | 0 | 0 | 3.7019 | 3701.86 | 3.7019 | 3701.86 | 0 | 0 | 2024-08-19 20:09:44 | 0.5797 | 4190.2682 | 4190.2682 | 23858.39 | Close | 39.1949 |  | 0 | 33 | 0 | 0
1199 | 2 | 4 |  | CC Chg | 06:41:30 | 09:50:28 | 155.878 | 3.7196 | 1.043 | 1043.04 | 1.043 | 1043.04 | 0 | 0 | 3.7067 | 3706.69 | 3.7067 | 3706.69 | 0 | 0 | 2024-08-19 20:10:14 | 0.5798 | 2095.1341 | 2095.1341 | 23862.37 | Close | 39.2438 |  | 0 | 33 | 0 | 0
1200 | 2 | 4 |  | CC Chg | 06:42:00 | 09:50:58 | 155.878 | 3.7199 | 1.0443 | 1044.34 | 1.0443 | 1044.34 | 0 | 0 | 3.7115 | 3711.52 | 3.7115 | 3711.52 | 0 | 0 | 2024-08-19 20:10:44 | 0.5799 | 4188.6841 | 4188.6841 | 23864.36 | Close | 39.2926 |  | 0 | 33 | 0 | 0
1201 | 2 | 4 |  | CC Chg | 06:42:30 | 09:51:28 | 155.878 | 3.7202 | 1.0456 | 1045.64 | 1.0456 | 1045.64 | 0 | 0 | 3.7164 | 3716.36 | 3.7164 | 3716.36 | 0 | 0 | 2024-08-19 20:11:14 | 0.5799 | 4190.2682 | 4190.2682 | 23866.34 | Close | 39.3415 |  | 0 | 33 | 0 | 0
1202 | 2 | 4 |  | CC Chg | 06:43:00 | 09:51:58 | 155.878 | 3.7209 | 1.0469 | 1046.94 | 1.0469 | 1046.94 | 0 | 0 | 3.7212 | 3721.19 | 3.7212 | 3721.19 | 0 | 0 | 2024-08-19 20:11:44 | 0.58 | 2095.1341 | 2095.1341 | 23869.34 | Close | 39.3904 |  | 0.0002 | 33 | 0 | 0
1203 | 2 | 4 |  | CC Chg | 06:43:30 | 09:52:28 | 155.878 | 3.7212 | 1.0482 | 1048.24 | 1.0482 | 1048.24 | 0 | 0 | 3.726 | 3726.02 | 3.726 | 3726.02 | 0 | 0 | 2024-08-19 20:12:14 | 0.58 | 4189.3562 | 4189.3562 | 23872.31 | Close | 39.4393 |  | 0 | 33 | 0 | 0
1204 | 2 | 4 |  | CC Chg | 06:44:00 | 09:52:58 | 155.878 | 3.7215 | 1.0495 | 1049.53 | 1.0495 | 1049.53 | 0 | 0 | 3.7309 | 3730.85 | 3.7309 | 3730.85 | 0 | 0 | 2024-08-19 20:12:44 | 0.5801 | 4190.2682 | 4190.2682 | 23874.3 | Close | 39.4881 |  | 0 | 33 | 0 | 0
1205 | 2 | 4 |  | CC Chg | 06:44:30 | 09:53:28 | 155.878 | 3.7218 | 1.0508 | 1050.83 | 1.0508 | 1050.83 | 0 | 0 | 3.7357 | 3735.69 | 3.7357 | 3735.69 | 0 | 0 | 2024-08-19 20:13:14 | 0.5801 | 4190.2682 | 4190.2682 | 23876.29 | Close | 39.537 |  | 0 | 33 | 0 | 0
1206 | 2 | 4 |  | CC Chg | 06:45:00 | 09:53:58 | 155.878 | 3.7221 | 1.0521 | 1052.13 | 1.0521 | 1052.13 | 0 | 0 | 3.7405 | 3740.52 | 3.7405 | 3740.52 | 0 | 0 | 2024-08-19 20:13:44 | 0.5802 | 4188.6841 | 4188.6841 | 23878.28 | Close | 39.5859 |  | 0 | 33 | 0 | 0
1207 | 2 | 4 |  | CC Chg | 06:45:30 | 09:54:28 | 155.878 | 3.7224 | 1.0534 | 1053.43 | 1.0534 | 1053.43 | 0 | 0 | 3.7454 | 3745.36 | 3.7454 | 3745.36 | 0 | 0 | 2024-08-19 20:14:14 | 0.5802 | 4190.2682 | 4190.2682 | 23880.27 | Close | 39.6347 |  | 0 | 33 | 0 | 0
1208 | 2 | 4 |  | CC Chg | 06:46:00 | 09:54:58 | 155.878 | 3.723 | 1.0547 | 1054.73 | 1.0547 | 1054.73 | 0 | 0 | 3.7502 | 3750.19 | 3.7502 | 3750.19 | 0 | 0 | 2024-08-19 20:14:44 | 0.5803 | 2095.1341 | 2095.1341 | 23884.24 | Close | 39.6836 |  | 0 | 33 | 0 | 0
1209 | 2 | 4 |  | CC Chg | 06:46:30 | 09:55:28 | 155.878 | 3.7233 | 1.056 | 1056.03 | 1.056 | 1056.03 | 0 | 0 | 3.755 | 3755.03 | 3.755 | 3755.03 | 0 | 0 | 2024-08-19 20:15:14 | 0.5804 | 4188.9081 | 4188.9081 | 23886.23 | Close | 39.7325 |  | 0 | 33 | 0 | 0
1210 | 2 | 4 |  | CC Chg | 06:47:00 | 09:55:58 | 155.878 | 3.7236 | 1.0573 | 1057.33 | 1.0573 | 1057.33 | 0 | 0 | 3.7599 | 3759.86 | 3.7599 | 3759.86 | 0 | 0 | 2024-08-19 20:15:44 | 0.5804 | 4190.2682 | 4190.2682 | 23888.22 | Close | 39.7813 |  | 0 | 33 | 0 | 0
1211 | 2 | 4 |  | CC Chg | 06:47:30 | 09:56:28 | 155.878 | 3.724 | 1.0586 | 1058.63 | 1.0586 | 1058.63 | 0 | 0 | 3.7647 | 3764.7 | 3.7647 | 3764.7 | 0 | 0 | 2024-08-19 20:16:14 | 0.5805 | 4190.2682 | 4190.2682 | 23890.21 | Close | 39.8302 |  | 0 | 33 | 0 | 0
1212 | 2 | 4 |  | CC Chg | 06:48:00 | 09:56:58 | 155.1339 | 3.7243 | 1.0599 | 1059.92 | 1.0599 | 1059.92 | 0 | 0 | 3.7695 | 3769.54 | 3.7695 | 3769.54 | 0 | 0 | 2024-08-19 20:16:44 | 0.5778 | 4188.4601 | 4188.4601 | 24006.8 | Close | 39.8791 |  | 0 | 33 | 0 | 0
1213 | 2 | 4 |  | CC Chg | 06:48:30 | 09:57:28 | 155.878 | 3.7246 | 1.0612 | 1061.22 | 1.0612 | 1061.22 | 0 | 0 | 3.7744 | 3774.37 | 3.7744 | 3774.37 | 0 | 0 | 2024-08-19 20:17:14 | 0.5806 | 4176.7946 | 4176.7946 | 23894.19 | Close | 39.9279 |  | 0 | 33 | 0 | 0
1214 | 2 | 4 |  | CC Chg | 06:49:00 | 09:57:58 | 155.878 | 3.7252 | 1.0625 | 1062.52 | 1.0625 | 1062.52 | 0 | 0 | 3.7792 | 3779.21 | 3.7792 | 3779.21 | 0 | 0 | 2024-08-19 20:17:44 | 0.5807 | 2098.5188 | 2098.5188 | 23898.16 | Close | 39.9768 |  | 0 | 33 | 0 | 0
1215 | 2 | 4 |  | CC Chg | 06:49:30 | 09:58:28 | 155.1339 | 3.7255 | 1.0638 | 1063.82 | 1.0638 | 1063.82 | 0 | 0 | 3.7841 | 3784.05 | 3.7841 | 3784.05 | 0 | 0 | 2024-08-19 20:18:14 | 0.578 | 4175.6623 | 4175.6623 | 24014.8 | Close | 40.0257 |  | 0 | 33 | 0 | 0
1216 | 2 | 4 |  | CC Chg | 06:50:00 | 09:58:58 | 155.878 | 3.7258 | 1.0651 | 1065.12 | 1.0651 | 1065.12 | 0 | 0 | 3.7889 | 3788.89 | 3.7889 | 3788.89 | 0 | 0 | 2024-08-19 20:18:44 | 0.5808 | 4203.8289 | 4203.8289 | 23902.14 | Close | 40.0745 |  | 0 | 33 | 0 | 0
1217 | 2 | 4 |  | CC Chg | 06:50:30 | 09:59:28 | 155.878 | 3.7261 | 1.0664 | 1066.42 | 1.0664 | 1066.42 | 0 | 0 | 3.7937 | 3793.73 | 3.7937 | 3793.73 | 0 | 0 | 2024-08-19 20:19:14 | 0.5808 | 4176.7946 | 4176.7946 | 23904.14 | Close | 40.1234 |  | 0 | 33 | 0 | 0
1218 | 2 | 4 |  | CC Chg | 06:51:00 | 09:59:58 | 155.878 | 3.7264 | 1.0677 | 1067.72 | 1.0677 | 1067.72 | 0 | 0 | 3.7986 | 3798.57 | 3.7986 | 3798.57 | 0 | 0 | 2024-08-19 20:19:44 | 0.5809 | 4189.5802 | 4189.5802 | 23906.13 | Close | 40.1723 |  | 0 | 33 | 0 | 0
1219 | 2 | 4 |  | CC Chg | 06:51:30 | 10:00:28 | 155.878 | 3.7271 | 1.069 | 1069.02 | 1.069 | 1069.02 | 0 | 0 | 3.8034 | 3803.41 | 3.8034 | 3803.41 | 0 | 0 | 2024-08-19 20:20:14 | 0.581 | 2095.1341 | 2095.1341 | 23910.1 | Close | 40.2212 |  | 0 | 33 | 0 | 0
1220 | 2 | 4 |  | CC Chg | 06:52:00 | 10:00:58 | 155.878 | 3.7277 | 1.0703 | 1070.32 | 1.0703 | 1070.32 | 0 | 0 | 3.8083 | 3808.25 | 3.8083 | 3808.25 | 0 | 0 | 2024-08-19 20:20:44 | 0.5811 | 2095.1341 | 2095.1341 | 23914.08 | Close | 40.27 |  | 0 | 33 | 0 | 0
1221 | 2 | 4 |  | CC Chg | 06:52:30 | 10:01:28 | 155.878 | 3.728 | 1.0716 | 1071.61 | 1.0716 | 1071.61 | 0 | 0 | 3.8131 | 3813.09 | 3.8131 | 3813.09 | 0 | 0 | 2024-08-19 20:21:14 | 0.5811 | 4188.6841 | 4188.6841 | 23916.07 | Close | 40.3189 |  | 0 | 33 | 0 | 0
1222 | 2 | 4 |  | CC Chg | 06:53:00 | 10:01:58 | 155.878 | 3.7283 | 1.0729 | 1072.91 | 1.0729 | 1072.91 | 0 | 0 | 3.8179 | 3817.94 | 3.8179 | 3817.94 | 0 | 0 | 2024-08-19 20:21:44 | 0.5812 | 4190.2682 | 4190.2682 | 23918.06 | Close | 40.3678 |  | 0 | 33 | 0 | 0
1223 | 2 | 4 |  | CC Chg | 06:53:30 | 10:02:28 | 155.878 | 3.7286 | 1.0742 | 1074.21 | 1.0742 | 1074.21 | 0 | 0 | 3.8228 | 3822.78 | 3.8228 | 3822.78 | 0 | 0 | 2024-08-19 20:22:14 | 0.5812 | 4190.2682 | 4190.2682 | 23920.05 | Close | 40.4166 |  | 0 | 33 | 0 | 0
1224 | 2 | 4 |  | CC Chg | 06:54:00 | 10:02:58 | 155.878 | 3.7289 | 1.0755 | 1075.51 | 1.0755 | 1075.51 | 0 | 0 | 3.8276 | 3827.62 | 3.8276 | 3827.62 | 0 | 0 | 2024-08-19 20:22:44 | 0.5813 | 4203.3634 | 4203.3634 | 23922.03 | Close | 40.4655 |  | 0 | 33 | 0 | 0
1225 | 2 | 4 |  | CC Chg | 06:54:30 | 10:03:28 | 155.878 | 3.7295 | 1.0768 | 1076.81 | 1.0768 | 1076.81 | 0 | 0 | 3.8325 | 3832.47 | 3.8325 | 3832.47 | 0 | 0 | 2024-08-19 20:23:14 | 0.5814 | 2091.7603 | 2091.7603 | 23926.01 | Close | 40.5144 |  | 0 | 33 | 0 | 0
1226 | 2 | 4 |  | CC Chg | 06:55:00 | 10:03:58 | 155.878 | 3.7298 | 1.0781 | 1078.11 | 1.0781 | 1078.11 | 0 | 0 | 3.8373 | 3837.31 | 3.8373 | 3837.31 | 0 | 0 | 2024-08-19 20:23:44 | 0.5814 | 4203.8289 | 4203.8289 | 23927.99 | Close | 40.5632 |  | 0 | 33 | 0 | 0
1227 | 2 | 4 |  | CC Chg | 06:55:30 | 10:04:28 | 155.878 | 3.7302 | 1.0794 | 1079.41 | 1.0794 | 1079.41 | 0 | 0 | 3.8422 | 3842.15 | 3.8422 | 3842.15 | 0 | 0 | 2024-08-19 20:24:14 | 0.5814 | 4175.439 | 4175.439 | 23929.99 | Close | 40.6121 |  | 0 | 33 | 0 | 0
1228 | 2 | 4 |  | CC Chg | 06:56:00 | 10:04:58 | 155.878 | 3.7305 | 1.0807 | 1080.71 | 1.0807 | 1080.71 | 0 | 0 | 3.847 | 3847 | 3.847 | 3847 | 0 | 0 | 2024-08-19 20:24:44 | 0.5815 | 4190.2682 | 4190.2682 | 23931.98 | Close | 40.661 |  | 0 | 33 | 0 | 0
1229 | 2 | 4 |  | CC Chg | 06:56:30 | 10:05:28 | 155.878 | 3.7308 | 1.082 | 1082.01 | 1.082 | 1082.01 | 0 | 0 | 3.8518 | 3851.85 | 3.8518 | 3851.85 | 0 | 0 | 2024-08-19 20:25:14 | 0.5815 | 4190.2682 | 4190.2682 | 23933.97 | Close | 40.7099 |  | 0 | 33 | 0 | 0
1230 | 2 | 4 |  | CC Chg | 06:57:00 | 10:05:58 | 155.878 | 3.7314 | 1.0833 | 1083.3 | 1.0833 | 1083.3 | 0 | 0 | 3.8567 | 3856.69 | 3.8567 | 3856.69 | 0 | 0 | 2024-08-19 20:25:44 | 0.5816 | 2094.118 | 2094.118 | 23937.95 | Close | 40.7587 |  | 0 | 33 | 0 | 0
1231 | 2 | 4 |  | CC Chg | 06:57:30 | 10:06:28 | 155.878 | 3.7317 | 1.0846 | 1084.6 | 1.0846 | 1084.6 | 0 | 0 | 3.8615 | 3861.54 | 3.8615 | 3861.54 | 0 | 0 | 2024-08-19 20:26:14 | 0.5817 | 4190.2682 | 4190.2682 | 23939.93 | Close | 40.8076 |  | 0 | 33 | 0 | 0
1232 | 2 | 4 |  | CC Chg | 06:58:00 | 10:06:58 | 155.878 | 3.732 | 1.0859 | 1085.9 | 1.0859 | 1085.9 | 0 | 0 | 3.8664 | 3866.39 | 3.8664 | 3866.39 | 0 | 0 | 2024-08-19 20:26:44 | 0.5817 | 4190.2682 | 4190.2682 | 23941.92 | Close | 40.8564 |  | 0 | 33 | 0 | 0
1233 | 2 | 4 |  | CC Chg | 06:58:30 | 10:07:28 | 155.878 | 3.7323 | 1.0872 | 1087.2 | 1.0872 | 1087.2 | 0 | 0 | 3.8712 | 3871.23 | 3.8712 | 3871.23 | 0 | 0 | 2024-08-19 20:27:14 | 0.5818 | 4188.0121 | 4188.0121 | 23942.92 | Close | 40.9053 |  | 0.0002 | 33 | 0 | 0
1234 | 2 | 4 |  | CC Chg | 06:59:00 | 10:07:58 | 155.878 | 3.7326 | 1.0885 | 1088.5 | 1.0885 | 1088.5 | 0 | 0 | 3.8761 | 3876.08 | 3.8761 | 3876.08 | 0 | 0 | 2024-08-19 20:27:44 | 0.5818 | 4190.2682 | 4190.2682 | 23945.9 | Close | 40.9542 |  | 0 | 33 | 0 | 0
1235 | 2 | 4 |  | CC Chg | 06:59:30 | 10:08:28 | 155.878 | 3.7333 | 1.0898 | 1089.8 | 1.0898 | 1089.8 | 0 | 0 | 3.8809 | 3880.93 | 3.8809 | 3880.93 | 0 | 0 | 2024-08-19 20:28:14 | 0.5819 | 2095.1341 | 2095.1341 | 23949.88 | Close | 41.003 |  | 0 | 33 | 0 | 0
1236 | 2 | 4 |  | CC Chg | 07:00:00 | 10:08:58 | 155.878 | 3.7336 | 1.0911 | 1091.1 | 1.0911 | 1091.1 | 0 | 0 | 3.8858 | 3885.77 | 3.8858 | 3885.77 | 0 | 0 | 2024-08-19 20:28:44 | 0.582 | 4186.444 | 4186.444 | 23951.87 | Close | 41.0519 |  | 0 | 33 | 0 | 0
1237 | 2 | 4 |  | CC Chg | 07:00:30 | 10:09:28 | 155.878 | 3.7339 | 1.0924 | 1092.4 | 1.0924 | 1092.4 | 0 | 0 | 3.8906 | 3890.62 | 3.8906 | 3890.62 | 0 | 0 | 2024-08-19 20:29:14 | 0.582 | 4190.2682 | 4190.2682 | 23953.85 | Close | 41.1007 |  | 0 | 33 | 0 | 0
1238 | 2 | 4 |  | CC Chg | 07:01:00 | 10:09:58 | 155.878 | 3.7342 | 1.0937 | 1093.69 | 1.0937 | 1093.69 | 0 | 0 | 3.8955 | 3895.47 | 3.8955 | 3895.47 | 0 | 0 | 2024-08-19 20:29:44 | 0.5821 | 4190.2682 | 4190.2682 | 23955.84 | Close | 41.1496 |  | 0 | 33 | 0 | 0
1239 | 2 | 4 |  | CC Chg | 07:01:30 | 10:10:28 | 155.878 | 3.7345 | 1.095 | 1094.99 | 1.095 | 1094.99 | 0 | 0 | 3.9003 | 3900.32 | 3.9003 | 3900.32 | 0 | 0 | 2024-08-19 20:30:14 | 0.5821 | 4186.892 | 4186.892 | 23957.83 | Close | 41.1985 |  | 0 | 33 | 0 | 0
1240 | 2 | 4 |  | CC Chg | 07:02:00 | 10:10:58 | 155.878 | 3.7354 | 1.0963 | 1096.29 | 1.0963 | 1096.29 | 0 | 0 | 3.9052 | 3905.17 | 3.9052 | 3905.17 | 0 | 0 | 2024-08-19 20:30:44 | 0.5823 | 1396.7561 | 1396.7561 | 23963.8 | Close | 41.2473 |  | 0 | 33 | 0 | 0
1241 | 2 | 4 |  | CC Chg | 07:02:30 | 10:11:28 | 155.878 | 3.7357 | 1.0976 | 1097.59 | 1.0976 | 1097.59 | 0 | 0 | 3.91 | 3910.03 | 3.91 | 3910.03 | 0 | 0 | 2024-08-19 20:31:14 | 0.5823 | 4190.2682 | 4190.2682 | 23965.79 | Close | 41.2962 |  | 0 | 33 | 0 | 0
1242 | 2 | 4 |  | CC Chg | 07:03:00 | 10:11:58 | 155.878 | 3.736 | 1.0989 | 1098.89 | 1.0989 | 1098.89 | 0 | 0 | 3.9149 | 3914.87 | 3.9149 | 3914.87 | 0 | 0 | 2024-08-19 20:31:44 | 0.5824 | 4186.668 | 4186.668 | 23967.78 | Close | 41.345 |  | 0 | 33 | 0 | 0
1243 | 2 | 4 |  | CC Chg | 07:03:30 | 10:12:28 | 155.878 | 3.7367 | 1.1002 | 1100.19 | 1.1002 | 1100.19 | 0 | 0 | 3.9197 | 3919.73 | 3.9197 | 3919.73 | 0 | 0 | 2024-08-19 20:32:14 | 0.5825 | 2095.1341 | 2095.1341 | 23971.75 | Close | 41.3939 |  | 0 | 33 | 0 | 0
1244 | 2 | 4 |  | CC Chg | 07:04:00 | 10:12:58 | 155.878 | 3.737 | 1.1015 | 1101.49 | 1.1015 | 1101.49 | 0 | 0 | 3.9246 | 3924.58 | 3.9246 | 3924.58 | 0 | 0 | 2024-08-19 20:32:44 | 0.5825 | 4190.2682 | 4190.2682 | 23973.74 | Close | 41.4428 |  | 0 | 33 | 0 | 0
1245 | 2 | 4 |  | CC Chg | 07:04:30 | 10:13:28 | 155.1339 | 3.7373 | 1.1028 | 1102.78 | 1.1028 | 1102.78 | 0 | 0 | 3.9294 | 3929.43 | 3.9294 | 3929.43 | 0 | 0 | 2024-08-19 20:33:14 | 0.5798 | 4186.892 | 4186.892 | 24090.73 | Close | 41.4916 |  | 0 | 33 | 0 | 0
1246 | 2 | 4 |  | CC Chg | 07:05:00 | 10:13:58 | 155.878 | 3.7376 | 1.1041 | 1104.08 | 1.1041 | 1104.08 | 0 | 0 | 3.9343 | 3934.29 | 3.9343 | 3934.29 | 0 | 0 | 2024-08-19 20:33:44 | 0.5826 | 4190.2682 | 4190.2682 | 23977.72 | Close | 41.5405 |  | 0 | 33 | 0 | 0
1247 | 2 | 4 |  | CC Chg | 07:05:30 | 10:14:28 | 155.878 | 3.7382 | 1.1054 | 1105.38 | 1.1054 | 1105.38 | 0 | 0 | 3.9391 | 3939.14 | 3.9391 | 3939.14 | 0 | 0 | 2024-08-19 20:34:14 | 0.5827 | 2095.1341 | 2095.1341 | 23981.7 | Close | 41.5894 |  | 0 | 33 | 0 | 0
1248 | 2 | 4 |  | CC Chg | 07:06:00 | 10:14:58 | 155.1339 | 3.7385 | 1.1067 | 1106.68 | 1.1067 | 1106.68 | 0 | 0 | 3.944 | 3943.99 | 3.944 | 3943.99 | 0 | 0 | 2024-08-19 20:34:44 | 0.58 | 4186.668 | 4186.668 | 24098.72 | Close | 41.6382 |  | 0 | 33 | 0 | 0
1249 | 2 | 4 |  | CC Chg | 07:06:30 | 10:15:28 | 155.878 | 3.7388 | 1.108 | 1107.98 | 1.108 | 1107.98 | 0 | 0 | 3.9489 | 3948.85 | 3.9489 | 3948.85 | 0 | 0 | 2024-08-19 20:35:14 | 0.5828 | 4190.2682 | 4190.2682 | 23985.67 | Close | 41.6871 |  | 0 | 33 | 0 | 0
1250 | 2 | 4 |  | CC Chg | 07:07:00 | 10:15:58 | 155.878 | 3.7391 | 1.1093 | 1109.28 | 1.1093 | 1109.28 | 0 | 0 | 3.9537 | 3953.71 | 3.9537 | 3953.71 | 0 | 0 | 2024-08-19 20:35:44 | 0.5829 | 4190.2682 | 4190.2682 | 23987.66 | Close | 41.7359 |  | 0 | 33 | 0 | 0
1251 | 2 | 4 |  | CC Chg | 07:07:30 | 10:16:28 | 155.878 | 3.7398 | 1.1106 | 1110.58 | 1.1106 | 1110.58 | 0 | 0 | 3.9586 | 3958.56 | 3.9586 | 3958.56 | 0 | 0 | 2024-08-19 20:36:14 | 0.5829 | 2090.8577 | 2090.8577 | 23991.65 | Close | 41.7848 |  | 0 | 33 | 0 | 0
1252 | 2 | 4 |  | CC Chg | 07:08:00 | 10:16:58 | 155.878 | 3.7401 | 1.1119 | 1111.88 | 1.1119 | 1111.88 | 0 | 0 | 3.9634 | 3963.42 | 3.9634 | 3963.42 | 0 | 0 | 2024-08-19 20:36:44 | 0.583 | 4203.8289 | 4203.8289 | 23993.63 | Close | 41.8337 |  | 0 | 33 | 0 | 0
1253 | 2 | 4 |  | CC Chg | 07:08:30 | 10:17:28 | 155.878 | 3.7404 | 1.1132 | 1113.17 | 1.1132 | 1113.17 | 0 | 0 | 3.9683 | 3968.28 | 3.9683 | 3968.28 | 0 | 0 | 2024-08-19 20:37:14 | 0.583 | 4190.2682 | 4190.2682 | 23995.62 | Close | 41.8825 |  | 0 | 33 | 0 | 0
1254 | 2 | 4 |  | CC Chg | 07:09:00 | 10:17:58 | 155.878 | 3.741 | 1.1145 | 1114.47 | 1.1145 | 1114.47 | 0 | 0 | 3.9731 | 3973.14 | 3.9731 | 3973.14 | 0 | 0 | 2024-08-19 20:37:44 | 0.5831 | 2094.2301 | 2094.2301 | 23999.6 | Close | 41.9314 |  | 0 | 33 | 0 | 0
1255 | 2 | 4 |  | CC Chg | 07:09:30 | 10:18:28 | 155.878 | 3.7413 | 1.1158 | 1115.77 | 1.1158 | 1115.77 | 0 | 0 | 3.978 | 3978 | 3.978 | 3978 | 0 | 0 | 2024-08-19 20:38:14 | 0.5832 | 4176.7946 | 4176.7946 | 24001.59 | Close | 41.9803 |  | 0 | 33 | 0 | 0
1256 | 2 | 4 |  | CC Chg | 07:10:00 | 10:18:58 | 155.878 | 3.7416 | 1.1171 | 1117.07 | 1.1171 | 1117.07 | 0 | 0 | 3.9829 | 3982.86 | 3.9829 | 3982.86 | 0 | 0 | 2024-08-19 20:38:44 | 0.5832 | 4203.8289 | 4203.8289 | 24003.57 | Close | 42.0291 |  | 0 | 33 | 0 | 0
1257 | 2 | 4 |  | CC Chg | 07:10:30 | 10:19:28 | 155.878 | 3.7419 | 1.1184 | 1118.37 | 1.1184 | 1118.37 | 0 | 0 | 3.9877 | 3987.72 | 3.9877 | 3987.72 | 0 | 0 | 2024-08-19 20:39:14 | 0.5833 | 4189.5802 | 4189.5802 | 24005.56 | Close | 42.078 |  | 0 | 33 | 0 | 0
1258 | 2 | 4 |  | CC Chg | 07:11:00 | 10:19:58 | 155.878 | 3.7422 | 1.1197 | 1119.67 | 1.1197 | 1119.67 | 0 | 0 | 3.9926 | 3992.58 | 3.9926 | 3992.58 | 0 | 0 | 2024-08-19 20:39:44 | 0.5833 | 4176.7946 | 4176.7946 | 24007.56 | Close | 42.1269 |  | 0 | 33 | 0 | 0
1259 | 2 | 4 |  | CC Chg | 07:11:30 | 10:20:28 | 155.878 | 3.7429 | 1.121 | 1120.97 | 1.121 | 1120.97 | 0 | 0 | 3.9974 | 3997.44 | 3.9974 | 3997.44 | 0 | 0 | 2024-08-19 20:40:14 | 0.5834 | 2095.1341 | 2095.1341 | 24011.53 | Close | 42.1757 |  | 0 | 33 | 0 | 0
1260 | 2 | 4 |  | CC Chg | 07:12:00 | 10:20:58 | 155.878 | 3.7435 | 1.1223 | 1122.27 | 1.1223 | 1122.27 | 0 | 0 | 4.0023 | 4002.3 | 4.0023 | 4002.3 | 0 | 0 | 2024-08-19 20:40:44 | 0.5835 | 2097.5011 | 2097.5011 | 24015.51 | Close | 42.2246 |  | 0 | 33 | 0 | 0
1261 | 2 | 4 |  | CC Chg | 07:12:30 | 10:21:28 | 155.878 | 3.7438 | 1.1236 | 1123.56 | 1.1236 | 1123.56 | 0 | 0 | 4.0072 | 4007.16 | 4.0072 | 4007.16 | 0 | 0 | 2024-08-19 20:41:14 | 0.5836 | 4176.7946 | 4176.7946 | 24017.5 | Close | 42.2735 |  | 0 | 33 | 0 | 0
1262 | 2 | 4 |  | CC Chg | 07:13:00 | 10:21:58 | 155.878 | 3.7441 | 1.1249 | 1124.86 | 1.1249 | 1124.86 | 0 | 0 | 4.012 | 4012.03 | 4.012 | 4012.03 | 0 | 0 | 2024-08-19 20:41:44 | 0.5836 | 4190.2682 | 4190.2682 | 24019.49 | Close | 42.3223 |  | 0 | 33 | 0 | 0
1263 | 2 | 4 |  | CC Chg | 07:13:30 | 10:22:28 | 155.878 | 3.7447 | 1.1262 | 1126.16 | 1.1262 | 1126.16 | 0 | 0 | 4.0169 | 4016.89 | 4.0169 | 4016.89 | 0 | 0 | 2024-08-19 20:42:14 | 0.5837 | 2094.6781 | 2094.6781 | 24023.47 | Close | 42.3712 |  | 0 | 33 | 0 | 0
1264 | 2 | 4 |  | CC Chg | 07:14:00 | 10:22:58 | 155.878 | 3.745 | 1.1275 | 1127.46 | 1.1275 | 1127.46 | 0 | 0 | 4.0218 | 4021.75 | 4.0218 | 4021.75 | 0 | 0 | 2024-08-19 20:42:44 | 0.5838 | 4190.2682 | 4190.2682 | 24025.46 | Close | 42.4201 |  | 0 | 33 | 0 | 0
1265 | 2 | 4 |  | CC Chg | 07:14:30 | 10:23:28 | 155.878 | 3.7453 | 1.1288 | 1128.76 | 1.1288 | 1128.76 | 0 | 0 | 4.0266 | 4026.62 | 4.0266 | 4026.62 | 0 | 0 | 2024-08-19 20:43:14 | 0.5838 | 4190.2682 | 4190.2682 | 24027.44 | Close | 42.469 |  | 0 | 33 | 0 | 0
1266 | 2 | 4 |  | CC Chg | 07:15:00 | 10:23:58 | 155.878 | 3.7457 | 1.1301 | 1130.06 | 1.1301 | 1130.06 | 0 | 0 | 4.0315 | 4031.48 | 4.0315 | 4031.48 | 0 | 0 | 2024-08-19 20:43:44 | 0.5839 | 4188.2361 | 4188.2361 | 24029.43 | Close | 42.5178 |  | 0 | 33 | 0 | 0
1267 | 2 | 4 |  | CC Chg | 07:15:30 | 10:24:28 | 155.878 | 3.7463 | 1.1314 | 1131.36 | 1.1314 | 1131.36 | 0 | 0 | 4.0363 | 4036.35 | 4.0363 | 4036.35 | 0 | 0 | 2024-08-19 20:44:14 | 0.584 | 2095.1341 | 2095.1341 | 24033.41 | Close | 42.5667 |  | 0 | 33 | 0 | 0
1268 | 2 | 4 |  | CC Chg | 07:16:00 | 10:24:58 | 155.878 | 3.7466 | 1.1327 | 1132.66 | 1.1327 | 1132.66 | 0 | 0 | 4.0412 | 4041.21 | 4.0412 | 4041.21 | 0 | 0 | 2024-08-19 20:44:44 | 0.584 | 4190.2682 | 4190.2682 | 24035.4 | Close | 42.6156 |  | 0 | 33 | 0 | 0
1269 | 2 | 4 |  | CC Chg | 07:16:30 | 10:25:28 | 155.878 | 3.7469 | 1.134 | 1133.96 | 1.134 | 1133.96 | 0 | 0 | 4.0461 | 4046.08 | 4.0461 | 4046.08 | 0 | 0 | 2024-08-19 20:45:14 | 0.5841 | 4188.9081 | 4188.9081 | 24037.39 | Close | 42.6644 |  | 0 | 33 | 0 | 0
1270 | 2 | 4 |  | CC Chg | 07:17:00 | 10:25:58 | 155.878 | 3.7472 | 1.1353 | 1135.25 | 1.1353 | 1135.25 | 0 | 0 | 4.0509 | 4050.95 | 4.0509 | 4050.95 | 0 | 0 | 2024-08-19 20:45:44 | 0.5841 | 4190.2682 | 4190.2682 | 24039.38 | Close | 42.7133 |  | 0 | 33 | 0 | 0
1271 | 2 | 4 |  | CC Chg | 07:17:30 | 10:26:28 | 155.878 | 3.7478 | 1.1366 | 1136.55 | 1.1366 | 1136.55 | 0 | 0 | 4.0558 | 4055.81 | 4.0558 | 4055.81 | 0 | 0 | 2024-08-19 20:46:14 | 0.5842 | 2095.1341 | 2095.1341 | 24043.35 | Close | 42.7622 |  | 0 | 33 | 0 | 0
1272 | 2 | 4 |  | CC Chg | 07:18:00 | 10:26:58 | 155.878 | 3.7481 | 1.1379 | 1137.85 | 1.1379 | 1137.85 | 0 | 0 | 4.0607 | 4060.68 | 4.0607 | 4060.68 | 0 | 0 | 2024-08-19 20:46:44 | 0.5843 | 4190.0282 | 4190.0282 | 24045.34 | Close | 42.811 |  | 0 | 33 | 0 | 0
1273 | 2 | 4 |  | CC Chg | 07:18:30 | 10:27:28 | 155.878 | 3.7484 | 1.1392 | 1139.15 | 1.1392 | 1139.15 | 0 | 0 | 4.0656 | 4065.55 | 4.0656 | 4065.55 | 0 | 0 | 2024-08-19 20:47:14 | 0.5843 | 4190.2682 | 4190.2682 | 24047.33 | Close | 42.8599 |  | 0 | 33 | 0 | 0
1274 | 2 | 4 |  | CC Chg | 07:19:00 | 10:27:58 | 155.878 | 3.7488 | 1.1405 | 1140.45 | 1.1405 | 1140.45 | 0 | 0 | 4.0704 | 4070.42 | 4.0704 | 4070.42 | 0 | 0 | 2024-08-19 20:47:44 | 0.5843 | 4190.2682 | 4190.2682 | 24049.32 | Close | 42.9088 |  | 0 | 33 | 0 | 0
1275 | 2 | 4 |  | CC Chg | 07:19:30 | 10:28:28 | 155.878 | 3.7494 | 1.1417 | 1141.75 | 1.1417 | 1141.75 | 0 | 0 | 4.0753 | 4075.29 | 4.0753 | 4075.29 | 0 | 0 | 2024-08-19 20:48:14 | 0.5844 | 2094.4541 | 2094.4541 | 24053.3 | Close | 42.9576 |  | 0 | 33 | 0 | 0
1276 | 2 | 4 |  | CC Chg | 07:20:00 | 10:28:58 | 155.878 | 3.7497 | 1.143 | 1143.05 | 1.143 | 1143.05 | 0 | 0 | 4.0802 | 4080.16 | 4.0802 | 4080.16 | 0 | 0 | 2024-08-19 20:48:44 | 0.5845 | 4190.2682 | 4190.2682 | 24055.29 | Close | 43.0065 |  | 0 | 33 | 0 | 0
1277 | 2 | 4 |  | CC Chg | 07:20:30 | 10:29:28 | 155.878 | 3.7503 | 1.1443 | 1144.35 | 1.1443 | 1144.35 | 0 | 0 | 4.085 | 4085.03 | 4.085 | 4085.03 | 0 | 0 | 2024-08-19 20:49:14 | 0.5846 | 2095.1341 | 2095.1341 | 24059.26 | Close | 43.0554 |  | 0 | 33 | 0 | 0
1278 | 2 | 4 |  | CC Chg | 07:21:00 | 10:29:58 | 155.878 | 3.7506 | 1.1456 | 1145.65 | 1.1456 | 1145.65 | 0 | 0 | 4.0899 | 4089.9 | 4.0899 | 4089.9 | 0 | 0 | 2024-08-19 20:49:44 | 0.5846 | 4189.1321 | 4189.1321 | 24061.25 | Close | 43.1042 |  | 0 | 33 | 0 | 0
1279 | 2 | 4 |  | CC Chg | 07:21:30 | 10:30:28 | 155.878 | 3.7512 | 1.1469 | 1146.94 | 1.1469 | 1146.94 | 0 | 0 | 4.0948 | 4094.77 | 4.0948 | 4094.77 | 0 | 0 | 2024-08-19 20:50:14 | 0.5847 | 2095.1341 | 2095.1341 | 24065.23 | Close | 43.1531 |  | 0 | 33 | 0 | 0
1280 | 2 | 4 |  | CC Chg | 07:22:00 | 10:30:58 | 155.878 | 3.7516 | 1.1482 | 1148.24 | 1.1482 | 1148.24 | 0 | 0 | 4.0996 | 4099.65 | 4.0996 | 4099.65 | 0 | 0 | 2024-08-19 20:50:44 | 0.5848 | 4190.2682 | 4190.2682 | 24067.22 | Close | 43.202 |  | 0 | 33 | 0 | 0
1281 | 2 | 4 |  | CC Chg | 07:22:30 | 10:31:28 | 155.878 | 3.7522 | 1.1495 | 1149.54 | 1.1495 | 1149.54 | 0 | 0 | 4.1045 | 4104.52 | 4.1045 | 4104.52 | 0 | 0 | 2024-08-19 20:51:14 | 0.5849 | 2094.118 | 2094.118 | 24071.2 | Close | 43.2508 |  | 0 | 33 | 0 | 0
1282 | 2 | 4 |  | CC Chg | 07:23:00 | 10:31:58 | 155.1339 | 3.7525 | 1.1508 | 1150.83 | 1.1508 | 1150.83 | 0 | 0 | 4.1094 | 4109.37 | 4.1094 | 4109.37 | 0 | 0 | 2024-08-19 20:51:44 | 0.5821 | 4170.2668 | 4170.2668 | 24188.65 | Close | 43.2995 |  | 0 | 33 | 0 | 0
1283 | 2 | 4 |  | CC Chg | 07:23:30 | 10:32:28 | 155.878 | 3.7528 | 1.1521 | 1152.13 | 1.1521 | 1152.13 | 0 | 0 | 4.1142 | 4114.24 | 4.1142 | 4114.24 | 0 | 0 | 2024-08-19 20:52:14 | 0.585 | 4190.2682 | 4190.2682 | 24075.17 | Close | 43.3484 |  | 0 | 33 | 0 | 0
1284 | 2 | 4 |  | CC Chg | 07:24:00 | 10:32:58 | 155.878 | 3.7534 | 1.1534 | 1153.44 | 1.1534 | 1153.44 | 0 | 0 | 4.1191 | 4119.14 | 4.1191 | 4119.14 | 0 | 0 | 2024-08-19 20:52:44 | 0.5851 | 2103.3347 | 2103.3347 | 24079.15 | Close | 43.3974 |  | 0 | 33 | 0 | 0
1285 | 2 | 4 |  | CC Chg | 07:24:30 | 10:33:28 | 155.878 | 3.7537 | 1.1547 | 1154.74 | 1.1547 | 1154.74 | 0 | 0 | 4.124 | 4124.01 | 4.124 | 4124.01 | 0 | 0 | 2024-08-19 20:53:14 | 0.5851 | 4190.2682 | 4190.2682 | 24081.14 | Close | 43.4463 |  | 0 | 33 | 0 | 0
1286 | 2 | 4 |  | CC Chg | 07:25:00 | 10:33:58 | 155.878 | 3.754 | 1.156 | 1156.04 | 1.156 | 1156.04 | 0 | 0 | 4.1289 | 4128.89 | 4.1289 | 4128.89 | 0 | 0 | 2024-08-19 20:53:44 | 0.5852 | 4190.2682 | 4190.2682 | 24083.13 | Close | 43.4952 |  | 0 | 33 | 0 | 0
1287 | 2 | 4 |  | CC Chg | 07:25:30 | 10:34:28 | 155.878 | 3.7543 | 1.1573 | 1157.33 | 1.1573 | 1157.33 | 0 | 0 | 4.1338 | 4133.76 | 4.1338 | 4133.76 | 0 | 0 | 2024-08-19 20:54:14 | 0.5852 | 4188.2361 | 4188.2361 | 24085.12 | Close | 43.544 |  | 0 | 33 | 0 | 0
1288 | 2 | 4 |  | CC Chg | 07:26:00 | 10:34:58 | 155.878 | 3.755 | 1.1586 | 1158.63 | 1.1586 | 1158.63 | 0 | 0 | 4.1386 | 4138.64 | 4.1386 | 4138.64 | 0 | 0 | 2024-08-19 20:54:44 | 0.5853 | 2095.1341 | 2095.1341 | 24089.1 | Close | 43.5929 |  | 0 | 33 | 0 | 0
1289 | 2 | 4 |  | CC Chg | 07:26:30 | 10:35:28 | 155.878 | 3.7553 | 1.1599 | 1159.93 | 1.1599 | 1159.93 | 0 | 0 | 4.1435 | 4143.52 | 4.1435 | 4143.52 | 0 | 0 | 2024-08-19 20:55:14 | 0.5854 | 4190.2682 | 4190.2682 | 24091.08 | Close | 43.6418 |  | 0 | 33 | 0 | 0
1290 | 2 | 4 |  | CC Chg | 07:27:00 | 10:35:58 | 155.878 | 3.7556 | 1.1612 | 1161.23 | 1.1612 | 1161.23 | 0 | 0 | 4.1484 | 4148.39 | 4.1484 | 4148.39 | 0 | 0 | 2024-08-19 20:55:44 | 0.5854 | 4187.564 | 4187.564 | 24093.07 | Close | 43.6906 |  | 0 | 33 | 0 | 0
1291 | 2 | 4 |  | CC Chg | 07:27:30 | 10:36:28 | 155.878 | 3.7559 | 1.1625 | 1162.53 | 1.1625 | 1162.53 | 0 | 0 | 4.1533 | 4153.27 | 4.1533 | 4153.27 | 0 | 0 | 2024-08-19 20:56:14 | 0.5855 | 4190.2682 | 4190.2682 | 24095.06 | Close | 43.7395 |  | 0 | 33 | 0 | 0
1292 | 2 | 4 |  | CC Chg | 07:28:00 | 10:36:58 | 155.878 | 3.7565 | 1.1638 | 1163.83 | 1.1638 | 1163.83 | 0 | 0 | 4.1582 | 4158.15 | 4.1582 | 4158.15 | 0 | 0 | 2024-08-19 20:56:44 | 0.5856 | 2091.7603 | 2091.7603 | 24099.05 | Close | 43.7883 |  | 0 | 33 | 0 | 0
1293 | 2 | 4 |  | CC Chg | 07:28:30 | 10:37:28 | 155.878 | 3.7568 | 1.1651 | 1165.13 | 1.1651 | 1165.13 | 0 | 0 | 4.163 | 4163.03 | 4.163 | 4163.03 | 0 | 0 | 2024-08-19 20:57:14 | 0.5856 | 4202.2397 | 4202.2397 | 24101.03 | Close | 43.8372 |  | 0 | 33 | 0 | 0
1294 | 2 | 4 |  | CC Chg | 07:29:00 | 10:37:58 | 155.878 | 3.7571 | 1.1664 | 1166.43 | 1.1664 | 1166.43 | 0 | 0 | 4.1679 | 4167.91 | 4.1679 | 4167.91 | 0 | 0 | 2024-08-19 20:57:44 | 0.5857 | 4190.2682 | 4190.2682 | 24103.02 | Close | 43.8861 |  | 0 | 33 | 0 | 0
1295 | 2 | 4 |  | CC Chg | 07:29:30 | 10:38:28 | 155.878 | 3.7578 | 1.1677 | 1167.72 | 1.1677 | 1167.72 | 0 | 0 | 4.1728 | 4172.79 | 4.1728 | 4172.79 | 0 | 0 | 2024-08-19 20:58:14 | 0.5858 | 2095.1341 | 2095.1341 | 24106.99 | Close | 43.935 |  | 0 | 33 | 0 | 0
1296 | 2 | 4 |  | CC Chg | 07:30:00 | 10:38:58 | 155.878 | 3.7581 | 1.169 | 1169.02 | 1.169 | 1169.02 | 0 | 0 | 4.1777 | 4177.67 | 4.1777 | 4177.67 | 0 | 0 | 2024-08-19 20:58:44 | 0.5858 | 4174.9924 | 4174.9924 | 24108.99 | Close | 43.9838 |  | 0 | 33 | 0 | 0
1297 | 2 | 4 |  | CC Chg | 07:30:30 | 10:39:28 | 155.878 | 3.7584 | 1.1703 | 1170.32 | 1.1703 | 1170.32 | 0 | 0 | 4.1826 | 4182.55 | 4.1826 | 4182.55 | 0 | 0 | 2024-08-19 20:59:14 | 0.5858 | 4190.2682 | 4190.2682 | 24110.98 | Close | 44.0327 |  | 0 | 33 | 0 | 0
1298 | 2 | 4 |  | CC Chg | 07:31:00 | 10:39:58 | 155.1339 | 3.7593 | 1.1716 | 1171.61 | 1.1716 | 1171.61 | 0 | 0 | 4.1874 | 4187.41 | 4.1874 | 4187.41 | 0 | 0 | 2024-08-19 20:59:44 | 0.5832 | 1390.0889 | 1390.0889 | 24232.62 | Close | 44.0813 |  | 0 | 33 | 0 | 0
1299 | 2 | 4 |  | CC Chg | 07:31:30 | 10:40:28 | 155.878 | 3.7596 | 1.1729 | 1172.92 | 1.1729 | 1172.92 | 0 | 0 | 4.1923 | 4192.32 | 4.1923 | 4192.32 | 0 | 0 | 2024-08-19 21:00:14 | 0.586 | 4207.1173 | 4207.1173 | 24118.93 | Close | 44.1304 |  | 0 | 33 | 0 | 0
1300 | 2 | 4 |  | CC Chg | 07:32:00 | 10:40:58 | 155.878 | 3.7599 | 1.1742 | 1174.22 | 1.1742 | 1174.22 | 0 | 0 | 4.1972 | 4197.2 | 4.1972 | 4197.2 | 0 | 0 | 2024-08-19 21:00:44 | 0.5861 | 4190.2682 | 4190.2682 | 24120.92 | Close | 44.1793 |  | 0 | 33 | 0 | 0
1301 | 2 | 4 |  | CC Chg | 07:32:30 | 10:41:28 | 155.878 | 3.7605 | 1.1755 | 1175.52 | 1.1755 | 1175.52 | 0 | 0 | 4.2021 | 4202.08 | 4.2021 | 4202.08 | 0 | 0 | 2024-08-19 21:01:14 | 0.5862 | 2095.1341 | 2095.1341 | 24124.9 | Close | 44.2281 |  | 0 | 33 | 0 | 0
1302 | 2 | 4 |  | CC Chg | 07:33:00 | 10:41:58 | 155.878 | 3.7609 | 1.1768 | 1176.82 | 1.1768 | 1176.82 | 0 | 0 | 4.207 | 4206.97 | 4.207 | 4206.97 | 0 | 0 | 2024-08-19 21:01:44 | 0.5862 | 4188.9081 | 4188.9081 | 24126.89 | Close | 44.277 |  | 0 | 33 | 0 | 0
1303 | 2 | 4 |  | CC Chg | 07:33:30 | 10:42:28 | 155.1339 | 3.7612 | 1.1781 | 1178.11 | 1.1781 | 1178.11 | 0 | 0 | 4.2118 | 4211.83 | 4.2118 | 4211.83 | 0 | 0 | 2024-08-19 21:02:14 | 0.5835 | 4170.2668 | 4170.2668 | 24244.61 | Close | 44.3256 |  | 0 | 33 | 0 | 0
1304 | 2 | 4 |  | CC Chg | 07:34:00 | 10:42:58 | 155.878 | 3.7615 | 1.1794 | 1179.41 | 1.1794 | 1179.41 | 0 | 0 | 4.2167 | 4216.72 | 4.2167 | 4216.72 | 0 | 0 | 2024-08-19 21:02:44 | 0.5863 | 4190.2682 | 4190.2682 | 24130.87 | Close | 44.3745 |  | 0 | 33 | 0 | 0
1305 | 2 | 4 |  | CC Chg | 07:34:30 | 10:43:28 | 155.878 | 3.7621 | 1.1807 | 1180.71 | 1.1807 | 1180.71 | 0 | 0 | 4.2216 | 4221.62 | 4.2216 | 4221.62 | 0 | 0 | 2024-08-19 21:03:14 | 0.5864 | 2104.6787 | 2104.6787 | 24134.84 | Close | 44.4236 |  | 0 | 33 | 0 | 0
1306 | 2 | 4 |  | CC Chg | 07:35:00 | 10:43:58 | 155.878 | 3.7624 | 1.182 | 1182.01 | 1.182 | 1182.01 | 0 | 0 | 4.2265 | 4226.51 | 4.2265 | 4226.51 | 0 | 0 | 2024-08-19 21:03:44 | 0.5865 | 4190.2682 | 4190.2682 | 24136.83 | Close | 44.4725 |  | 0 | 33 | 0 | 0
1307 | 2 | 4 |  | CC Chg | 07:35:30 | 10:44:28 | 155.878 | 3.7627 | 1.1833 | 1183.31 | 1.1833 | 1183.31 | 0 | 0 | 4.2314 | 4231.4 | 4.2314 | 4231.4 | 0 | 0 | 2024-08-19 21:04:14 | 0.5865 | 4190.2682 | 4190.2682 | 24137.83 | Close | 44.5213 |  | 0.0002 | 33 | 0 | 0
1308 | 2 | 4 |  | CC Chg | 07:36:00 | 10:44:58 | 155.878 | 3.7633 | 1.1846 | 1184.61 | 1.1846 | 1184.61 | 0 | 0 | 4.2363 | 4236.28 | 4.2363 | 4236.28 | 0 | 0 | 2024-08-19 21:04:44 | 0.5866 | 2094.006 | 2094.006 | 24142.8 | Close | 44.5702 |  | 0 | 33 | 0 | 0
1309 | 2 | 4 |  | CC Chg | 07:36:30 | 10:45:28 | 155.878 | 3.7636 | 1.1859 | 1185.91 | 1.1859 | 1185.91 | 0 | 0 | 4.2412 | 4241.17 | 4.2412 | 4241.17 | 0 | 0 | 2024-08-19 21:05:14 | 0.5867 | 4190.2682 | 4190.2682 | 24144.79 | Close | 44.6191 |  | 0 | 33 | 0 | 0
1310 | 2 | 4 |  | CC Chg | 07:37:00 | 10:45:58 | 155.878 | 3.764 | 1.1872 | 1187.21 | 1.1872 | 1187.21 | 0 | 0 | 4.2461 | 4246.06 | 4.2461 | 4246.06 | 0 | 0 | 2024-08-19 21:05:44 | 0.5867 | 4190.2682 | 4190.2682 | 24146.78 | Close | 44.6679 |  | 0 | 33 | 0 | 0
1311 | 2 | 4 |  | CC Chg | 07:37:30 | 10:46:28 | 155.878 | 3.7646 | 1.1885 | 1188.5 | 1.1885 | 1188.5 | 0 | 0 | 4.2509 | 4250.95 | 4.2509 | 4250.95 | 0 | 0 | 2024-08-19 21:06:14 | 0.5868 | 2093.334 | 2093.334 | 24150.75 | Close | 44.7168 |  | 0 | 33 | 0 | 0
1312 | 2 | 4 |  | CC Chg | 07:38:00 | 10:46:58 | 155.878 | 3.7649 | 1.1898 | 1189.8 | 1.1898 | 1189.8 | 0 | 0 | 4.2558 | 4255.84 | 4.2558 | 4255.84 | 0 | 0 | 2024-08-19 21:06:44 | 0.5869 | 4190.2682 | 4190.2682 | 24152.74 | Close | 44.7656 |  | 0 | 33 | 0 | 0
1313 | 2 | 4 |  | CC Chg | 07:38:30 | 10:47:28 | 155.878 | 3.7652 | 1.1911 | 1191.1 | 1.1911 | 1191.1 | 0 | 0 | 4.2607 | 4260.73 | 4.2607 | 4260.73 | 0 | 0 | 2024-08-19 21:07:14 | 0.5869 | 4190.2682 | 4190.2682 | 24154.73 | Close | 44.8145 |  | 0 | 33 | 0 | 0
1314 | 2 | 4 |  | CC Chg | 07:39:00 | 10:47:58 | 155.878 | 3.7658 | 1.1924 | 1192.4 | 1.1924 | 1192.4 | 0 | 0 | 4.2656 | 4265.62 | 4.2656 | 4265.62 | 0 | 0 | 2024-08-19 21:07:44 | 0.587 | 2093.782 | 2093.782 | 24158.71 | Close | 44.8634 |  | 0 | 33 | 0 | 0
1315 | 2 | 4 |  | CC Chg | 07:39:30 | 10:48:28 | 155.878 | 3.7661 | 1.1937 | 1193.7 | 1.1937 | 1193.7 | 0 | 0 | 4.2705 | 4270.51 | 4.2705 | 4270.51 | 0 | 0 | 2024-08-19 21:08:14 | 0.5871 | 4190.2682 | 4190.2682 | 24160.7 | Close | 44.9122 |  | 0 | 33 | 0 | 0
1316 | 2 | 4 |  | CC Chg | 07:40:00 | 10:48:58 | 155.878 | 3.7664 | 1.195 | 1195 | 1.195 | 1195 | 0 | 0 | 4.2754 | 4275.4 | 4.2754 | 4275.4 | 0 | 0 | 2024-08-19 21:08:44 | 0.5871 | 4190.2682 | 4190.2682 | 24162.68 | Close | 44.9611 |  | 0 | 33 | 0 | 0
1317 | 2 | 4 |  | CC Chg | 07:40:30 | 10:49:28 | 155.878 | 3.7671 | 1.1963 | 1196.3 | 1.1963 | 1196.3 | 0 | 0 | 4.2803 | 4280.29 | 4.2803 | 4280.29 | 0 | 0 | 2024-08-19 21:09:14 | 0.5872 | 2093.558 | 2093.558 | 24166.66 | Close | 45.0099 |  | 0 | 33 | 0 | 0
1318 | 2 | 4 |  | CC Chg | 07:41:00 | 10:49:58 | 155.878 | 3.7677 | 1.1976 | 1197.59 | 1.1976 | 1197.59 | 0 | 0 | 4.2852 | 4285.18 | 4.2852 | 4285.18 | 0 | 0 | 2024-08-19 21:09:44 | 0.5873 | 2095.1341 | 2095.1341 | 24170.64 | Close | 45.0588 |  | 0 | 33 | 0 | 0
1319 | 2 | 4 |  | CC Chg | 07:41:30 | 10:50:28 | 155.878 | 3.768 | 1.1989 | 1198.89 | 1.1989 | 1198.89 | 0 | 0 | 4.2901 | 4290.08 | 4.2901 | 4290.08 | 0 | 0 | 2024-08-19 21:10:14 | 0.5873 | 4190.2682 | 4190.2682 | 24172.63 | Close | 45.1077 |  | 0 | 33 | 0 | 0
1320 | 2 | 4 |  | CC Chg | 07:42:00 | 10:50:58 | 155.878 | 3.7683 | 1.2002 | 1200.19 | 1.2002 | 1200.19 | 0 | 0 | 4.295 | 4294.97 | 4.295 | 4294.97 | 0 | 0 | 2024-08-19 21:10:44 | 0.5874 | 4187.116 | 4187.116 | 24174.62 | Close | 45.1565 |  | 0 | 33 | 0 | 0
1321 | 2 | 4 |  | CC Chg | 07:42:30 | 10:51:28 | 155.878 | 3.7689 | 1.2015 | 1201.49 | 1.2015 | 1201.49 | 0 | 0 | 4.2999 | 4299.86 | 4.2999 | 4299.86 | 0 | 0 | 2024-08-19 21:11:14 | 0.5875 | 2095.1341 | 2095.1341 | 24178.59 | Close | 45.2054 |  | 0 | 33 | 0 | 0
1322 | 2 | 4 |  | CC Chg | 07:43:00 | 10:51:58 | 155.878 | 3.7692 | 1.2028 | 1202.79 | 1.2028 | 1202.79 | 0 | 0 | 4.3048 | 4304.76 | 4.3048 | 4304.76 | 0 | 0 | 2024-08-19 21:11:44 | 0.5875 | 4190.2682 | 4190.2682 | 24179.6 | Close | 45.2543 |  | 0.0002 | 33 | 0 | 0
1323 | 2 | 4 |  | CC Chg | 07:43:30 | 10:52:28 | 155.878 | 3.7695 | 1.2041 | 1204.09 | 1.2041 | 1204.09 | 0 | 0 | 4.3097 | 4309.65 | 4.3097 | 4309.65 | 0 | 0 | 2024-08-19 21:12:14 | 0.5876 | 4188.4601 | 4188.4601 | 24182.57 | Close | 45.3031 |  | 0 | 33 | 0 | 0
1324 | 2 | 4 |  | CC Chg | 07:44:00 | 10:52:58 | 155.878 | 3.7702 | 1.2054 | 1205.39 | 1.2054 | 1205.39 | 0 | 0 | 4.3146 | 4314.55 | 4.3146 | 4314.55 | 0 | 0 | 2024-08-19 21:12:44 | 0.5877 | 2091.7603 | 2091.7603 | 24186.56 | Close | 45.352 |  | 0 | 33 | 0 | 0
1325 | 2 | 4 |  | CC Chg | 07:44:30 | 10:53:28 | 155.878 | 3.7705 | 1.2067 | 1206.69 | 1.2067 | 1206.69 | 0 | 0 | 4.3194 | 4319.45 | 4.3194 | 4319.45 | 0 | 0 | 2024-08-19 21:13:14 | 0.5877 | 4203.8289 | 4203.8289 | 24188.54 | Close | 45.4009 |  | 0 | 33 | 0 | 0
1326 | 2 | 4 |  | CC Chg | 07:45:00 | 10:53:58 | 155.878 | 3.7708 | 1.208 | 1207.98 | 1.208 | 1207.98 | 0 | 0 | 4.3243 | 4324.35 | 4.3243 | 4324.35 | 0 | 0 | 2024-08-19 21:13:44 | 0.5878 | 4188.0121 | 4188.0121 | 24190.53 | Close | 45.4497 |  | 0 | 33 | 0 | 0
1327 | 2 | 4 |  | CC Chg | 07:45:30 | 10:54:28 | 155.878 | 3.7711 | 1.2093 | 1209.28 | 1.2093 | 1209.28 | 0 | 0 | 4.3292 | 4329.24 | 4.3292 | 4329.24 | 0 | 0 | 2024-08-19 21:14:14 | 0.5878 | 4176.7946 | 4176.7946 | 24192.52 | Close | 45.4986 |  | 0 | 33 | 0 | 0
1328 | 2 | 4 |  | CC Chg | 07:46:00 | 10:54:58 | 155.878 | 3.7717 | 1.2106 | 1210.58 | 1.2106 | 1210.58 | 0 | 0 | 4.3341 | 4334.14 | 4.3341 | 4334.14 | 0 | 0 | 2024-08-19 21:14:44 | 0.5879 | 2098.5188 | 2098.5188 | 24195.51 | Close | 45.5475 |  | 0.0002 | 33 | 0 | 0
1329 | 2 | 4 |  | CC Chg | 07:46:30 | 10:55:28 | 155.878 | 3.772 | 1.2119 | 1211.88 | 1.2119 | 1211.88 | 0 | 0 | 4.339 | 4339.04 | 4.339 | 4339.04 | 0 | 0 | 2024-08-19 21:15:14 | 0.588 | 4188.9081 | 4188.9081 | 24198.48 | Close | 45.5963 |  | 0 | 33 | 0 | 0
1330 | 2 | 4 |  | CC Chg | 07:47:00 | 10:55:58 | 155.878 | 3.7723 | 1.2132 | 1213.18 | 1.2132 | 1213.18 | 0 | 0 | 4.3439 | 4343.94 | 4.3439 | 4343.94 | 0 | 0 | 2024-08-19 21:15:44 | 0.588 | 4190.2682 | 4190.2682 | 24200.47 | Close | 45.6452 |  | 0 | 33 | 0 | 0
1331 | 2 | 4 |  | CC Chg | 07:47:30 | 10:56:28 | 155.878 | 3.7729 | 1.2145 | 1214.48 | 1.2145 | 1214.48 | 0 | 0 | 4.3488 | 4348.84 | 4.3488 | 4348.84 | 0 | 0 | 2024-08-19 21:16:14 | 0.5881 | 2095.1341 | 2095.1341 | 24204.45 | Close | 45.6941 |  | 0 | 33 | 0 | 0
1332 | 2 | 4 |  | CC Chg | 07:48:00 | 10:56:58 | 155.878 | 3.7733 | 1.2158 | 1215.78 | 1.2158 | 1215.78 | 0 | 0 | 4.3537 | 4353.74 | 4.3537 | 4353.74 | 0 | 0 | 2024-08-19 21:16:44 | 0.5882 | 4175.439 | 4175.439 | 24206.44 | Close | 45.7429 |  | 0 | 33 | 0 | 0
1333 | 2 | 4 |  | CC Chg | 07:48:30 | 10:57:28 | 155.878 | 3.7739 | 1.2171 | 1217.08 | 1.2171 | 1217.08 | 0 | 0 | 4.3586 | 4358.64 | 4.3586 | 4358.64 | 0 | 0 | 2024-08-19 21:17:14 | 0.5883 | 2098.5188 | 2098.5188 | 24210.41 | Close | 45.7918 |  | 0 | 33 | 0 | 0
1334 | 2 | 4 |  | CC Chg | 07:49:00 | 10:57:58 | 155.878 | 3.7742 | 1.2184 | 1218.38 | 1.2184 | 1218.38 | 0 | 0 | 4.3635 | 4363.55 | 4.3635 | 4363.55 | 0 | 0 | 2024-08-19 21:17:44 | 0.5883 | 4176.7946 | 4176.7946 | 24212.41 | Close | 45.8407 |  | 0 | 33 | 0 | 0
1335 | 2 | 4 |  | CC Chg | 07:49:30 | 10:58:28 | 155.878 | 3.7745 | 1.2197 | 1219.67 | 1.2197 | 1219.67 | 0 | 0 | 4.3684 | 4368.45 | 4.3684 | 4368.45 | 0 | 0 | 2024-08-19 21:18:14 | 0.5884 | 4202.4645 | 4202.4645 | 24214.39 | Close | 45.8895 |  | 0 | 33 | 0 | 0
1336 | 2 | 4 |  | CC Chg | 07:50:00 | 10:58:58 | 155.878 | 3.7751 | 1.221 | 1220.97 | 1.221 | 1220.97 | 0 | 0 | 4.3734 | 4373.35 | 4.3734 | 4373.35 | 0 | 0 | 2024-08-19 21:18:44 | 0.5885 | 2091.7603 | 2091.7603 | 24218.38 | Close | 45.9384 |  | 0 | 33 | 0 | 0
1337 | 2 | 4 |  | CC Chg | 07:50:30 | 10:59:28 | 155.878 | 3.7757 | 1.2223 | 1222.27 | 1.2223 | 1222.27 | 0 | 0 | 4.3783 | 4378.25 | 4.3783 | 4378.25 | 0 | 0 | 2024-08-19 21:19:14 | 0.5886 | 2095.1341 | 2095.1341 | 24222.35 | Close | 45.9873 |  | 0 | 33 | 0 | 0
1338 | 2 | 4 |  | CC Chg | 07:51:00 | 10:59:58 | 155.878 | 3.776 | 1.2236 | 1223.57 | 1.2236 | 1223.57 | 0 | 0 | 4.3832 | 4383.16 | 4.3832 | 4383.16 | 0 | 0 | 2024-08-19 21:19:44 | 0.5886 | 4188.0121 | 4188.0121 | 24224.34 | Close | 46.0361 |  | 0 | 33 | 0 | 0
1339 | 2 | 4 |  | CC Chg | 07:51:30 | 11:00:28 | 155.878 | 3.7764 | 1.2249 | 1224.87 | 1.2249 | 1224.87 | 0 | 0 | 4.3881 | 4388.06 | 4.3881 | 4388.06 | 0 | 0 | 2024-08-19 21:20:14 | 0.5887 | 4190.2682 | 4190.2682 | 24226.33 | Close | 46.085 |  | 0 | 33 | 0 | 0
1340 | 2 | 4 |  | CC Chg | 07:52:00 | 11:00:58 | 155.878 | 3.777 | 1.2262 | 1226.17 | 1.2262 | 1226.17 | 0 | 0 | 4.393 | 4392.97 | 4.393 | 4392.97 | 0 | 0 | 2024-08-19 21:20:44 | 0.5887 | 2095.1341 | 2095.1341 | 24230.31 | Close | 46.1339 |  | 0 | 33 | 0 | 0
1341 | 2 | 4 |  | CC Chg | 07:52:30 | 11:01:28 | 155.878 | 3.7773 | 1.2275 | 1227.47 | 1.2275 | 1227.47 | 0 | 0 | 4.3979 | 4397.87 | 4.3979 | 4397.87 | 0 | 0 | 2024-08-19 21:21:14 | 0.5888 | 4187.564 | 4187.564 | 24232.3 | Close | 46.1827 |  | 0 | 33 | 0 | 0
1342 | 2 | 4 |  | CC Chg | 07:53:00 | 11:01:58 | 155.878 | 3.7776 | 1.2288 | 1228.77 | 1.2288 | 1228.77 | 0 | 0 | 4.4028 | 4402.78 | 4.4028 | 4402.78 | 0 | 0 | 2024-08-19 21:21:44 | 0.5888 | 4190.2682 | 4190.2682 | 24233.3 | Close | 46.2316 |  | 0.0002 | 33 | 0 | 0
1343 | 2 | 4 |  | CC Chg | 07:53:30 | 11:02:28 | 155.878 | 3.7782 | 1.2301 | 1230.06 | 1.2301 | 1230.06 | 0 | 0 | 4.4077 | 4407.68 | 4.4077 | 4407.68 | 0 | 0 | 2024-08-19 21:22:14 | 0.5889 | 2095.1341 | 2095.1341 | 24238.26 | Close | 46.2805 |  | 0 | 33 | 0 | 0
1344 | 2 | 4 |  | CC Chg | 07:54:00 | 11:02:58 | 155.878 | 3.7785 | 1.2314 | 1231.36 | 1.2314 | 1231.36 | 0 | 0 | 4.4126 | 4412.59 | 4.4126 | 4412.59 | 0 | 0 | 2024-08-19 21:22:44 | 0.589 | 4188.9081 | 4188.9081 | 24240.25 | Close | 46.3293 |  | 0 | 33 | 0 | 0
1345 | 2 | 4 |  | CC Chg | 07:54:30 | 11:03:28 | 155.1339 | 3.7788 | 1.2327 | 1232.66 | 1.2327 | 1232.66 | 0 | 0 | 4.4175 | 4417.48 | 4.4175 | 4417.48 | 0 | 0 | 2024-08-19 21:23:14 | 0.5862 | 4170.2668 | 4170.2668 | 24358.52 | Close | 46.378 |  | 0 | 33 | 0 | 0
1346 | 2 | 4 |  | CC Chg | 07:55:00 | 11:03:58 | 155.878 | 3.7795 | 1.234 | 1233.95 | 1.234 | 1233.95 | 0 | 0 | 4.4224 | 4422.39 | 4.4224 | 4422.39 | 0 | 0 | 2024-08-19 21:23:44 | 0.5891 | 2095.1341 | 2095.1341 | 24246.22 | Close | 46.4268 |  | 0 | 33 | 0 | 0
1347 | 2 | 4 |  | CC Chg | 07:55:30 | 11:04:28 | 155.878 | 3.7798 | 1.2353 | 1235.26 | 1.2353 | 1235.26 | 0 | 0 | 4.4273 | 4427.31 | 4.4273 | 4427.31 | 0 | 0 | 2024-08-19 21:24:14 | 0.5892 | 4207.5654 | 4207.5654 | 24248.21 | Close | 46.4759 |  | 0 | 33 | 0 | 0
1348 | 2 | 4 |  | CC Chg | 07:56:00 | 11:04:58 | 155.878 | 3.7801 | 1.2366 | 1236.56 | 1.2366 | 1236.56 | 0 | 0 | 4.4322 | 4432.22 | 4.4322 | 4432.22 | 0 | 0 | 2024-08-19 21:24:44 | 0.5892 | 4190.2682 | 4190.2682 | 24250.2 | Close | 46.5248 |  | 0 | 33 | 0 | 0
1349 | 2 | 4 |  | CC Chg | 07:56:30 | 11:05:28 | 155.878 | 3.7804 | 1.2379 | 1237.86 | 1.2379 | 1237.86 | 0 | 0 | 4.4371 | 4437.14 | 4.4371 | 4437.14 | 0 | 0 | 2024-08-19 21:25:14 | 0.5893 | 4190.2682 | 4190.2682 | 24252.18 | Close | 46.5737 |  | 0 | 33 | 0 | 0
1350 | 2 | 4 |  | CC Chg | 07:57:00 | 11:05:58 | 155.878 | 3.781 | 1.2392 | 1239.16 | 1.2392 | 1239.16 | 0 | 0 | 4.442 | 4442.04 | 4.442 | 4442.04 | 0 | 0 | 2024-08-19 21:25:44 | 0.5894 | 2094.4541 | 2094.4541 | 24256.16 | Close | 46.6225 |  | 0 | 33 | 0 | 0
1351 | 2 | 4 |  | CC Chg | 07:57:30 | 11:06:28 | 155.878 | 3.7813 | 1.2405 | 1240.45 | 1.2405 | 1240.45 | 0 | 0 | 4.447 | 4446.96 | 4.447 | 4446.96 | 0 | 0 | 2024-08-19 21:26:14 | 0.5894 | 4190.2682 | 4190.2682 | 24258.15 | Close | 46.6714 |  | 0 | 33 | 0 | 0
1352 | 2 | 4 |  | CC Chg | 07:58:00 | 11:06:58 | 155.878 | 3.7816 | 1.2418 | 1241.75 | 1.2418 | 1241.75 | 0 | 0 | 4.4519 | 4451.87 | 4.4519 | 4451.87 | 0 | 0 | 2024-08-19 21:26:44 | 0.5895 | 4190.2682 | 4190.2682 | 24260.14 | Close | 46.7203 |  | 0 | 33 | 0 | 0
1353 | 2 | 4 |  | CC Chg | 07:58:30 | 11:07:28 | 155.878 | 3.7822 | 1.2431 | 1243.05 | 1.2431 | 1243.05 | 0 | 0 | 4.4568 | 4456.78 | 4.4568 | 4456.78 | 0 | 0 | 2024-08-19 21:27:14 | 0.5896 | 2094.6781 | 2094.6781 | 24264.12 | Close | 46.7691 |  | 0 | 33 | 0 | 0
1354 | 2 | 4 |  | CC Chg | 07:59:00 | 11:07:58 | 155.878 | 3.7829 | 1.2444 | 1244.35 | 1.2444 | 1244.35 | 0 | 0 | 4.4617 | 4461.69 | 4.4617 | 4461.69 | 0 | 0 | 2024-08-19 21:27:44 | 0.5897 | 2095.1341 | 2095.1341 | 24268.09 | Close | 46.818 |  | 0 | 33 | 0 | 0
1355 | 2 | 4 |  | CC Chg | 07:59:30 | 11:08:28 | 155.878 | 3.7832 | 1.2457 | 1245.65 | 1.2457 | 1245.65 | 0 | 0 | 4.4666 | 4466.61 | 4.4666 | 4466.61 | 0 | 0 | 2024-08-19 21:28:14 | 0.5897 | 4190.2682 | 4190.2682 | 24270.08 | Close | 46.8669 |  | 0 | 33 | 0 | 0
1356 | 2 | 4 |  | CC Chg | 08:00:00 | 11:08:58 | 155.878 | 3.7838 | 1.2469 | 1246.95 | 1.2469 | 1246.95 | 0 | 0 | 4.4715 | 4471.52 | 4.4715 | 4471.52 | 0 | 0 | 2024-08-19 21:28:44 | 0.5898 | 2093.782 | 2093.782 | 24274.06 | Close | 46.9157 |  | 0 | 33 | 0 | 0
1357 | 2 | 4 |  | CC Chg | 08:00:30 | 11:09:28 | 155.878 | 3.7841 | 1.2482 | 1248.25 | 1.2482 | 1248.25 | 0 | 0 | 4.4764 | 4476.43 | 4.4764 | 4476.43 | 0 | 0 | 2024-08-19 21:29:14 | 0.5899 | 4190.2682 | 4190.2682 | 24276.05 | Close | 46.9646 |  | 0 | 33 | 0 | 0
1358 | 2 | 4 |  | CC Chg | 08:01:00 | 11:09:58 | 155.878 | 3.7844 | 1.2495 | 1249.55 | 1.2495 | 1249.55 | 0 | 0 | 4.4814 | 4481.35 | 4.4814 | 4481.35 | 0 | 0 | 2024-08-19 21:29:44 | 0.5899 | 4190.2682 | 4190.2682 | 24278.04 | Close | 47.0135 |  | 0 | 33 | 0 | 0
1359 | 2 | 4 |  | CC Chg | 08:01:30 | 11:10:28 | 155.1339 | 3.785 | 1.2508 | 1250.84 | 1.2508 | 1250.84 | 0 | 0 | 4.4863 | 4486.26 | 4.4863 | 4486.26 | 0 | 0 | 2024-08-19 21:30:14 | 0.5872 | 2094.006 | 2094.006 | 24398.48 | Close | 47.0623 |  | 0 | 33 | 0 | 0
1360 | 2 | 4 |  | CC Chg | 08:02:00 | 11:10:58 | 155.878 | 3.7853 | 1.2521 | 1252.14 | 1.2521 | 1252.14 | 0 | 0 | 4.4912 | 4491.18 | 4.4912 | 4491.18 | 0 | 0 | 2024-08-19 21:30:44 | 0.5901 | 4190.2682 | 4190.2682 | 24284 | Close | 47.1112 |  | 0 | 33 | 0 | 0
1361 | 2 | 4 |  | CC Chg | 08:02:30 | 11:11:28 | 155.878 | 3.7857 | 1.2534 | 1253.44 | 1.2534 | 1253.44 | 0 | 0 | 4.4961 | 4496.1 | 4.4961 | 4496.1 | 0 | 0 | 2024-08-19 21:31:14 | 0.5901 | 4190.2682 | 4190.2682 | 24285.99 | Close | 47.1601 |  | 0 | 33 | 0 | 0
1362 | 2 | 4 |  | CC Chg | 08:03:00 | 11:11:58 | 155.878 | 3.7863 | 1.2547 | 1254.74 | 1.2547 | 1254.74 | 0 | 0 | 4.501 | 4501.01 | 4.501 | 4501.01 | 0 | 0 | 2024-08-19 21:31:44 | 0.5902 | 2093.782 | 2093.782 | 24288.98 | Close | 47.2089 |  | 0.0002 | 33 | 0 | 0
1363 | 2 | 4 |  | CC Chg | 08:03:30 | 11:12:28 | 155.878 | 3.7866 | 1.256 | 1256.04 | 1.256 | 1256.04 | 0 | 0 | 4.5059 | 4505.93 | 4.5059 | 4505.93 | 0 | 0 | 2024-08-19 21:32:14 | 0.5902 | 4190.2682 | 4190.2682 | 24291.96 | Close | 47.2578 |  | 0 | 33 | 0 | 0
1364 | 2 | 4 |  | CC Chg | 08:04:00 | 11:12:58 | 155.878 | 3.7869 | 1.2573 | 1257.34 | 1.2573 | 1257.34 | 0 | 0 | 4.5109 | 4510.85 | 4.5109 | 4510.85 | 0 | 0 | 2024-08-19 21:32:44 | 0.5903 | 4176.7946 | 4176.7946 | 24293.95 | Close | 47.3066 |  | 0 | 33 | 0 | 0
1365 | 2 | 4 |  | CC Chg | 08:04:30 | 11:13:28 | 155.878 | 3.7872 | 1.2586 | 1258.64 | 1.2586 | 1258.64 | 0 | 0 | 4.5158 | 4515.77 | 4.5158 | 4515.77 | 0 | 0 | 2024-08-19 21:33:14 | 0.5903 | 4201.5655 | 4201.5655 | 24295.94 | Close | 47.3555 |  | 0 | 33 | 0 | 0
1366 | 2 | 4 |  | CC Chg | 08:05:00 | 11:13:58 | 155.878 | 3.7878 | 1.2599 | 1259.94 | 1.2599 | 1259.94 | 0 | 0 | 4.5207 | 4520.69 | 4.5207 | 4520.69 | 0 | 0 | 2024-08-19 21:33:44 | 0.5904 | 2091.7603 | 2091.7603 | 24299.92 | Close | 47.4044 |  | 0 | 33 | 0 | 0
1367 | 2 | 4 |  | CC Chg | 08:05:30 | 11:14:28 | 155.1339 | 3.7881 | 1.2612 | 1261.23 | 1.2612 | 1261.23 | 0 | 0 | 4.5256 | 4525.58 | 4.5256 | 4525.58 | 0 | 0 | 2024-08-19 21:34:14 | 0.5877 | 4183.7628 | 4183.7628 | 24418.47 | Close | 47.453 |  | 0 | 33 | 0 | 0
1368 | 2 | 4 |  | CC Chg | 08:06:00 | 11:14:58 | 155.878 | 3.7888 | 1.2625 | 1262.53 | 1.2625 | 1262.53 | 0 | 0 | 4.5305 | 4530.52 | 4.5305 | 4530.52 | 0 | 0 | 2024-08-19 21:34:44 | 0.5906 | 2100.3949 | 2100.3949 | 24305.89 | Close | 47.5021 |  | 0 | 33 | 0 | 0
1369 | 2 | 4 |  | CC Chg | 08:06:30 | 11:15:28 | 155.878 | 3.7891 | 1.2638 | 1263.83 | 1.2638 | 1263.83 | 0 | 0 | 4.5354 | 4535.45 | 4.5354 | 4535.45 | 0 | 0 | 2024-08-19 21:35:14 | 0.5906 | 4190.2682 | 4190.2682 | 24307.88 | Close | 47.551 |  | 0 | 33 | 0 | 0
1370 | 2 | 4 |  | CC Chg | 08:07:00 | 11:15:58 | 155.878 | 3.7894 | 1.2651 | 1265.13 | 1.2651 | 1265.13 | 0 | 0 | 4.5404 | 4540.37 | 4.5404 | 4540.37 | 0 | 0 | 2024-08-19 21:35:44 | 0.5907 | 4203.8289 | 4203.8289 | 24309.86 | Close | 47.5998 |  | 0 | 33 | 0 | 0
1371 | 2 | 4 |  | CC Chg | 08:07:30 | 11:16:28 | 155.878 | 3.7897 | 1.2664 | 1266.43 | 1.2664 | 1266.43 | 0 | 0 | 4.5453 | 4545.29 | 4.5453 | 4545.29 | 0 | 0 | 2024-08-19 21:36:14 | 0.5907 | 4174.5458 | 4174.5458 | 24311.85 | Close | 47.6487 |  | 0 | 33 | 0 | 0
1372 | 2 | 4 |  | CC Chg | 08:08:00 | 11:16:58 | 155.878 | 3.7903 | 1.2677 | 1267.73 | 1.2677 | 1267.73 | 0 | 0 | 4.5502 | 4550.21 | 4.5502 | 4550.21 | 0 | 0 | 2024-08-19 21:36:44 | 0.5908 | 2098.5188 | 2098.5188 | 24315.82 | Close | 47.6976 |  | 0 | 33 | 0 | 0
1373 | 2 | 4 |  | CC Chg | 08:08:30 | 11:17:28 | 155.878 | 3.7909 | 1.269 | 1269.03 | 1.269 | 1269.03 | 0 | 0 | 4.5551 | 4555.14 | 4.5551 | 4555.14 | 0 | 0 | 2024-08-19 21:37:14 | 0.5909 | 2091.7603 | 2091.7603 | 24319.81 | Close | 47.7464 |  | 0 | 33 | 0 | 0
1374 | 2 | 4 |  | CC Chg | 08:09:00 | 11:17:58 | 155.878 | 3.7912 | 1.2703 | 1270.33 | 1.2703 | 1270.33 | 0 | 0 | 4.5601 | 4560.06 | 4.5601 | 4560.06 | 0 | 0 | 2024-08-19 21:37:44 | 0.591 | 4200.2171 | 4200.2171 | 24321.79 | Close | 47.7953 |  | 0 | 33 | 0 | 0
1375 | 2 | 4 |  | CC Chg | 08:09:30 | 11:18:28 | 155.878 | 3.7919 | 1.2716 | 1271.62 | 1.2716 | 1271.62 | 0 | 0 | 4.565 | 4564.98 | 4.565 | 4564.98 | 0 | 0 | 2024-08-19 21:38:14 | 0.5911 | 2091.7603 | 2091.7603 | 24325.77 | Close | 47.8441 |  | 0 | 33 | 0 | 0
1376 | 2 | 4 |  | CC Chg | 08:10:00 | 11:18:58 | 155.878 | 3.7922 | 1.2729 | 1272.92 | 1.2729 | 1272.92 | 0 | 0 | 4.5699 | 4569.91 | 4.5699 | 4569.91 | 0 | 0 | 2024-08-19 21:38:44 | 0.5911 | 4190.2682 | 4190.2682 | 24327.76 | Close | 47.893 |  | 0 | 33 | 0 | 0
1377 | 2 | 4 |  | CC Chg | 08:10:30 | 11:19:28 | 155.878 | 3.7925 | 1.2742 | 1274.22 | 1.2742 | 1274.22 | 0 | 0 | 4.5748 | 4574.83 | 4.5748 | 4574.83 | 0 | 0 | 2024-08-19 21:39:14 | 0.5912 | 4188.4601 | 4188.4601 | 24329.75 | Close | 47.9419 |  | 0 | 33 | 0 | 0
1378 | 2 | 4 |  | CC Chg | 08:11:00 | 11:19:58 | 155.878 | 3.7928 | 1.2755 | 1275.52 | 1.2755 | 1275.52 | 0 | 0 | 4.5798 | 4579.76 | 4.5798 | 4579.76 | 0 | 0 | 2024-08-19 21:39:44 | 0.5912 | 4190.2682 | 4190.2682 | 24331.74 | Close | 47.9907 |  | 0 | 33 | 0 | 0
1379 | 2 | 4 |  | CC Chg | 08:11:30 | 11:20:28 | 155.878 | 3.7934 | 1.2768 | 1276.82 | 1.2768 | 1276.82 | 0 | 0 | 4.5847 | 4584.69 | 4.5847 | 4584.69 | 0 | 0 | 2024-08-19 21:40:14 | 0.5913 | 2095.1341 | 2095.1341 | 24335.72 | Close | 48.0396 |  | 0 | 33 | 0 | 0
1380 | 2 | 4 |  | CC Chg | 08:12:00 | 11:20:58 | 155.878 | 3.7937 | 1.2781 | 1278.12 | 1.2781 | 1278.12 | 0 | 0 | 4.5896 | 4589.61 | 4.5896 | 4589.61 | 0 | 0 | 2024-08-19 21:40:44 | 0.5914 | 4188.0121 | 4188.0121 | 24337.71 | Close | 48.0884 |  | 0 | 33 | 0 | 0
1381 | 2 | 4 |  | CC Chg | 08:12:30 | 11:21:28 | 155.878 | 3.794 | 1.2794 | 1279.42 | 1.2794 | 1279.42 | 0 | 0 | 4.5945 | 4594.54 | 4.5945 | 4594.54 | 0 | 0 | 2024-08-19 21:41:14 | 0.5914 | 4190.2682 | 4190.2682 | 24339.7 | Close | 48.1373 |  | 0 | 33 | 0 | 0
1382 | 2 | 4 |  | CC Chg | 08:13:00 | 11:21:58 | 155.878 | 3.7946 | 1.2807 | 1280.72 | 1.2807 | 1280.72 | 0 | 0 | 4.5995 | 4599.47 | 4.5995 | 4599.47 | 0 | 0 | 2024-08-19 21:41:44 | 0.5915 | 2095.1341 | 2095.1341 | 24343.67 | Close | 48.1862 |  | 0 | 33 | 0 | 0
1383 | 2 | 4 |  | CC Chg | 08:13:30 | 11:22:28 | 155.878 | 3.795 | 1.282 | 1282.01 | 1.282 | 1282.01 | 0 | 0 | 4.6044 | 4604.39 | 4.6044 | 4604.39 | 0 | 0 | 2024-08-19 21:42:14 | 0.5915 | 4188.0121 | 4188.0121 | 24345.66 | Close | 48.235 |  | 0 | 33 | 0 | 0
1384 | 2 | 4 |  | CC Chg | 08:14:00 | 11:22:58 | 155.878 | 3.7953 | 1.2833 | 1283.31 | 1.2833 | 1283.31 | 0 | 0 | 4.6093 | 4609.32 | 4.6093 | 4609.32 | 0 | 0 | 2024-08-19 21:42:44 | 0.5916 | 4190.2682 | 4190.2682 | 24347.65 | Close | 48.2839 |  | 0 | 33 | 0 | 0
1385 | 2 | 4 |  | CC Chg | 08:14:30 | 11:23:28 | 155.878 | 3.7959 | 1.2846 | 1284.61 | 1.2846 | 1284.61 | 0 | 0 | 4.6143 | 4614.25 | 4.6143 | 4614.25 | 0 | 0 | 2024-08-19 21:43:14 | 0.5917 | 2095.1341 | 2095.1341 | 24351.63 | Close | 48.3328 |  | 0 | 33 | 0 | 0
1386 | 2 | 4 |  | CC Chg | 08:15:00 | 11:23:58 | 155.878 | 3.7962 | 1.2859 | 1285.91 | 1.2859 | 1285.91 | 0 | 0 | 4.6192 | 4619.18 | 4.6192 | 4619.18 | 0 | 0 | 2024-08-19 21:43:44 | 0.5917 | 4188.9081 | 4188.9081 | 24353.62 | Close | 48.3816 |  | 0 | 33 | 0 | 0
1387 | 2 | 4 |  | CC Chg | 08:15:30 | 11:24:28 | 155.878 | 3.7965 | 1.2872 | 1287.21 | 1.2872 | 1287.21 | 0 | 0 | 4.6241 | 4624.11 | 4.6241 | 4624.11 | 0 | 0 | 2024-08-19 21:44:14 | 0.5918 | 4190.2682 | 4190.2682 | 24355.61 | Close | 48.4305 |  | 0 | 33 | 0 | 0
1388 | 2 | 4 |  | CC Chg | 08:16:00 | 11:24:58 | 155.878 | 3.7968 | 1.2885 | 1288.51 | 1.2885 | 1288.51 | 0 | 0 | 4.629 | 4629.05 | 4.629 | 4629.05 | 0 | 0 | 2024-08-19 21:44:44 | 0.5918 | 4190.2682 | 4190.2682 | 24357.59 | Close | 48.4794 |  | 0 | 33 | 0 | 0
1389 | 2 | 4 |  | CC Chg | 08:16:30 | 11:25:28 | 155.878 | 3.7974 | 1.2898 | 1289.81 | 1.2898 | 1289.81 | 0 | 0 | 4.634 | 4633.97 | 4.634 | 4633.97 | 0 | 0 | 2024-08-19 21:45:14 | 0.5919 | 2093.11 | 2093.11 | 24361.57 | Close | 48.5282 |  | 0 | 33 | 0 | 0
1390 | 2 | 4 |  | CC Chg | 08:17:00 | 11:25:58 | 155.878 | 3.7977 | 1.2911 | 1291.11 | 1.2911 | 1291.11 | 0 | 0 | 4.6389 | 4638.91 | 4.6389 | 4638.91 | 0 | 0 | 2024-08-19 21:45:44 | 0.592 | 4190.2682 | 4190.2682 | 24363.56 | Close | 48.5771 |  | 0 | 33 | 0 | 0
1391 | 2 | 4 |  | CC Chg | 08:17:30 | 11:26:28 | 155.878 | 3.7981 | 1.2924 | 1292.4 | 1.2924 | 1292.4 | 0 | 0 | 4.6438 | 4643.84 | 4.6438 | 4643.84 | 0 | 0 | 2024-08-19 21:46:14 | 0.592 | 4190.2682 | 4190.2682 | 24365.55 | Close | 48.626 |  | 0 | 33 | 0 | 0
1392 | 2 | 4 |  | CC Chg | 08:18:00 | 11:26:58 | 155.878 | 3.799 | 1.2937 | 1293.7 | 1.2937 | 1293.7 | 0 | 0 | 4.6488 | 4648.77 | 4.6488 | 4648.77 | 0 | 0 | 2024-08-19 21:46:44 | 0.5922 | 1396.004 | 1396.004 | 24371.51 | Close | 48.6748 |  | 0 | 33 | 0 | 0
1393 | 2 | 4 |  | CC Chg | 08:18:30 | 11:27:28 | 155.878 | 3.7993 | 1.295 | 1295 | 1.295 | 1295 | 0 | 0 | 4.6537 | 4653.71 | 4.6537 | 4653.71 | 0 | 0 | 2024-08-19 21:47:14 | 0.5922 | 4190.2682 | 4190.2682 | 24373.5 | Close | 48.7237 |  | 0 | 33 | 0 | 0
1394 | 2 | 4 |  | CC Chg | 08:19:00 | 11:27:58 | 155.878 | 3.7996 | 1.2963 | 1296.3 | 1.2963 | 1296.3 | 0 | 0 | 4.6586 | 4658.64 | 4.6586 | 4658.64 | 0 | 0 | 2024-08-19 21:47:44 | 0.5923 | 4190.2682 | 4190.2682 | 24375.49 | Close | 48.7726 |  | 0 | 33 | 0 | 0
1395 | 2 | 4 |  | CC Chg | 08:19:30 | 11:28:28 | 155.878 | 3.8002 | 1.2976 | 1297.6 | 1.2976 | 1297.6 | 0 | 0 | 4.6636 | 4663.58 | 4.6636 | 4663.58 | 0 | 0 | 2024-08-19 21:48:14 | 0.5924 | 2094.2301 | 2094.2301 | 24379.47 | Close | 48.8214 |  | 0 | 33 | 0 | 0
1396 | 2 | 4 |  | CC Chg | 08:20:00 | 11:28:58 | 155.878 | 3.8005 | 1.2989 | 1298.9 | 1.2989 | 1298.9 | 0 | 0 | 4.6685 | 4668.51 | 4.6685 | 4668.51 | 0 | 0 | 2024-08-19 21:48:44 | 0.5924 | 4190.2682 | 4190.2682 | 24381.46 | Close | 48.8703 |  | 0 | 33 | 0 | 0
1397 | 2 | 4 |  | CC Chg | 08:20:30 | 11:29:28 | 155.878 | 3.8008 | 1.3002 | 1300.2 | 1.3002 | 1300.2 | 0 | 0 | 4.6735 | 4673.45 | 4.6735 | 4673.45 | 0 | 0 | 2024-08-19 21:49:14 | 0.5925 | 4190.2682 | 4190.2682 | 24383.45 | Close | 48.9192 |  | 0 | 33 | 0 | 0
1398 | 2 | 4 |  | CC Chg | 08:21:00 | 11:29:58 | 155.878 | 3.8015 | 1.3015 | 1301.5 | 1.3015 | 1301.5 | 0 | 0 | 4.6784 | 4678.39 | 4.6784 | 4678.39 | 0 | 0 | 2024-08-19 21:49:44 | 0.5926 | 2094.006 | 2094.006 | 24387.42 | Close | 48.968 |  | 0 | 33 | 0 | 0
1399 | 2 | 4 |  | CC Chg | 08:21:30 | 11:30:28 | 155.878 | 3.8018 | 1.3028 | 1302.79 | 1.3028 | 1302.79 | 0 | 0 | 4.6833 | 4683.32 | 4.6833 | 4683.32 | 0 | 0 | 2024-08-19 21:50:14 | 0.5926 | 4190.2682 | 4190.2682 | 24389.41 | Close | 49.0169 |  | 0 | 33 | 0 | 0
1400 | 2 | 4 |  | CC Chg | 08:22:00 | 11:30:58 | 155.878 | 3.8021 | 1.3041 | 1304.09 | 1.3041 | 1304.09 | 0 | 0 | 4.6883 | 4688.26 | 4.6883 | 4688.26 | 0 | 0 | 2024-08-19 21:50:44 | 0.5927 | 4190.2682 | 4190.2682 | 24391.4 | Close | 49.0658 |  | 0 | 33 | 0 | 0
1401 | 2 | 4 |  | CC Chg | 08:22:30 | 11:31:28 | 155.878 | 3.8027 | 1.3054 | 1305.39 | 1.3054 | 1305.39 | 0 | 0 | 4.6932 | 4693.2 | 4.6932 | 4693.2 | 0 | 0 | 2024-08-19 21:51:14 | 0.5928 | 2090.4104 | 2090.4104 | 24395.39 | Close | 49.1146 |  | 0 | 33 | 0 | 0
1402 | 2 | 4 |  | CC Chg | 08:23:00 | 11:31:58 | 155.878 | 3.803 | 1.3067 | 1306.69 | 1.3067 | 1306.69 | 0 | 0 | 4.6981 | 4698.14 | 4.6981 | 4698.14 | 0 | 0 | 2024-08-19 21:51:44 | 0.5928 | 4203.8289 | 4203.8289 | 24397.37 | Close | 49.1635 |  | 0 | 33 | 0 | 0
1403 | 2 | 4 |  | CC Chg | 08:23:30 | 11:32:28 | 155.878 | 3.8033 | 1.308 | 1307.99 | 1.308 | 1307.99 | 0 | 0 | 4.7031 | 4703.08 | 4.7031 | 4703.08 | 0 | 0 | 2024-08-19 21:52:14 | 0.5929 | 4190.2682 | 4190.2682 | 24399.36 | Close | 49.2123 |  | 0 | 33 | 0 | 0
1404 | 2 | 4 |  | CC Chg | 08:24:00 | 11:32:58 | 155.878 | 3.8036 | 1.3093 | 1309.29 | 1.3093 | 1309.29 | 0 | 0 | 4.708 | 4708.02 | 4.708 | 4708.02 | 0 | 0 | 2024-08-19 21:52:44 | 0.5929 | 4175.8856 | 4175.8856 | 24401.35 | Close | 49.2612 |  | 0 | 33 | 0 | 0
1405 | 2 | 4 |  | CC Chg | 08:24:30 | 11:33:28 | 155.878 | 3.8043 | 1.3106 | 1310.59 | 1.3106 | 1310.59 | 0 | 0 | 4.713 | 4712.96 | 4.713 | 4712.96 | 0 | 0 | 2024-08-19 21:53:14 | 0.593 | 2095.1341 | 2095.1341 | 24405.33 | Close | 49.3101 |  | 0 | 33 | 0 | 0
1406 | 2 | 4 |  | CC Chg | 08:25:00 | 11:33:58 | 155.878 | 3.8046 | 1.3119 | 1311.89 | 1.3119 | 1311.89 | 0 | 0 | 4.7179 | 4717.9 | 4.7179 | 4717.9 | 0 | 0 | 2024-08-19 21:53:44 | 0.593 | 4190.2682 | 4190.2682 | 24407.32 | Close | 49.359 |  | 0 | 33 | 0 | 0
1407 | 2 | 4 |  | CC Chg | 08:25:30 | 11:34:28 | 155.878 | 3.8049 | 1.3132 | 1313.18 | 1.3132 | 1313.18 | 0 | 0 | 4.7228 | 4722.84 | 4.7228 | 4722.84 | 0 | 0 | 2024-08-19 21:54:14 | 0.5931 | 4202.9139 | 4202.9139 | 24409.3 | Close | 49.4078 |  | 0 | 33 | 0 | 0
1408 | 2 | 4 |  | CC Chg | 08:26:00 | 11:34:58 | 155.878 | 3.8055 | 1.3145 | 1314.48 | 1.3145 | 1314.48 | 0 | 0 | 4.7278 | 4727.78 | 4.7278 | 4727.78 | 0 | 0 | 2024-08-19 21:54:44 | 0.5932 | 2091.7603 | 2091.7603 | 24413.28 | Close | 49.4567 |  | 0 | 33 | 0 | 0
1409 | 2 | 4 |  | CC Chg | 08:26:30 | 11:35:28 | 155.878 | 3.8058 | 1.3158 | 1315.78 | 1.3158 | 1315.78 | 0 | 0 | 4.7327 | 4732.73 | 4.7327 | 4732.73 | 0 | 0 | 2024-08-19 21:55:14 | 0.5932 | 4190.2682 | 4190.2682 | 24415.27 | Close | 49.5056 |  | 0 | 33 | 0 | 0
1410 | 2 | 4 |  | CC Chg | 08:27:00 | 11:35:58 | 155.878 | 3.8064 | 1.3171 | 1317.08 | 1.3171 | 1317.08 | 0 | 0 | 4.7377 | 4737.67 | 4.7377 | 4737.67 | 0 | 0 | 2024-08-19 21:55:44 | 0.5933 | 2094.2301 | 2094.2301 | 24419.25 | Close | 49.5544 |  | 0 | 33 | 0 | 0
1411 | 2 | 4 |  | CC Chg | 08:27:30 | 11:36:28 | 155.878 | 3.807 | 1.3184 | 1318.38 | 1.3184 | 1318.38 | 0 | 0 | 4.7426 | 4742.62 | 4.7426 | 4742.62 | 0 | 0 | 2024-08-19 21:56:14 | 0.5934 | 2098.5188 | 2098.5188 | 24423.22 | Close | 49.6033 |  | 0 | 33 | 0 | 0
1412 | 2 | 4 |  | CC Chg | 08:28:00 | 11:36:58 | 155.878 | 3.8074 | 1.3197 | 1319.68 | 1.3197 | 1319.68 | 0 | 0 | 4.7476 | 4747.56 | 4.7476 | 4747.56 | 0 | 0 | 2024-08-19 21:56:44 | 0.5935 | 4176.7946 | 4176.7946 | 24425.22 | Close | 49.6522 |  | 0 | 33 | 0 | 0
1413 | 2 | 4 |  | CC Chg | 08:28:30 | 11:37:28 | 155.878 | 3.8077 | 1.321 | 1320.98 | 1.321 | 1320.98 | 0 | 0 | 4.7525 | 4752.5 | 4.7525 | 4752.5 | 0 | 0 | 2024-08-19 21:57:14 | 0.5935 | 4184.4278 | 4184.4278 | 24426.22 | Close | 49.701 |  | 0.0002 | 33 | 0 | 0
1414 | 2 | 4 |  | CC Chg | 08:29:00 | 11:37:58 | 155.878 | 3.808 | 1.3223 | 1322.28 | 1.3223 | 1322.28 | 0 | 0 | 4.7574 | 4757.45 | 4.7574 | 4757.45 | 0 | 0 | 2024-08-19 21:57:44 | 0.5936 | 4203.8289 | 4203.8289 | 24429.19 | Close | 49.7498 |  | 0 | 33 | 0 | 0
1415 | 2 | 4 |  | CC Chg | 08:29:30 | 11:38:28 | 155.878 | 3.8086 | 1.3236 | 1323.57 | 1.3236 | 1323.57 | 0 | 0 | 4.7624 | 4762.39 | 4.7624 | 4762.39 | 0 | 0 | 2024-08-19 21:58:14 | 0.5937 | 2091.7603 | 2091.7603 | 24433.17 | Close | 49.7987 |  | 0 | 33 | 0 | 0
1416 | 2 | 4 |  | CC Chg | 08:30:00 | 11:38:58 | 155.878 | 3.8089 | 1.3249 | 1324.87 | 1.3249 | 1324.87 | 0 | 0 | 4.7673 | 4767.34 | 4.7673 | 4767.34 | 0 | 0 | 2024-08-19 21:58:44 | 0.5937 | 4186.22 | 4186.22 | 24435.16 | Close | 49.8475 |  | 0 | 33 | 0 | 0
1417 | 2 | 4 |  | CC Chg | 08:30:30 | 11:39:28 | 155.878 | 3.8092 | 1.3262 | 1326.17 | 1.3262 | 1326.17 | 0 | 0 | 4.7723 | 4772.28 | 4.7723 | 4772.28 | 0 | 0 | 2024-08-19 21:59:14 | 0.5938 | 4190.2682 | 4190.2682 | 24437.15 | Close | 49.8964 |  | 0 | 33 | 0 | 0
1418 | 2 | 4 |  | CC Chg | 08:31:00 | 11:39:58 | 155.878 | 3.8095 | 1.3275 | 1327.47 | 1.3275 | 1327.47 | 0 | 0 | 4.7772 | 4777.23 | 4.7772 | 4777.23 | 0 | 0 | 2024-08-19 21:59:44 | 0.5938 | 4190.2682 | 4190.2682 | 24439.14 | Close | 49.9453 |  | 0 | 33 | 0 | 0
1419 | 2 | 4 |  | CC Chg | 08:31:30 | 11:40:28 | 155.878 | 3.8101 | 1.3288 | 1328.77 | 1.3288 | 1328.77 | 0 | 0 | 4.7822 | 4782.17 | 4.7822 | 4782.17 | 0 | 0 | 2024-08-19 22:00:14 | 0.5939 | 2092.6619 | 2092.6619 | 24443.12 | Close | 49.9941 |  | 0 | 33 | 0 | 0
1420 | 2 | 4 |  | CC Chg | 08:32:00 | 11:40:58 | 155.878 | 3.8105 | 1.3301 | 1330.07 | 1.3301 | 1330.07 | 0 | 0 | 4.7871 | 4787.12 | 4.7871 | 4787.12 | 0 | 0 | 2024-08-19 22:00:44 | 0.594 | 4190.2682 | 4190.2682 | 24445.1 | Close | 50.043 |  | 0 | 33 | 0 | 0
1421 | 2 | 4 |  | CC Chg | 08:32:30 | 11:41:28 | 155.878 | 3.8108 | 1.3314 | 1331.37 | 1.3314 | 1331.37 | 0 | 0 | 4.7921 | 4792.07 | 4.7921 | 4792.07 | 0 | 0 | 2024-08-19 22:01:14 | 0.594 | 4190.2682 | 4190.2682 | 24447.09 | Close | 50.0919 |  | 0 | 33 | 0 | 0
1422 | 2 | 4 |  | CC Chg | 08:33:00 | 11:41:58 | 155.878 | 3.8114 | 1.3327 | 1332.66 | 1.3327 | 1332.66 | 0 | 0 | 4.797 | 4797.02 | 4.797 | 4797.02 | 0 | 0 | 2024-08-19 22:01:44 | 0.5941 | 2093.11 | 2093.11 | 24451.07 | Close | 50.1407 |  | 0 | 33 | 0 | 0
1423 | 2 | 4 |  | CC Chg | 08:33:30 | 11:42:28 | 155.1339 | 3.8117 | 1.334 | 1333.96 | 1.334 | 1333.96 | 0 | 0 | 4.8019 | 4801.95 | 4.8019 | 4801.95 | 0 | 0 | 2024-08-19 22:02:14 | 0.5913 | 4170.2668 | 4170.2668 | 24570.35 | Close | 50.1893 |  | 0 | 33 | 0 | 0
1424 | 2 | 4 |  | CC Chg | 08:34:00 | 11:42:58 | 155.878 | 3.812 | 1.3353 | 1335.25 | 1.3353 | 1335.25 | 0 | 0 | 4.8069 | 4806.9 | 4.8069 | 4806.9 | 0 | 0 | 2024-08-19 22:02:44 | 0.5942 | 4190.2682 | 4190.2682 | 24455.05 | Close | 50.2382 |  | 0 | 33 | 0 | 0
1425 | 2 | 4 |  | CC Chg | 08:34:30 | 11:43:28 | 155.878 | 3.8123 | 1.3366 | 1336.56 | 1.3366 | 1336.56 | 0 | 0 | 4.8119 | 4811.87 | 4.8119 | 4811.87 | 0 | 0 | 2024-08-19 22:03:14 | 0.5943 | 4203.5331 | 4203.5331 | 24457.04 | Close | 50.2872 |  | 0 | 33 | 0 | 0
1426 | 2 | 4 |  | CC Chg | 08:35:00 | 11:43:58 | 155.878 | 3.8129 | 1.3379 | 1337.86 | 1.3379 | 1337.86 | 0 | 0 | 4.8168 | 4816.82 | 4.8168 | 4816.82 | 0 | 0 | 2024-08-19 22:03:44 | 0.5944 | 2095.1341 | 2095.1341 | 24461.01 | Close | 50.3361 |  | 0 | 33 | 0 | 0
1427 | 2 | 4 |  | CC Chg | 08:35:30 | 11:44:28 | 155.878 | 3.8132 | 1.3392 | 1339.16 | 1.3392 | 1339.16 | 0 | 0 | 4.8218 | 4821.77 | 4.8218 | 4821.77 | 0 | 0 | 2024-08-19 22:04:14 | 0.5944 | 4190.2682 | 4190.2682 | 24463 | Close | 50.385 |  | 0 | 33 | 0 | 0
1428 | 2 | 4 |  | CC Chg | 08:36:00 | 11:44:58 | 155.878 | 3.8136 | 1.3405 | 1340.45 | 1.3405 | 1340.45 | 0 | 0 | 4.8267 | 4826.72 | 4.8267 | 4826.72 | 0 | 0 | 2024-08-19 22:04:44 | 0.5944 | 4186.22 | 4186.22 | 24464.99 | Close | 50.4338 |  | 0 | 33 | 0 | 0
1429 | 2 | 4 |  | CC Chg | 08:36:30 | 11:45:28 | 155.878 | 3.8145 | 1.3418 | 1341.75 | 1.3418 | 1341.75 | 0 | 0 | 4.8317 | 4831.68 | 4.8317 | 4831.68 | 0 | 0 | 2024-08-19 22:05:14 | 0.5946 | 1396.7561 | 1396.7561 | 24470.96 | Close | 50.4827 |  | 0 | 33 | 0 | 0
1430 | 2 | 4 |  | CC Chg | 08:37:00 | 11:45:58 | 155.878 | 3.8148 | 1.3431 | 1343.05 | 1.3431 | 1343.05 | 0 | 0 | 4.8366 | 4836.63 | 4.8366 | 4836.63 | 0 | 0 | 2024-08-19 22:05:44 | 0.5946 | 4190.2682 | 4190.2682 | 24472.95 | Close | 50.5315 |  | 0 | 33 | 0 | 0
1431 | 2 | 4 |  | CC Chg | 08:37:30 | 11:46:28 | 155.878 | 3.8151 | 1.3443 | 1344.35 | 1.3443 | 1344.35 | 0 | 0 | 4.8416 | 4841.58 | 4.8416 | 4841.58 | 0 | 0 | 2024-08-19 22:06:14 | 0.5947 | 4185.3239 | 4185.3239 | 24474.94 | Close | 50.5804 |  | 0 | 33 | 0 | 0
1432 | 2 | 4 |  | CC Chg | 08:38:00 | 11:46:58 | 155.878 | 3.8157 | 1.3456 | 1345.65 | 1.3456 | 1345.65 | 0 | 0 | 4.8465 | 4846.54 | 4.8465 | 4846.54 | 0 | 0 | 2024-08-19 22:06:44 | 0.5948 | 2095.1341 | 2095.1341 | 24478.91 | Close | 50.6292 |  | 0 | 33 | 0 | 0
1433 | 2 | 4 |  | CC Chg | 08:38:30 | 11:47:28 | 155.1339 | 3.816 | 1.3469 | 1346.94 | 1.3469 | 1346.94 | 0 | 0 | 4.8515 | 4851.47 | 4.8515 | 4851.47 | 0 | 0 | 2024-08-19 22:07:14 | 0.592 | 4170.2668 | 4170.2668 | 24598.32 | Close | 50.6779 |  | 0 | 33 | 0 | 0
1434 | 2 | 4 |  | CC Chg | 08:39:00 | 11:47:58 | 155.878 | 3.8163 | 1.3482 | 1348.24 | 1.3482 | 1348.24 | 0 | 0 | 4.8564 | 4856.45 | 4.8564 | 4856.45 | 0 | 0 | 2024-08-19 22:07:44 | 0.5949 | 4206.6693 | 4206.6693 | 24482.89 | Close | 50.7269 |  | 0 | 33 | 0 | 0
1435 | 2 | 4 |  | CC Chg | 08:39:30 | 11:48:28 | 155.878 | 3.8167 | 1.3495 | 1349.54 | 1.3495 | 1349.54 | 0 | 0 | 4.8614 | 4861.4 | 4.8614 | 4861.4 | 0 | 0 | 2024-08-19 22:08:14 | 0.5949 | 4190.2682 | 4190.2682 | 24484.88 | Close | 50.7758 |  | 0 | 33 | 0 | 0
1436 | 2 | 4 |  | CC Chg | 08:40:00 | 11:48:58 | 155.878 | 3.8173 | 1.3508 | 1350.84 | 1.3508 | 1350.84 | 0 | 0 | 4.8664 | 4866.36 | 4.8664 | 4866.36 | 0 | 0 | 2024-08-19 22:08:44 | 0.595 | 2095.1341 | 2095.1341 | 24488.86 | Close | 50.8247 |  | 0 | 33 | 0 | 0
1437 | 2 | 4 |  | CC Chg | 08:40:30 | 11:49:28 | 155.878 | 3.8176 | 1.3521 | 1352.14 | 1.3521 | 1352.14 | 0 | 0 | 4.8713 | 4871.32 | 4.8713 | 4871.32 | 0 | 0 | 2024-08-19 22:09:14 | 0.5951 | 4186.668 | 4186.668 | 24490.85 | Close | 50.8735 |  | 0 | 33 | 0 | 0
1438 | 2 | 4 |  | CC Chg | 08:41:00 | 11:49:58 | 155.878 | 3.8179 | 1.3534 | 1353.44 | 1.3534 | 1353.44 | 0 | 0 | 4.8763 | 4876.28 | 4.8763 | 4876.28 | 0 | 0 | 2024-08-19 22:09:44 | 0.5951 | 4176.7946 | 4176.7946 | 24491.85 | Close | 50.9224 |  | 0.0002 | 33 | 0 | 0
1439 | 2 | 4 |  | CC Chg | 08:41:30 | 11:50:28 | 155.878 | 3.8185 | 1.3547 | 1354.74 | 1.3547 | 1354.74 | 0 | 0 | 4.8812 | 4881.24 | 4.8812 | 4881.24 | 0 | 0 | 2024-08-19 22:10:14 | 0.5952 | 2098.5188 | 2098.5188 | 24496.81 | Close | 50.9713 |  | 0 | 33 | 0 | 0
1440 | 2 | 4 |  | CC Chg | 08:42:00 | 11:50:58 | 155.878 | 3.8188 | 1.356 | 1356.04 | 1.356 | 1356.04 | 0 | 0 | 4.8862 | 4886.19 | 4.8862 | 4886.19 | 0 | 0 | 2024-08-19 22:10:44 | 0.5953 | 4185.3239 | 4185.3239 | 24498.8 | Close | 51.0201 |  | 0 | 33 | 0 | 0
1441 | 2 | 4 |  | CC Chg | 08:42:30 | 11:51:28 | 155.878 | 3.8191 | 1.3573 | 1357.34 | 1.3573 | 1357.34 | 0 | 0 | 4.8912 | 4891.15 | 4.8912 | 4891.15 | 0 | 0 | 2024-08-19 22:11:14 | 0.5953 | 4190.2682 | 4190.2682 | 24500.79 | Close | 51.0689 |  | 0 | 33 | 0 | 0
1442 | 2 | 4 |  | CC Chg | 08:43:00 | 11:51:58 | 155.878 | 3.8198 | 1.3586 | 1358.63 | 1.3586 | 1358.63 | 0 | 0 | 4.8961 | 4896.11 | 4.8961 | 4896.11 | 0 | 0 | 2024-08-19 22:11:44 | 0.5954 | 2095.1341 | 2095.1341 | 24504.77 | Close | 51.1178 |  | 0 | 33 | 0 | 0
1443 | 2 | 4 |  | CC Chg | 08:43:30 | 11:52:28 | 155.878 | 3.8201 | 1.3599 | 1359.93 | 1.3599 | 1359.93 | 0 | 0 | 4.9011 | 4901.06 | 4.9011 | 4901.06 | 0 | 0 | 2024-08-19 22:12:14 | 0.5955 | 4181.7397 | 4181.7397 | 24506.76 | Close | 51.1666 |  | 0 | 33 | 0 | 0
1444 | 2 | 4 |  | CC Chg | 08:44:00 | 11:52:58 | 155.878 | 3.8204 | 1.3612 | 1361.23 | 1.3612 | 1361.23 | 0 | 0 | 4.906 | 4906.03 | 4.906 | 4906.03 | 0 | 0 | 2024-08-19 22:12:44 | 0.5955 | 4176.7946 | 4176.7946 | 24508.75 | Close | 51.2155 |  | 0 | 33 | 0 | 0
1445 | 2 | 4 |  | CC Chg | 08:44:30 | 11:53:28 | 155.878 | 3.821 | 1.3625 | 1362.53 | 1.3625 | 1362.53 | 0 | 0 | 4.911 | 4910.99 | 4.911 | 4910.99 | 0 | 0 | 2024-08-19 22:13:14 | 0.5956 | 2095.1341 | 2095.1341 | 24512.73 | Close | 51.2643 |  | 0 | 33 | 0 | 0
1446 | 2 | 4 |  | CC Chg | 08:45:00 | 11:53:58 | 155.878 | 3.8213 | 1.3638 | 1363.83 | 1.3638 | 1363.83 | 0 | 0 | 4.9159 | 4915.94 | 4.9159 | 4915.94 | 0 | 0 | 2024-08-19 22:13:44 | 0.5957 | 4183.5318 | 4183.5318 | 24514.72 | Close | 51.3131 |  | 0 | 33 | 0 | 0
1447 | 2 | 4 |  | CC Chg | 08:45:30 | 11:54:28 | 155.878 | 3.8216 | 1.3651 | 1365.12 | 1.3651 | 1365.12 | 0 | 0 | 4.9209 | 4920.91 | 4.9209 | 4920.91 | 0 | 0 | 2024-08-19 22:14:14 | 0.5957 | 4203.8289 | 4203.8289 | 24516.7 | Close | 51.362 |  | 0 | 33 | 0 | 0
1448 | 2 | 4 |  | CC Chg | 08:46:00 | 11:54:58 | 155.878 | 3.8222 | 1.3664 | 1366.42 | 1.3664 | 1366.42 | 0 | 0 | 4.9259 | 4925.87 | 4.9259 | 4925.87 | 0 | 0 | 2024-08-19 22:14:44 | 0.5958 | 2091.7603 | 2091.7603 | 24520.68 | Close | 51.4109 |  | 0 | 33 | 0 | 0
1449 | 2 | 4 |  | CC Chg | 08:46:30 | 11:55:28 | 155.878 | 3.8229 | 1.3677 | 1367.72 | 1.3677 | 1367.72 | 0 | 0 | 4.9308 | 4930.83 | 4.9308 | 4930.83 | 0 | 0 | 2024-08-19 22:15:14 | 0.5959 | 2091.0938 | 2091.0938 | 24524.66 | Close | 51.4597 |  | 0 | 33 | 0 | 0
1450 | 2 | 4 |  | CC Chg | 08:47:00 | 11:55:58 | 155.878 | 3.8232 | 1.369 | 1369.02 | 1.369 | 1369.02 | 0 | 0 | 4.9358 | 4935.8 | 4.9358 | 4935.8 | 0 | 0 | 2024-08-19 22:15:44 | 0.5959 | 4190.2682 | 4190.2682 | 24526.65 | Close | 51.5085 |  | 0 | 33 | 0 | 0
1451 | 2 | 4 |  | CC Chg | 08:47:30 | 11:56:28 | 155.878 | 3.8235 | 1.3703 | 1370.32 | 1.3703 | 1370.32 | 0 | 0 | 4.9408 | 4940.76 | 4.9408 | 4940.76 | 0 | 0 | 2024-08-19 22:16:14 | 0.596 | 4190.2682 | 4190.2682 | 24528.64 | Close | 51.5574 |  | 0 | 33 | 0 | 0
1452 | 2 | 4 |  | CC Chg | 08:48:00 | 11:56:58 | 155.878 | 3.8241 | 1.3716 | 1371.61 | 1.3716 | 1371.61 | 0 | 0 | 4.9457 | 4945.72 | 4.9457 | 4945.72 | 0 | 0 | 2024-08-19 22:16:44 | 0.5961 | 2090.8698 | 2090.8698 | 24532.62 | Close | 51.6062 |  | 0 | 33 | 0 | 0
1453 | 2 | 4 |  | CC Chg | 08:48:30 | 11:57:28 | 155.878 | 3.8244 | 1.3729 | 1372.91 | 1.3729 | 1372.91 | 0 | 0 | 4.9507 | 4950.69 | 4.9507 | 4950.69 | 0 | 0 | 2024-08-19 22:17:14 | 0.5961 | 4190.2682 | 4190.2682 | 24534.6 | Close | 51.6551 |  | 0 | 33 | 0 | 0
1454 | 2 | 4 |  | CC Chg | 08:49:00 | 11:57:58 | 155.878 | 3.8247 | 1.3742 | 1374.21 | 1.3742 | 1374.21 | 0 | 0 | 4.9557 | 4955.65 | 4.9557 | 4955.65 | 0 | 0 | 2024-08-19 22:17:44 | 0.5962 | 4190.2682 | 4190.2682 | 24536.59 | Close | 51.7039 |  | 0 | 33 | 0 | 0
1455 | 2 | 4 |  | CC Chg | 08:49:30 | 11:58:28 | 155.878 | 3.825 | 1.3755 | 1375.51 | 1.3755 | 1375.51 | 0 | 0 | 4.9606 | 4960.62 | 4.9606 | 4960.62 | 0 | 0 | 2024-08-19 22:18:14 | 0.5962 | 4185.7719 | 4185.7719 | 24538.58 | Close | 51.7528 |  | 0 | 33 | 0 | 0
1456 | 2 | 4 |  | CC Chg | 08:50:00 | 11:58:58 | 155.878 | 3.8256 | 1.3768 | 1376.81 | 1.3768 | 1376.81 | 0 | 0 | 4.9656 | 4965.59 | 4.9656 | 4965.59 | 0 | 0 | 2024-08-19 22:18:44 | 0.5963 | 2095.1341 | 2095.1341 | 24542.56 | Close | 51.8016 |  | 0 | 33 | 0 | 0
1457 | 2 | 4 |  | CC Chg | 08:50:30 | 11:59:28 | 155.1339 | 3.8256 | 1.3781 | 1378.1 | 1.3781 | 1378.1 | 0 | 0 | 4.9705 | 4970.53 | 4.9705 | 4970.53 | 0 | 0 | 2024-08-19 22:19:14 | 0.5935 | 0 | 0 | 24660.28 | Close | 51.8503 |  | 0 | 33 | 0 | 0
1458 | 2 | 4 |  | CC Chg | 08:51:00 | 11:59:58 | 155.878 | 3.8263 | 1.3794 | 1379.4 | 1.3794 | 1379.4 | 0 | 0 | 4.9755 | 4975.51 | 4.9755 | 4975.51 | 0 | 0 | 2024-08-19 22:19:44 | 0.5964 | 2100.1985 | 2100.1985 | 24546.54 | Close | 51.8993 |  | 0 | 33 | 0 | 0
1459 | 2 | 4 |  | CC Chg | 08:51:30 | 12:00:28 | 155.1339 | 3.8266 | 1.3807 | 1380.7 | 1.3807 | 1380.7 | 0 | 0 | 4.9805 | 4980.46 | 4.9805 | 4980.46 | 0 | 0 | 2024-08-19 22:20:14 | 0.5936 | 4170.2668 | 4170.2668 | 24665.28 | Close | 51.9479 |  | 0.0002 | 33 | 0 | 0
1460 | 2 | 4 |  | CC Chg | 08:52:00 | 12:00:58 | 155.878 | 3.8269 | 1.382 | 1382 | 1.382 | 1382 | 0 | 0 | 4.9854 | 4985.43 | 4.9854 | 4985.43 | 0 | 0 | 2024-08-19 22:20:44 | 0.5965 | 4190.2682 | 4190.2682 | 24550.51 | Close | 51.9968 |  | 0 | 33 | 0 | 0
1461 | 2 | 4 |  | CC Chg | 08:52:30 | 12:01:28 | 155.1339 | 3.8275 | 1.3833 | 1383.3 | 1.3833 | 1383.3 | 0 | 0 | 4.9904 | 4990.41 | 4.9904 | 4990.41 | 0 | 0 | 2024-08-19 22:21:14 | 0.5938 | 2100.1985 | 2100.1985 | 24672.27 | Close | 52.0458 |  | 0 | 33 | 0 | 0
1462 | 2 | 4 |  | CC Chg | 08:53:00 | 12:01:58 | 155.878 | 3.8278 | 1.3846 | 1384.6 | 1.3846 | 1384.6 | 0 | 0 | 4.9954 | 4995.39 | 4.9954 | 4995.39 | 0 | 0 | 2024-08-19 22:21:44 | 0.5967 | 4190.2682 | 4190.2682 | 24556.48 | Close | 52.0946 |  | 0 | 33 | 0 | 0
1463 | 2 | 4 |  | CC Chg | 08:53:30 | 12:02:28 | 155.878 | 3.8281 | 1.3859 | 1385.9 | 1.3859 | 1385.9 | 0 | 0 | 5.0004 | 5000.36 | 5.0004 | 5000.36 | 0 | 0 | 2024-08-19 22:22:14 | 0.5967 | 4190.2682 | 4190.2682 | 24558.47 | Close | 52.1435 |  | 0 | 33 | 0 | 0
1464 | 2 | 4 |  | CC Chg | 08:54:00 | 12:02:58 | 155.878 | 3.8287 | 1.3872 | 1387.19 | 1.3872 | 1387.19 | 0 | 0 | 5.0053 | 5005.33 | 5.0053 | 5005.33 | 0 | 0 | 2024-08-19 22:22:44 | 0.5968 | 2092.6619 | 2092.6619 | 24562.45 | Close | 52.1923 |  | 0 | 33 | 0 | 0
1465 | 2 | 4 |  | CC Chg | 08:54:30 | 12:03:28 | 155.878 | 3.8291 | 1.3885 | 1388.49 | 1.3885 | 1388.49 | 0 | 0 | 5.0103 | 5010.3 | 5.0103 | 5010.3 | 0 | 0 | 2024-08-19 22:23:14 | 0.5969 | 4190.2682 | 4190.2682 | 24564.44 | Close | 52.2412 |  | 0 | 33 | 0 | 0
1466 | 2 | 4 |  | CC Chg | 08:55:00 | 12:03:58 | 155.878 | 3.8294 | 1.3898 | 1389.79 | 1.3898 | 1389.79 | 0 | 0 | 5.0153 | 5015.27 | 5.0153 | 5015.27 | 0 | 0 | 2024-08-19 22:23:44 | 0.5969 | 4190.2682 | 4190.2682 | 24566.42 | Close | 52.2901 |  | 0 | 32.9 | 0 | 0
1467 | 2 | 4 |  | CC Chg | 08:55:30 | 12:04:28 | 155.878 | 3.8303 | 1.3911 | 1391.09 | 1.3911 | 1391.09 | 0 | 0 | 5.0202 | 5020.24 | 5.0202 | 5020.24 | 0 | 0 | 2024-08-19 22:24:14 | 0.5971 | 1394.6599 | 1394.6599 | 24572.39 | Close | 52.3389 |  | 0 | 33 | 0 | 0
1468 | 2 | 4 |  | CC Chg | 08:56:00 | 12:04:58 | 155.878 | 3.8306 | 1.3924 | 1392.39 | 1.3924 | 1392.39 | 0 | 0 | 5.0252 | 5025.22 | 5.0252 | 5025.22 | 0 | 0 | 2024-08-19 22:24:44 | 0.5971 | 4190.2682 | 4190.2682 | 24574.38 | Close | 52.3877 |  | 0 | 33 | 0 | 0
1469 | 2 | 4 |  | CC Chg | 08:56:30 | 12:05:28 | 155.878 | 3.8309 | 1.3937 | 1393.69 | 1.3937 | 1393.69 | 0 | 0 | 5.0302 | 5030.19 | 5.0302 | 5030.19 | 0 | 0 | 2024-08-19 22:25:14 | 0.5972 | 4190.2682 | 4190.2682 | 24576.37 | Close | 52.4366 |  | 0 | 33 | 0 | 0
1470 | 2 | 4 |  | CC Chg | 08:57:00 | 12:05:58 | 155.878 | 3.8315 | 1.395 | 1394.98 | 1.395 | 1394.98 | 0 | 0 | 5.0352 | 5035.16 | 5.0352 | 5035.16 | 0 | 0 | 2024-08-19 22:25:44 | 0.5973 | 2092.6619 | 2092.6619 | 24580.34 | Close | 52.4854 |  | 0 | 33 | 0 | 0
1471 | 2 | 4 |  | CC Chg | 08:57:30 | 12:06:28 | 155.878 | 3.8318 | 1.3963 | 1396.28 | 1.3963 | 1396.28 | 0 | 0 | 5.0401 | 5040.14 | 5.0401 | 5040.14 | 0 | 0 | 2024-08-19 22:26:14 | 0.5973 | 4190.2682 | 4190.2682 | 24582.33 | Close | 52.5343 |  | 0 | 33 | 0 | 0
1472 | 2 | 4 |  | CC Chg | 08:58:00 | 12:06:58 | 155.878 | 3.8322 | 1.3976 | 1397.58 | 1.3976 | 1397.58 | 0 | 0 | 5.0451 | 5045.12 | 5.0451 | 5045.12 | 0 | 0 | 2024-08-19 22:26:44 | 0.5973 | 4190.2682 | 4190.2682 | 24584.32 | Close | 52.5832 |  | 0 | 33 | 0 | 0
1473 | 2 | 4 |  | CC Chg | 08:58:30 | 12:07:28 | 155.878 | 3.8325 | 1.3989 | 1398.88 | 1.3989 | 1398.88 | 0 | 0 | 5.0501 | 5050.09 | 5.0501 | 5050.09 | 0 | 0 | 2024-08-19 22:27:14 | 0.5974 | 4183.0838 | 4183.0838 | 24586.31 | Close | 52.632 |  | 0 | 33 | 0 | 0
1474 | 2 | 4 |  | CC Chg | 08:59:00 | 12:07:58 | 155.878 | 3.8331 | 1.4002 | 1400.18 | 1.4002 | 1400.18 | 0 | 0 | 5.0551 | 5055.07 | 5.0551 | 5055.07 | 0 | 0 | 2024-08-19 22:27:44 | 0.5975 | 2095.1341 | 2095.1341 | 24590.29 | Close | 52.6808 |  | 0 | 33 | 0 | 0
1475 | 2 | 4 |  | CC Chg | 08:59:30 | 12:08:28 | 155.878 | 3.8334 | 1.4015 | 1401.48 | 1.4015 | 1401.48 | 0 | 0 | 5.06 | 5060.05 | 5.06 | 5060.05 | 0 | 0 | 2024-08-19 22:28:14 | 0.5975 | 4190.2682 | 4190.2682 | 24592.28 | Close | 52.7297 |  | 0 | 33 | 0 | 0
1476 | 2 | 4 |  | CC Chg | 09:00:00 | 12:08:58 | 155.878 | 3.8337 | 1.4028 | 1402.77 | 1.4028 | 1402.77 | 0 | 0 | 5.065 | 5065.02 | 5.065 | 5065.02 | 0 | 0 | 2024-08-19 22:28:44 | 0.5976 | 4185.7719 | 4185.7719 | 24594.27 | Close | 52.7785 |  | 0 | 32.9 | 0 | 0
1477 | 2 | 4 |  | CC Chg | 09:00:30 | 12:09:28 | 155.878 | 3.8343 | 1.4041 | 1404.07 | 1.4041 | 1404.07 | 0 | 0 | 5.07 | 5070 | 5.07 | 5070 | 0 | 0 | 2024-08-19 22:29:14 | 0.5977 | 2095.1341 | 2095.1341 | 24598.24 | Close | 52.8274 |  | 0 | 33 | 0 | 0
1478 | 2 | 4 |  | CC Chg | 09:01:00 | 12:09:58 | 155.878 | 3.8346 | 1.4054 | 1405.37 | 1.4054 | 1405.37 | 0 | 0 | 5.075 | 5074.98 | 5.075 | 5074.98 | 0 | 0 | 2024-08-19 22:29:44 | 0.5977 | 4176.7946 | 4176.7946 | 24600.24 | Close | 52.8763 |  | 0 | 33 | 0 | 0
1479 | 2 | 4 |  | CC Chg | 09:01:30 | 12:10:28 | 155.878 | 3.8349 | 1.4067 | 1406.67 | 1.4067 | 1406.67 | 0 | 0 | 5.08 | 5079.96 | 5.08 | 5079.96 | 0 | 0 | 2024-08-19 22:30:14 | 0.5978 | 4198.8686 | 4198.8686 | 24602.22 | Close | 52.9251 |  | 0 | 33 | 0 | 0
1480 | 2 | 4 |  | CC Chg | 09:02:00 | 12:10:58 | 155.878 | 3.8353 | 1.408 | 1407.97 | 1.408 | 1407.97 | 0 | 0 | 5.0849 | 5084.94 | 5.0849 | 5084.94 | 0 | 0 | 2024-08-19 22:30:44 | 0.5978 | 4190.2682 | 4190.2682 | 24604.21 | Close | 52.974 |  | 0 | 33 | 0 | 0
1481 | 2 | 4 |  | CC Chg | 09:02:30 | 12:11:28 | 155.878 | 3.8359 | 1.4093 | 1409.27 | 1.4093 | 1409.27 | 0 | 0 | 5.0899 | 5089.92 | 5.0899 | 5089.92 | 0 | 0 | 2024-08-19 22:31:14 | 0.5979 | 2095.1341 | 2095.1341 | 24608.19 | Close | 53.0229 |  | 0 | 33 | 0 | 0
1482 | 2 | 4 |  | CC Chg | 09:03:00 | 12:11:58 | 155.878 | 3.8362 | 1.4106 | 1410.56 | 1.4106 | 1410.56 | 0 | 0 | 5.0949 | 5094.9 | 5.0949 | 5094.9 | 0 | 0 | 2024-08-19 22:31:44 | 0.598 | 4171.8663 | 4171.8663 | 24610.18 | Close | 53.0717 |  | 0 | 32.9 | 0 | 0
1483 | 2 | 4 |  | CC Chg | 09:03:30 | 12:12:28 | 155.878 | 3.8365 | 1.4119 | 1411.86 | 1.4119 | 1411.86 | 0 | 0 | 5.0999 | 5099.88 | 5.0999 | 5099.88 | 0 | 0 | 2024-08-19 22:32:14 | 0.598 | 4190.2682 | 4190.2682 | 24612.17 | Close | 53.1205 |  | 0 | 33 | 0 | 0
1484 | 2 | 4 |  | CC Chg | 09:04:00 | 12:12:58 | 155.878 | 3.8371 | 1.4132 | 1413.16 | 1.4132 | 1413.16 | 0 | 0 | 5.1049 | 5104.87 | 5.1049 | 5104.87 | 0 | 0 | 2024-08-19 22:32:44 | 0.5981 | 2095.1341 | 2095.1341 | 24616.15 | Close | 53.1694 |  | 0 | 33 | 0 | 0
1485 | 2 | 4 |  | CC Chg | 09:04:30 | 12:13:28 | 155.878 | 3.8374 | 1.4145 | 1414.46 | 1.4145 | 1414.46 | 0 | 0 | 5.1098 | 5109.84 | 5.1098 | 5109.84 | 0 | 0 | 2024-08-19 22:33:14 | 0.5982 | 4183.5318 | 4183.5318 | 24618.14 | Close | 53.2182 |  | 0 | 33 | 0 | 0
1486 | 2 | 4 |  | CC Chg | 09:05:00 | 12:13:58 | 155.878 | 3.838 | 1.4158 | 1415.76 | 1.4158 | 1415.76 | 0 | 0 | 5.1148 | 5114.83 | 5.1148 | 5114.83 | 0 | 0 | 2024-08-19 22:33:44 | 0.5983 | 2095.1341 | 2095.1341 | 24622.11 | Close | 53.2671 |  | 0 | 33 | 0 | 0
1487 | 2 | 4 |  | CC Chg | 09:05:30 | 12:14:28 | 155.1339 | 3.8387 | 1.4171 | 1417.05 | 1.4171 | 1417.05 | 0 | 0 | 5.1198 | 5119.79 | 5.1198 | 5119.79 | 0 | 0 | 2024-08-19 22:34:14 | 0.5955 | 2085.1334 | 2085.1334 | 24744.21 | Close | 53.3157 |  | 0 | 32.9 | 0 | 0
1488 | 2 | 4 |  | CC Chg | 09:06:00 | 12:14:58 | 155.1339 | 3.839 | 1.4184 | 1418.35 | 1.4184 | 1418.35 | 0 | 0 | 5.1248 | 5124.79 | 5.1248 | 5124.79 | 0 | 0 | 2024-08-19 22:34:44 | 0.5956 | 4203.5331 | 4203.5331 | 24746.21 | Close | 53.3648 |  | 0 | 33 | 0 | 0
1489 | 2 | 4 |  | CC Chg | 09:06:30 | 12:15:28 | 155.878 | 3.8393 | 1.4197 | 1419.65 | 1.4197 | 1419.65 | 0 | 0 | 5.1298 | 5129.78 | 5.1298 | 5129.78 | 0 | 0 | 2024-08-19 22:35:14 | 0.5985 | 4190.2682 | 4190.2682 | 24630.07 | Close | 53.4136 |  | 0 | 33 | 0 | 0
1490 | 2 | 4 |  | CC Chg | 09:07:00 | 12:15:58 | 155.878 | 3.8396 | 1.421 | 1420.95 | 1.421 | 1420.95 | 0 | 0 | 5.1348 | 5134.77 | 5.1348 | 5134.77 | 0 | 0 | 2024-08-19 22:35:44 | 0.5985 | 4190.2682 | 4190.2682 | 24632.06 | Close | 53.4625 |  | 0 | 32.9 | 0 | 0
1491 | 2 | 4 |  | CC Chg | 09:07:30 | 12:16:28 | 155.878 | 3.8402 | 1.4222 | 1422.25 | 1.4222 | 1422.25 | 0 | 0 | 5.1397 | 5139.74 | 5.1397 | 5139.74 | 0 | 0 | 2024-08-19 22:36:14 | 0.5986 | 2090.6458 | 2090.6458 | 24636.04 | Close | 53.5113 |  | 0 | 33 | 0 | 0
1492 | 2 | 4 |  | CC Chg | 09:08:00 | 12:16:58 | 155.878 | 3.8405 | 1.4235 | 1423.55 | 1.4235 | 1423.55 | 0 | 0 | 5.1447 | 5144.73 | 5.1447 | 5144.73 | 0 | 0 | 2024-08-19 22:36:44 | 0.5987 | 4190.2682 | 4190.2682 | 24638.02 | Close | 53.5601 |  | 0 | 33 | 0 | 0
1493 | 2 | 4 |  | CC Chg | 09:08:30 | 12:17:28 | 155.878 | 3.8408 | 1.4248 | 1424.85 | 1.4248 | 1424.85 | 0 | 0 | 5.1497 | 5149.72 | 5.1497 | 5149.72 | 0 | 0 | 2024-08-19 22:37:14 | 0.5987 | 4190.2682 | 4190.2682 | 24640.01 | Close | 53.609 |  | 0 | 33 | 0 | 0
1494 | 2 | 4 |  | CC Chg | 09:09:00 | 12:17:58 | 155.878 | 3.8411 | 1.4261 | 1426.14 | 1.4261 | 1426.14 | 0 | 0 | 5.1547 | 5154.7 | 5.1547 | 5154.7 | 0 | 0 | 2024-08-19 22:37:44 | 0.5988 | 4180.3956 | 4180.3956 | 24642 | Close | 53.6578 |  | 0 | 33 | 0 | 0
1495 | 2 | 4 |  | CC Chg | 09:09:30 | 12:18:28 | 155.878 | 3.8418 | 1.4274 | 1427.44 | 1.4274 | 1427.44 | 0 | 0 | 5.1597 | 5159.69 | 5.1597 | 5159.69 | 0 | 0 | 2024-08-19 22:38:14 | 0.5988 | 2095.1341 | 2095.1341 | 24645.98 | Close | 53.7066 |  | 0 | 33 | 0 | 0
1496 | 2 | 4 |  | CC Chg | 09:10:00 | 12:18:58 | 155.878 | 3.8421 | 1.4287 | 1428.74 | 1.4287 | 1428.74 | 0 | 0 | 5.1647 | 5164.68 | 5.1647 | 5164.68 | 0 | 0 | 2024-08-19 22:38:44 | 0.5989 | 4190.2682 | 4190.2682 | 24647.97 | Close | 53.7555 |  | 0 | 32.9 | 0 | 0
1497 | 2 | 4 |  | CC Chg | 09:10:30 | 12:19:28 | 155.878 | 3.8427 | 1.43 | 1430.04 | 1.43 | 1430.04 | 0 | 0 | 5.1697 | 5169.66 | 5.1697 | 5169.66 | 0 | 0 | 2024-08-19 22:39:14 | 0.599 | 2092.2139 | 2092.2139 | 24651.95 | Close | 53.8043 |  | 0 | 33 | 0 | 0
1498 | 2 | 4 |  | CC Chg | 09:11:00 | 12:19:58 | 155.878 | 3.843 | 1.4313 | 1431.34 | 1.4313 | 1431.34 | 0 | 0 | 5.1747 | 5174.66 | 5.1747 | 5174.66 | 0 | 0 | 2024-08-19 22:39:44 | 0.599 | 4190.2682 | 4190.2682 | 24653.93 | Close | 53.8532 |  | 0 | 32.9 | 0 | 0
1499 | 2 | 4 |  | CC Chg | 09:11:30 | 12:20:28 | 155.878 | 3.8433 | 1.4326 | 1432.64 | 1.4326 | 1432.64 | 0 | 0 | 5.1796 | 5179.65 | 5.1796 | 5179.65 | 0 | 0 | 2024-08-19 22:40:14 | 0.5991 | 4190.2682 | 4190.2682 | 24655.92 | Close | 53.9021 |  | 0 | 33 | 0 | 0
1500 | 2 | 4 |  | CC Chg | 09:12:00 | 12:20:58 | 155.878 | 3.8436 | 1.4339 | 1433.93 | 1.4339 | 1433.93 | 0 | 0 | 5.1846 | 5184.63 | 5.1846 | 5184.63 | 0 | 0 | 2024-08-19 22:40:44 | 0.5991 | 4183.0838 | 4183.0838 | 24657.91 | Close | 53.9509 |  | 0 | 33 | 0 | 0
1501 | 2 | 4 |  | CC Chg | 09:12:30 | 12:21:28 | 155.878 | 3.8442 | 1.4352 | 1435.23 | 1.4352 | 1435.23 | 0 | 0 | 5.1896 | 5189.63 | 5.1896 | 5189.63 | 0 | 0 | 2024-08-19 22:41:14 | 0.5992 | 2095.1341 | 2095.1341 | 24661.89 | Close | 53.9997 |  | 0 | 33 | 0 | 0
1502 | 2 | 4 |  | CC Chg | 09:13:00 | 12:21:58 | 155.878 | 3.8446 | 1.4365 | 1436.53 | 1.4365 | 1436.53 | 0 | 0 | 5.1946 | 5194.62 | 5.1946 | 5194.62 | 0 | 0 | 2024-08-19 22:41:44 | 0.5993 | 4190.2682 | 4190.2682 | 24663.88 | Close | 54.0486 |  | 0 | 33 | 0 | 0
1503 | 2 | 4 |  | CC Chg | 09:13:30 | 12:22:28 | 155.878 | 3.8449 | 1.4378 | 1437.83 | 1.4378 | 1437.83 | 0 | 0 | 5.1996 | 5199.61 | 5.1996 | 5199.61 | 0 | 0 | 2024-08-19 22:42:14 | 0.5993 | 4184.4278 | 4184.4278 | 24665.87 | Close | 54.0974 |  | 0 | 33 | 0 | 0
1504 | 2 | 4 |  | CC Chg | 09:14:00 | 12:22:58 | 155.878 | 3.8455 | 1.4391 | 1439.13 | 1.4391 | 1439.13 | 0 | 0 | 5.2046 | 5204.6 | 5.2046 | 5204.6 | 0 | 0 | 2024-08-19 22:42:44 | 0.5994 | 2095.1341 | 2095.1341 | 24669.84 | Close | 54.1463 |  | 0 | 33 | 0 | 0
1505 | 2 | 4 |  | CC Chg | 09:14:30 | 12:23:28 | 155.878 | 3.8461 | 1.4404 | 1440.43 | 1.4404 | 1440.43 | 0 | 0 | 5.2096 | 5209.6 | 5.2096 | 5209.6 | 0 | 0 | 2024-08-19 22:43:14 | 0.5995 | 2095.1341 | 2095.1341 | 24673.82 | Close | 54.1952 |  | 0 | 33 | 0 | 0
1506 | 2 | 4 |  | CC Chg | 09:15:00 | 12:23:58 | 155.878 | 3.8464 | 1.4417 | 1441.72 | 1.4417 | 1441.72 | 0 | 0 | 5.2146 | 5214.59 | 5.2146 | 5214.59 | 0 | 0 | 2024-08-19 22:43:44 | 0.5996 | 4183.9798 | 4183.9798 | 24675.81 | Close | 54.244 |  | 0 | 33 | 0 | 0
1507 | 2 | 4 |  | CC Chg | 09:15:30 | 12:24:28 | 155.878 | 3.8467 | 1.443 | 1443.02 | 1.443 | 1443.02 | 0 | 0 | 5.2196 | 5219.58 | 5.2196 | 5219.58 | 0 | 0 | 2024-08-19 22:44:14 | 0.5996 | 4190.2682 | 4190.2682 | 24677.8 | Close | 54.2928 |  | 0 | 33 | 0 | 0
1508 | 2 | 4 |  | CC Chg | 09:16:00 | 12:24:58 | 155.878 | 3.8473 | 1.4443 | 1444.32 | 1.4443 | 1444.32 | 0 | 0 | 5.2246 | 5224.58 | 5.2246 | 5224.58 | 0 | 0 | 2024-08-19 22:44:44 | 0.5997 | 2095.1341 | 2095.1341 | 24681.78 | Close | 54.3417 |  | 0 | 33 | 0 | 0
1509 | 2 | 4 |  | CC Chg | 09:16:30 | 12:25:28 | 155.878 | 3.8477 | 1.4456 | 1445.62 | 1.4456 | 1445.62 | 0 | 0 | 5.2296 | 5229.57 | 5.2296 | 5229.57 | 0 | 0 | 2024-08-19 22:45:14 | 0.5998 | 4185.3239 | 4185.3239 | 24682.78 | Close | 54.3905 |  | 0.0002 | 33 | 0 | 0
1510 | 2 | 4 |  | CC Chg | 09:17:00 | 12:25:58 | 155.878 | 3.8483 | 1.4469 | 1446.92 | 1.4469 | 1446.92 | 0 | 0 | 5.2346 | 5234.57 | 5.2346 | 5234.57 | 0 | 0 | 2024-08-19 22:45:44 | 0.5999 | 2091.7603 | 2091.7603 | 24687.75 | Close | 54.4394 |  | 0 | 33 | 0 | 0
1511 | 2 | 4 |  | CC Chg | 09:17:30 | 12:26:28 | 155.878 | 3.8486 | 1.4482 | 1448.22 | 1.4482 | 1448.22 | 0 | 0 | 5.2396 | 5239.57 | 5.2396 | 5239.57 | 0 | 0 | 2024-08-19 22:46:14 | 0.5999 | 4203.8289 | 4203.8289 | 24689.73 | Close | 54.4883 |  | 0 | 33 | 0 | 0
1512 | 2 | 4 |  | CC Chg | 09:18:00 | 12:26:58 | 155.878 | 3.8489 | 1.4495 | 1449.51 | 1.4495 | 1449.51 | 0 | 0 | 5.2446 | 5244.56 | 5.2446 | 5244.56 | 0 | 0 | 2024-08-19 22:46:44 | 0.6 | 4183.0838 | 4183.0838 | 24691.72 | Close | 54.5371 |  | 0 | 33 | 0 | 0
1513 | 2 | 4 |  | CC Chg | 09:18:30 | 12:27:28 | 155.878 | 3.8492 | 1.4508 | 1450.81 | 1.4508 | 1450.81 | 0 | 0 | 5.2496 | 5249.56 | 5.2496 | 5249.56 | 0 | 0 | 2024-08-19 22:47:14 | 0.6 | 4176.7946 | 4176.7946 | 24693.72 | Close | 54.5859 |  | 0 | 33 | 0 | 0
1514 | 2 | 4 |  | CC Chg | 09:19:00 | 12:27:58 | 155.878 | 3.8498 | 1.4521 | 1452.11 | 1.4521 | 1452.11 | 0 | 0 | 5.2546 | 5254.56 | 5.2546 | 5254.56 | 0 | 0 | 2024-08-19 22:47:44 | 0.6001 | 2098.5188 | 2098.5188 | 24697.69 | Close | 54.6348 |  | 0 | 33 | 0 | 0
1515 | 2 | 4 |  | CC Chg | 09:19:30 | 12:28:28 | 155.878 | 3.8501 | 1.4534 | 1453.41 | 1.4534 | 1453.41 | 0 | 0 | 5.2596 | 5259.55 | 5.2596 | 5259.55 | 0 | 0 | 2024-08-19 22:48:14 | 0.6002 | 4182.1877 | 4182.1877 | 24699.68 | Close | 54.6836 |  | 0 | 33 | 0 | 0
1516 | 2 | 4 |  | CC Chg | 09:20:00 | 12:28:58 | 155.878 | 3.8504 | 1.4547 | 1454.71 | 1.4547 | 1454.71 | 0 | 0 | 5.2646 | 5264.55 | 5.2646 | 5264.55 | 0 | 0 | 2024-08-19 22:48:44 | 0.6002 | 4190.2682 | 4190.2682 | 24701.66 | Close | 54.7325 |  | 0 | 33 | 0 | 0
1517 | 2 | 4 |  | CC Chg | 09:20:30 | 12:29:28 | 155.1339 | 3.8511 | 1.456 | 1456 | 1.456 | 1456 | 0 | 0 | 5.2695 | 5269.53 | 5.2695 | 5269.53 | 0 | 0 | 2024-08-19 22:49:14 | 0.5974 | 2085.1334 | 2085.1334 | 24824.14 | Close | 54.7811 |  | 0 | 32.9 | 0 | 0
1518 | 2 | 4 |  | CC Chg | 09:21:00 | 12:29:58 | 155.878 | 3.8514 | 1.4573 | 1457.3 | 1.4573 | 1457.3 | 0 | 0 | 5.2745 | 5274.55 | 5.2745 | 5274.55 | 0 | 0 | 2024-08-19 22:49:44 | 0.6003 | 4190.9101 | 4190.9101 | 24707.64 | Close | 54.8301 |  | 0 | 33 | 0 | 0
1519 | 2 | 4 |  | CC Chg | 09:21:30 | 12:30:28 | 155.878 | 3.8517 | 1.4586 | 1458.6 | 1.4586 | 1458.6 | 0 | 0 | 5.2796 | 5279.55 | 5.2796 | 5279.55 | 0 | 0 | 2024-08-19 22:50:14 | 0.6004 | 4203.8289 | 4203.8289 | 24709.62 | Close | 54.879 |  | 0 | 33 | 0 | 0
1520 | 2 | 4 |  | CC Chg | 09:22:00 | 12:30:58 | 155.878 | 3.8523 | 1.4599 | 1459.9 | 1.4599 | 1459.9 | 0 | 0 | 5.2846 | 5284.56 | 5.2846 | 5284.56 | 0 | 0 | 2024-08-19 22:50:44 | 0.6005 | 2091.7603 | 2091.7603 | 24713.6 | Close | 54.9279 |  | 0 | 32.9 | 0 | 0
1521 | 2 | 4 |  | CC Chg | 09:22:30 | 12:31:28 | 155.878 | 3.8526 | 1.4612 | 1461.2 | 1.4612 | 1461.2 | 0 | 0 | 5.2896 | 5289.55 | 5.2896 | 5289.55 | 0 | 0 | 2024-08-19 22:51:14 | 0.6005 | 4194.8233 | 4194.8233 | 24715.59 | Close | 54.9767 |  | 0 | 33 | 0 | 0
1522 | 2 | 4 |  | CC Chg | 09:23:00 | 12:31:58 | 155.878 | 3.8529 | 1.4625 | 1462.49 | 1.4625 | 1462.49 | 0 | 0 | 5.2946 | 5294.56 | 5.2946 | 5294.56 | 0 | 0 | 2024-08-19 22:51:44 | 0.6006 | 4176.7946 | 4176.7946 | 24717.58 | Close | 55.0255 |  | 0 | 33 | 0 | 0
1523 | 2 | 4 |  | CC Chg | 09:23:30 | 12:32:28 | 155.878 | 3.8532 | 1.4638 | 1463.79 | 1.4638 | 1463.79 | 0 | 0 | 5.2996 | 5299.56 | 5.2996 | 5299.56 | 0 | 0 | 2024-08-19 22:52:14 | 0.6006 | 4190.2682 | 4190.2682 | 24719.57 | Close | 55.0744 |  | 0 | 33 | 0 | 0
1524 | 2 | 4 |  | CC Chg | 09:24:00 | 12:32:58 | 155.878 | 3.8542 | 1.4651 | 1465.09 | 1.4651 | 1465.09 | 0 | 0 | 5.3046 | 5304.55 | 5.3046 | 5304.55 | 0 | 0 | 2024-08-19 22:52:44 | 0.6008 | 1393.3159 | 1393.3159 | 24725.54 | Close | 55.1232 |  | 0 | 33 | 0 | 0
1525 | 2 | 4 |  | CC Chg | 09:24:30 | 12:33:28 | 155.878 | 3.8545 | 1.4664 | 1466.39 | 1.4664 | 1466.39 | 0 | 0 | 5.3096 | 5309.56 | 5.3096 | 5309.56 | 0 | 0 | 2024-08-19 22:53:14 | 0.6008 | 4190.2682 | 4190.2682 | 24727.52 | Close | 55.172 |  | 0 | 33 | 0 | 0
1526 | 2 | 4 |  | CC Chg | 09:25:00 | 12:33:58 | 155.878 | 3.8551 | 1.4677 | 1467.69 | 1.4677 | 1467.69 | 0 | 0 | 5.3146 | 5314.57 | 5.3146 | 5314.57 | 0 | 0 | 2024-08-19 22:53:44 | 0.6009 | 2095.1341 | 2095.1341 | 24731.5 | Close | 55.2209 |  | 0 | 33 | 0 | 0
1527 | 2 | 4 |  | CC Chg | 09:25:30 | 12:34:28 | 155.878 | 3.8554 | 1.469 | 1468.98 | 1.469 | 1468.98 | 0 | 0 | 5.3196 | 5319.56 | 5.3196 | 5319.56 | 0 | 0 | 2024-08-19 22:54:14 | 0.601 | 4178.1554 | 4178.1554 | 24733.49 | Close | 55.2696 |  | 0 | 33 | 0 | 0
1528 | 2 | 4 |  | CC Chg | 09:26:00 | 12:34:58 | 155.878 | 3.8557 | 1.4703 | 1470.28 | 1.4703 | 1470.28 | 0 | 0 | 5.3246 | 5324.57 | 5.3246 | 5324.57 | 0 | 0 | 2024-08-19 22:54:44 | 0.601 | 4190.2682 | 4190.2682 | 24734.49 | Close | 55.3185 |  | 0.0002 | 33 | 0 | 0
1529 | 2 | 4 |  | CC Chg | 09:26:30 | 12:35:28 | 155.1339 | 3.8563 | 1.4716 | 1471.57 | 1.4716 | 1471.57 | 0 | 0 | 5.3296 | 5329.56 | 5.3296 | 5329.56 | 0 | 0 | 2024-08-19 22:55:14 | 0.5982 | 2085.1334 | 2085.1334 | 24858.12 | Close | 55.3671 |  | 0 | 33 | 0 | 0
1530 | 2 | 4 |  | CC Chg | 09:27:00 | 12:35:58 | 155.878 | 3.8566 | 1.4729 | 1472.88 | 1.4729 | 1472.88 | 0 | 0 | 5.3346 | 5334.57 | 5.3346 | 5334.57 | 0 | 0 | 2024-08-19 22:55:44 | 0.6012 | 4198.1568 | 4198.1568 | 24741.45 | Close | 55.4161 |  | 0 | 33 | 0 | 0
1531 | 2 | 4 |  | CC Chg | 09:27:30 | 12:36:28 | 155.1339 | 3.857 | 1.4742 | 1474.17 | 1.4742 | 1474.17 | 0 | 0 | 5.3396 | 5339.56 | 5.3396 | 5339.56 | 0 | 0 | 2024-08-19 22:56:14 | 0.5983 | 4170.2668 | 4170.2668 | 24862.12 | Close | 55.4648 |  | 0 | 33 | 0 | 0
1532 | 2 | 4 |  | CC Chg | 09:28:00 | 12:36:58 | 155.878 | 3.8576 | 1.4755 | 1475.47 | 1.4755 | 1475.47 | 0 | 0 | 5.3446 | 5344.57 | 5.3446 | 5344.57 | 0 | 0 | 2024-08-19 22:56:44 | 0.6013 | 2095.1341 | 2095.1341 | 24747.41 | Close | 55.5136 |  | 0 | 33 | 0 | 0
1533 | 2 | 4 |  | CC Chg | 09:28:30 | 12:37:28 | 155.878 | 3.8579 | 1.4768 | 1476.77 | 1.4768 | 1476.77 | 0 | 0 | 5.3496 | 5349.6 | 5.3496 | 5349.6 | 0 | 0 | 2024-08-19 22:57:14 | 0.6014 | 4201.293 | 4201.293 | 24749.4 | Close | 55.5626 |  | 0 | 33 | 0 | 0
1534 | 2 | 4 |  | CC Chg | 09:29:00 | 12:37:58 | 155.878 | 3.8585 | 1.4781 | 1478.07 | 1.4781 | 1478.07 | 0 | 0 | 5.3546 | 5354.61 | 5.3546 | 5354.61 | 0 | 0 | 2024-08-19 22:57:44 | 0.6015 | 2095.1341 | 2095.1341 | 24753.38 | Close | 55.6115 |  | 0 | 33 | 0 | 0
1535 | 2 | 4 |  | CC Chg | 09:29:30 | 12:38:28 | 155.878 | 3.8588 | 1.4794 | 1479.37 | 1.4794 | 1479.37 | 0 | 0 | 5.3596 | 5359.62 | 5.3596 | 5359.62 | 0 | 0 | 2024-08-19 22:58:14 | 0.6015 | 4190.2682 | 4190.2682 | 24755.37 | Close | 55.6604 |  | 0 | 32.9 | 0 | 0
1536 | 2 | 4 |  | CC Chg | 09:30:00 | 12:38:58 | 155.878 | 3.8591 | 1.4807 | 1480.66 | 1.4807 | 1480.66 | 0 | 0 | 5.3646 | 5364.62 | 5.3646 | 5364.62 | 0 | 0 | 2024-08-19 22:58:44 | 0.6016 | 4179.4995 | 4179.4995 | 24757.36 | Close | 55.7091 |  | 0 | 33 | 0 | 0
1537 | 2 | 4 |  | CC Chg | 09:30:30 | 12:39:28 | 155.878 | 3.8597 | 1.482 | 1481.96 | 1.482 | 1481.96 | 0 | 0 | 5.3696 | 5369.63 | 5.3696 | 5369.63 | 0 | 0 | 2024-08-19 22:59:14 | 0.6016 | 2095.1341 | 2095.1341 | 24761.33 | Close | 55.758 |  | 0 | 33 | 0 | 0
1538 | 2 | 4 |  | CC Chg | 09:31:00 | 12:39:58 | 155.878 | 3.8601 | 1.4833 | 1483.26 | 1.4833 | 1483.26 | 0 | 0 | 5.3746 | 5374.65 | 5.3746 | 5374.65 | 0 | 0 | 2024-08-19 22:59:44 | 0.6017 | 4190.2682 | 4190.2682 | 24763.32 | Close | 55.8069 |  | 0 | 33 | 0 | 0
1539 | 2 | 4 |  | CC Chg | 09:31:30 | 12:40:28 | 155.878 | 3.8604 | 1.4846 | 1484.56 | 1.4846 | 1484.56 | 0 | 0 | 5.3797 | 5379.65 | 5.3797 | 5379.65 | 0 | 0 | 2024-08-19 23:00:14 | 0.6017 | 4182.1877 | 4182.1877 | 24765.31 | Close | 55.8557 |  | 0 | 33 | 0 | 0
1540 | 2 | 4 |  | CC Chg | 09:32:00 | 12:40:58 | 155.878 | 3.861 | 1.4859 | 1485.86 | 1.4859 | 1485.86 | 0 | 0 | 5.3847 | 5384.67 | 5.3847 | 5384.67 | 0 | 0 | 2024-08-19 23:00:44 | 0.6018 | 2095.1341 | 2095.1341 | 24769.29 | Close | 55.9045 |  | 0 | 33 | 0 | 0
1541 | 2 | 4 |  | CC Chg | 09:32:30 | 12:41:28 | 155.1339 | 3.8613 | 1.4872 | 1487.15 | 1.4872 | 1487.15 | 0 | 0 | 5.3897 | 5389.66 | 5.3897 | 5389.66 | 0 | 0 | 2024-08-19 23:01:14 | 0.599 | 4170.2668 | 4170.2668 | 24890.09 | Close | 55.9532 |  | 0 | 33 | 0 | 0
1542 | 2 | 4 |  | CC Chg | 09:33:00 | 12:41:58 | 155.878 | 3.8622 | 1.4885 | 1488.45 | 1.4885 | 1488.45 | 0 | 0 | 5.3947 | 5394.69 | 5.3947 | 5394.69 | 0 | 0 | 2024-08-19 23:01:44 | 0.602 | 1401.1777 | 1401.1777 | 24777.24 | Close | 56.0022 |  | 0 | 32.9 | 0 | 0
1543 | 2 | 4 |  | CC Chg | 09:33:30 | 12:42:28 | 155.878 | 3.8625 | 1.4898 | 1489.75 | 1.4898 | 1489.75 | 0 | 0 | 5.3997 | 5399.71 | 5.3997 | 5399.71 | 0 | 0 | 2024-08-19 23:02:14 | 0.6021 | 4190.2682 | 4190.2682 | 24779.23 | Close | 56.0511 |  | 0 | 32.9 | 0 | 0
1544 | 2 | 4 |  | CC Chg | 09:34:00 | 12:42:58 | 155.878 | 3.8632 | 1.4911 | 1491.05 | 1.4911 | 1491.05 | 0 | 0 | 5.4047 | 5404.73 | 5.4047 | 5404.73 | 0 | 0 | 2024-08-19 23:02:44 | 0.6022 | 2095.1341 | 2095.1341 | 24783.21 | Close | 56.0999 |  | 0 | 33 | 0 | 0
1545 | 2 | 4 |  | CC Chg | 09:34:30 | 12:43:28 | 155.878 | 3.8635 | 1.4923 | 1492.35 | 1.4923 | 1492.35 | 0 | 0 | 5.4097 | 5409.73 | 5.4097 | 5409.73 | 0 | 0 | 2024-08-19 23:03:14 | 0.6022 | 4181.2916 | 4181.2916 | 24785.2 | Close | 56.1487 |  | 0 | 33 | 0 | 0
1546 | 2 | 4 |  | CC Chg | 09:35:00 | 12:43:58 | 155.878 | 3.8638 | 1.4936 | 1493.65 | 1.4936 | 1493.65 | 0 | 0 | 5.4148 | 5414.75 | 5.4148 | 5414.75 | 0 | 0 | 2024-08-19 23:03:44 | 0.6023 | 4190.2682 | 4190.2682 | 24787.19 | Close | 56.1976 |  | 0 | 33 | 0 | 0
1547 | 2 | 4 |  | CC Chg | 09:35:30 | 12:44:28 | 155.878 | 3.8641 | 1.4949 | 1494.95 | 1.4949 | 1494.95 | 0 | 0 | 5.4198 | 5419.77 | 5.4198 | 5419.77 | 0 | 0 | 2024-08-19 23:04:14 | 0.6023 | 4176.7946 | 4176.7946 | 24789.18 | Close | 56.2465 |  | 0 | 33 | 0 | 0
1548 | 2 | 4 |  | CC Chg | 09:36:00 | 12:44:58 | 155.878 | 3.8647 | 1.4962 | 1496.24 | 1.4962 | 1496.24 | 0 | 0 | 5.4248 | 5424.78 | 5.4248 | 5424.78 | 0 | 0 | 2024-08-19 23:04:44 | 0.6024 | 2094.0233 | 2094.0233 | 24793.15 | Close | 56.2952 |  | 0 | 33 | 0 | 0
1549 | 2 | 4 |  | CC Chg | 09:36:30 | 12:45:28 | 155.878 | 3.8653 | 1.4975 | 1497.54 | 1.4975 | 1497.54 | 0 | 0 | 5.4298 | 5429.8 | 5.4298 | 5429.8 | 0 | 0 | 2024-08-19 23:05:14 | 0.6025 | 2095.1341 | 2095.1341 | 24796.14 | Close | 56.3441 |  | 0.0002 | 33 | 0 | 0
1550 | 2 | 4 |  | CC Chg | 09:37:00 | 12:45:58 | 155.878 | 3.8656 | 1.4988 | 1498.84 | 1.4988 | 1498.84 | 0 | 0 | 5.4348 | 5434.82 | 5.4348 | 5434.82 | 0 | 0 | 2024-08-19 23:05:44 | 0.6026 | 4190.2682 | 4190.2682 | 24799.12 | Close | 56.393 |  | 0 | 33 | 0 | 0
1551 | 2 | 4 |  | CC Chg | 09:37:30 | 12:46:28 | 155.1339 | 3.8659 | 1.5001 | 1500.14 | 1.5001 | 1500.14 | 0 | 0 | 5.4398 | 5439.83 | 5.4398 | 5439.83 | 0 | 0 | 2024-08-19 23:06:14 | 0.5997 | 4166.9538 | 4166.9538 | 24920.07 | Close | 56.4417 |  | 0 | 32.9 | 0 | 0
1552 | 2 | 4 |  | CC Chg | 09:38:00 | 12:46:58 | 155.878 | 3.8666 | 1.5014 | 1501.43 | 1.5014 | 1501.43 | 0 | 0 | 5.4449 | 5444.85 | 5.4449 | 5444.85 | 0 | 0 | 2024-08-19 23:06:44 | 0.6027 | 2098.5188 | 2098.5188 | 24805.08 | Close | 56.4906 |  | 0 | 33 | 0 | 0
1553 | 2 | 4 |  | CC Chg | 09:38:30 | 12:47:28 | 155.878 | 3.8669 | 1.5027 | 1502.73 | 1.5027 | 1502.73 | 0 | 0 | 5.4499 | 5449.88 | 5.4499 | 5449.88 | 0 | 0 | 2024-08-19 23:07:14 | 0.6028 | 4176.7946 | 4176.7946 | 24807.08 | Close | 56.5395 |  | 0 | 33 | 0 | 0
1554 | 2 | 4 |  | CC Chg | 09:39:00 | 12:47:58 | 155.878 | 3.8675 | 1.504 | 1504.03 | 1.504 | 1504.03 | 0 | 0 | 5.4549 | 5454.89 | 5.4549 | 5454.89 | 0 | 0 | 2024-08-19 23:07:44 | 0.6029 | 2094.0233 | 2094.0233 | 24811.05 | Close | 56.5882 |  | 0 | 32.9 | 0 | 0
1555 | 2 | 4 |  | CC Chg | 09:39:30 | 12:48:28 | 155.878 | 3.8678 | 1.5053 | 1505.33 | 1.5053 | 1505.33 | 0 | 0 | 5.4599 | 5459.91 | 5.4599 | 5459.91 | 0 | 0 | 2024-08-19 23:08:14 | 0.6029 | 4176.7946 | 4176.7946 | 24813.05 | Close | 56.6371 |  | 0 | 32.9 | 0 | 0
1556 | 2 | 4 |  | CC Chg | 09:40:00 | 12:48:58 | 155.878 | 3.8681 | 1.5066 | 1506.63 | 1.5066 | 1506.63 | 0 | 0 | 5.4649 | 5464.94 | 5.4649 | 5464.94 | 0 | 0 | 2024-08-19 23:08:44 | 0.603 | 4190.2682 | 4190.2682 | 24815.03 | Close | 56.686 |  | 0 | 33 | 0 | 0
1557 | 2 | 4 |  | CC Chg | 09:40:30 | 12:49:28 | 155.878 | 3.8687 | 1.5079 | 1507.93 | 1.5079 | 1507.93 | 0 | 0 | 5.47 | 5469.96 | 5.47 | 5469.96 | 0 | 0 | 2024-08-19 23:09:14 | 0.6031 | 2092.6619 | 2092.6619 | 24819.01 | Close | 56.7348 |  | 0 | 33 | 0 | 0
1558 | 2 | 4 |  | CC Chg | 09:41:00 | 12:49:58 | 155.878 | 3.869 | 1.5092 | 1509.22 | 1.5092 | 1509.22 | 0 | 0 | 5.475 | 5474.98 | 5.475 | 5474.98 | 0 | 0 | 2024-08-19 23:09:44 | 0.6031 | 4190.2682 | 4190.2682 | 24821 | Close | 56.7837 |  | 0 | 32.9 | 0 | 0
1559 | 2 | 4 |  | CC Chg | 09:41:30 | 12:50:28 | 155.878 | 3.87 | 1.5105 | 1510.52 | 1.5105 | 1510.52 | 0 | 0 | 5.48 | 5480.01 | 5.48 | 5480.01 | 0 | 0 | 2024-08-19 23:10:14 | 0.6032 | 1396.7561 | 1396.7561 | 24826.97 | Close | 56.8326 |  | 0 | 33 | 0 | 0
1560 | 2 | 4 |  | CC Chg | 09:42:00 | 12:50:58 | 155.878 | 3.8706 | 1.5118 | 1511.82 | 1.5118 | 1511.82 | 0 | 0 | 5.485 | 5485.03 | 5.485 | 5485.03 | 0 | 0 | 2024-08-19 23:10:44 | 0.6033 | 2091.9899 | 2091.9899 | 24830.94 | Close | 56.8814 |  | 0 | 32.9 | 0 | 0
1561 | 2 | 4 |  | CC Chg | 09:42:30 | 12:51:28 | 155.878 | 3.8709 | 1.5131 | 1513.12 | 1.5131 | 1513.12 | 0 | 0 | 5.4901 | 5490.06 | 5.4901 | 5490.06 | 0 | 0 | 2024-08-19 23:11:14 | 0.6034 | 4190.2682 | 4190.2682 | 24832.93 | Close | 56.9302 |  | 0 | 32.9 | 0 | 0
1562 | 2 | 4 |  | CC Chg | 09:43:00 | 12:51:58 | 155.878 | 3.8715 | 1.5144 | 1514.42 | 1.5144 | 1514.42 | 0 | 0 | 5.4951 | 5495.09 | 5.4951 | 5495.09 | 0 | 0 | 2024-08-19 23:11:44 | 0.6035 | 2095.1341 | 2095.1341 | 24836.91 | Close | 56.9791 |  | 0 | 32.9 | 0 | 0
1563 | 2 | 4 |  | CC Chg | 09:43:30 | 12:52:28 | 155.878 | 3.8718 | 1.5157 | 1515.72 | 1.5157 | 1515.72 | 0 | 0 | 5.5001 | 5500.11 | 5.5001 | 5500.11 | 0 | 0 | 2024-08-19 23:12:14 | 0.6035 | 4185.3239 | 4185.3239 | 24838.9 | Close | 57.0279 |  | 0 | 33 | 0 | 0
1564 | 2 | 4 |  | CC Chg | 09:44:00 | 12:52:58 | 155.878 | 3.8721 | 1.517 | 1517.01 | 1.517 | 1517.01 | 0 | 0 | 5.5051 | 5505.14 | 5.5051 | 5505.14 | 0 | 0 | 2024-08-19 23:12:44 | 0.6036 | 4190.2682 | 4190.2682 | 24840.89 | Close | 57.0768 |  | 0 | 33 | 0 | 0
1565 | 2 | 4 |  | CC Chg | 09:44:30 | 12:53:28 | 155.878 | 3.8728 | 1.5183 | 1518.31 | 1.5183 | 1518.31 | 0 | 0 | 5.5102 | 5510.17 | 5.5102 | 5510.17 | 0 | 0 | 2024-08-19 23:13:14 | 0.6037 | 2095.1341 | 2095.1341 | 24844.87 | Close | 57.1257 |  | 0 | 32.9 | 0 | 0
1566 | 2 | 4 |  | CC Chg | 09:45:00 | 12:53:58 | 155.878 | 3.8734 | 1.5196 | 1519.61 | 1.5196 | 1519.61 | 0 | 0 | 5.5152 | 5515.19 | 5.5152 | 5515.19 | 0 | 0 | 2024-08-19 23:13:44 | 0.6038 | 2092.6619 | 2092.6619 | 24848.84 | Close | 57.1745 |  | 0 | 32.9 | 0 | 0
1567 | 2 | 4 |  | CC Chg | 09:45:30 | 12:54:28 | 155.878 | 3.8737 | 1.5209 | 1520.91 | 1.5209 | 1520.91 | 0 | 0 | 5.5202 | 5520.23 | 5.5202 | 5520.23 | 0 | 0 | 2024-08-19 23:14:14 | 0.6038 | 4190.2682 | 4190.2682 | 24850.83 | Close | 57.2234 |  | 0 | 32.9 | 0 | 0
1568 | 2 | 4 |  | CC Chg | 09:46:00 | 12:54:58 | 155.878 | 3.874 | 1.5222 | 1522.21 | 1.5222 | 1522.21 | 0 | 0 | 5.5253 | 5525.26 | 5.5253 | 5525.26 | 0 | 0 | 2024-08-19 23:14:44 | 0.6039 | 4190.2682 | 4190.2682 | 24852.82 | Close | 57.2722 |  | 0 | 32.9 | 0 | 0
1569 | 2 | 4 |  | CC Chg | 09:46:30 | 12:55:28 | 155.878 | 3.8746 | 1.5235 | 1523.51 | 1.5235 | 1523.51 | 0 | 0 | 5.5303 | 5530.28 | 5.5303 | 5530.28 | 0 | 0 | 2024-08-19 23:15:14 | 0.604 | 2091.9899 | 2091.9899 | 24856.8 | Close | 57.321 |  | 0 | 32.9 | 0 | 0
1570 | 2 | 4 |  | CC Chg | 09:47:00 | 12:55:58 | 155.1339 | 3.8749 | 1.5248 | 1524.8 | 1.5248 | 1524.8 | 0 | 0 | 5.5353 | 5535.29 | 5.5353 | 5535.29 | 0 | 0 | 2024-08-19 23:15:44 | 0.6011 | 4170.2668 | 4170.2668 | 24978.02 | Close | 57.3697 |  | 0 | 32.9 | 0 | 0
1571 | 2 | 4 |  | CC Chg | 09:47:30 | 12:56:28 | 155.878 | 3.8756 | 1.5261 | 1526.1 | 1.5261 | 1526.1 | 0 | 0 | 5.5403 | 5540.33 | 5.5403 | 5540.33 | 0 | 0 | 2024-08-19 23:16:14 | 0.6041 | 2095.1341 | 2095.1341 | 24862.76 | Close | 57.4185 |  | 0 | 33 | 0 | 0
1572 | 2 | 4 |  | CC Chg | 09:48:00 | 12:56:58 | 155.1339 | 3.8762 | 1.5274 | 1527.4 | 1.5274 | 1527.4 | 0 | 0 | 5.5454 | 5545.38 | 5.5454 | 5545.38 | 0 | 0 | 2024-08-19 23:16:44 | 0.6013 | 2102.2146 | 2102.2146 | 24986.02 | Close | 57.4676 |  | 0 | 33 | 0 | 0
1573 | 2 | 4 |  | CC Chg | 09:48:30 | 12:57:28 | 155.878 | 3.8765 | 1.5287 | 1528.7 | 1.5287 | 1528.7 | 0 | 0 | 5.5504 | 5550.41 | 5.5504 | 5550.41 | 0 | 0 | 2024-08-19 23:17:14 | 0.6043 | 4190.2682 | 4190.2682 | 24868.73 | Close | 57.5165 |  | 0 | 33 | 0 | 0
1574 | 2 | 4 |  | CC Chg | 09:49:00 | 12:57:58 | 155.878 | 3.8774 | 1.53 | 1530 | 1.53 | 1530 | 0 | 0 | 5.5554 | 5555.45 | 5.5554 | 5555.45 | 0 | 0 | 2024-08-19 23:17:44 | 0.6044 | 1396.7561 | 1396.7561 | 24874.7 | Close | 57.5653 |  | 0 | 33 | 0 | 0
1575 | 2 | 4 |  | CC Chg | 09:49:30 | 12:58:28 | 155.878 | 3.8777 | 1.5313 | 1531.3 | 1.5313 | 1531.3 | 0 | 0 | 5.5605 | 5560.48 | 5.5605 | 5560.48 | 0 | 0 | 2024-08-19 23:18:14 | 0.6045 | 4183.5318 | 4183.5318 | 24876.69 | Close | 57.6141 |  | 0 | 32.9 | 0 | 0
1576 | 2 | 4 |  | CC Chg | 09:50:00 | 12:58:58 | 155.878 | 3.8783 | 1.5326 | 1532.59 | 1.5326 | 1532.59 | 0 | 0 | 5.5655 | 5565.51 | 5.5655 | 5565.51 | 0 | 0 | 2024-08-19 23:18:44 | 0.6045 | 2095.1341 | 2095.1341 | 24880.66 | Close | 57.663 |  | 0 | 32.9 | 0 | 0
1577 | 2 | 4 |  | CC Chg | 09:50:30 | 12:59:28 | 155.878 | 3.8787 | 1.5339 | 1533.89 | 1.5339 | 1533.89 | 0 | 0 | 5.5706 | 5570.55 | 5.5706 | 5570.55 | 0 | 0 | 2024-08-19 23:19:14 | 0.6046 | 4190.2682 | 4190.2682 | 24882.65 | Close | 57.7119 |  | 0 | 33 | 0 | 0
1578 | 2 | 4 |  | CC Chg | 09:51:00 | 12:59:58 | 155.878 | 3.8793 | 1.5352 | 1535.19 | 1.5352 | 1535.19 | 0 | 0 | 5.5756 | 5575.58 | 5.5756 | 5575.58 | 0 | 0 | 2024-08-19 23:19:44 | 0.6047 | 2089.3017 | 2089.3017 | 24886.63 | Close | 57.7606 |  | 0 | 33 | 0 | 0
1579 | 2 | 4 |  | CC Chg | 09:51:30 | 13:00:28 | 155.1339 | 3.8796 | 1.5365 | 1536.48 | 1.5365 | 1536.48 | 0 | 0 | 5.5806 | 5580.59 | 5.5806 | 5580.59 | 0 | 0 | 2024-08-19 23:20:14 | 0.6019 | 4170.2668 | 4170.2668 | 25008 | Close | 57.8092 |  | 0 | 32.9 | 0 | 0
1580 | 2 | 4 |  | CC Chg | 09:52:00 | 13:00:58 | 155.878 | 3.8802 | 1.5378 | 1537.78 | 1.5378 | 1537.78 | 0 | 0 | 5.5856 | 5585.63 | 5.5856 | 5585.63 | 0 | 0 | 2024-08-19 23:20:44 | 0.6048 | 2095.1341 | 2095.1341 | 24892.6 | Close | 57.8581 |  | 0 | 32.9 | 0 | 0
1581 | 2 | 4 |  | CC Chg | 09:52:30 | 13:01:28 | 155.878 | 3.8808 | 1.5391 | 1539.08 | 1.5391 | 1539.08 | 0 | 0 | 5.5907 | 5590.69 | 5.5907 | 5590.69 | 0 | 0 | 2024-08-19 23:21:14 | 0.6049 | 2097.0401 | 2097.0401 | 24896.58 | Close | 57.9071 |  | 0 | 32.9 | 0 | 0
1582 | 2 | 4 |  | CC Chg | 09:53:00 | 13:01:58 | 155.878 | 3.8811 | 1.5404 | 1540.38 | 1.5404 | 1540.38 | 0 | 0 | 5.5957 | 5595.73 | 5.5957 | 5595.73 | 0 | 0 | 2024-08-19 23:21:44 | 0.605 | 4203.8289 | 4203.8289 | 24898.56 | Close | 57.956 |  | 0 | 33 | 0 | 0
1583 | 2 | 4 |  | CC Chg | 09:53:30 | 13:02:28 | 155.878 | 3.8818 | 1.5417 | 1541.68 | 1.5417 | 1541.68 | 0 | 0 | 5.6008 | 5600.77 | 5.6008 | 5600.77 | 0 | 0 | 2024-08-19 23:22:14 | 0.6051 | 2091.7603 | 2091.7603 | 24903.53 | Close | 58.0049 |  | -0.0002 | 32.9 | 0 | 0
1584 | 2 | 4 |  | CC Chg | 09:54:00 | 13:02:58 | 155.878 | 3.8824 | 1.543 | 1542.98 | 1.543 | 1542.98 | 0 | 0 | 5.6058 | 5605.8 | 5.6058 | 5605.8 | 0 | 0 | 2024-08-19 23:22:44 | 0.6052 | 2091.7659 | 2091.7659 | 24906.52 | Close | 58.0537 |  | 0 | 32.9 | 0 | 0
1585 | 2 | 4 |  | CC Chg | 09:54:30 | 13:03:28 | 155.1339 | 3.8827 | 1.5443 | 1544.27 | 1.5443 | 1544.27 | 0 | 0 | 5.6108 | 5610.82 | 5.6108 | 5610.82 | 0 | 0 | 2024-08-19 23:23:14 | 0.6023 | 4170.2668 | 4170.2668 | 25027.99 | Close | 58.1023 |  | 0 | 32.9 | 0 | 0
1586 | 2 | 4 |  | CC Chg | 09:55:00 | 13:03:58 | 155.878 | 3.8833 | 1.5456 | 1545.57 | 1.5456 | 1545.57 | 0 | 0 | 5.6159 | 5615.87 | 5.6159 | 5615.87 | 0 | 0 | 2024-08-19 23:23:44 | 0.6053 | 2095.1341 | 2095.1341 | 24912.49 | Close | 58.1512 |  | 0 | 32.9 | 0 | 0
1587 | 2 | 4 |  | CC Chg | 09:55:30 | 13:04:28 | 155.878 | 3.8836 | 1.5469 | 1546.87 | 1.5469 | 1546.87 | 0 | 0 | 5.6209 | 5620.92 | 5.6209 | 5620.92 | 0 | 0 | 2024-08-19 23:24:14 | 0.6054 | 4199.5008 | 4199.5008 | 24914.48 | Close | 58.2002 |  | 0 | 33 | 0 | 0
1588 | 2 | 4 |  | CC Chg | 09:56:00 | 13:04:58 | 155.878 | 3.8842 | 1.5482 | 1548.17 | 1.5482 | 1548.17 | 0 | 0 | 5.626 | 5625.97 | 5.626 | 5625.97 | 0 | 0 | 2024-08-19 23:24:44 | 0.6055 | 2095.1341 | 2095.1341 | 24918.46 | Close | 58.249 |  | 0 | 33 | 0 | 0
1589 | 2 | 4 |  | CC Chg | 09:56:30 | 13:05:28 | 155.878 | 3.8849 | 1.5495 | 1549.47 | 1.5495 | 1549.47 | 0 | 0 | 5.631 | 5631.01 | 5.631 | 5631.01 | 0 | 0 | 2024-08-19 23:25:14 | 0.6056 | 2095.1341 | 2095.1341 | 24922.43 | Close | 58.2979 |  | 0 | 33 | 0 | 0
1590 | 2 | 4 |  | CC Chg | 09:57:00 | 13:05:58 | 155.878 | 3.8855 | 1.5508 | 1550.77 | 1.5508 | 1550.77 | 0 | 0 | 5.6361 | 5636.05 | 5.6361 | 5636.05 | 0 | 0 | 2024-08-19 23:25:44 | 0.6057 | 2092.4379 | 2092.4379 | 24926.41 | Close | 58.3467 |  | 0 | 32.9 | 0 | 0
1591 | 2 | 4 |  | CC Chg | 09:57:30 | 13:06:28 | 155.878 | 3.8861 | 1.5521 | 1552.07 | 1.5521 | 1552.07 | 0 | 0 | 5.6411 | 5641.1 | 5.6411 | 5641.1 | 0 | 0 | 2024-08-19 23:26:14 | 0.6058 | 2098.5188 | 2098.5188 | 24930.38 | Close | 58.3956 |  | 0 | 33 | 0 | 0
1592 | 2 | 4 |  | CC Chg | 09:58:00 | 13:06:58 | 155.1339 | 3.8867 | 1.5534 | 1553.36 | 1.5534 | 1553.36 | 0 | 0 | 5.6461 | 5646.13 | 5.6461 | 5646.13 | 0 | 0 | 2024-08-19 23:26:44 | 0.603 | 2081.7757 | 2081.7757 | 25053.96 | Close | 58.4442 |  | 0 | 33 | 0 | 0
1593 | 2 | 4 |  | CC Chg | 09:58:30 | 13:07:28 | 155.1339 | 3.887 | 1.5547 | 1554.66 | 1.5547 | 1554.66 | 0 | 0 | 5.6512 | 5651.19 | 5.6512 | 5651.19 | 0 | 0 | 2024-08-19 23:27:14 | 0.603 | 4203.0851 | 4203.0851 | 25055.96 | Close | 58.4932 |  | 0 | 32.9 | 0 | 0
1594 | 2 | 4 |  | CC Chg | 09:59:00 | 13:07:58 | 155.1339 | 3.8876 | 1.556 | 1555.95 | 1.556 | 1555.95 | 0 | 0 | 5.6562 | 5656.22 | 5.6562 | 5656.22 | 0 | 0 | 2024-08-19 23:27:44 | 0.6031 | 2085.1334 | 2085.1334 | 25059.96 | Close | 58.5419 |  | 0 | 33 | 0 | 0
1595 | 2 | 4 |  | CC Chg | 09:59:30 | 13:08:28 | 155.878 | 3.888 | 1.5573 | 1557.25 | 1.5573 | 1557.25 | 0 | 0 | 5.6613 | 5661.27 | 5.6613 | 5661.27 | 0 | 0 | 2024-08-19 23:28:14 | 0.606 | 4190.2682 | 4190.2682 | 24942.32 | Close | 58.5908 |  | 0 | 32.9 | 0 | 0
1596 | 2 | 4 |  | CC Chg | 10:00:00 | 13:08:58 | 155.878 | 3.8886 | 1.5586 | 1558.56 | 1.5586 | 1558.56 | 0 | 0 | 5.6663 | 5666.33 | 5.6663 | 5666.33 | 0 | 0 | 2024-08-19 23:28:44 | 0.6061 | 2100.4225 | 2100.4225 | 24946.3 | Close | 58.6398 |  | 0 | 32.9 | 0 | 0
1597 | 2 | 4 |  | CC Chg | 10:00:30 | 13:09:28 | 155.878 | 3.8892 | 1.5599 | 1559.85 | 1.5599 | 1559.85 | 0 | 0 | 5.6714 | 5671.38 | 5.6714 | 5671.38 | 0 | 0 | 2024-08-19 23:29:14 | 0.6062 | 2095.1341 | 2095.1341 | 24950.28 | Close | 58.6886 |  | 0 | 32.9 | 0 | 0
1598 | 2 | 4 |  | CC Chg | 10:01:00 | 13:09:58 | 155.878 | 3.8895 | 1.5612 | 1561.15 | 1.5612 | 1561.15 | 0 | 0 | 5.6764 | 5676.43 | 5.6764 | 5676.43 | 0 | 0 | 2024-08-19 23:29:44 | 0.6063 | 4190.2682 | 4190.2682 | 24952.26 | Close | 58.7375 |  | 0 | 33 | 0 | 0
1599 | 2 | 4 |  | CC Chg | 10:01:30 | 13:10:28 | 155.878 | 3.8901 | 1.5624 | 1562.45 | 1.5624 | 1562.45 | 0 | 0 | 5.6815 | 5681.47 | 5.6815 | 5681.47 | 0 | 0 | 2024-08-19 23:30:14 | 0.6064 | 2090.1978 | 2090.1978 | 24956.24 | Close | 58.7863 |  | 0 | 32.9 | 0 | 0
1600 | 2 | 4 |  | CC Chg | 10:02:00 | 13:10:58 | 155.1339 | 3.8907 | 1.5637 | 1563.74 | 1.5637 | 1563.74 | 0 | 0 | 5.6865 | 5686.5 | 5.6865 | 5686.5 | 0 | 0 | 2024-08-19 23:30:44 | 0.6036 | 2085.1334 | 2085.1334 | 25079.94 | Close | 58.8349 |  | 0 | 33 | 0 | 0
1601 | 2 | 4 |  | CC Chg | 10:02:30 | 13:11:28 | 155.878 | 3.8911 | 1.565 | 1565.04 | 1.565 | 1565.04 | 0 | 0 | 5.6916 | 5691.56 | 5.6916 | 5691.56 | 0 | 0 | 2024-08-19 23:31:14 | 0.6065 | 4190.2682 | 4190.2682 | 24962.21 | Close | 58.8838 |  | 0 | 32.9 | 0 | 0
1602 | 2 | 4 |  | CC Chg | 10:03:00 | 13:11:58 | 155.878 | 3.8917 | 1.5663 | 1566.34 | 1.5663 | 1566.34 | 0 | 0 | 5.6966 | 5696.62 | 5.6966 | 5696.62 | 0 | 0 | 2024-08-19 23:31:44 | 0.6066 | 2099.0784 | 2099.0784 | 24966.19 | Close | 58.9327 |  | 0 | 32.9 | 0 | 0
1603 | 2 | 4 |  | CC Chg | 10:03:30 | 13:12:28 | 155.878 | 3.8923 | 1.5676 | 1567.64 | 1.5676 | 1567.64 | 0 | 0 | 5.7017 | 5701.68 | 5.7017 | 5701.68 | 0 | 0 | 2024-08-19 23:32:14 | 0.6067 | 2095.1341 | 2095.1341 | 24970.16 | Close | 58.9816 |  | 0 | 32.9 | 0 | 0
1604 | 2 | 4 |  | CC Chg | 10:04:00 | 13:12:58 | 155.878 | 3.8926 | 1.5689 | 1568.94 | 1.5689 | 1568.94 | 0 | 0 | 5.7067 | 5706.73 | 5.7067 | 5706.73 | 0 | 0 | 2024-08-19 23:32:44 | 0.6068 | 4190.2682 | 4190.2682 | 24972.15 | Close | 59.0305 |  | 0 | 32.9 | 0 | 0
1605 | 2 | 4 |  | CC Chg | 10:04:30 | 13:13:28 | 155.878 | 3.8935 | 1.5702 | 1570.24 | 1.5702 | 1570.24 | 0 | 0 | 5.7118 | 5711.78 | 5.7118 | 5711.78 | 0 | 0 | 2024-08-19 23:33:14 | 0.6069 | 1393.7639 | 1393.7639 | 24978.12 | Close | 59.0793 |  | 0 | 32.9 | 0 | 0
1606 | 2 | 4 |  | CC Chg | 10:05:00 | 13:13:58 | 155.878 | 3.8938 | 1.5715 | 1571.54 | 1.5715 | 1571.54 | 0 | 0 | 5.7168 | 5716.84 | 5.7168 | 5716.84 | 0 | 0 | 2024-08-19 23:33:44 | 0.607 | 4190.2682 | 4190.2682 | 24980.11 | Close | 59.1281 |  | 0 | 32.9 | 0 | 0
1607 | 2 | 4 |  | CC Chg | 10:05:30 | 13:14:28 | 155.878 | 3.8945 | 1.5728 | 1572.83 | 1.5728 | 1572.83 | 0 | 0 | 5.7219 | 5721.9 | 5.7219 | 5721.9 | 0 | 0 | 2024-08-19 23:34:14 | 0.6071 | 2095.1341 | 2095.1341 | 24984.08 | Close | 59.177 |  | 0 | 32.9 | 0 | 0
1608 | 2 | 4 |  | CC Chg | 10:06:00 | 13:14:58 | 155.878 | 3.8951 | 1.5741 | 1574.13 | 1.5741 | 1574.13 | 0 | 0 | 5.7269 | 5726.94 | 5.7269 | 5726.94 | 0 | 0 | 2024-08-19 23:34:44 | 0.6072 | 2089.5257 | 2089.5257 | 24988.06 | Close | 59.2257 |  | 0 | 32.9 | 0 | 0
1609 | 2 | 4 |  | CC Chg | 10:06:30 | 13:15:28 | 155.878 | 3.8954 | 1.5754 | 1575.43 | 1.5754 | 1575.43 | 0 | 0 | 5.732 | 5732 | 5.732 | 5732 | 0 | 0 | 2024-08-19 23:35:14 | 0.6072 | 4190.2682 | 4190.2682 | 24990.05 | Close | 59.2746 |  | 0 | 32.9 | 0 | 0
1610 | 2 | 4 |  | CC Chg | 10:07:00 | 13:15:58 | 155.878 | 3.896 | 1.5767 | 1576.73 | 1.5767 | 1576.73 | 0 | 0 | 5.7371 | 5737.06 | 5.7371 | 5737.06 | 0 | 0 | 2024-08-19 23:35:44 | 0.6073 | 2091.7603 | 2091.7603 | 24994.03 | Close | 59.3235 |  | 0 | 32.9 | 0 | 0
1611 | 2 | 4 |  | CC Chg | 10:07:30 | 13:16:28 | 155.878 | 3.8963 | 1.578 | 1578.02 | 1.578 | 1578.02 | 0 | 0 | 5.7421 | 5742.11 | 5.7421 | 5742.11 | 0 | 0 | 2024-08-19 23:36:14 | 0.6074 | 4192.1265 | 4192.1265 | 24996.02 | Close | 59.3722 |  | 0 | 32.9 | 0 | 0
1612 | 2 | 4 |  | CC Chg | 10:08:00 | 13:16:58 | 155.878 | 3.8969 | 1.5793 | 1579.32 | 1.5793 | 1579.32 | 0 | 0 | 5.7472 | 5747.17 | 5.7472 | 5747.17 | 0 | 0 | 2024-08-19 23:36:44 | 0.6074 | 2095.1341 | 2095.1341 | 24999.99 | Close | 59.4211 |  | 0 | 32.9 | 0 | 0
1613 | 2 | 4 |  | CC Chg | 10:08:30 | 13:17:28 | 155.878 | 3.8976 | 1.5806 | 1580.62 | 1.5806 | 1580.62 | 0 | 0 | 5.7522 | 5752.23 | 5.7522 | 5752.23 | 0 | 0 | 2024-08-19 23:37:14 | 0.6075 | 2091.7603 | 2091.7603 | 25003.98 | Close | 59.47 |  | 0 | 33 | 0 | 0
1614 | 2 | 4 |  | CC Chg | 10:09:00 | 13:17:58 | 155.878 | 3.8979 | 1.5819 | 1581.92 | 1.5819 | 1581.92 | 0 | 0 | 5.7573 | 5757.28 | 5.7573 | 5757.28 | 0 | 0 | 2024-08-19 23:37:44 | 0.6076 | 4193.9244 | 4193.9244 | 25005.96 | Close | 59.5187 |  | 0 | 32.9 | 0 | 0
1615 | 2 | 4 |  | CC Chg | 10:09:30 | 13:18:28 | 155.878 | 3.8985 | 1.5832 | 1583.22 | 1.5832 | 1583.22 | 0 | 0 | 5.7623 | 5762.35 | 5.7623 | 5762.35 | 0 | 0 | 2024-08-19 23:38:14 | 0.6077 | 2091.7603 | 2091.7603 | 25009.94 | Close | 59.5676 |  | 0 | 32.9 | 0 | 0
1616 | 2 | 4 |  | CC Chg | 10:10:00 | 13:18:58 | 155.878 | 3.8988 | 1.5845 | 1584.52 | 1.5845 | 1584.52 | 0 | 0 | 5.7674 | 5767.41 | 5.7674 | 5767.41 | 0 | 0 | 2024-08-19 23:38:44 | 0.6077 | 4203.8289 | 4203.8289 | 25011.93 | Close | 59.6165 |  | 0 | 32.9 | 0 | 0
1617 | 2 | 4 |  | CC Chg | 10:10:30 | 13:19:28 | 155.878 | 3.8994 | 1.5858 | 1585.81 | 1.5858 | 1585.81 | 0 | 0 | 5.7725 | 5772.46 | 5.7725 | 5772.46 | 0 | 0 | 2024-08-19 23:39:14 | 0.6078 | 2085.9373 | 2085.9373 | 25015.91 | Close | 59.6652 |  | 0 | 32.9 | 0 | 0
1618 | 2 | 4 |  | CC Chg | 10:11:00 | 13:19:58 | 155.878 | 3.8997 | 1.5871 | 1587.11 | 1.5871 | 1587.11 | 0 | 0 | 5.7775 | 5777.53 | 5.7775 | 5777.53 | 0 | 0 | 2024-08-19 23:39:44 | 0.6079 | 4203.8289 | 4203.8289 | 25017.89 | Close | 59.7141 |  | 0 | 32.9 | 0 | 0
1619 | 2 | 4 |  | CC Chg | 10:11:30 | 13:20:28 | 155.878 | 3.9004 | 1.5884 | 1588.41 | 1.5884 | 1588.41 | 0 | 0 | 5.7826 | 5782.6 | 5.7826 | 5782.6 | 0 | 0 | 2024-08-19 23:40:14 | 0.608 | 2091.7603 | 2091.7603 | 25021.88 | Close | 59.763 |  | 0 | 32.9 | 0 | 0
1620 | 2 | 4 |  | CC Chg | 10:12:00 | 13:20:58 | 155.878 | 3.9013 | 1.5897 | 1589.7 | 1.5897 | 1589.7 | 0 | 0 | 5.7876 | 5787.65 | 5.7876 | 5787.65 | 0 | 0 | 2024-08-19 23:40:44 | 0.6081 | 1392.8678 | 1392.8678 | 25027.84 | Close | 59.8117 |  | 0 | 32.9 | 0 | 0
1621 | 2 | 4 |  | CC Chg | 10:12:30 | 13:21:28 | 155.878 | 3.9016 | 1.591 | 1591 | 1.591 | 1591 | 0 | 0 | 5.7927 | 5792.72 | 5.7927 | 5792.72 | 0 | 0 | 2024-08-19 23:41:14 | 0.6082 | 4190.2682 | 4190.2682 | 25029.83 | Close | 59.8606 |  | 0 | 32.9 | 0 | 0
1622 | 2 | 4 |  | CC Chg | 10:13:00 | 13:21:58 | 155.878 | 3.9022 | 1.5923 | 1592.3 | 1.5923 | 1592.3 | 0 | 0 | 5.7978 | 5797.78 | 5.7978 | 5797.78 | 0 | 0 | 2024-08-19 23:41:44 | 0.6083 | 2095.1341 | 2095.1341 | 25033.81 | Close | 59.9095 |  | 0 | 32.9 | 0 | 0
1623 | 2 | 4 |  | CC Chg | 10:13:30 | 13:22:28 | 155.878 | 3.9025 | 1.5936 | 1593.6 | 1.5936 | 1593.6 | 0 | 0 | 5.8028 | 5802.84 | 5.8028 | 5802.84 | 0 | 0 | 2024-08-19 23:42:14 | 0.6083 | 4177.2594 | 4177.2594 | 25035.8 | Close | 59.9582 |  | 0 | 32.9 | 0 | 0
1624 | 2 | 4 |  | CC Chg | 10:14:00 | 13:22:58 | 155.878 | 3.9032 | 1.5949 | 1594.9 | 1.5949 | 1594.9 | 0 | 0 | 5.8079 | 5807.91 | 5.8079 | 5807.91 | 0 | 0 | 2024-08-19 23:42:44 | 0.6084 | 2095.1341 | 2095.1341 | 25039.77 | Close | 60.007 |  | 0 | 32.9 | 0 | 0
1625 | 2 | 4 |  | CC Chg | 10:14:30 | 13:23:28 | 155.878 | 3.9035 | 1.5962 | 1596.2 | 1.5962 | 1596.2 | 0 | 0 | 5.813 | 5812.98 | 5.813 | 5812.98 | 0 | 0 | 2024-08-19 23:43:14 | 0.6085 | 4190.2682 | 4190.2682 | 25041.76 | Close | 60.0559 |  | 0 | 32.9 | 0 | 0
1626 | 2 | 4 |  | CC Chg | 10:15:00 | 13:23:58 | 155.878 | 3.9041 | 1.5975 | 1597.49 | 1.5975 | 1597.49 | 0 | 0 | 5.818 | 5818.03 | 5.818 | 5818.03 | 0 | 0 | 2024-08-19 23:43:44 | 0.6086 | 2088.8537 | 2088.8537 | 25045.74 | Close | 60.1047 |  | 0 | 32.9 | 0 | 0
1627 | 2 | 4 |  | CC Chg | 10:15:30 | 13:24:28 | 155.878 | 3.9044 | 1.5988 | 1598.79 | 1.5988 | 1598.79 | 0 | 0 | 5.8231 | 5823.1 | 5.8231 | 5823.1 | 0 | 0 | 2024-08-19 23:44:14 | 0.6086 | 4190.2682 | 4190.2682 | 25047.73 | Close | 60.1535 |  | 0 | 32.9 | 0 | 0
1628 | 2 | 4 |  | CC Chg | 10:16:00 | 13:24:58 | 155.878 | 3.905 | 1.6001 | 1600.09 | 1.6001 | 1600.09 | 0 | 0 | 5.8282 | 5828.18 | 5.8282 | 5828.18 | 0 | 0 | 2024-08-19 23:44:44 | 0.6087 | 2095.1341 | 2095.1341 | 25051.71 | Close | 60.2024 |  | 0 | 32.9 | 0 | 0
1629 | 2 | 4 |  | CC Chg | 10:16:30 | 13:25:28 | 155.878 | 3.9053 | 1.6014 | 1601.38 | 1.6014 | 1601.38 | 0 | 0 | 5.8332 | 5833.23 | 5.8332 | 5833.23 | 0 | 0 | 2024-08-19 23:45:14 | 0.6088 | 4175.4673 | 4175.4673 | 25053.7 | Close | 60.2511 |  | 0 | 32.9 | 0 | 0
1630 | 2 | 4 |  | CC Chg | 10:17:00 | 13:25:58 | 155.1339 | 3.9056 | 1.6027 | 1602.68 | 1.6027 | 1602.68 | 0 | 0 | 5.8383 | 5838.28 | 5.8383 | 5838.28 | 0 | 0 | 2024-08-19 23:45:44 | 0.6059 | 4170.2668 | 4170.2668 | 25175.86 | Close | 60.2997 |  | 0 | 32.9 | 0 | 0
1631 | 2 | 4 |  | CC Chg | 10:17:30 | 13:26:28 | 155.878 | 3.9063 | 1.604 | 1603.97 | 1.604 | 1603.97 | 0 | 0 | 5.8434 | 5843.35 | 5.8434 | 5843.35 | 0 | 0 | 2024-08-19 23:46:14 | 0.6089 | 2095.1341 | 2095.1341 | 25059.66 | Close | 60.3486 |  | 0 | 32.9 | 0 | 0
1632 | 2 | 4 |  | CC Chg | 10:18:00 | 13:26:58 | 155.878 | 3.9066 | 1.6053 | 1605.28 | 1.6053 | 1605.28 | 0 | 0 | 5.8484 | 5848.44 | 5.8484 | 5848.44 | 0 | 0 | 2024-08-19 23:46:44 | 0.6089 | 4198.6048 | 4198.6048 | 25061.65 | Close | 60.3976 |  | 0 | 32.9 | 0 | 0
1633 | 2 | 4 |  | CC Chg | 10:18:30 | 13:27:28 | 155.1339 | 3.9069 | 1.6066 | 1606.57 | 1.6066 | 1606.57 | 0 | 0 | 5.8535 | 5853.49 | 5.8535 | 5853.49 | 0 | 0 | 2024-08-19 23:47:14 | 0.6061 | 4170.2668 | 4170.2668 | 25183.86 | Close | 60.4462 |  | 0 | 32.9 | 0 | 0
1634 | 2 | 4 |  | CC Chg | 10:19:00 | 13:27:58 | 155.878 | 3.9075 | 1.6079 | 1607.87 | 1.6079 | 1607.87 | 0 | 0 | 5.8586 | 5858.57 | 5.8586 | 5858.57 | 0 | 0 | 2024-08-19 23:47:44 | 0.6091 | 2095.1341 | 2095.1341 | 25067.62 | Close | 60.4951 |  | 0 | 32.9 | 0 | 0
1635 | 2 | 4 |  | CC Chg | 10:19:30 | 13:28:28 | 155.878 | 3.9078 | 1.6092 | 1609.17 | 1.6092 | 1609.17 | 0 | 0 | 5.8636 | 5863.65 | 5.8636 | 5863.65 | 0 | 0 | 2024-08-19 23:48:14 | 0.6091 | 4196.3646 | 4196.3646 | 25069.61 | Close | 60.544 |  | 0 | 32.9 | 0 | 0
1636 | 2 | 4 |  | CC Chg | 10:20:00 | 13:28:58 | 155.878 | 3.9084 | 1.6105 | 1610.47 | 1.6105 | 1610.47 | 0 | 0 | 5.8687 | 5868.72 | 5.8687 | 5868.72 | 0 | 0 | 2024-08-19 23:48:44 | 0.6092 | 2095.1341 | 2095.1341 | 25073.58 | Close | 60.5929 |  | 0 | 32.9 | 0 | 0
1637 | 2 | 4 |  | CC Chg | 10:20:30 | 13:29:28 | 155.878 | 3.909 | 1.6118 | 1611.77 | 1.6118 | 1611.77 | 0 | 0 | 5.8738 | 5873.8 | 5.8738 | 5873.8 | 0 | 0 | 2024-08-19 23:49:14 | 0.6093 | 2095.1341 | 2095.1341 | 25077.56 | Close | 60.6418 |  | 0 | 32.9 | 0 | 0
1638 | 2 | 4 |  | CC Chg | 10:21:00 | 13:29:58 | 155.878 | 3.9097 | 1.6131 | 1613.06 | 1.6131 | 1613.06 | 0 | 0 | 5.8789 | 5878.87 | 5.8789 | 5878.87 | 0 | 0 | 2024-08-19 23:49:44 | 0.6094 | 2089.7498 | 2089.7498 | 25081.54 | Close | 60.6905 |  | 0 | 32.9 | 0 | 0
1639 | 2 | 4 |  | CC Chg | 10:21:30 | 13:30:28 | 155.878 | 3.91 | 1.6144 | 1614.36 | 1.6144 | 1614.36 | 0 | 0 | 5.8839 | 5883.95 | 5.8839 | 5883.95 | 0 | 0 | 2024-08-19 23:50:14 | 0.6095 | 4190.2682 | 4190.2682 | 25083.53 | Close | 60.7394 |  | 0 | 32.9 | 0 | 0
1640 | 2 | 4 |  | CC Chg | 10:22:00 | 13:30:58 | 155.878 | 3.9103 | 1.6157 | 1615.66 | 1.6157 | 1615.66 | 0 | 0 | 5.889 | 5889.03 | 5.889 | 5889.03 | 0 | 0 | 2024-08-19 23:50:44 | 0.6095 | 4190.2682 | 4190.2682 | 25085.52 | Close | 60.7883 |  | 0 | 32.9 | 0 | 0
1641 | 2 | 4 |  | CC Chg | 10:22:30 | 13:31:28 | 155.1339 | 3.9106 | 1.617 | 1616.95 | 1.617 | 1616.95 | 0 | 0 | 5.8941 | 5894.09 | 5.8941 | 5894.09 | 0 | 0 | 2024-08-19 23:51:14 | 0.6067 | 4176.3633 | 4176.3633 | 25207.84 | Close | 60.837 |  | 0 | 32.9 | 0 | 0
1642 | 2 | 4 |  | CC Chg | 10:23:00 | 13:31:58 | 155.878 | 3.9112 | 1.6183 | 1618.25 | 1.6183 | 1618.25 | 0 | 0 | 5.8992 | 5899.17 | 5.8992 | 5899.17 | 0 | 0 | 2024-08-19 23:51:44 | 0.6097 | 2095.1341 | 2095.1341 | 25091.48 | Close | 60.8859 |  | 0 | 32.9 | 0 | 0
1643 | 2 | 4 |  | CC Chg | 10:23:30 | 13:32:28 | 155.878 | 3.9115 | 1.6196 | 1619.55 | 1.6196 | 1619.55 | 0 | 0 | 5.9042 | 5904.25 | 5.9042 | 5904.25 | 0 | 0 | 2024-08-19 23:52:14 | 0.6097 | 4190.2682 | 4190.2682 | 25093.47 | Close | 60.9347 |  | 0 | 32.9 | 0 | 0
1644 | 2 | 4 |  | CC Chg | 10:24:00 | 13:32:58 | 155.1339 | 3.9118 | 1.6208 | 1620.85 | 1.6208 | 1620.85 | 0 | 0 | 5.9093 | 5909.32 | 5.9093 | 5909.32 | 0 | 0 | 2024-08-19 23:52:44 | 0.6069 | 4178.1554 | 4178.1554 | 25215.83 | Close | 60.9835 |  | 0 | 32.9 | 0 | 0
1645 | 2 | 4 |  | CC Chg | 10:24:30 | 13:33:28 | 155.878 | 3.9125 | 1.6221 | 1622.15 | 1.6221 | 1622.15 | 0 | 0 | 5.9144 | 5914.4 | 5.9144 | 5914.4 | 0 | 0 | 2024-08-19 23:53:14 | 0.6099 | 2095.1341 | 2095.1341 | 25099.44 | Close | 61.0323 |  | 0 | 32.9 | 0 | 0
1646 | 2 | 4 |  | CC Chg | 10:25:00 | 13:33:58 | 155.878 | 3.9128 | 1.6234 | 1623.45 | 1.6234 | 1623.45 | 0 | 0 | 5.9195 | 5919.48 | 5.9195 | 5919.48 | 0 | 0 | 2024-08-19 23:53:44 | 0.6099 | 4176.7946 | 4176.7946 | 25101.43 | Close | 61.0812 |  | 0 | 32.9 | 0 | 0
1647 | 2 | 4 |  | CC Chg | 10:25:30 | 13:34:28 | 155.878 | 3.9131 | 1.6247 | 1624.74 | 1.6247 | 1624.74 | 0 | 0 | 5.9246 | 5924.55 | 5.9246 | 5924.55 | 0 | 0 | 2024-08-19 23:54:14 | 0.61 | 4193.4749 | 4193.4749 | 25103.41 | Close | 61.13 |  | 0 | 32.9 | 0 | 0
1648 | 2 | 4 |  | CC Chg | 10:26:00 | 13:34:58 | 155.878 | 3.9134 | 1.626 | 1626.04 | 1.626 | 1626.04 | 0 | 0 | 5.9296 | 5929.63 | 5.9296 | 5929.63 | 0 | 0 | 2024-08-19 23:54:44 | 0.61 | 4190.2682 | 4190.2682 | 25105.4 | Close | 61.1788 |  | 0 | 32.9 | 0 | 0
1649 | 2 | 4 |  | CC Chg | 10:26:30 | 13:35:28 | 155.878 | 3.914 | 1.6273 | 1627.34 | 1.6273 | 1627.34 | 0 | 0 | 5.9347 | 5934.72 | 5.9347 | 5934.72 | 0 | 0 | 2024-08-19 23:55:14 | 0.6101 | 2095.1341 | 2095.1341 | 25109.38 | Close | 61.2277 |  | 0 | 32.9 | 0 | 0
1650 | 2 | 4 |  | CC Chg | 10:27:00 | 13:35:58 | 155.878 | 3.9143 | 1.6286 | 1628.64 | 1.6286 | 1628.64 | 0 | 0 | 5.9398 | 5939.79 | 5.9398 | 5939.79 | 0 | 0 | 2024-08-19 23:55:44 | 0.6102 | 4166.0606 | 4166.0606 | 25111.38 | Close | 61.2765 |  | 0 | 32.9 | 0 | 0
1651 | 2 | 4 |  | CC Chg | 10:27:30 | 13:36:28 | 155.878 | 3.9146 | 1.6299 | 1629.93 | 1.6299 | 1629.93 | 0 | 0 | 5.9449 | 5944.87 | 5.9449 | 5944.87 | 0 | 0 | 2024-08-19 23:56:14 | 0.6102 | 4190.2682 | 4190.2682 | 25113.36 | Close | 61.3253 |  | 0 | 32.9 | 0 | 0
1652 | 2 | 4 |  | CC Chg | 10:28:00 | 13:36:58 | 155.878 | 3.9149 | 1.6312 | 1631.23 | 1.6312 | 1631.23 | 0 | 0 | 5.95 | 5949.96 | 5.95 | 5949.96 | 0 | 0 | 2024-08-19 23:56:44 | 0.6103 | 4203.8289 | 4203.8289 | 25115.35 | Close | 61.3742 |  | 0 | 32.9 | 0 | 0
1653 | 2 | 4 |  | CC Chg | 10:28:30 | 13:37:28 | 155.1339 | 3.9152 | 1.6325 | 1632.53 | 1.6325 | 1632.53 | 0 | 0 | 5.955 | 5955.03 | 5.955 | 5955.03 | 0 | 0 | 2024-08-19 23:57:14 | 0.6074 | 4163.3811 | 4163.3811 | 25237.82 | Close | 61.4229 |  | 0 | 32.9 | 0 | 0
1654 | 2 | 4 |  | CC Chg | 10:29:00 | 13:37:58 | 155.878 | 3.9159 | 1.6338 | 1633.83 | 1.6338 | 1633.83 | 0 | 0 | 5.9601 | 5960.11 | 5.9601 | 5960.11 | 0 | 0 | 2024-08-19 23:57:44 | 0.6104 | 2095.1341 | 2095.1341 | 25121.32 | Close | 61.4718 |  | 0 | 32.9 | 0 | 0
1655 | 2 | 4 |  | CC Chg | 10:29:30 | 13:38:28 | 155.878 | 3.9162 | 1.6351 | 1635.13 | 1.6351 | 1635.13 | 0 | 0 | 5.9652 | 5965.2 | 5.9652 | 5965.2 | 0 | 0 | 2024-08-19 23:58:14 | 0.6104 | 4190.2682 | 4190.2682 | 25123.31 | Close | 61.5207 |  | 0 | 32.9 | 0 | 0
1656 | 2 | 4 |  | CC Chg | 10:30:00 | 13:38:58 | 155.1339 | 3.9165 | 1.6364 | 1636.42 | 1.6364 | 1636.42 | 0 | 0 | 5.9703 | 5970.27 | 5.9703 | 5970.27 | 0 | 0 | 2024-08-19 23:58:44 | 0.6076 | 4186.7327 | 4186.7327 | 25245.8 | Close | 61.5694 |  | 0 | 32.9 | 0 | 0
1657 | 2 | 4 |  | CC Chg | 10:30:30 | 13:39:28 | 155.1339 | 3.9174 | 1.6377 | 1637.71 | 1.6377 | 1637.71 | 0 | 0 | 5.9753 | 5975.33 | 5.9753 | 5975.33 | 0 | 0 | 2024-08-19 23:59:14 | 0.6077 | 1388.5958 | 1388.5958 | 25251.81 | Close | 61.618 |  | 0 | 32.9 | 0 | 0
1658 | 2 | 4 |  | CC Chg | 10:31:00 | 13:39:58 | 155.1339 | 3.9177 | 1.639 | 1639.01 | 1.639 | 1639.01 | 0 | 0 | 5.9804 | 5980.4 | 5.9804 | 5980.4 | 0 | 0 | 2024-08-19 23:59:44 | 0.6078 | 4170.2668 | 4170.2668 | 25252.81 | Close | 61.6666 |  | 0.0002 | 32.9 | 0 | 0
1659 | 2 | 4 |  | CC Chg | 10:31:30 | 13:40:28 | 155.1339 | 3.918 | 1.6403 | 1640.31 | 1.6403 | 1640.31 | 0 | 0 | 5.9855 | 5985.52 | 5.9855 | 5985.52 | 0 | 0 | 2024-08-20 00:00:14 | 0.6078 | 4215.0219 | 4215.0219 | 25255.8 | Close | 61.7158 |  | 0 | 32.9 | 0 | 0
1660 | 2 | 4 |  | CC Chg | 10:32:00 | 13:40:58 | 155.878 | 3.9183 | 1.6416 | 1641.61 | 1.6416 | 1641.61 | 0 | 0 | 5.9906 | 5990.61 | 5.9906 | 5990.61 | 0 | 0 | 2024-08-20 00:00:44 | 0.6108 | 4190.2682 | 4190.2682 | 25137.23 | Close | 61.7647 |  | 0 | 32.9 | 0 | 0
1661 | 2 | 4 |  | CC Chg | 10:32:30 | 13:41:28 | 155.878 | 3.9187 | 1.6429 | 1642.91 | 1.6429 | 1642.91 | 0 | 0 | 5.9957 | 5995.7 | 5.9957 | 5995.7 | 0 | 0 | 2024-08-20 00:01:14 | 0.6108 | 4190.2682 | 4190.2682 | 25139.22 | Close | 61.8135 |  | 0 | 32.9 | 0 | 0
1662 | 2 | 4 |  | CC Chg | 10:33:00 | 13:41:58 | 155.878 | 3.919 | 1.6442 | 1644.2 | 1.6442 | 1644.2 | 0 | 0 | 6.0008 | 6000.77 | 6.0008 | 6000.77 | 0 | 0 | 2024-08-20 00:01:44 | 0.6109 | 4176.8114 | 4176.8114 | 25141.21 | Close | 61.8623 |  | 0 | 32.9 | 0 | 0
1663 | 2 | 4 |  | CC Chg | 10:33:30 | 13:42:28 | 155.878 | 3.9193 | 1.6455 | 1645.5 | 1.6455 | 1645.5 | 0 | 0 | 6.0059 | 6005.86 | 6.0059 | 6005.86 | 0 | 0 | 2024-08-20 00:02:14 | 0.6109 | 4190.2682 | 4190.2682 | 25143.2 | Close | 61.9111 |  | 0 | 32.9 | 0 | 0
1664 | 2 | 4 |  | CC Chg | 10:34:00 | 13:42:58 | 155.878 | 3.9196 | 1.6468 | 1646.8 | 1.6468 | 1646.8 | 0 | 0 | 6.011 | 6010.95 | 6.011 | 6010.95 | 0 | 0 | 2024-08-20 00:02:44 | 0.611 | 4190.2682 | 4190.2682 | 25145.18 | Close | 61.96 |  | 0 | 32.9 | 0 | 0
1665 | 2 | 4 |  | CC Chg | 10:34:30 | 13:43:28 | 155.878 | 3.9199 | 1.6481 | 1648.1 | 1.6481 | 1648.1 | 0 | 0 | 6.016 | 6016.02 | 6.016 | 6016.02 | 0 | 0 | 2024-08-20 00:03:14 | 0.611 | 4173.6752 | 4173.6752 | 25147.17 | Close | 62.0087 |  | 0 | 32.9 | 0 | 0
1666 | 2 | 4 |  | CC Chg | 10:35:00 | 13:43:58 | 155.878 | 3.9205 | 1.6494 | 1649.4 | 1.6494 | 1649.4 | 0 | 0 | 6.0211 | 6021.12 | 6.0211 | 6021.12 | 0 | 0 | 2024-08-20 00:03:44 | 0.6111 | 2095.1341 | 2095.1341 | 25151.15 | Close | 62.0576 |  | 0 | 32.9 | 0 | 0
1667 | 2 | 4 |  | CC Chg | 10:35:30 | 13:44:28 | 155.878 | 3.9208 | 1.6507 | 1650.69 | 1.6507 | 1650.69 | 0 | 0 | 6.0262 | 6026.21 | 6.0262 | 6026.21 | 0 | 0 | 2024-08-20 00:04:14 | 0.6112 | 4190.2682 | 4190.2682 | 25153.14 | Close | 62.1064 |  | 0 | 32.9 | 0 | 0
1668 | 2 | 4 |  | CC Chg | 10:36:00 | 13:44:58 | 155.1339 | 3.9211 | 1.652 | 1651.99 | 1.652 | 1651.99 | 0 | 0 | 6.0313 | 6031.28 | 6.0313 | 6031.28 | 0 | 0 | 2024-08-20 00:04:44 | 0.6083 | 4172.7791 | 4172.7791 | 25275.78 | Close | 62.1551 |  | 0 | 32.9 | 0 | 0
1669 | 2 | 4 |  | CC Chg | 10:36:30 | 13:45:28 | 155.878 | 3.9214 | 1.6533 | 1653.29 | 1.6533 | 1653.29 | 0 | 0 | 6.0364 | 6036.37 | 6.0364 | 6036.37 | 0 | 0 | 2024-08-20 00:05:14 | 0.6113 | 4190.2682 | 4190.2682 | 25157.12 | Close | 62.204 |  | 0 | 32.9 | 0 | 0
1670 | 2 | 4 |  | CC Chg | 10:37:00 | 13:45:58 | 155.1339 | 3.9218 | 1.6546 | 1654.58 | 1.6546 | 1654.58 | 0 | 0 | 6.0414 | 6041.44 | 6.0414 | 6041.44 | 0 | 0 | 2024-08-20 00:05:44 | 0.6084 | 4170.2668 | 4170.2668 | 25279.78 | Close | 62.2526 |  | 0 | 32.9 | 0 | 0
1671 | 2 | 4 |  | CC Chg | 10:37:30 | 13:46:28 | 155.1339 | 3.9221 | 1.6559 | 1655.88 | 1.6559 | 1655.88 | 0 | 0 | 6.0465 | 6046.55 | 6.0465 | 6046.55 | 0 | 0 | 2024-08-20 00:06:14 | 0.6084 | 4197.2607 | 4197.2607 | 25281.78 | Close | 62.3016 |  | 0 | 32.9 | 0 | 0
1672 | 2 | 4 |  | CC Chg | 10:38:00 | 13:46:58 | 155.878 | 3.9224 | 1.6572 | 1657.18 | 1.6572 | 1657.18 | 0 | 0 | 6.0516 | 6051.64 | 6.0516 | 6051.64 | 0 | 0 | 2024-08-20 00:06:44 | 0.6114 | 4190.2682 | 4190.2682 | 25163.08 | Close | 62.3504 |  | 0 | 32.9 | 0 | 0
1673 | 2 | 4 |  | CC Chg | 10:38:30 | 13:47:28 | 155.878 | 3.9227 | 1.6585 | 1658.48 | 1.6585 | 1658.48 | 0 | 0 | 6.0567 | 6056.74 | 6.0567 | 6056.74 | 0 | 0 | 2024-08-20 00:07:14 | 0.6115 | 4190.2682 | 4190.2682 | 25165.07 | Close | 62.3993 |  | 0 | 32.9 | 0 | 0
1674 | 2 | 4 |  | CC Chg | 10:39:00 | 13:47:58 | 155.1339 | 3.9233 | 1.6598 | 1659.77 | 1.6598 | 1659.77 | 0 | 0 | 6.0618 | 6061.82 | 6.0618 | 6061.82 | 0 | 0 | 2024-08-20 00:07:44 | 0.6086 | 2089.9738 | 2089.9738 | 25289.77 | Close | 62.4481 |  | 0 | 32.9 | 0 | 0
1675 | 2 | 4 |  | CC Chg | 10:39:30 | 13:48:28 | 155.878 | 3.9236 | 1.6611 | 1661.07 | 1.6611 | 1661.07 | 0 | 0 | 6.0669 | 6066.92 | 6.0669 | 6066.92 | 0 | 0 | 2024-08-20 00:08:14 | 0.6116 | 4190.2682 | 4190.2682 | 25171.04 | Close | 62.4969 |  | 0 | 32.9 | 0 | 0
1676 | 2 | 4 |  | CC Chg | 10:40:00 | 13:48:58 | 155.1339 | 3.9239 | 1.6624 | 1662.37 | 1.6624 | 1662.37 | 0 | 0 | 6.072 | 6071.99 | 6.072 | 6071.99 | 0 | 0 | 2024-08-20 00:08:44 | 0.6087 | 4170.2668 | 4170.2668 | 25293.77 | Close | 62.5456 |  | 0 | 32.9 | 0 | 0
1677 | 2 | 4 |  | CC Chg | 10:40:30 | 13:49:28 | 155.878 | 3.9242 | 1.6637 | 1663.67 | 1.6637 | 1663.67 | 0 | 0 | 6.0771 | 6077.1 | 6.0771 | 6077.1 | 0 | 0 | 2024-08-20 00:09:14 | 0.6117 | 4197.2607 | 4197.2607 | 25175.02 | Close | 62.5945 |  | 0 | 32.9 | 0 | 0
1678 | 2 | 4 |  | CC Chg | 10:41:00 | 13:49:58 | 155.878 | 3.9249 | 1.665 | 1664.97 | 1.665 | 1664.97 | 0 | 0 | 6.0822 | 6082.19 | 6.0822 | 6082.19 | 0 | 0 | 2024-08-20 00:09:44 | 0.6118 | 2095.1341 | 2095.1341 | 25178.99 | Close | 62.6434 |  | 0 | 32.9 | 0 | 0
1679 | 2 | 4 |  | CC Chg | 10:41:30 | 13:50:28 | 155.878 | 3.9252 | 1.6663 | 1666.27 | 1.6663 | 1666.27 | 0 | 0 | 6.0873 | 6087.29 | 6.0873 | 6087.29 | 0 | 0 | 2024-08-20 00:10:14 | 0.6118 | 4190.2682 | 4190.2682 | 25180.98 | Close | 62.6923 |  | 0 | 32.9 | 0 | 0
1680 | 2 | 4 |  | CC Chg | 10:42:00 | 13:50:58 | 155.878 | 3.9255 | 1.6676 | 1667.56 | 1.6676 | 1667.56 | 0 | 0 | 6.0924 | 6092.38 | 6.0924 | 6092.38 | 0 | 0 | 2024-08-20 00:10:44 | 0.6119 | 4178.6035 | 4178.6035 | 25182.97 | Close | 62.741 |  | 0 | 32.9 | 0 | 0
1681 | 2 | 4 |  | CC Chg | 10:42:30 | 13:51:28 | 155.878 | 3.9258 | 1.6689 | 1668.86 | 1.6689 | 1668.86 | 0 | 0 | 6.0975 | 6097.48 | 6.0975 | 6097.48 | 0 | 0 | 2024-08-20 00:11:14 | 0.6119 | 4190.2682 | 4190.2682 | 25184.96 | Close | 62.7899 |  | 0 | 32.9 | 0 | 0
1682 | 2 | 4 |  | CC Chg | 10:43:00 | 13:51:58 | 155.878 | 3.9261 | 1.6702 | 1670.16 | 1.6702 | 1670.16 | 0 | 0 | 6.1026 | 6102.58 | 6.1026 | 6102.58 | 0 | 0 | 2024-08-20 00:11:44 | 0.612 | 4190.2682 | 4190.2682 | 25186.95 | Close | 62.8388 |  | 0 | 32.9 | 0 | 0
1683 | 2 | 4 |  | CC Chg | 10:43:30 | 13:52:28 | 155.1339 | 3.9264 | 1.6715 | 1671.46 | 1.6715 | 1671.46 | 0 | 0 | 6.1077 | 6107.67 | 6.1077 | 6107.67 | 0 | 0 | 2024-08-20 00:12:14 | 0.6091 | 4168.7402 | 4168.7402 | 25309.76 | Close | 62.8876 |  | 0 | 32.9 | 0 | 0
1684 | 2 | 4 |  | CC Chg | 10:44:00 | 13:52:58 | 155.878 | 3.9267 | 1.6728 | 1672.75 | 1.6728 | 1672.75 | 0 | 0 | 6.1128 | 6112.77 | 6.1128 | 6112.77 | 0 | 0 | 2024-08-20 00:12:44 | 0.6121 | 4203.8289 | 4203.8289 | 25190.92 | Close | 62.9364 |  | 0 | 32.9 | 0 | 0
1685 | 2 | 4 |  | CC Chg | 10:44:30 | 13:53:28 | 155.878 | 3.927 | 1.6741 | 1674.05 | 1.6741 | 1674.05 | 0 | 0 | 6.1179 | 6117.87 | 6.1179 | 6117.87 | 0 | 0 | 2024-08-20 00:13:14 | 0.6121 | 4190.2682 | 4190.2682 | 25192.91 | Close | 62.9853 |  | 0 | 32.9 | 0 | 0
1686 | 2 | 4 |  | CC Chg | 10:45:00 | 13:53:58 | 155.878 | 3.9273 | 1.6754 | 1675.35 | 1.6754 | 1675.35 | 0 | 0 | 6.123 | 6122.96 | 6.123 | 6122.96 | 0 | 0 | 2024-08-20 00:13:44 | 0.6122 | 4172.3129 | 4172.3129 | 25194.91 | Close | 63.0341 |  | 0 | 32.9 | 0 | 0
1687 | 2 | 4 |  | CC Chg | 10:45:30 | 13:54:28 | 155.878 | 3.928 | 1.6767 | 1676.65 | 1.6767 | 1676.65 | 0 | 0 | 6.1281 | 6128.07 | 6.1281 | 6128.07 | 0 | 0 | 2024-08-20 00:14:14 | 0.6123 | 2098.5188 | 2098.5188 | 25198.88 | Close | 63.083 |  | 0 | 32.9 | 0 | 0
1688 | 2 | 4 |  | CC Chg | 10:46:00 | 13:54:58 | 155.878 | 3.928 | 1.6779 | 1677.95 | 1.6779 | 1677.95 | 0 | 0 | 6.1332 | 6133.17 | 6.1332 | 6133.17 | 0 | 0 | 2024-08-20 00:14:44 | 0.6123 | 0 | 0 | 25198.88 | Close | 63.1319 |  | 0 | 32.9 | 0 | 0
1689 | 2 | 4 |  | CC Chg | 10:46:30 | 13:55:28 | 155.878 | 3.9286 | 1.6792 | 1679.25 | 1.6792 | 1679.25 | 0 | 0 | 6.1383 | 6138.27 | 6.1383 | 6138.27 | 0 | 0 | 2024-08-20 00:15:14 | 0.6124 | 2093.334 | 2093.334 | 25202.86 | Close | 63.1807 |  | 0 | 32.9 | 0 | 0
1690 | 2 | 4 |  | CC Chg | 10:47:00 | 13:55:58 | 155.878 | 3.9286 | 1.6805 | 1680.55 | 1.6805 | 1680.55 | 0 | 0 | 6.1434 | 6143.37 | 6.1434 | 6143.37 | 0 | 0 | 2024-08-20 00:15:44 | 0.6124 | 0 | 0 | 25202.86 | Close | 63.2296 |  | 0 | 32.9 | 0 | 0
1691 | 2 | 4 |  | CC Chg | 10:47:30 | 13:56:28 | 155.878 | 3.9289 | 1.6818 | 1681.84 | 1.6818 | 1681.84 | 0 | 0 | 6.1485 | 6148.47 | 6.1485 | 6148.47 | 0 | 0 | 2024-08-20 00:16:14 | 0.6124 | 4190.2682 | 4190.2682 | 25203.86 | Close | 63.2784 |  | 0.0002 | 32.9 | 0 | 0
1692 | 2 | 4 |  | CC Chg | 10:48:00 | 13:56:58 | 155.878 | 3.9295 | 1.6831 | 1683.14 | 1.6831 | 1683.14 | 0 | 0 | 6.1536 | 6153.57 | 6.1536 | 6153.57 | 0 | 0 | 2024-08-20 00:16:44 | 0.6125 | 2089.5158 | 2089.5158 | 25208.83 | Close | 63.3273 |  | 0 | 32.9 | 0 | 0
1693 | 2 | 4 |  | CC Chg | 10:48:30 | 13:57:28 | 155.878 | 3.9295 | 1.6844 | 1684.44 | 1.6844 | 1684.44 | 0 | 0 | 6.1587 | 6158.67 | 6.1587 | 6158.67 | 0 | 0 | 2024-08-20 00:17:14 | 0.6125 | 0 | 0 | 25207.84 | Close | 63.3761 |  | 0.0002 | 32.9 | 0 | 0
1694 | 2 | 4 |  | CC Chg | 10:49:00 | 13:57:58 | 155.878 | 3.9298 | 1.6857 | 1685.74 | 1.6857 | 1685.74 | 0 | 0 | 6.1638 | 6163.78 | 6.1638 | 6163.78 | 0 | 0 | 2024-08-20 00:17:44 | 0.6126 | 4203.8289 | 4203.8289 | 25210.81 | Close | 63.425 |  | 0 | 32.9 | 0 | 0
1695 | 2 | 4 |  | CC Chg | 10:49:30 | 13:58:28 | 155.878 | 3.9304 | 1.687 | 1687.04 | 1.687 | 1687.04 | 0 | 0 | 6.1689 | 6168.88 | 6.1689 | 6168.88 | 0 | 0 | 2024-08-20 00:18:14 | 0.6127 | 2090.1867 | 2090.1867 | 25214.8 | Close | 63.4738 |  | 0 | 32.9 | 0 | 0
1696 | 2 | 4 |  | CC Chg | 10:50:00 | 13:58:58 | 155.878 | 3.9307 | 1.6883 | 1688.34 | 1.6883 | 1688.34 | 0 | 0 | 6.174 | 6173.99 | 6.174 | 6173.99 | 0 | 0 | 2024-08-20 00:18:44 | 0.6127 | 4203.8289 | 4203.8289 | 25216.78 | Close | 63.5227 |  | 0 | 32.9 | 0 | 0
1697 | 2 | 4 |  | CC Chg | 10:50:30 | 13:59:28 | 155.878 | 3.9311 | 1.6896 | 1689.64 | 1.6896 | 1689.64 | 0 | 0 | 6.1791 | 6179.09 | 6.1791 | 6179.09 | 0 | 0 | 2024-08-20 00:19:14 | 0.6128 | 4176.7946 | 4176.7946 | 25218.77 | Close | 63.5716 |  | 0 | 32.9 | 0 | 0
1698 | 2 | 4 |  | CC Chg | 10:51:00 | 13:59:58 | 155.878 | 3.9314 | 1.6909 | 1690.93 | 1.6909 | 1690.93 | 0 | 0 | 6.1842 | 6184.19 | 6.1842 | 6184.19 | 0 | 0 | 2024-08-20 00:19:44 | 0.6128 | 4185.7719 | 4185.7719 | 25220.76 | Close | 63.6204 |  | 0 | 32.9 | 0 | 0
1699 | 2 | 4 |  | CC Chg | 10:51:30 | 14:00:28 | 155.878 | 3.9317 | 1.6922 | 1692.23 | 1.6922 | 1692.23 | 0 | 0 | 6.1893 | 6189.3 | 6.1893 | 6189.3 | 0 | 0 | 2024-08-20 00:20:14 | 0.6129 | 4203.8289 | 4203.8289 | 25222.74 | Close | 63.6693 |  | 0 | 32.9 | 0 | 0
1700 | 2 | 4 |  | CC Chg | 10:52:00 | 14:00:58 | 155.878 | 3.932 | 1.6935 | 1693.53 | 1.6935 | 1693.53 | 0 | 0 | 6.1944 | 6194.41 | 6.1944 | 6194.41 | 0 | 0 | 2024-08-20 00:20:44 | 0.6129 | 4176.7946 | 4176.7946 | 25224.74 | Close | 63.7182 |  | 0 | 32.9 | 0 | 0
1701 | 2 | 4 |  | CC Chg | 10:52:30 | 14:01:28 | 155.878 | 3.9323 | 1.6948 | 1694.83 | 1.6948 | 1694.83 | 0 | 0 | 6.1995 | 6199.51 | 6.1995 | 6199.51 | 0 | 0 | 2024-08-20 00:21:14 | 0.613 | 4184.4278 | 4184.4278 | 25226.73 | Close | 63.767 |  | 0 | 32.9 | 0 | 0
1702 | 2 | 4 |  | CC Chg | 10:53:00 | 14:01:58 | 155.878 | 3.9329 | 1.6961 | 1696.13 | 1.6961 | 1696.13 | 0 | 0 | 6.2046 | 6204.62 | 6.2046 | 6204.62 | 0 | 0 | 2024-08-20 00:21:44 | 0.6131 | 2095.1341 | 2095.1341 | 25230.71 | Close | 63.8158 |  | 0 | 32.9 | 0 | 0
1703 | 2 | 4 |  | CC Chg | 10:53:30 | 14:02:28 | 155.878 | 3.9332 | 1.6974 | 1697.43 | 1.6974 | 1697.43 | 0 | 0 | 6.2097 | 6209.73 | 6.2097 | 6209.73 | 0 | 0 | 2024-08-20 00:22:14 | 0.6131 | 4190.2682 | 4190.2682 | 25232.69 | Close | 63.8647 |  | 0 | 32.9 | 0 | 0
1704 | 2 | 4 |  | CC Chg | 10:54:00 | 14:02:58 | 155.878 | 3.9332 | 1.6987 | 1698.72 | 1.6987 | 1698.72 | 0 | 0 | 6.2148 | 6214.83 | 6.2148 | 6214.83 | 0 | 0 | 2024-08-20 00:22:44 | 0.6131 | 0 | 0 | 25232.69 | Close | 63.9135 |  | 0 | 32.9 | 0 | 0
1705 | 2 | 4 |  | CC Chg | 10:54:30 | 14:03:28 | 155.878 | 3.9338 | 1.7 | 1700.02 | 1.7 | 1700.02 | 0 | 0 | 6.2199 | 6219.94 | 6.2199 | 6219.94 | 0 | 0 | 2024-08-20 00:23:14 | 0.6132 | 2095.1341 | 2095.1341 | 25236.67 | Close | 63.9624 |  | 0 | 32.9 | 0 | 0
1706 | 2 | 4 |  | CC Chg | 10:55:00 | 14:03:58 | 155.878 | 3.9342 | 1.7013 | 1701.32 | 1.7013 | 1701.32 | 0 | 0 | 6.225 | 6225.05 | 6.225 | 6225.05 | 0 | 0 | 2024-08-20 00:23:44 | 0.6132 | 4190.2682 | 4190.2682 | 25238.66 | Close | 64.0113 |  | 0 | 32.9 | 0 | 0
1707 | 2 | 4 |  | CC Chg | 10:55:30 | 14:04:28 | 155.878 | 3.9345 | 1.7026 | 1702.62 | 1.7026 | 1702.62 | 0 | 0 | 6.2301 | 6230.15 | 6.2301 | 6230.15 | 0 | 0 | 2024-08-20 00:24:14 | 0.6133 | 4182.6357 | 4182.6357 | 25240.65 | Close | 64.06 |  | 0 | 32.9 | 0 | 0
1708 | 2 | 4 |  | CC Chg | 10:56:00 | 14:04:58 | 155.878 | 3.9348 | 1.7039 | 1703.92 | 1.7039 | 1703.92 | 0 | 0 | 6.2353 | 6235.26 | 6.2353 | 6235.26 | 0 | 0 | 2024-08-20 00:24:44 | 0.6133 | 4190.2682 | 4190.2682 | 25242.64 | Close | 64.1089 |  | 0 | 32.9 | 0 | 0
1709 | 2 | 4 |  | CC Chg | 10:56:30 | 14:05:28 | 155.878 | 3.9351 | 1.7052 | 1705.22 | 1.7052 | 1705.22 | 0 | 0 | 6.2404 | 6240.37 | 6.2404 | 6240.37 | 0 | 0 | 2024-08-20 00:25:14 | 0.6134 | 4190.2682 | 4190.2682 | 25244.63 | Close | 64.1578 |  | 0 | 32.9 | 0 | 0
1710 | 2 | 4 |  | CC Chg | 10:57:00 | 14:05:58 | 155.878 | 3.9351 | 1.7065 | 1706.51 | 1.7065 | 1706.51 | 0 | 0 | 6.2455 | 6245.47 | 6.2455 | 6245.47 | 0 | 0 | 2024-08-20 00:25:44 | 0.6134 | 0 | 0 | 25244.63 | Close | 64.2066 |  | 0 | 32.9 | 0 | 0
1711 | 2 | 4 |  | CC Chg | 10:57:30 | 14:06:28 | 155.878 | 3.9357 | 1.7078 | 1707.81 | 1.7078 | 1707.81 | 0 | 0 | 6.2506 | 6250.58 | 6.2506 | 6250.58 | 0 | 0 | 2024-08-20 00:26:14 | 0.6135 | 2095.1341 | 2095.1341 | 25248.6 | Close | 64.2554 |  | 0 | 32.9 | 0 | 0
1712 | 2 | 4 |  | CC Chg | 10:58:00 | 14:06:58 | 155.878 | 3.9357 | 1.7091 | 1709.11 | 1.7091 | 1709.11 | 0 | 0 | 6.2557 | 6255.69 | 6.2557 | 6255.69 | 0 | 0 | 2024-08-20 00:26:44 | 0.6135 | 0 | 0 | 25248.6 | Close | 64.3043 |  | 0 | 32.9 | 0 | 0
1713 | 2 | 4 |  | CC Chg | 10:58:30 | 14:07:28 | 155.878 | 3.9363 | 1.7104 | 1710.41 | 1.7104 | 1710.41 | 0 | 0 | 6.2608 | 6260.8 | 6.2608 | 6260.8 | 0 | 0 | 2024-08-20 00:27:14 | 0.6136 | 2091.3179 | 2091.3179 | 25252.58 | Close | 64.3531 |  | 0 | 32.9 | 0 | 0
1714 | 2 | 4 |  | CC Chg | 10:59:00 | 14:07:58 | 155.1339 | 3.9366 | 1.7117 | 1711.7 | 1.7117 | 1711.7 | 0 | 0 | 6.2659 | 6265.89 | 6.2659 | 6265.89 | 0 | 0 | 2024-08-20 00:27:44 | 0.6107 | 4170.2668 | 4170.2668 | 25375.7 | Close | 64.4017 |  | 0 | 32.9 | 0 | 0
1715 | 2 | 4 |  | CC Chg | 10:59:30 | 14:08:28 | 155.878 | 3.9369 | 1.713 | 1713 | 1.713 | 1713 | 0 | 0 | 6.271 | 6271 | 6.271 | 6271 | 0 | 0 | 2024-08-20 00:28:14 | 0.6137 | 4190.2682 | 4190.2682 | 25256.56 | Close | 64.4506 |  | 0 | 32.9 | 0 | 0
1716 | 2 | 4 |  | CC Chg | 11:00:00 | 14:08:58 | 155.1339 | 3.9373 | 1.7143 | 1714.3 | 1.7143 | 1714.3 | 0 | 0 | 6.2761 | 6276.13 | 6.2761 | 6276.13 | 0 | 0 | 2024-08-20 00:28:44 | 0.6108 | 4203.9811 | 4203.9811 | 25379.7 | Close | 64.4996 |  | 0 | 32.9 | 0 | 0
1717 | 2 | 4 |  | CC Chg | 11:00:30 | 14:09:28 | 155.878 | 3.9376 | 1.7156 | 1715.6 | 1.7156 | 1715.6 | 0 | 0 | 6.2812 | 6281.25 | 6.2812 | 6281.25 | 0 | 0 | 2024-08-20 00:29:14 | 0.6138 | 4190.2682 | 4190.2682 | 25260.54 | Close | 64.5485 |  | 0 | 32.9 | 0 | 0
1718 | 2 | 4 |  | CC Chg | 11:01:00 | 14:09:58 | 155.1339 | 3.9379 | 1.7169 | 1716.89 | 1.7169 | 1716.89 | 0 | 0 | 6.2863 | 6286.34 | 6.2863 | 6286.34 | 0 | 0 | 2024-08-20 00:29:44 | 0.6109 | 4170.2668 | 4170.2668 | 25383.7 | Close | 64.5972 |  | 0 | 32.9 | 0 | 0
1719 | 2 | 4 |  | CC Chg | 11:01:30 | 14:10:28 | 155.878 | 3.9382 | 1.7182 | 1718.2 | 1.7182 | 1718.2 | 0 | 0 | 6.2915 | 6291.46 | 6.2915 | 6291.46 | 0 | 0 | 2024-08-20 00:30:14 | 0.6139 | 4198.6048 | 4198.6048 | 25264.51 | Close | 64.6461 |  | 0 | 32.9 | 0 | 0
1720 | 2 | 4 |  | CC Chg | 11:02:00 | 14:10:58 | 155.878 | 3.9382 | 1.7195 | 1719.49 | 1.7195 | 1719.49 | 0 | 0 | 6.2966 | 6296.58 | 6.2966 | 6296.58 | 0 | 0 | 2024-08-20 00:30:44 | 0.6139 | 0 | 0 | 25264.51 | Close | 64.695 |  | 0 | 32.9 | 0 | 0
1721 | 2 | 4 |  | CC Chg | 11:02:30 | 14:11:28 | 155.878 | 3.9385 | 1.7208 | 1720.79 | 1.7208 | 1720.79 | 0 | 0 | 6.3017 | 6301.69 | 6.3017 | 6301.69 | 0 | 0 | 2024-08-20 00:31:14 | 0.6139 | 4190.2682 | 4190.2682 | 25266.5 | Close | 64.7439 |  | 0 | 32.9 | 0 | 0
1722 | 2 | 4 |  | CC Chg | 11:03:00 | 14:11:58 | 155.878 | 3.9391 | 1.7221 | 1722.09 | 1.7221 | 1722.09 | 0 | 0 | 6.3068 | 6306.8 | 6.3068 | 6306.8 | 0 | 0 | 2024-08-20 00:31:44 | 0.614 | 2089.9738 | 2089.9738 | 25270.48 | Close | 64.7926 |  | 0 | 32.9 | 0 | 0
1723 | 2 | 4 |  | CC Chg | 11:03:30 | 14:12:28 | 155.878 | 3.9391 | 1.7234 | 1723.39 | 1.7234 | 1723.39 | 0 | 0 | 6.3119 | 6311.91 | 6.3119 | 6311.91 | 0 | 0 | 2024-08-20 00:32:14 | 0.614 | 0 | 0 | 25270.48 | Close | 64.8415 |  | 0 | 32.9 | 0 | 0
1724 | 2 | 4 |  | CC Chg | 11:04:00 | 14:12:58 | 155.878 | 3.9397 | 1.7247 | 1724.69 | 1.7247 | 1724.69 | 0 | 0 | 6.317 | 6317.03 | 6.317 | 6317.03 | 0 | 0 | 2024-08-20 00:32:44 | 0.6141 | 2095.1341 | 2095.1341 | 25274.46 | Close | 64.8904 |  | 0 | 32.9 | 0 | 0
1725 | 2 | 4 |  | CC Chg | 11:04:30 | 14:13:28 | 155.878 | 3.94 | 1.726 | 1725.98 | 1.726 | 1725.98 | 0 | 0 | 6.3221 | 6322.14 | 6.3221 | 6322.14 | 0 | 0 | 2024-08-20 00:33:14 | 0.6142 | 4181.2916 | 4181.2916 | 25276.45 | Close | 64.9391 |  | 0 | 32.9 | 0 | 0
1726 | 2 | 4 |  | CC Chg | 11:05:00 | 14:13:58 | 155.878 | 3.9407 | 1.7273 | 1727.28 | 1.7273 | 1727.28 | 0 | 0 | 6.3273 | 6327.26 | 6.3273 | 6327.26 | 0 | 0 | 2024-08-20 00:33:44 | 0.6143 | 2095.1341 | 2095.1341 | 25280.42 | Close | 64.988 |  | 0 | 32.9 | 0 | 0
1727 | 2 | 4 |  | CC Chg | 11:05:30 | 14:14:28 | 155.878 | 3.941 | 1.7286 | 1728.58 | 1.7286 | 1728.58 | 0 | 0 | 6.3324 | 6332.38 | 6.3324 | 6332.38 | 0 | 0 | 2024-08-20 00:34:14 | 0.6143 | 4190.2682 | 4190.2682 | 25282.41 | Close | 65.0369 |  | 0 | 32.9 | 0 | 0
1728 | 2 | 4 |  | CC Chg | 11:06:00 | 14:14:58 | 155.1339 | 3.9413 | 1.7299 | 1729.88 | 1.7299 | 1729.88 | 0 | 0 | 6.3375 | 6337.48 | 6.3375 | 6337.48 | 0 | 0 | 2024-08-20 00:34:44 | 0.6114 | 4179.9476 | 4179.9476 | 25405.68 | Close | 65.0856 |  | 0 | 32.9 | 0 | 0
1729 | 2 | 4 |  | CC Chg | 11:06:30 | 14:15:28 | 155.1339 | 3.9416 | 1.7312 | 1731.17 | 1.7312 | 1731.17 | 0 | 0 | 6.3426 | 6342.58 | 6.3426 | 6342.58 | 0 | 0 | 2024-08-20 00:35:14 | 0.6115 | 4170.2668 | 4170.2668 | 25407.68 | Close | 65.1343 |  | 0 | 32.9 | 0 | 0
1730 | 2 | 4 |  | CC Chg | 11:07:00 | 14:15:58 | 155.878 | 3.9419 | 1.7325 | 1732.47 | 1.7325 | 1732.47 | 0 | 0 | 6.3477 | 6347.7 | 6.3477 | 6347.7 | 0 | 0 | 2024-08-20 00:35:44 | 0.6145 | 4190.2682 | 4190.2682 | 25288.38 | Close | 65.1832 |  | 0 | 32.9 | 0 | 0
1731 | 2 | 4 |  | CC Chg | 11:07:30 | 14:16:28 | 155.878 | 3.9422 | 1.7338 | 1733.77 | 1.7338 | 1733.77 | 0 | 0 | 6.3528 | 6352.83 | 6.3528 | 6352.83 | 0 | 0 | 2024-08-20 00:36:14 | 0.6145 | 4184.6579 | 4184.6579 | 25290.37 | Close | 65.2321 |  | 0 | 32.9 | 0 | 0
1732 | 2 | 4 |  | CC Chg | 11:08:00 | 14:16:58 | 155.1339 | 3.9425 | 1.7351 | 1735.06 | 1.7351 | 1735.06 | 0 | 0 | 6.3579 | 6357.93 | 6.3579 | 6357.93 | 0 | 0 | 2024-08-20 00:36:44 | 0.6116 | 4183.7628 | 4183.7628 | 25413.67 | Close | 65.2808 |  | 0 | 32.9 | 0 | 0
1733 | 2 | 4 |  | CC Chg | 11:08:30 | 14:17:28 | 155.878 | 3.9428 | 1.7364 | 1736.36 | 1.7364 | 1736.36 | 0 | 0 | 6.363 | 6363.05 | 6.363 | 6363.05 | 0 | 0 | 2024-08-20 00:37:14 | 0.6146 | 4190.2682 | 4190.2682 | 25294.35 | Close | 65.3296 |  | 0 | 32.9 | 0 | 0
1734 | 2 | 4 |  | CC Chg | 11:09:00 | 14:17:58 | 155.878 | 3.9431 | 1.7377 | 1737.67 | 1.7377 | 1737.67 | 0 | 0 | 6.3682 | 6368.18 | 6.3682 | 6368.18 | 0 | 0 | 2024-08-20 00:37:44 | 0.6146 | 4187.784 | 4187.784 | 25296.34 | Close | 65.3786 |  | 0 | 32.9 | 0 | 0
1735 | 2 | 4 |  | CC Chg | 11:09:30 | 14:18:28 | 155.878 | 3.9435 | 1.739 | 1738.96 | 1.739 | 1738.96 | 0 | 0 | 6.3733 | 6373.3 | 6.3733 | 6373.3 | 0 | 0 | 2024-08-20 00:38:14 | 0.6147 | 4203.8289 | 4203.8289 | 25298.32 | Close | 65.4275 |  | 0 | 32.9 | 0 | 0
1736 | 2 | 4 |  | CC Chg | 11:10:00 | 14:18:58 | 155.878 | 3.9438 | 1.7403 | 1740.26 | 1.7403 | 1740.26 | 0 | 0 | 6.3784 | 6378.43 | 6.3784 | 6378.43 | 0 | 0 | 2024-08-20 00:38:44 | 0.6147 | 4190.2682 | 4190.2682 | 25300.31 | Close | 65.4764 |  | 0 | 32.9 | 0 | 0
1737 | 2 | 4 |  | CC Chg | 11:10:30 | 14:19:28 | 155.878 | 3.9441 | 1.7416 | 1741.56 | 1.7416 | 1741.56 | 0 | 0 | 6.3835 | 6383.54 | 6.3835 | 6383.54 | 0 | 0 | 2024-08-20 00:39:14 | 0.6148 | 4168.7402 | 4168.7402 | 25302.31 | Close | 65.5252 |  | 0 | 32.9 | 0 | 0
1738 | 2 | 4 |  | CC Chg | 11:11:00 | 14:19:58 | 155.878 | 3.9444 | 1.7429 | 1742.86 | 1.7429 | 1742.86 | 0 | 0 | 6.3887 | 6388.66 | 6.3887 | 6388.66 | 0 | 0 | 2024-08-20 00:39:44 | 0.6148 | 4203.8289 | 4203.8289 | 25304.29 | Close | 65.574 |  | 0 | 32.9 | 0 | 0
1739 | 2 | 4 |  | CC Chg | 11:11:30 | 14:20:28 | 155.878 | 3.9447 | 1.7442 | 1744.16 | 1.7442 | 1744.16 | 0 | 0 | 6.3938 | 6393.79 | 6.3938 | 6393.79 | 0 | 0 | 2024-08-20 00:40:14 | 0.6149 | 4190.2682 | 4190.2682 | 25306.28 | Close | 65.6229 |  | 0 | 32.9 | 0 | 0
1740 | 2 | 4 |  | CC Chg | 11:12:00 | 14:20:58 | 155.878 | 3.945 | 1.7455 | 1745.45 | 1.7455 | 1745.45 | 0 | 0 | 6.3989 | 6398.9 | 6.3989 | 6398.9 | 0 | 0 | 2024-08-20 00:40:44 | 0.6149 | 4168.7402 | 4168.7402 | 25308.27 | Close | 65.6717 |  | 0 | 32.9 | 0 | 0
1741 | 2 | 4 |  | CC Chg | 11:12:30 | 14:21:28 | 155.878 | 3.9453 | 1.7468 | 1746.75 | 1.7468 | 1746.75 | 0 | 0 | 6.404 | 6404.03 | 6.404 | 6404.03 | 0 | 0 | 2024-08-20 00:41:14 | 0.615 | 4190.2682 | 4190.2682 | 25310.26 | Close | 65.7206 |  | 0 | 32.9 | 0 | 0
1742 | 2 | 4 |  | CC Chg | 11:13:00 | 14:21:58 | 155.878 | 3.9456 | 1.7481 | 1748.05 | 1.7481 | 1748.05 | 0 | 0 | 6.4092 | 6409.15 | 6.4092 | 6409.15 | 0 | 0 | 2024-08-20 00:41:44 | 0.615 | 4203.8289 | 4203.8289 | 25312.24 | Close | 65.7694 |  | 0 | 32.9 | 0 | 0
1743 | 2 | 4 |  | CC Chg | 11:13:30 | 14:22:28 | 155.1339 | 3.9459 | 1.7493 | 1749.35 | 1.7493 | 1749.35 | 0 | 0 | 6.4143 | 6414.27 | 6.4143 | 6414.27 | 0 | 0 | 2024-08-20 00:42:14 | 0.6121 | 4167.4004 | 4167.4004 | 25435.66 | Close | 65.8182 |  | 0 | 32.9 | 0 | 0
1744 | 2 | 4 |  | CC Chg | 11:14:00 | 14:22:58 | 155.878 | 3.9462 | 1.7506 | 1750.65 | 1.7506 | 1750.65 | 0 | 0 | 6.4194 | 6419.39 | 6.4194 | 6419.39 | 0 | 0 | 2024-08-20 00:42:44 | 0.6151 | 4190.2682 | 4190.2682 | 25316.23 | Close | 65.8671 |  | 0 | 32.9 | 0 | 0
1745 | 2 | 4 |  | CC Chg | 11:14:30 | 14:23:28 | 155.878 | 3.9466 | 1.7519 | 1751.95 | 1.7519 | 1751.95 | 0 | 0 | 6.4245 | 6424.52 | 6.4245 | 6424.52 | 0 | 0 | 2024-08-20 00:43:14 | 0.6152 | 4203.8289 | 4203.8289 | 25318.21 | Close | 65.916 |  | 0 | 32.9 | 0 | 0
1746 | 2 | 4 |  | CC Chg | 11:15:00 | 14:23:58 | 155.878 | 3.9469 | 1.7532 | 1753.24 | 1.7532 | 1753.24 | 0 | 0 | 6.4296 | 6429.63 | 6.4296 | 6429.63 | 0 | 0 | 2024-08-20 00:43:44 | 0.6152 | 4164.2743 | 4164.2743 | 25320.21 | Close | 65.9647 |  | 0 | 32.9 | 0 | 0
1747 | 2 | 4 |  | CC Chg | 11:15:30 | 14:24:28 | 155.878 | 3.9472 | 1.7545 | 1754.54 | 1.7545 | 1754.54 | 0 | 0 | 6.4348 | 6434.76 | 6.4348 | 6434.76 | 0 | 0 | 2024-08-20 00:44:14 | 0.6153 | 4190.2682 | 4190.2682 | 25322.19 | Close | 66.0136 |  | 0 | 32.9 | 0 | 0
1748 | 2 | 4 |  | CC Chg | 11:16:00 | 14:24:58 | 155.878 | 3.9475 | 1.7558 | 1755.84 | 1.7558 | 1755.84 | 0 | 0 | 6.4399 | 6439.88 | 6.4399 | 6439.88 | 0 | 0 | 2024-08-20 00:44:44 | 0.6153 | 4203.8289 | 4203.8289 | 25324.18 | Close | 66.0624 |  | 0 | 32.9 | 0 | 0
1749 | 2 | 4 |  | CC Chg | 11:16:30 | 14:25:28 | 155.1339 | 3.9478 | 1.7571 | 1757.13 | 1.7571 | 1757.13 | 0 | 0 | 6.445 | 6445 | 6.445 | 6445 | 0 | 0 | 2024-08-20 00:45:14 | 0.6124 | 4162.9345 | 4162.9345 | 25447.65 | Close | 66.1111 |  | 0 | 32.9 | 0 | 0
1750 | 2 | 4 |  | CC Chg | 11:17:00 | 14:25:58 | 155.1339 | 3.9484 | 1.7584 | 1758.43 | 1.7584 | 1758.43 | 0 | 0 | 6.4501 | 6450.1 | 6.4501 | 6450.1 | 0 | 0 | 2024-08-20 00:45:44 | 0.6125 | 2085.1334 | 2085.1334 | 25451.65 | Close | 66.1598 |  | 0 | 32.9 | 0 | 0
1751 | 2 | 4 |  | CC Chg | 11:17:30 | 14:26:28 | 155.878 | 3.9487 | 1.7597 | 1759.73 | 1.7597 | 1759.73 | 0 | 0 | 6.4552 | 6455.23 | 6.4552 | 6455.23 | 0 | 0 | 2024-08-20 00:46:14 | 0.6155 | 4190.2682 | 4190.2682 | 25332.14 | Close | 66.2087 |  | 0 | 32.9 | 0 | 0
1752 | 2 | 4 |  | CC Chg | 11:18:00 | 14:26:58 | 155.878 | 3.9493 | 1.761 | 1761.03 | 1.761 | 1761.03 | 0 | 0 | 6.4604 | 6460.37 | 6.4604 | 6460.37 | 0 | 0 | 2024-08-20 00:46:44 | 0.6156 | 2099.0784 | 2099.0784 | 25336.12 | Close | 66.2576 |  | 0 | 32.9 | 0 | 0
1753 | 2 | 4 |  | CC Chg | 11:18:30 | 14:27:28 | 155.1339 | 3.9497 | 1.7623 | 1762.32 | 1.7623 | 1762.32 | 0 | 0 | 6.4655 | 6465.47 | 6.4655 | 6465.47 | 0 | 0 | 2024-08-20 00:47:14 | 0.6127 | 4170.2668 | 4170.2668 | 25459.64 | Close | 66.3063 |  | 0 | 32.9 | 0 | 0
1754 | 2 | 4 |  | CC Chg | 11:19:00 | 14:27:58 | 155.878 | 3.9497 | 1.7636 | 1763.62 | 1.7636 | 1763.62 | 0 | 0 | 6.4706 | 6470.6 | 6.4706 | 6470.6 | 0 | 0 | 2024-08-20 00:47:44 | 0.6157 | 0 | 0 | 25338.1 | Close | 66.3551 |  | 0 | 32.9 | 0 | 0
1755 | 2 | 4 |  | CC Chg | 11:19:30 | 14:28:28 | 155.878 | 3.95 | 1.7649 | 1764.92 | 1.7649 | 1764.92 | 0 | 0 | 6.4757 | 6475.74 | 6.4757 | 6475.74 | 0 | 0 | 2024-08-20 00:48:14 | 0.6157 | 4194.1245 | 4194.1245 | 25340.09 | Close | 66.404 |  | 0 | 32.9 | 0 | 0
1756 | 2 | 4 |  | CC Chg | 11:20:00 | 14:28:58 | 155.878 | 3.9506 | 1.7662 | 1766.22 | 1.7662 | 1766.22 | 0 | 0 | 6.4809 | 6480.87 | 6.4809 | 6480.87 | 0 | 0 | 2024-08-20 00:48:44 | 0.6158 | 2095.1341 | 2095.1341 | 25344.07 | Close | 66.4529 |  | 0 | 32.9 | 0 | 0
1757 | 2 | 4 |  | CC Chg | 11:20:30 | 14:29:28 | 155.878 | 3.9509 | 1.7675 | 1767.52 | 1.7675 | 1767.52 | 0 | 0 | 6.486 | 6486 | 6.486 | 6486 | 0 | 0 | 2024-08-20 00:49:14 | 0.6159 | 4190.2682 | 4190.2682 | 25346.06 | Close | 66.5018 |  | 0 | 32.9 | 0 | 0
1758 | 2 | 4 |  | CC Chg | 11:21:00 | 14:29:58 | 155.878 | 3.9512 | 1.7688 | 1768.81 | 1.7688 | 1768.81 | 0 | 0 | 6.4911 | 6491.12 | 6.4911 | 6491.12 | 0 | 0 | 2024-08-20 00:49:44 | 0.6159 | 4175.4673 | 4175.4673 | 25348.05 | Close | 66.5505 |  | 0 | 32.9 | 0 | 0
1759 | 2 | 4 |  | CC Chg | 11:21:30 | 14:30:28 | 155.1339 | 3.9515 | 1.7701 | 1770.1 | 1.7701 | 1770.1 | 0 | 0 | 6.4962 | 6496.23 | 6.4962 | 6496.23 | 0 | 0 | 2024-08-20 00:50:14 | 0.613 | 4170.2668 | 4170.2668 | 25471.63 | Close | 66.5991 |  | 0 | 32.9 | 0 | 0
1760 | 2 | 4 |  | CC Chg | 11:22:00 | 14:30:58 | 155.878 | 3.9518 | 1.7714 | 1771.4 | 1.7714 | 1771.4 | 0 | 0 | 6.5014 | 6501.36 | 6.5014 | 6501.36 | 0 | 0 | 2024-08-20 00:50:44 | 0.616 | 4190.2682 | 4190.2682 | 25352.03 | Close | 66.648 |  | 0 | 32.9 | 0 | 0
1761 | 2 | 4 |  | CC Chg | 11:22:30 | 14:31:28 | 155.878 | 3.9521 | 1.7727 | 1772.7 | 1.7727 | 1772.7 | 0 | 0 | 6.5065 | 6506.5 | 6.5065 | 6506.5 | 0 | 0 | 2024-08-20 00:51:14 | 0.6161 | 4196.8127 | 4196.8127 | 25354.01 | Close | 66.697 |  | 0 | 32.9 | 0 | 0
1762 | 2 | 4 |  | CC Chg | 11:23:00 | 14:31:58 | 155.878 | 3.9524 | 1.774 | 1774 | 1.774 | 1774 | 0 | 0 | 6.5116 | 6511.63 | 6.5116 | 6511.63 | 0 | 0 | 2024-08-20 00:51:44 | 0.6161 | 4190.2682 | 4190.2682 | 25356 | Close | 66.7458 |  | 0 | 32.9 | 0 | 0
1763 | 2 | 4 |  | CC Chg | 11:23:30 | 14:32:28 | 155.878 | 3.9528 | 1.7753 | 1775.3 | 1.7753 | 1775.3 | 0 | 0 | 6.5168 | 6516.77 | 6.5168 | 6516.77 | 0 | 0 | 2024-08-20 00:52:14 | 0.6161 | 4190.2682 | 4190.2682 | 25357.99 | Close | 66.7947 |  | 0 | 32.9 | 0 | 0
1764 | 2 | 4 |  | CC Chg | 11:24:00 | 14:32:58 | 155.878 | 3.9531 | 1.7766 | 1776.6 | 1.7766 | 1776.6 | 0 | 0 | 6.5219 | 6521.88 | 6.5219 | 6521.88 | 0 | 0 | 2024-08-20 00:52:44 | 0.6162 | 4174.1232 | 4174.1232 | 25359.98 | Close | 66.8434 |  | 0 | 32.9 | 0 | 0
1765 | 2 | 4 |  | CC Chg | 11:24:30 | 14:33:28 | 155.878 | 3.9534 | 1.7779 | 1777.89 | 1.7779 | 1777.89 | 0 | 0 | 6.527 | 6527.02 | 6.527 | 6527.02 | 0 | 0 | 2024-08-20 00:53:14 | 0.6162 | 4190.2682 | 4190.2682 | 25361.97 | Close | 66.8923 |  | 0 | 32.9 | 0 | 0
1766 | 2 | 4 |  | CC Chg | 11:25:00 | 14:33:58 | 155.878 | 3.9537 | 1.7792 | 1779.19 | 1.7792 | 1779.19 | 0 | 0 | 6.5322 | 6532.15 | 6.5322 | 6532.15 | 0 | 0 | 2024-08-20 00:53:44 | 0.6163 | 4190.2682 | 4190.2682 | 25363.96 | Close | 66.9411 |  | 0 | 32.9 | 0 | 0
1767 | 2 | 4 |  | CC Chg | 11:25:30 | 14:34:28 | 155.878 | 3.954 | 1.7805 | 1780.49 | 1.7805 | 1780.49 | 0 | 0 | 6.5373 | 6537.27 | 6.5373 | 6537.27 | 0 | 0 | 2024-08-20 00:54:14 | 0.6163 | 4175.0192 | 4175.0192 | 25365.95 | Close | 66.9898 |  | 0 | 32.9 | 0 | 0
1768 | 2 | 4 |  | CC Chg | 11:26:00 | 14:34:58 | 155.878 | 3.9546 | 1.7818 | 1781.79 | 1.7818 | 1781.79 | 0 | 0 | 6.5424 | 6542.41 | 6.5424 | 6542.41 | 0 | 0 | 2024-08-20 00:54:44 | 0.6164 | 2095.1341 | 2095.1341 | 25369.92 | Close | 67.0387 |  | 0 | 32.9 | 0 | 0
1769 | 2 | 4 |  | CC Chg | 11:26:30 | 14:35:28 | 155.878 | 3.9549 | 1.7831 | 1783.09 | 1.7831 | 1783.09 | 0 | 0 | 6.5475 | 6547.54 | 6.5475 | 6547.54 | 0 | 0 | 2024-08-20 00:55:14 | 0.6165 | 4190.2682 | 4190.2682 | 25371.91 | Close | 67.0876 |  | 0 | 32.9 | 0 | 0
1770 | 2 | 4 |  | CC Chg | 11:27:00 | 14:35:58 | 155.878 | 3.9552 | 1.7844 | 1784.38 | 1.7844 | 1784.38 | 0 | 0 | 6.5527 | 6552.66 | 6.5527 | 6552.66 | 0 | 0 | 2024-08-20 00:55:44 | 0.6165 | 4171.435 | 4171.435 | 25373.9 | Close | 67.1362 |  | 0 | 32.9 | 0 | 0
1771 | 2 | 4 |  | CC Chg | 11:27:30 | 14:36:28 | 155.878 | 3.9555 | 1.7857 | 1785.68 | 1.7857 | 1785.68 | 0 | 0 | 6.5578 | 6557.8 | 6.5578 | 6557.8 | 0 | 0 | 2024-08-20 00:56:14 | 0.6166 | 4190.2682 | 4190.2682 | 25375.89 | Close | 67.1851 |  | 0 | 32.9 | 0 | 0
1772 | 2 | 4 |  | CC Chg | 11:28:00 | 14:36:58 | 155.878 | 3.9559 | 1.787 | 1786.98 | 1.787 | 1786.98 | 0 | 0 | 6.5629 | 6562.94 | 6.5629 | 6562.94 | 0 | 0 | 2024-08-20 00:56:44 | 0.6166 | 4190.2682 | 4190.2682 | 25377.88 | Close | 67.234 |  | 0 | 32.9 | 0 | 0
1773 | 2 | 4 |  | CC Chg | 11:28:30 | 14:37:28 | 155.878 | 3.9565 | 1.7883 | 1788.27 | 1.7883 | 1788.27 | 0 | 0 | 6.5681 | 6568.05 | 6.5681 | 6568.05 | 0 | 0 | 2024-08-20 00:57:14 | 0.6167 | 2086.8376 | 2086.8376 | 25381.86 | Close | 67.2827 |  | 0 | 32.9 | 0 | 0
1774 | 2 | 4 |  | CC Chg | 11:29:00 | 14:37:58 | 155.1339 | 3.9568 | 1.7896 | 1789.56 | 1.7896 | 1789.56 | 0 | 0 | 6.5732 | 6573.17 | 6.5732 | 6573.17 | 0 | 0 | 2024-08-20 00:57:44 | 0.6138 | 4170.2668 | 4170.2668 | 25505.6 | Close | 67.3313 |  | 0 | 32.9 | 0 | 0
1775 | 2 | 4 |  | CC Chg | 11:29:30 | 14:38:28 | 155.878 | 3.9571 | 1.7909 | 1790.86 | 1.7909 | 1790.86 | 0 | 0 | 6.5783 | 6578.31 | 6.5783 | 6578.31 | 0 | 0 | 2024-08-20 00:58:14 | 0.6168 | 4190.2682 | 4190.2682 | 25385.83 | Close | 67.3802 |  | 0 | 32.9 | 0 | 0
1776 | 2 | 4 |  | CC Chg | 11:30:00 | 14:38:58 | 155.878 | 3.9574 | 1.7922 | 1792.16 | 1.7922 | 1792.16 | 0 | 0 | 6.5835 | 6583.46 | 6.5835 | 6583.46 | 0 | 0 | 2024-08-20 00:58:44 | 0.6169 | 4195.0206 | 4195.0206 | 25387.82 | Close | 67.4291 |  | 0 | 32.9 | 0 | 0
1777 | 2 | 4 |  | CC Chg | 11:30:30 | 14:39:28 | 155.878 | 3.9577 | 1.7935 | 1793.46 | 1.7935 | 1793.46 | 0 | 0 | 6.5886 | 6588.6 | 6.5886 | 6588.6 | 0 | 0 | 2024-08-20 00:59:14 | 0.6169 | 4190.2682 | 4190.2682 | 25389.81 | Close | 67.478 |  | 0 | 32.9 | 0 | 0
1778 | 2 | 4 |  | CC Chg | 11:31:00 | 14:39:58 | 155.878 | 3.958 | 1.7948 | 1794.76 | 1.7948 | 1794.76 | 0 | 0 | 6.5937 | 6593.74 | 6.5937 | 6593.74 | 0 | 0 | 2024-08-20 00:59:44 | 0.617 | 4190.2682 | 4190.2682 | 25391.8 | Close | 67.5269 |  | 0 | 32.9 | 0 | 0
1779 | 2 | 4 |  | CC Chg | 11:31:30 | 14:40:28 | 155.878 | 3.9583 | 1.7961 | 1796.06 | 1.7961 | 1796.06 | 0 | 0 | 6.5989 | 6598.87 | 6.5989 | 6598.87 | 0 | 0 | 2024-08-20 01:00:14 | 0.617 | 4179.4995 | 4179.4995 | 25393.79 | Close | 67.5756 |  | 0 | 32.9 | 0 | 0
1780 | 2 | 4 |  | CC Chg | 11:32:00 | 14:40:58 | 155.878 | 3.9586 | 1.7974 | 1797.36 | 1.7974 | 1797.36 | 0 | 0 | 6.604 | 6604.01 | 6.604 | 6604.01 | 0 | 0 | 2024-08-20 01:00:44 | 0.6171 | 4190.2682 | 4190.2682 | 25395.78 | Close | 67.6245 |  | 0 | 32.9 | 0 | 0
1781 | 2 | 4 |  | CC Chg | 11:32:30 | 14:41:28 | 155.878 | 3.9593 | 1.7987 | 1798.65 | 1.7987 | 1798.65 | 0 | 0 | 6.6092 | 6609.15 | 6.6092 | 6609.15 | 0 | 0 | 2024-08-20 01:01:14 | 0.6172 | 2095.1341 | 2095.1341 | 25399.75 | Close | 67.6733 |  | 0 | 32.9 | 0 | 0
1782 | 2 | 4 |  | CC Chg | 11:33:00 | 14:41:58 | 155.878 | 3.9596 | 1.8 | 1799.95 | 1.8 | 1799.95 | 0 | 0 | 6.6143 | 6614.28 | 6.6143 | 6614.28 | 0 | 0 | 2024-08-20 01:01:44 | 0.6172 | 4180.3956 | 4180.3956 | 25401.74 | Close | 67.7221 |  | 0 | 32.9 | 0 | 0
1783 | 2 | 4 |  | CC Chg | 11:33:30 | 14:42:28 | 155.878 | 3.9599 | 1.8012 | 1801.25 | 1.8012 | 1801.25 | 0 | 0 | 6.6194 | 6619.42 | 6.6194 | 6619.42 | 0 | 0 | 2024-08-20 01:02:14 | 0.6173 | 4176.7946 | 4176.7946 | 25403.74 | Close | 67.771 |  | 0 | 32.9 | 0 | 0
1784 | 2 | 4 |  | CC Chg | 11:34:00 | 14:42:58 | 155.878 | 3.9602 | 1.8025 | 1802.55 | 1.8025 | 1802.55 | 0 | 0 | 6.6246 | 6624.57 | 6.6246 | 6624.57 | 0 | 0 | 2024-08-20 01:02:44 | 0.6173 | 4203.8289 | 4203.8289 | 25405.72 | Close | 67.8199 |  | 0 | 32.9 | 0 | 0
1785 | 2 | 4 |  | CC Chg | 11:34:30 | 14:43:28 | 155.1339 | 3.9605 | 1.8038 | 1803.84 | 1.8038 | 1803.84 | 0 | 0 | 6.6297 | 6629.7 | 6.6297 | 6629.7 | 0 | 0 | 2024-08-20 01:03:14 | 0.6144 | 4167.847 | 4167.847 | 25529.58 | Close | 67.8686 |  | 0 | 32.9 | 0 | 0
1786 | 2 | 4 |  | CC Chg | 11:35:00 | 14:43:58 | 155.878 | 3.9608 | 1.8051 | 1805.14 | 1.8051 | 1805.14 | 0 | 0 | 6.6348 | 6634.85 | 6.6348 | 6634.85 | 0 | 0 | 2024-08-20 01:03:44 | 0.6174 | 4190.2682 | 4190.2682 | 25409.71 | Close | 67.9175 |  | 0 | 32.9 | 0 | 0
1787 | 2 | 4 |  | CC Chg | 11:35:30 | 14:44:28 | 155.878 | 3.9611 | 1.8064 | 1806.44 | 1.8064 | 1806.44 | 0 | 0 | 6.64 | 6639.99 | 6.64 | 6639.99 | 0 | 0 | 2024-08-20 01:04:14 | 0.6175 | 4203.8289 | 4203.8289 | 25411.69 | Close | 67.9664 |  | 0 | 32.9 | 0 | 0
1788 | 2 | 4 |  | CC Chg | 11:36:00 | 14:44:58 | 155.878 | 3.9617 | 1.8077 | 1807.74 | 1.8077 | 1807.74 | 0 | 0 | 6.6451 | 6645.13 | 6.6451 | 6645.13 | 0 | 0 | 2024-08-20 01:04:44 | 0.6175 | 2086.8319 | 2086.8319 | 25415.67 | Close | 68.0151 |  | 0 | 32.9 | 0 | 0
1789 | 2 | 4 |  | CC Chg | 11:36:30 | 14:45:28 | 155.878 | 3.9621 | 1.809 | 1809.04 | 1.809 | 1809.04 | 0 | 0 | 6.6503 | 6650.27 | 6.6503 | 6650.27 | 0 | 0 | 2024-08-20 01:05:14 | 0.6176 | 4190.2682 | 4190.2682 | 25417.66 | Close | 68.064 |  | 0 | 32.9 | 0 | 0
1790 | 2 | 4 |  | CC Chg | 11:37:00 | 14:45:58 | 155.878 | 3.9624 | 1.8103 | 1810.34 | 1.8103 | 1810.34 | 0 | 0 | 6.6554 | 6655.42 | 6.6554 | 6655.42 | 0 | 0 | 2024-08-20 01:05:44 | 0.6176 | 4190.2682 | 4190.2682 | 25419.65 | Close | 68.1129 |  | 0 | 32.9 | 0 | 0
1791 | 2 | 4 |  | CC Chg | 11:37:30 | 14:46:28 | 155.878 | 3.9627 | 1.8116 | 1811.63 | 1.8116 | 1811.63 | 0 | 0 | 6.6606 | 6660.56 | 6.6606 | 6660.56 | 0 | 0 | 2024-08-20 01:06:14 | 0.6177 | 4181.7397 | 4181.7397 | 25421.64 | Close | 68.1616 |  | 0 | 32.9 | 0 | 0
1792 | 2 | 4 |  | CC Chg | 11:38:00 | 14:46:58 | 155.878 | 3.963 | 1.8129 | 1812.93 | 1.8129 | 1812.93 | 0 | 0 | 6.6657 | 6665.7 | 6.6657 | 6665.7 | 0 | 0 | 2024-08-20 01:06:44 | 0.6177 | 4190.2682 | 4190.2682 | 25423.63 | Close | 68.2105 |  | 0 | 32.9 | 0 | 0
1793 | 2 | 4 |  | CC Chg | 11:38:30 | 14:47:28 | 155.878 | 3.9633 | 1.8142 | 1814.23 | 1.8142 | 1814.23 | 0 | 0 | 6.6709 | 6670.85 | 6.6709 | 6670.85 | 0 | 0 | 2024-08-20 01:07:14 | 0.6178 | 4203.8289 | 4203.8289 | 25425.61 | Close | 68.2594 |  | 0 | 32.9 | 0 | 0
1794 | 2 | 4 |  | CC Chg | 11:39:00 | 14:47:58 | 155.878 | 3.9636 | 1.8155 | 1815.53 | 1.8155 | 1815.53 | 0 | 0 | 6.676 | 6675.99 | 6.676 | 6675.99 | 0 | 0 | 2024-08-20 01:07:44 | 0.6178 | 4166.0606 | 4166.0606 | 25427.6 | Close | 68.3081 |  | 0 | 32.9 | 0 | 0
1795 | 2 | 4 |  | CC Chg | 11:39:30 | 14:48:28 | 155.878 | 3.9645 | 1.8168 | 1816.83 | 1.8168 | 1816.83 | 0 | 0 | 6.6811 | 6681.14 | 6.6811 | 6681.14 | 0 | 0 | 2024-08-20 01:08:14 | 0.618 | 1396.7561 | 1396.7561 | 25433.57 | Close | 68.357 |  | 0 | 32.9 | 0 | 0
1796 | 2 | 4 |  | CC Chg | 11:40:00 | 14:48:58 | 155.878 | 3.9645 | 1.8181 | 1818.12 | 1.8181 | 1818.12 | 0 | 0 | 6.6863 | 6686.29 | 6.6863 | 6686.29 | 0 | 0 | 2024-08-20 01:08:44 | 0.618 | 0 | 0 | 25433.57 | Close | 68.4059 |  | 0 | 32.9 | 0 | 0
1797 | 2 | 4 |  | CC Chg | 11:40:30 | 14:49:28 | 155.878 | 3.9652 | 1.8194 | 1819.42 | 1.8194 | 1819.42 | 0 | 0 | 6.6914 | 6691.42 | 6.6914 | 6691.42 | 0 | 0 | 2024-08-20 01:09:14 | 0.6181 | 2090.4218 | 2090.4218 | 25437.55 | Close | 68.4547 |  | 0 | 32.9 | 0 | 0
1798 | 2 | 4 |  | CC Chg | 11:41:00 | 14:49:58 | 155.878 | 3.9655 | 1.8207 | 1820.72 | 1.8207 | 1820.72 | 0 | 0 | 6.6966 | 6696.57 | 6.6966 | 6696.57 | 0 | 0 | 2024-08-20 01:09:44 | 0.6181 | 4190.2682 | 4190.2682 | 25439.54 | Close | 68.5035 |  | 0 | 32.9 | 0 | 0
1799 | 2 | 4 |  | CC Chg | 11:41:30 | 14:50:28 | 155.1339 | 3.9658 | 1.822 | 1822.01 | 1.822 | 1822.01 | 0 | 0 | 6.7017 | 6701.7 | 6.7017 | 6701.7 | 0 | 0 | 2024-08-20 01:10:14 | 0.6152 | 4170.2668 | 4170.2668 | 25563.56 | Close | 68.5522 |  | 0 | 32.9 | 0 | 0
1800 | 2 | 4 |  | CC Chg | 11:42:00 | 14:50:58 | 155.1339 | 3.9661 | 1.8233 | 1823.31 | 1.8233 | 1823.31 | 0 | 0 | 6.7069 | 6706.87 | 6.7069 | 6706.87 | 0 | 0 | 2024-08-20 01:10:44 | 0.6153 | 4200.3969 | 4200.3969 | 25565.55 | Close | 68.6012 |  | 0 | 32.9 | 0 | 0
1801 | 2 | 4 |  | CC Chg | 11:42:30 | 14:51:28 | 155.878 | 3.9664 | 1.8246 | 1824.61 | 1.8246 | 1824.61 | 0 | 0 | 6.712 | 6712.02 | 6.712 | 6712.02 | 0 | 0 | 2024-08-20 01:11:14 | 0.6183 | 4190.2682 | 4190.2682 | 25445.5 | Close | 68.65 |  | 0 | 32.9 | 0 | 0
1802 | 2 | 4 |  | CC Chg | 11:43:00 | 14:51:58 | 155.878 | 3.967 | 1.8259 | 1825.91 | 1.8259 | 1825.91 | 0 | 0 | 6.7172 | 6717.17 | 6.7172 | 6717.17 | 0 | 0 | 2024-08-20 01:11:44 | 0.6184 | 2095.1341 | 2095.1341 | 25449.48 | Close | 68.6989 |  | 0 | 32.9 | 0 | 0
1803 | 2 | 4 |  | CC Chg | 11:43:30 | 14:52:28 | 155.878 | 3.9673 | 1.8272 | 1827.21 | 1.8272 | 1827.21 | 0 | 0 | 6.7223 | 6722.31 | 6.7223 | 6722.31 | 0 | 0 | 2024-08-20 01:12:14 | 0.6184 | 4182.1877 | 4182.1877 | 25451.47 | Close | 68.7477 |  | 0 | 32.9 | 0 | 0
1804 | 2 | 4 |  | CC Chg | 11:44:00 | 14:52:58 | 155.878 | 3.9676 | 1.8285 | 1828.51 | 1.8285 | 1828.51 | 0 | 0 | 6.7275 | 6727.47 | 6.7275 | 6727.47 | 0 | 0 | 2024-08-20 01:12:44 | 0.6185 | 4190.2682 | 4190.2682 | 25453.46 | Close | 68.7966 |  | 0 | 32.9 | 0 | 0
1805 | 2 | 4 |  | CC Chg | 11:44:30 | 14:53:28 | 155.878 | 3.9679 | 1.8298 | 1829.81 | 1.8298 | 1829.81 | 0 | 0 | 6.7326 | 6732.62 | 6.7326 | 6732.62 | 0 | 0 | 2024-08-20 01:13:14 | 0.6185 | 4190.2682 | 4190.2682 | 25455.45 | Close | 68.8454 |  | 0 | 32.9 | 0 | 0
1806 | 2 | 4 |  | CC Chg | 11:45:00 | 14:53:58 | 155.1339 | 3.9683 | 1.8311 | 1831.1 | 1.8311 | 1831.1 | 0 | 0 | 6.7378 | 6737.77 | 6.7378 | 6737.77 | 0 | 0 | 2024-08-20 01:13:44 | 0.6156 | 4181.7397 | 4181.7397 | 25579.54 | Close | 68.8942 |  | 0 | 32.9 | 0 | 0
1807 | 2 | 4 |  | CC Chg | 11:45:30 | 14:54:28 | 155.878 | 3.9686 | 1.8324 | 1832.4 | 1.8324 | 1832.4 | 0 | 0 | 6.7429 | 6742.92 | 6.7429 | 6742.92 | 0 | 0 | 2024-08-20 01:14:14 | 0.6186 | 4190.2682 | 4190.2682 | 25459.42 | Close | 68.9431 |  | 0 | 32.9 | 0 | 0
1808 | 2 | 4 |  | CC Chg | 11:46:00 | 14:54:58 | 155.878 | 3.9692 | 1.8337 | 1833.7 | 1.8337 | 1833.7 | 0 | 0 | 6.7481 | 6748.08 | 6.7481 | 6748.08 | 0 | 0 | 2024-08-20 01:14:44 | 0.6187 | 2095.1341 | 2095.1341 | 25463.4 | Close | 68.992 |  | 0 | 32.9 | 0 | 0
1809 | 2 | 4 |  | CC Chg | 11:46:30 | 14:55:28 | 155.878 | 3.9695 | 1.835 | 1835 | 1.835 | 1835 | 0 | 0 | 6.7532 | 6753.23 | 6.7532 | 6753.23 | 0 | 0 | 2024-08-20 01:15:14 | 0.6188 | 4185.3239 | 4185.3239 | 25465.39 | Close | 69.0408 |  | 0 | 32.9 | 0 | 0
1810 | 2 | 4 |  | CC Chg | 11:47:00 | 14:55:58 | 155.878 | 3.9698 | 1.8363 | 1836.3 | 1.8363 | 1836.3 | 0 | 0 | 6.7584 | 6758.38 | 6.7584 | 6758.38 | 0 | 0 | 2024-08-20 01:15:44 | 0.6188 | 4190.2682 | 4190.2682 | 25467.38 | Close | 69.0896 |  | 0 | 32.9 | 0 | 0
1811 | 2 | 4 |  | CC Chg | 11:47:30 | 14:56:28 | 155.878 | 3.9701 | 1.8376 | 1837.6 | 1.8376 | 1837.6 | 0 | 0 | 6.7635 | 6763.54 | 6.7635 | 6763.54 | 0 | 0 | 2024-08-20 01:16:14 | 0.6189 | 4190.2682 | 4190.2682 | 25469.37 | Close | 69.1385 |  | 0 | 32.9 | 0 | 0
1812 | 2 | 4 |  | CC Chg | 11:48:00 | 14:56:58 | 155.878 | 3.9704 | 1.8389 | 1838.89 | 1.8389 | 1838.89 | 0 | 0 | 6.7687 | 6768.69 | 6.7687 | 6768.69 | 0 | 0 | 2024-08-20 01:16:44 | 0.6189 | 4185.7719 | 4185.7719 | 25471.36 | Close | 69.1873 |  | 0 | 32.9 | 0 | 0
1813 | 2 | 4 |  | CC Chg | 11:48:30 | 14:57:28 | 155.878 | 3.971 | 1.8402 | 1840.19 | 1.8402 | 1840.19 | 0 | 0 | 6.7738 | 6773.85 | 6.7738 | 6773.85 | 0 | 0 | 2024-08-20 01:17:14 | 0.619 | 2095.1341 | 2095.1341 | 25475.33 | Close | 69.2362 |  | 0 | 32.9 | 0 | 0
1814 | 2 | 4 |  | CC Chg | 11:49:00 | 14:57:58 | 155.878 | 3.9714 | 1.8415 | 1841.49 | 1.8415 | 1841.49 | 0 | 0 | 6.779 | 6779.01 | 6.779 | 6779.01 | 0 | 0 | 2024-08-20 01:17:44 | 0.619 | 4190.2682 | 4190.2682 | 25477.32 | Close | 69.2851 |  | 0 | 32.9 | 0 | 0
1815 | 2 | 4 |  | CC Chg | 11:49:30 | 14:58:28 | 155.878 | 3.972 | 1.8428 | 1842.79 | 1.8428 | 1842.79 | 0 | 0 | 6.7842 | 6784.16 | 6.7842 | 6784.16 | 0 | 0 | 2024-08-20 01:18:14 | 0.6191 | 2092.2139 | 2092.2139 | 25481.3 | Close | 69.3339 |  | 0 | 32.9 | 0 | 0
1816 | 2 | 4 |  | CC Chg | 11:50:00 | 14:58:58 | 155.878 | 3.9723 | 1.8441 | 1844.09 | 1.8441 | 1844.09 | 0 | 0 | 6.7893 | 6789.32 | 6.7893 | 6789.32 | 0 | 0 | 2024-08-20 01:18:44 | 0.6192 | 4190.2682 | 4190.2682 | 25483.29 | Close | 69.3828 |  | 0 | 32.9 | 0 | 0
1817 | 2 | 4 |  | CC Chg | 11:50:30 | 14:59:28 | 155.878 | 3.9726 | 1.8454 | 1845.39 | 1.8454 | 1845.39 | 0 | 0 | 6.7945 | 6794.48 | 6.7945 | 6794.48 | 0 | 0 | 2024-08-20 01:19:14 | 0.6192 | 4190.2682 | 4190.2682 | 25485.28 | Close | 69.4316 |  | 0 | 32.9 | 0 | 0
1818 | 2 | 4 |  | CC Chg | 11:51:00 | 14:59:58 | 155.878 | 3.9732 | 1.8467 | 1846.68 | 1.8467 | 1846.68 | 0 | 0 | 6.7996 | 6799.63 | 6.7996 | 6799.63 | 0 | 0 | 2024-08-20 01:19:44 | 0.6193 | 2091.9899 | 2091.9899 | 25489.25 | Close | 69.4804 |  | 0 | 32.9 | 0 | 0
1819 | 2 | 4 |  | CC Chg | 11:51:30 | 15:00:28 | 155.878 | 3.9735 | 1.848 | 1847.98 | 1.848 | 1847.98 | 0 | 0 | 6.8048 | 6804.79 | 6.8048 | 6804.79 | 0 | 0 | 2024-08-20 01:20:14 | 0.6194 | 4190.2682 | 4190.2682 | 25491.24 | Close | 69.5293 |  | 0 | 32.9 | 0 | 0
1820 | 2 | 4 |  | CC Chg | 11:52:00 | 15:00:58 | 155.1339 | 3.9738 | 1.8493 | 1849.28 | 1.8493 | 1849.28 | 0 | 0 | 6.8099 | 6809.93 | 6.8099 | 6809.93 | 0 | 0 | 2024-08-20 01:20:44 | 0.6165 | 4170.2668 | 4170.2668 | 25615.51 | Close | 69.578 |  | 0 | 32.9 | 0 | 0
1821 | 2 | 4 |  | CC Chg | 11:52:30 | 15:01:28 | 155.878 | 3.9741 | 1.8506 | 1850.58 | 1.8506 | 1850.58 | 0 | 0 | 6.8151 | 6815.1 | 6.8151 | 6815.1 | 0 | 0 | 2024-08-20 01:21:14 | 0.6195 | 4185.551 | 4185.551 | 25494.24 | Close | 69.6269 |  | 0.0002 | 32.9 | 0 | 0
1822 | 2 | 4 |  | CC Chg | 11:53:00 | 15:01:58 | 155.878 | 3.9745 | 1.8519 | 1851.88 | 1.8519 | 1851.88 | 0 | 0 | 6.8203 | 6820.27 | 6.8203 | 6820.27 | 0 | 0 | 2024-08-20 01:21:44 | 0.6195 | 4203.8289 | 4203.8289 | 25497.21 | Close | 69.6758 |  | 0 | 32.9 | 0 | 0
1823 | 2 | 4 |  | CC Chg | 11:53:30 | 15:02:28 | 155.878 | 3.9751 | 1.8532 | 1853.18 | 1.8532 | 1853.18 | 0 | 0 | 6.8254 | 6825.43 | 6.8254 | 6825.43 | 0 | 0 | 2024-08-20 01:22:14 | 0.6196 | 2095.1341 | 2095.1341 | 25501.19 | Close | 69.7247 |  | 0 | 32.9 | 0 | 0
1824 | 2 | 4 |  | CC Chg | 11:54:00 | 15:02:58 | 155.878 | 3.9754 | 1.8545 | 1854.47 | 1.8545 | 1854.47 | 0 | 0 | 6.8306 | 6830.58 | 6.8306 | 6830.58 | 0 | 0 | 2024-08-20 01:22:44 | 0.6197 | 4179.4995 | 4179.4995 | 25503.18 | Close | 69.7734 |  | 0 | 32.9 | 0 | 0
1825 | 2 | 4 |  | CC Chg | 11:54:30 | 15:03:28 | 155.878 | 3.9757 | 1.8558 | 1855.77 | 1.8558 | 1855.77 | 0 | 0 | 6.8357 | 6835.74 | 6.8357 | 6835.74 | 0 | 0 | 2024-08-20 01:23:14 | 0.6197 | 4176.7946 | 4176.7946 | 25505.17 | Close | 69.8223 |  | 0 | 32.9 | 0 | 0
1826 | 2 | 4 |  | CC Chg | 11:55:00 | 15:03:58 | 155.878 | 3.976 | 1.8571 | 1857.07 | 1.8571 | 1857.07 | 0 | 0 | 6.8409 | 6840.91 | 6.8409 | 6840.91 | 0 | 0 | 2024-08-20 01:23:44 | 0.6198 | 4203.8289 | 4203.8289 | 25507.15 | Close | 69.8712 |  | 0 | 32.9 | 0 | 0
1827 | 2 | 4 |  | CC Chg | 11:55:30 | 15:04:28 | 155.878 | 3.9766 | 1.8584 | 1858.36 | 1.8584 | 1858.36 | 0 | 0 | 6.8461 | 6846.06 | 6.8461 | 6846.06 | 0 | 0 | 2024-08-20 01:24:14 | 0.6199 | 2085.9373 | 2085.9373 | 25511.14 | Close | 69.9199 |  | 0 | 32.9 | 0 | 0
1828 | 2 | 4 |  | CC Chg | 11:56:00 | 15:04:58 | 155.878 | 3.9769 | 1.8597 | 1859.66 | 1.8597 | 1859.66 | 0 | 0 | 6.8512 | 6851.22 | 6.8512 | 6851.22 | 0 | 0 | 2024-08-20 01:24:44 | 0.6199 | 4203.8289 | 4203.8289 | 25513.12 | Close | 69.9688 |  | 0 | 32.9 | 0 | 0
1829 | 2 | 4 |  | CC Chg | 11:56:30 | 15:05:28 | 155.1339 | 3.9772 | 1.861 | 1860.96 | 1.861 | 1860.96 | 0 | 0 | 6.8564 | 6856.37 | 6.8564 | 6856.37 | 0 | 0 | 2024-08-20 01:25:14 | 0.617 | 4156.8576 | 4156.8576 | 25637.5 | Close | 70.0174 |  | 0 | 32.9 | 0 | 0
1830 | 2 | 4 |  | CC Chg | 11:57:00 | 15:05:58 | 155.1339 | 3.9776 | 1.8623 | 1862.26 | 1.8623 | 1862.26 | 0 | 0 | 6.8615 | 6861.55 | 6.8615 | 6861.55 | 0 | 0 | 2024-08-20 01:25:44 | 0.6171 | 4200.8449 | 4200.8449 | 25639.5 | Close | 70.0664 |  | 0 | 32.9 | 0 | 0
1831 | 2 | 4 |  | CC Chg | 11:57:30 | 15:06:28 | 155.878 | 3.9779 | 1.8636 | 1863.56 | 1.8636 | 1863.56 | 0 | 0 | 6.8667 | 6866.71 | 6.8667 | 6866.71 | 0 | 0 | 2024-08-20 01:26:14 | 0.6201 | 4203.8289 | 4203.8289 | 25519.09 | Close | 70.1153 |  | 0 | 32.9 | 0 | 0
1832 | 2 | 4 |  | CC Chg | 11:58:00 | 15:06:58 | 155.878 | 3.9785 | 1.8649 | 1864.86 | 1.8649 | 1864.86 | 0 | 0 | 6.8719 | 6871.88 | 6.8719 | 6871.88 | 0 | 0 | 2024-08-20 01:26:44 | 0.6202 | 2091.7603 | 2091.7603 | 25523.07 | Close | 70.1642 |  | 0 | 32.9 | 0 | 0
1833 | 2 | 4 |  | CC Chg | 11:58:30 | 15:07:28 | 155.878 | 3.9788 | 1.8662 | 1866.15 | 1.8662 | 1866.15 | 0 | 0 | 6.877 | 6877.04 | 6.877 | 6877.04 | 0 | 0 | 2024-08-20 01:27:14 | 0.6202 | 4179.4995 | 4179.4995 | 25525.06 | Close | 70.2129 |  | 0 | 32.9 | 0 | 0
1834 | 2 | 4 |  | CC Chg | 11:59:00 | 15:07:58 | 155.1339 | 3.9791 | 1.8674 | 1867.45 | 1.8674 | 1867.45 | 0 | 0 | 6.8822 | 6882.18 | 6.8822 | 6882.18 | 0 | 0 | 2024-08-20 01:27:44 | 0.6173 | 4170.2668 | 4170.2668 | 25649.49 | Close | 70.2616 |  | 0 | 32.9 | 0 | 0
1835 | 2 | 4 |  | CC Chg | 11:59:30 | 15:08:28 | 155.878 | 3.98 | 1.8687 | 1868.74 | 1.8687 | 1868.74 | 0 | 0 | 6.8873 | 6887.35 | 6.8873 | 6887.35 | 0 | 0 | 2024-08-20 01:28:14 | 0.6204 | 1396.7561 | 1396.7561 | 25533.01 | Close | 70.3104 |  | 0 | 32.9 | 0 | 0
1836 | 2 | 4 |  | CC Chg | 12:00:00 | 15:08:58 | 155.878 | 3.9803 | 1.87 | 1870.05 | 1.87 | 1870.05 | 0 | 0 | 6.8925 | 6892.53 | 6.8925 | 6892.53 | 0 | 0 | 2024-08-20 01:28:44 | 0.6204 | 4196.8127 | 4196.8127 | 25534.02 | Close | 70.3594 |  | 0.0002 | 32.9 | 0 | 0
1837 | 2 | 4 |  | CC Chg | 12:00:30 | 15:09:28 | 155.878 | 3.9807 | 1.8713 | 1871.34 | 1.8713 | 1871.34 | 0 | 0 | 6.8977 | 6897.7 | 6.8977 | 6897.7 | 0 | 0 | 2024-08-20 01:29:14 | 0.6205 | 4190.2682 | 4190.2682 | 25536.99 | Close | 70.4082 |  | 0 | 32.9 | 0 | 0
1838 | 2 | 4 |  | CC Chg | 12:01:00 | 15:09:58 | 155.878 | 3.981 | 1.8726 | 1872.64 | 1.8726 | 1872.64 | 0 | 0 | 6.9029 | 6902.87 | 6.9029 | 6902.87 | 0 | 0 | 2024-08-20 01:29:44 | 0.6205 | 4190.2682 | 4190.2682 | 25538.98 | Close | 70.4571 |  | 0 | 32.9 | 0 | 0
1839 | 2 | 4 |  | CC Chg | 12:01:30 | 15:10:28 | 155.878 | 3.9816 | 1.8739 | 1873.94 | 1.8739 | 1873.94 | 0 | 0 | 6.908 | 6908.03 | 6.908 | 6908.03 | 0 | 0 | 2024-08-20 01:30:14 | 0.6206 | 2091.3179 | 2091.3179 | 25542.96 | Close | 70.5059 |  | 0 | 32.9 | 0 | 0
1840 | 2 | 4 |  | CC Chg | 12:02:00 | 15:10:58 | 155.878 | 3.9819 | 1.8752 | 1875.24 | 1.8752 | 1875.24 | 0 | 0 | 6.9132 | 6913.2 | 6.9132 | 6913.2 | 0 | 0 | 2024-08-20 01:30:44 | 0.6207 | 4190.2682 | 4190.2682 | 25544.95 | Close | 70.5548 |  | 0 | 32.9 | 0 | 0
1841 | 2 | 4 |  | CC Chg | 12:02:30 | 15:11:28 | 155.878 | 3.9822 | 1.8765 | 1876.54 | 1.8765 | 1876.54 | 0 | 0 | 6.9184 | 6918.38 | 6.9184 | 6918.38 | 0 | 0 | 2024-08-20 01:31:14 | 0.6207 | 4190.2682 | 4190.2682 | 25546.93 | Close | 70.6037 |  | 0 | 32.9 | 0 | 0
1842 | 2 | 4 |  | CC Chg | 12:03:00 | 15:11:58 | 155.878 | 3.9825 | 1.8778 | 1877.83 | 1.8778 | 1877.83 | 0 | 0 | 6.9235 | 6923.53 | 6.9235 | 6923.53 | 0 | 0 | 2024-08-20 01:31:44 | 0.6208 | 4177.2594 | 4177.2594 | 25548.92 | Close | 70.6524 |  | 0 | 32.9 | 0 | 0
1843 | 2 | 4 |  | CC Chg | 12:03:30 | 15:12:28 | 155.878 | 3.9831 | 1.8791 | 1879.13 | 1.8791 | 1879.13 | 0 | 0 | 6.9287 | 6928.7 | 6.9287 | 6928.7 | 0 | 0 | 2024-08-20 01:32:14 | 0.6209 | 2095.1341 | 2095.1341 | 25552.9 | Close | 70.7012 |  | 0 | 32.9 | 0 | 0
1844 | 2 | 4 |  | CC Chg | 12:04:00 | 15:12:58 | 155.878 | 3.9834 | 1.8804 | 1880.43 | 1.8804 | 1880.43 | 0 | 0 | 6.9339 | 6933.88 | 6.9339 | 6933.88 | 0 | 0 | 2024-08-20 01:32:44 | 0.6209 | 4190.2682 | 4190.2682 | 25554.89 | Close | 70.7501 |  | 0 | 32.9 | 0 | 0
1845 | 2 | 4 |  | CC Chg | 12:04:30 | 15:13:28 | 155.878 | 3.9838 | 1.8817 | 1881.73 | 1.8817 | 1881.73 | 0 | 0 | 6.939 | 6939.04 | 6.939 | 6939.04 | 0 | 0 | 2024-08-20 01:33:14 | 0.621 | 4176.8114 | 4176.8114 | 25556.88 | Close | 70.7988 |  | 0 | 32.9 | 0 | 0
1846 | 2 | 4 |  | CC Chg | 12:05:00 | 15:13:58 | 155.878 | 3.9841 | 1.883 | 1883.02 | 1.883 | 1883.02 | 0 | 0 | 6.9442 | 6944.21 | 6.9442 | 6944.21 | 0 | 0 | 2024-08-20 01:33:44 | 0.621 | 4190.2682 | 4190.2682 | 25558.87 | Close | 70.8477 |  | 0 | 32.9 | 0 | 0
1847 | 2 | 4 |  | CC Chg | 12:05:30 | 15:14:28 | 155.878 | 3.9847 | 1.8843 | 1884.32 | 1.8843 | 1884.32 | 0 | 0 | 6.9494 | 6949.39 | 6.9494 | 6949.39 | 0 | 0 | 2024-08-20 01:34:14 | 0.6211 | 2095.1341 | 2095.1341 | 25562.84 | Close | 70.8966 |  | 0 | 32.9 | 0 | 0
1848 | 2 | 4 |  | CC Chg | 12:06:00 | 15:14:58 | 155.878 | 3.985 | 1.8856 | 1885.62 | 1.8856 | 1885.62 | 0 | 0 | 6.9546 | 6954.56 | 6.9546 | 6954.56 | 0 | 0 | 2024-08-20 01:34:44 | 0.6212 | 4183.5318 | 4183.5318 | 25564.83 | Close | 70.9454 |  | 0 | 32.9 | 0 | 0
1849 | 2 | 4 |  | CC Chg | 12:06:30 | 15:15:28 | 155.878 | 3.9853 | 1.8869 | 1886.92 | 1.8869 | 1886.92 | 0 | 0 | 6.9597 | 6959.73 | 6.9597 | 6959.73 | 0 | 0 | 2024-08-20 01:35:14 | 0.6212 | 4190.2682 | 4190.2682 | 25566.82 | Close | 70.9943 |  | 0 | 32.9 | 0 | 0
1850 | 2 | 4 |  | CC Chg | 12:07:00 | 15:15:58 | 155.878 | 3.9859 | 1.8882 | 1888.22 | 1.8882 | 1888.22 | 0 | 0 | 6.9649 | 6964.91 | 6.9649 | 6964.91 | 0 | 0 | 2024-08-20 01:35:44 | 0.6213 | 2095.1341 | 2095.1341 | 25570.8 | Close | 71.0431 |  | 0 | 32.9 | 0 | 0
1851 | 2 | 4 |  | CC Chg | 12:07:30 | 15:16:28 | 155.878 | 3.9862 | 1.8895 | 1889.51 | 1.8895 | 1889.51 | 0 | 0 | 6.9701 | 6970.08 | 6.9701 | 6970.08 | 0 | 0 | 2024-08-20 01:36:14 | 0.6214 | 4181.2916 | 4181.2916 | 25572.79 | Close | 71.0919 |  | 0 | 32.9 | 0 | 0
1852 | 2 | 4 |  | CC Chg | 12:08:00 | 15:16:58 | 155.878 | 3.9865 | 1.8908 | 1890.81 | 1.8908 | 1890.81 | 0 | 0 | 6.9753 | 6975.25 | 6.9753 | 6975.25 | 0 | 0 | 2024-08-20 01:36:44 | 0.6214 | 4190.2682 | 4190.2682 | 25574.78 | Close | 71.1408 |  | 0 | 32.9 | 0 | 0
1853 | 2 | 4 |  | CC Chg | 12:08:30 | 15:17:28 | 155.1339 | 3.9869 | 1.8921 | 1892.11 | 1.8921 | 1892.11 | 0 | 0 | 6.9804 | 6980.41 | 6.9804 | 6980.41 | 0 | 0 | 2024-08-20 01:37:14 | 0.6185 | 4170.2668 | 4170.2668 | 25699.44 | Close | 71.1894 |  | 0 | 32.9 | 0 | 0
1854 | 2 | 4 |  | CC Chg | 12:09:00 | 15:17:58 | 155.1339 | 3.9872 | 1.8934 | 1893.41 | 1.8934 | 1893.41 | 0 | 0 | 6.9856 | 6985.6 | 6.9856 | 6985.6 | 0 | 0 | 2024-08-20 01:37:44 | 0.6185 | 4199.5008 | 4199.5008 | 25701.44 | Close | 71.2384 |  | 0 | 32.9 | 0 | 0
1855 | 2 | 4 |  | CC Chg | 12:09:30 | 15:18:28 | 155.878 | 3.9881 | 1.8947 | 1894.71 | 1.8947 | 1894.71 | 0 | 0 | 6.9908 | 6990.78 | 6.9908 | 6990.78 | 0 | 0 | 2024-08-20 01:38:14 | 0.6217 | 1396.7561 | 1396.7561 | 25584.72 | Close | 71.2873 |  | 0 | 32.9 | 0 | 0
1856 | 2 | 4 |  | CC Chg | 12:10:00 | 15:18:58 | 155.878 | 3.9884 | 1.896 | 1896.01 | 1.896 | 1896.01 | 0 | 0 | 6.996 | 6995.96 | 6.996 | 6995.96 | 0 | 0 | 2024-08-20 01:38:44 | 0.6217 | 4190.2682 | 4190.2682 | 25586.71 | Close | 71.3361 |  | 0 | 32.9 | 0 | 0
1857 | 2 | 4 |  | CC Chg | 12:10:30 | 15:19:28 | 155.1339 | 3.989 | 1.8973 | 1897.3 | 1.8973 | 1897.3 | 0 | 0 | 7.0011 | 7001.13 | 7.0011 | 7001.13 | 0 | 0 | 2024-08-20 01:39:14 | 0.6188 | 2090.4218 | 2090.4218 | 25713.43 | Close | 71.3849 |  | 0 | 32.9 | 0 | 0
1858 | 2 | 4 |  | CC Chg | 12:11:00 | 15:19:58 | 155.878 | 3.9893 | 1.8986 | 1898.6 | 1.8986 | 1898.6 | 0 | 0 | 7.0063 | 7006.31 | 7.0063 | 7006.31 | 0 | 0 | 2024-08-20 01:39:44 | 0.6218 | 4190.2682 | 4190.2682 | 25592.68 | Close | 71.4338 |  | 0 | 32.9 | 0 | 0
1859 | 2 | 4 |  | CC Chg | 12:11:30 | 15:20:28 | 155.1339 | 3.9896 | 1.8999 | 1899.89 | 1.8999 | 1899.89 | 0 | 0 | 7.0115 | 7011.47 | 7.0115 | 7011.47 | 0 | 0 | 2024-08-20 01:40:14 | 0.6189 | 4170.2668 | 4170.2668 | 25717.43 | Close | 71.4824 |  | 0 | 32.9 | 0 | 0
1860 | 2 | 4 |  | CC Chg | 12:12:00 | 15:20:58 | 155.878 | 3.99 | 1.9012 | 1901.2 | 1.9012 | 1901.2 | 0 | 0 | 7.0167 | 7016.66 | 7.0167 | 7016.66 | 0 | 0 | 2024-08-20 01:40:44 | 0.6219 | 4198.6048 | 4198.6048 | 25596.65 | Close | 71.5314 |  | 0 | 32.9 | 0 | 0
1861 | 2 | 4 |  | CC Chg | 12:12:30 | 15:21:28 | 155.1339 | 3.9906 | 1.9025 | 1902.49 | 1.9025 | 1902.49 | 0 | 0 | 7.0218 | 7021.82 | 7.0218 | 7021.82 | 0 | 0 | 2024-08-20 01:41:14 | 0.6191 | 2085.1334 | 2085.1334 | 25723.42 | Close | 71.58 |  | 0 | 32.9 | 0 | 0
1862 | 2 | 4 |  | CC Chg | 12:13:00 | 15:21:58 | 155.878 | 3.9909 | 1.9038 | 1903.79 | 1.9038 | 1903.79 | 0 | 0 | 7.027 | 7027 | 7.027 | 7027 | 0 | 0 | 2024-08-20 01:41:44 | 0.6221 | 4176.7946 | 4176.7946 | 25602.63 | Close | 71.6289 |  | 0 | 32.9 | 0 | 0
1863 | 2 | 4 |  | CC Chg | 12:13:30 | 15:22:28 | 155.878 | 3.9912 | 1.9051 | 1905.09 | 1.9051 | 1905.09 | 0 | 0 | 7.0322 | 7032.19 | 7.0322 | 7032.19 | 0 | 0 | 2024-08-20 01:42:14 | 0.6221 | 4209.0462 | 4209.0462 | 25604.61 | Close | 71.6778 |  | 0 | 32.9 | 0 | 0
1864 | 2 | 4 |  | CC Chg | 12:14:00 | 15:22:58 | 155.1339 | 3.9918 | 1.9064 | 1906.38 | 1.9064 | 1906.38 | 0 | 0 | 7.0374 | 7037.35 | 7.0374 | 7037.35 | 0 | 0 | 2024-08-20 01:42:44 | 0.6193 | 2081.7757 | 2081.7757 | 25731.42 | Close | 71.7265 |  | 0 | 32.9 | 0 | 0
1865 | 2 | 4 |  | CC Chg | 12:14:30 | 15:23:28 | 155.878 | 3.9921 | 1.9077 | 1907.68 | 1.9077 | 1907.68 | 0 | 0 | 7.0425 | 7042.54 | 7.0425 | 7042.54 | 0 | 0 | 2024-08-20 01:43:14 | 0.6223 | 4203.8289 | 4203.8289 | 25610.57 | Close | 71.7753 |  | 0 | 32.9 | 0 | 0
1866 | 2 | 4 |  | CC Chg | 12:15:00 | 15:23:58 | 155.878 | 3.9924 | 1.909 | 1908.98 | 1.909 | 1908.98 | 0 | 0 | 7.0477 | 7047.74 | 7.0477 | 7047.74 | 0 | 0 | 2024-08-20 01:43:44 | 0.6223 | 4186.4442 | 4186.4442 | 25612.57 | Close | 71.8243 |  | 0 | 32.9 | 0 | 0
1867 | 2 | 4 |  | CC Chg | 12:15:30 | 15:24:28 | 155.878 | 3.9931 | 1.9103 | 1910.28 | 1.9103 | 1910.28 | 0 | 0 | 7.0529 | 7052.92 | 7.0529 | 7052.92 | 0 | 0 | 2024-08-20 01:44:14 | 0.6224 | 2098.5188 | 2098.5188 | 25616.54 | Close | 71.8732 |  | 0 | 32.9 | 0 | 0
1868 | 2 | 4 |  | CC Chg | 12:16:00 | 15:24:58 | 155.878 | 3.9934 | 1.9116 | 1911.58 | 1.9116 | 1911.58 | 0 | 0 | 7.0581 | 7058.11 | 7.0581 | 7058.11 | 0 | 0 | 2024-08-20 01:44:44 | 0.6225 | 4176.7946 | 4176.7946 | 25618.54 | Close | 71.9221 |  | 0 | 32.9 | 0 | 0
1869 | 2 | 4 |  | CC Chg | 12:16:30 | 15:25:28 | 155.878 | 3.9937 | 1.9129 | 1912.87 | 1.9129 | 1912.87 | 0 | 0 | 7.0633 | 7063.28 | 7.0633 | 7063.28 | 0 | 0 | 2024-08-20 01:45:14 | 0.6225 | 4176.8114 | 4176.8114 | 25620.52 | Close | 71.9708 |  | 0 | 32.9 | 0 | 0
1870 | 2 | 4 |  | CC Chg | 12:17:00 | 15:25:58 | 155.878 | 3.9943 | 1.9142 | 1914.17 | 1.9142 | 1914.17 | 0 | 0 | 7.0685 | 7068.47 | 7.0685 | 7068.47 | 0 | 0 | 2024-08-20 01:45:44 | 0.6226 | 2095.1341 | 2095.1341 | 25624.5 | Close | 72.0197 |  | 0 | 32.9 | 0 | 0
1871 | 2 | 4 |  | CC Chg | 12:17:30 | 15:26:28 | 155.878 | 3.9946 | 1.9155 | 1915.47 | 1.9155 | 1915.47 | 0 | 0 | 7.0737 | 7073.66 | 7.0737 | 7073.66 | 0 | 0 | 2024-08-20 01:46:14 | 0.6227 | 4203.8289 | 4203.8289 | 25626.48 | Close | 72.0685 |  | 0 | 32.9 | 0 | 0
1872 | 2 | 4 |  | CC Chg | 12:18:00 | 15:26:58 | 155.878 | 3.9949 | 1.9168 | 1916.77 | 1.9168 | 1916.77 | 0 | 0 | 7.0788 | 7078.83 | 7.0788 | 7078.83 | 0 | 0 | 2024-08-20 01:46:44 | 0.6227 | 4164.7209 | 4164.7209 | 25628.48 | Close | 72.1173 |  | 0 | 32.9 | 0 | 0
1873 | 2 | 4 |  | CC Chg | 12:18:30 | 15:27:28 | 155.878 | 3.9958 | 1.9181 | 1918.07 | 1.9181 | 1918.07 | 0 | 0 | 7.084 | 7084.02 | 7.084 | 7084.02 | 0 | 0 | 2024-08-20 01:47:14 | 0.6229 | 1396.7561 | 1396.7561 | 25634.44 | Close | 72.1662 |  | 0 | 32.9 | 0 | 0
1874 | 2 | 4 |  | CC Chg | 12:19:00 | 15:27:58 | 155.878 | 3.9962 | 1.9194 | 1919.37 | 1.9194 | 1919.37 | 0 | 0 | 7.0892 | 7089.21 | 7.0892 | 7089.21 | 0 | 0 | 2024-08-20 01:47:44 | 0.6229 | 4190.2682 | 4190.2682 | 25636.43 | Close | 72.215 |  | 0 | 32.9 | 0 | 0
1875 | 2 | 4 |  | CC Chg | 12:19:30 | 15:28:28 | 155.878 | 3.9965 | 1.9207 | 1920.66 | 1.9207 | 1920.66 | 0 | 0 | 7.0944 | 7094.39 | 7.0944 | 7094.39 | 0 | 0 | 2024-08-20 01:48:14 | 0.623 | 4176.8114 | 4176.8114 | 25638.42 | Close | 72.2637 |  | 0 | 32.9 | 0 | 0
1876 | 2 | 4 |  | CC Chg | 12:20:00 | 15:28:58 | 155.1339 | 3.9971 | 1.922 | 1921.95 | 1.922 | 1921.95 | 0 | 0 | 7.0996 | 7099.56 | 7.0996 | 7099.56 | 0 | 0 | 2024-08-20 01:48:44 | 0.6201 | 2085.1334 | 2085.1334 | 25765.39 | Close | 72.3124 |  | 0 | 32.9 | 0 | 0
1877 | 2 | 4 |  | CC Chg | 12:20:30 | 15:29:28 | 155.1339 | 3.9974 | 1.9232 | 1923.25 | 1.9232 | 1923.25 | 0 | 0 | 7.1047 | 7104.72 | 7.1047 | 7104.72 | 0 | 0 | 2024-08-20 01:49:14 | 0.6201 | 4170.2668 | 4170.2668 | 25767.39 | Close | 72.361 |  | 0 | 32.9 | 0 | 0
1878 | 2 | 4 |  | CC Chg | 12:21:00 | 15:29:58 | 155.878 | 3.9977 | 1.9246 | 1924.55 | 1.9246 | 1924.55 | 0 | 0 | 7.11 | 7109.95 | 7.11 | 7109.95 | 0 | 0 | 2024-08-20 01:49:44 | 0.6232 | 4218.1581 | 4218.1581 | 25646.38 | Close | 72.4102 |  | 0 | 32.9 | 0 | 0
1879 | 2 | 4 |  | CC Chg | 12:21:30 | 15:30:28 | 155.878 | 3.9983 | 1.9259 | 1925.85 | 1.9259 | 1925.85 | 0 | 0 | 7.1151 | 7115.14 | 7.1151 | 7115.14 | 0 | 0 | 2024-08-20 01:50:14 | 0.6233 | 2095.1341 | 2095.1341 | 25650.35 | Close | 72.4591 |  | 0 | 32.9 | 0 | 0
1880 | 2 | 4 |  | CC Chg | 12:22:00 | 15:30:58 | 155.878 | 3.9986 | 1.9272 | 1927.15 | 1.9272 | 1927.15 | 0 | 0 | 7.1203 | 7120.34 | 7.1203 | 7120.34 | 0 | 0 | 2024-08-20 01:50:44 | 0.6233 | 4190.2682 | 4190.2682 | 25652.34 | Close | 72.508 |  | 0 | 32.9 | 0 | 0
1881 | 2 | 4 |  | CC Chg | 12:22:30 | 15:31:28 | 155.878 | 3.9989 | 1.9284 | 1928.45 | 1.9284 | 1928.45 | 0 | 0 | 7.1255 | 7125.52 | 7.1255 | 7125.52 | 0 | 0 | 2024-08-20 01:51:14 | 0.6233 | 4177.7074 | 4177.7074 | 25654.33 | Close | 72.5567 |  | 0 | 32.9 | 0 | 0
1882 | 2 | 4 |  | CC Chg | 12:23:00 | 15:31:58 | 155.878 | 3.9993 | 1.9297 | 1929.75 | 1.9297 | 1929.75 | 0 | 0 | 7.1307 | 7130.71 | 7.1307 | 7130.71 | 0 | 0 | 2024-08-20 01:51:44 | 0.6234 | 4190.2682 | 4190.2682 | 25656.32 | Close | 72.6056 |  | 0 | 32.9 | 0 | 0
1883 | 2 | 4 |  | CC Chg | 12:23:30 | 15:32:28 | 155.878 | 3.9999 | 1.931 | 1931.04 | 1.931 | 1931.04 | 0 | 0 | 7.1359 | 7135.91 | 7.1359 | 7135.91 | 0 | 0 | 2024-08-20 01:52:14 | 0.6235 | 2095.1341 | 2095.1341 | 25660.3 | Close | 72.6544 |  | 0 | 32.9 | 0 | 0
1884 | 2 | 4 |  | CC Chg | 12:24:00 | 15:32:58 | 155.878 | 4.0002 | 1.9323 | 1932.34 | 1.9323 | 1932.34 | 0 | 0 | 7.1411 | 7141.08 | 7.1411 | 7141.08 | 0 | 0 | 2024-08-20 01:52:44 | 0.6235 | 4175.9153 | 4175.9153 | 25662.29 | Close | 72.7031 |  | 0 | 32.9 | 0 | 0
1885 | 2 | 4 |  | CC Chg | 12:24:30 | 15:33:28 | 155.878 | 4.0008 | 1.9336 | 1933.64 | 1.9336 | 1933.64 | 0 | 0 | 7.1463 | 7146.28 | 7.1463 | 7146.28 | 0 | 0 | 2024-08-20 01:53:14 | 0.6236 | 2095.1341 | 2095.1341 | 25666.26 | Close | 72.752 |  | 0 | 32.9 | 0 | 0
1886 | 2 | 4 |  | CC Chg | 12:25:00 | 15:33:58 | 155.1339 | 4.0011 | 1.9349 | 1934.93 | 1.9349 | 1934.93 | 0 | 0 | 7.1515 | 7151.45 | 7.1515 | 7151.45 | 0 | 0 | 2024-08-20 01:53:44 | 0.6207 | 4170.2668 | 4170.2668 | 25791.37 | Close | 72.8007 |  | 0 | 32.9 | 0 | 0
1887 | 2 | 4 |  | CC Chg | 12:25:30 | 15:34:28 | 155.1339 | 4.0017 | 1.9362 | 1936.23 | 1.9362 | 1936.23 | 0 | 0 | 7.1567 | 7156.66 | 7.1567 | 7156.66 | 0 | 0 | 2024-08-20 01:54:14 | 0.6208 | 2097.7343 | 2097.7343 | 25795.37 | Close | 72.8496 |  | 0 | 32.9 | 0 | 0
1888 | 2 | 4 |  | CC Chg | 12:26:00 | 15:34:58 | 155.878 | 4.002 | 1.9375 | 1937.53 | 1.9375 | 1937.53 | 0 | 0 | 7.1619 | 7161.86 | 7.1619 | 7161.86 | 0 | 0 | 2024-08-20 01:54:44 | 0.6238 | 4190.2682 | 4190.2682 | 25674.22 | Close | 72.8985 |  | 0 | 32.9 | 0 | 0
1889 | 2 | 4 |  | CC Chg | 12:26:30 | 15:35:28 | 155.1339 | 4.0024 | 1.9388 | 1938.82 | 1.9388 | 1938.82 | 0 | 0 | 7.167 | 7167.03 | 7.167 | 7167.03 | 0 | 0 | 2024-08-20 01:55:14 | 0.6209 | 4170.2668 | 4170.2668 | 25799.36 | Close | 72.9471 |  | 0 | 32.9 | 0 | 0
1890 | 2 | 4 |  | CC Chg | 12:27:00 | 15:35:58 | 155.1339 | 4.003 | 1.9401 | 1940.12 | 1.9401 | 1940.12 | 0 | 0 | 7.1722 | 7172.23 | 7.1722 | 7172.23 | 0 | 0 | 2024-08-20 01:55:44 | 0.621 | 2093.238 | 2093.238 | 25803.37 | Close | 72.996 |  | 0 | 32.9 | 0 | 0
1891 | 2 | 4 |  | CC Chg | 12:27:30 | 15:36:28 | 155.1339 | 4.0036 | 1.9414 | 1941.42 | 1.9414 | 1941.42 | 0 | 0 | 7.1774 | 7177.41 | 7.1774 | 7177.41 | 0 | 0 | 2024-08-20 01:56:14 | 0.6211 | 2088.502 | 2088.502 | 25807.36 | Close | 73.0447 |  | 0 | 32.9 | 0 | 0
1892 | 2 | 4 |  | CC Chg | 12:28:00 | 15:36:58 | 155.1339 | 4.0039 | 1.9427 | 1942.71 | 1.9427 | 1942.71 | 0 | 0 | 7.1826 | 7182.59 | 7.1826 | 7182.59 | 0 | 0 | 2024-08-20 01:56:44 | 0.6211 | 4170.2668 | 4170.2668 | 25809.36 | Close | 73.0933 |  | 0 | 32.9 | 0 | 0
1893 | 2 | 4 |  | CC Chg | 12:28:30 | 15:37:28 | 155.878 | 4.0045 | 1.944 | 1944.02 | 1.944 | 1944.02 | 0 | 0 | 7.1878 | 7187.82 | 7.1878 | 7187.82 | 0 | 0 | 2024-08-20 01:57:14 | 0.6242 | 2107.735 | 2107.735 | 25690.13 | Close | 73.1425 |  | 0 | 32.9 | 0 | 0
1894 | 2 | 4 |  | CC Chg | 12:29:00 | 15:37:58 | 155.878 | 4.0048 | 1.9453 | 1945.31 | 1.9453 | 1945.31 | 0 | 0 | 7.193 | 7193.02 | 7.193 | 7193.02 | 0 | 0 | 2024-08-20 01:57:44 | 0.6243 | 4190.2682 | 4190.2682 | 25692.12 | Close | 73.1913 |  | 0 | 32.9 | 0 | 0
1895 | 2 | 4 |  | CC Chg | 12:29:30 | 15:38:28 | 155.878 | 4.0051 | 1.9466 | 1946.61 | 1.9466 | 1946.61 | 0 | 0 | 7.1982 | 7198.22 | 7.1982 | 7198.22 | 0 | 0 | 2024-08-20 01:58:14 | 0.6243 | 4190.2682 | 4190.2682 | 25694.11 | Close | 73.2402 |  | 0 | 32.9 | 0 | 0
1896 | 2 | 4 |  | CC Chg | 12:30:00 | 15:38:58 | 155.1339 | 4.0058 | 1.9479 | 1947.91 | 1.9479 | 1947.91 | 0 | 0 | 7.2034 | 7203.4 | 7.2034 | 7203.4 | 0 | 0 | 2024-08-20 01:58:44 | 0.6214 | 2087.0616 | 2087.0616 | 25821.35 | Close | 73.2889 |  | 0 | 32.9 | 0 | 0
1897 | 2 | 4 |  | CC Chg | 12:30:30 | 15:39:28 | 155.1339 | 4.0061 | 1.9492 | 1949.2 | 1.9492 | 1949.2 | 0 | 0 | 7.2086 | 7208.58 | 7.2086 | 7208.58 | 0 | 0 | 2024-08-20 01:59:14 | 0.6215 | 4170.2668 | 4170.2668 | 25823.34 | Close | 73.3375 |  | 0 | 32.9 | 0 | 0
1898 | 2 | 4 |  | CC Chg | 12:31:00 | 15:39:58 | 155.878 | 4.0067 | 1.9505 | 1950.5 | 1.9505 | 1950.5 | 0 | 0 | 7.2138 | 7213.79 | 7.2138 | 7213.79 | 0 | 0 | 2024-08-20 01:59:44 | 0.6246 | 2095.1341 | 2095.1341 | 25704.05 | Close | 73.3864 |  | 0 | 32.9 | 0 | 0
1899 | 2 | 4 |  | CC Chg | 12:31:30 | 15:40:28 | 155.878 | 4.007 | 1.9518 | 1951.8 | 1.9518 | 1951.8 | 0 | 0 | 7.219 | 7219 | 7.219 | 7219 | 0 | 0 | 2024-08-20 02:00:14 | 0.6246 | 4180.192 | 4180.192 | 25706.05 | Close | 73.4353 |  | 0 | 32.9 | 0 | 0
1900 | 2 | 4 |  | CC Chg | 12:32:00 | 15:40:58 | 155.878 | 4.0076 | 1.9531 | 1953.1 | 1.9531 | 1953.1 | 0 | 0 | 7.2242 | 7224.2 | 7.2242 | 7224.2 | 0 | 0 | 2024-08-20 02:00:44 | 0.6247 | 2095.1341 | 2095.1341 | 25710.02 | Close | 73.4842 |  | 0 | 32.9 | 0 | 0
1901 | 2 | 4 |  | CC Chg | 12:32:30 | 15:41:28 | 155.1339 | 4.0079 | 1.9544 | 1954.39 | 1.9544 | 1954.39 | 0 | 0 | 7.2294 | 7229.38 | 7.2294 | 7229.38 | 0 | 0 | 2024-08-20 02:01:14 | 0.6218 | 4183.7628 | 4183.7628 | 25835.33 | Close | 73.5328 |  | 0 | 32.9 | 0 | 0
1902 | 2 | 4 |  | CC Chg | 12:33:00 | 15:41:58 | 155.1339 | 4.0082 | 1.9557 | 1955.69 | 1.9557 | 1955.69 | 0 | 0 | 7.2346 | 7234.59 | 7.2346 | 7234.59 | 0 | 0 | 2024-08-20 02:01:44 | 0.6218 | 4194.1245 | 4194.1245 | 25837.33 | Close | 73.5818 |  | 0 | 32.9 | 0 | 0
1903 | 2 | 4 |  | CC Chg | 12:33:30 | 15:42:28 | 155.1339 | 4.0089 | 1.957 | 1956.98 | 1.957 | 1956.98 | 0 | 0 | 7.2398 | 7239.78 | 7.2398 | 7239.78 | 0 | 0 | 2024-08-20 02:02:14 | 0.6219 | 2081.7757 | 2081.7757 | 25841.33 | Close | 73.6304 |  | 0 | 32.9 | 0 | 0
1904 | 2 | 4 |  | CC Chg | 12:34:00 | 15:42:58 | 155.878 | 4.0092 | 1.9583 | 1958.28 | 1.9583 | 1958.28 | 0 | 0 | 7.245 | 7244.98 | 7.245 | 7244.98 | 0 | 0 | 2024-08-20 02:02:44 | 0.6249 | 4190.2682 | 4190.2682 | 25719.97 | Close | 73.6793 |  | 0 | 32.9 | 0 | 0
1905 | 2 | 4 |  | CC Chg | 12:34:30 | 15:43:28 | 155.878 | 4.0095 | 1.9596 | 1959.58 | 1.9596 | 1959.58 | 0 | 0 | 7.2502 | 7250.2 | 7.2502 | 7250.2 | 0 | 0 | 2024-08-20 02:03:14 | 0.625 | 4193.2284 | 4193.2284 | 25721.96 | Close | 73.7282 |  | 0 | 32.9 | 0 | 0
1906 | 2 | 4 |  | CC Chg | 12:35:00 | 15:43:58 | 155.1339 | 4.0101 | 1.9609 | 1960.88 | 1.9609 | 1960.88 | 0 | 0 | 7.2554 | 7255.38 | 7.2554 | 7255.38 | 0 | 0 | 2024-08-20 02:03:44 | 0.6221 | 2085.1334 | 2085.1334 | 25849.33 | Close | 73.7768 |  | 0 | 32.9 | 0 | 0
1907 | 2 | 4 |  | CC Chg | 12:35:30 | 15:44:28 | 155.878 | 4.0104 | 1.9622 | 1962.17 | 1.9622 | 1962.17 | 0 | 0 | 7.2606 | 7260.59 | 7.2606 | 7260.59 | 0 | 0 | 2024-08-20 02:04:14 | 0.6251 | 4203.8289 | 4203.8289 | 25727.92 | Close | 73.8257 |  | 0 | 32.9 | 0 | 0
1908 | 2 | 4 |  | CC Chg | 12:36:00 | 15:44:58 | 155.1339 | 4.011 | 1.9635 | 1963.47 | 1.9635 | 1963.47 | 0 | 0 | 7.2658 | 7265.8 | 7.2658 | 7265.8 | 0 | 0 | 2024-08-20 02:04:44 | 0.6222 | 2093.0144 | 2093.0144 | 25855.32 | Close | 73.8746 |  | 0 | 32.9 | 0 | 0
1909 | 2 | 4 |  | CC Chg | 12:36:30 | 15:45:28 | 155.1339 | 4.0117 | 1.9648 | 1964.77 | 1.9648 | 1964.77 | 0 | 0 | 7.271 | 7270.99 | 7.271 | 7270.99 | 0 | 0 | 2024-08-20 02:05:14 | 0.6223 | 2085.1334 | 2085.1334 | 25859.32 | Close | 73.9232 |  | 0 | 32.9 | 0 | 0
1910 | 2 | 4 |  | CC Chg | 12:37:00 | 15:45:58 | 155.878 | 4.012 | 1.9661 | 1966.07 | 1.9661 | 1966.07 | 0 | 0 | 7.2762 | 7276.2 | 7.2762 | 7276.2 | 0 | 0 | 2024-08-20 02:05:44 | 0.6254 | 4190.2682 | 4190.2682 | 25737.87 | Close | 73.9721 |  | 0 | 32.9 | 0 | 0
1911 | 2 | 4 |  | CC Chg | 12:37:30 | 15:46:28 | 155.1339 | 4.0126 | 1.9674 | 1967.37 | 1.9674 | 1967.37 | 0 | 0 | 7.2814 | 7281.42 | 7.2814 | 7281.42 | 0 | 0 | 2024-08-20 02:06:14 | 0.6225 | 2097.5103 | 2097.5103 | 25865.31 | Close | 74.021 |  | 0 | 32.9 | 0 | 0
1912 | 2 | 4 |  | CC Chg | 12:38:00 | 15:46:58 | 155.1339 | 4.0129 | 1.9687 | 1968.66 | 1.9687 | 1968.66 | 0 | 0 | 7.2866 | 7286.61 | 7.2866 | 7286.61 | 0 | 0 | 2024-08-20 02:06:44 | 0.6225 | 4170.2668 | 4170.2668 | 25867.31 | Close | 74.0697 |  | 0 | 32.9 | 0 | 0
1913 | 2 | 4 |  | CC Chg | 12:38:30 | 15:47:28 | 155.1339 | 4.0135 | 1.97 | 1969.95 | 1.97 | 1969.95 | 0 | 0 | 7.2918 | 7291.79 | 7.2918 | 7291.79 | 0 | 0 | 2024-08-20 02:07:14 | 0.6226 | 2085.1334 | 2085.1334 | 25871.31 | Close | 74.1183 |  | 0 | 32.9 | 0 | 0
1914 | 2 | 4 |  | CC Chg | 12:39:00 | 15:47:58 | 155.878 | 4.0138 | 1.9713 | 1971.26 | 1.9713 | 1971.26 | 0 | 0 | 7.297 | 7297.04 | 7.297 | 7297.04 | 0 | 0 | 2024-08-20 02:07:44 | 0.6257 | 4214.5738 | 4214.5738 | 25749.8 | Close | 74.1675 |  | 0 | 32.9 | 0 | 0
1915 | 2 | 4 |  | CC Chg | 12:39:30 | 15:48:28 | 155.878 | 4.0141 | 1.9726 | 1972.56 | 1.9726 | 1972.56 | 0 | 0 | 7.3023 | 7302.25 | 7.3023 | 7302.25 | 0 | 0 | 2024-08-20 02:08:14 | 0.6257 | 4190.2682 | 4190.2682 | 25751.79 | Close | 74.2163 |  | 0 | 32.9 | 0 | 0
1916 | 2 | 4 |  | CC Chg | 12:40:00 | 15:48:58 | 155.1339 | 4.0148 | 1.9739 | 1973.85 | 1.9739 | 1973.85 | 0 | 0 | 7.3074 | 7307.44 | 7.3074 | 7307.44 | 0 | 0 | 2024-08-20 02:08:44 | 0.6228 | 2085.1334 | 2085.1334 | 25879.3 | Close | 74.265 |  | 0 | 32.9 | 0 | 0
1917 | 2 | 4 |  | CC Chg | 12:40:30 | 15:49:28 | 155.878 | 4.0151 | 1.9752 | 1975.15 | 1.9752 | 1975.15 | 0 | 0 | 7.3127 | 7312.66 | 7.3127 | 7312.66 | 0 | 0 | 2024-08-20 02:09:14 | 0.6259 | 4195.9166 | 4195.9166 | 25757.75 | Close | 74.3139 |  | 0 | 32.9 | 0 | 0
1918 | 2 | 4 |  | CC Chg | 12:41:00 | 15:49:58 | 155.878 | 4.0154 | 1.9765 | 1976.45 | 1.9765 | 1976.45 | 0 | 0 | 7.3179 | 7317.88 | 7.3179 | 7317.88 | 0 | 0 | 2024-08-20 02:09:44 | 0.6259 | 4190.2682 | 4190.2682 | 25759.74 | Close | 74.3628 |  | 0 | 32.9 | 0 | 0
1919 | 2 | 4 |  | CC Chg | 12:41:30 | 15:50:28 | 155.878 | 4.016 | 1.9777 | 1977.75 | 1.9777 | 1977.75 | 0 | 0 | 7.3231 | 7323.09 | 7.3231 | 7323.09 | 0 | 0 | 2024-08-20 02:10:14 | 0.626 | 2095.1341 | 2095.1341 | 25763.72 | Close | 74.4117 |  | 0 | 32.9 | 0 | 0
1920 | 2 | 4 |  | CC Chg | 12:42:00 | 15:50:58 | 155.878 | 4.0163 | 1.979 | 1979.04 | 1.979 | 1979.04 | 0 | 0 | 7.3283 | 7328.29 | 7.3283 | 7328.29 | 0 | 0 | 2024-08-20 02:10:44 | 0.6261 | 4172.7791 | 4172.7791 | 25765.71 | Close | 74.4603 |  | 0 | 32.9 | 0 | 0
1921 | 2 | 4 |  | CC Chg | 12:42:30 | 15:51:28 | 155.1339 | 4.0169 | 1.9803 | 1980.34 | 1.9803 | 1980.34 | 0 | 0 | 7.3335 | 7333.48 | 7.3335 | 7333.48 | 0 | 0 | 2024-08-20 02:11:14 | 0.6232 | 2085.1334 | 2085.1334 | 25893.29 | Close | 74.509 |  | 0 | 32.9 | 0 | 0
1922 | 2 | 4 |  | CC Chg | 12:43:00 | 15:51:58 | 155.878 | 4.0172 | 1.9816 | 1981.63 | 1.9816 | 1981.63 | 0 | 0 | 7.3387 | 7338.7 | 7.3387 | 7338.7 | 0 | 0 | 2024-08-20 02:11:44 | 0.6262 | 4190.2682 | 4190.2682 | 25771.67 | Close | 74.5579 |  | 0 | 32.9 | 0 | 0
1923 | 2 | 4 |  | CC Chg | 12:43:30 | 15:52:28 | 155.878 | 4.0175 | 1.9829 | 1982.93 | 1.9829 | 1982.93 | 0 | 0 | 7.3439 | 7343.92 | 7.3439 | 7343.92 | 0 | 0 | 2024-08-20 02:12:14 | 0.6262 | 4193.6765 | 4193.6765 | 25773.66 | Close | 74.6068 |  | 0 | 32.9 | 0 | 0
1924 | 2 | 4 |  | CC Chg | 12:44:00 | 15:52:58 | 155.878 | 4.0182 | 1.9842 | 1984.23 | 1.9842 | 1984.23 | 0 | 0 | 7.3491 | 7349.14 | 7.3491 | 7349.14 | 0 | 0 | 2024-08-20 02:12:44 | 0.6263 | 2095.1341 | 2095.1341 | 25777.64 | Close | 74.6556 |  | 0 | 32.9 | 0 | 0
1925 | 2 | 4 |  | CC Chg | 12:44:30 | 15:53:28 | 155.878 | 4.0185 | 1.9855 | 1985.53 | 1.9855 | 1985.53 | 0 | 0 | 7.3544 | 7354.36 | 7.3544 | 7354.36 | 0 | 0 | 2024-08-20 02:13:14 | 0.6264 | 4190.2682 | 4190.2682 | 25779.63 | Close | 74.7045 |  | 0 | 32.9 | 0 | 0
1926 | 2 | 4 |  | CC Chg | 12:45:00 | 15:53:58 | 155.1339 | 4.0194 | 1.9868 | 1986.83 | 1.9868 | 1986.83 | 0 | 0 | 7.3596 | 7359.56 | 7.3596 | 7359.56 | 0 | 0 | 2024-08-20 02:13:44 | 0.6235 | 1391.6731 | 1391.6731 | 25909.28 | Close | 74.7532 |  | 0 | 32.9 | 0 | 0
1927 | 2 | 4 |  | CC Chg | 12:45:30 | 15:54:28 | 155.878 | 4.0197 | 1.9881 | 1988.13 | 1.9881 | 1988.13 | 0 | 0 | 7.3648 | 7364.79 | 7.3648 | 7364.79 | 0 | 0 | 2024-08-20 02:14:14 | 0.6266 | 4190.2682 | 4190.2682 | 25787.58 | Close | 74.8021 |  | 0 | 32.9 | 0 | 0
1928 | 2 | 4 |  | CC Chg | 12:46:00 | 15:54:58 | 155.878 | 4.02 | 1.9894 | 1989.42 | 1.9894 | 1989.42 | 0 | 0 | 7.37 | 7370.01 | 7.37 | 7370.01 | 0 | 0 | 2024-08-20 02:14:44 | 0.6266 | 4190.2682 | 4190.2682 | 25789.57 | Close | 74.851 |  | 0 | 32.9 | 0 | 0
1929 | 2 | 4 |  | CC Chg | 12:46:30 | 15:55:28 | 155.878 | 4.0206 | 1.9907 | 1990.72 | 1.9907 | 1990.72 | 0 | 0 | 7.3752 | 7375.21 | 7.3752 | 7375.21 | 0 | 0 | 2024-08-20 02:15:14 | 0.6267 | 2083.4771 | 2083.4771 | 25793.56 | Close | 74.8996 |  | 0 | 32.9 | 0 | 0
1930 | 2 | 4 |  | CC Chg | 12:47:00 | 15:55:58 | 155.878 | 4.021 | 1.992 | 1992.02 | 1.992 | 1992.02 | 0 | 0 | 7.3804 | 7380.43 | 7.3804 | 7380.43 | 0 | 0 | 2024-08-20 02:15:44 | 0.6268 | 4203.8289 | 4203.8289 | 25795.54 | Close | 74.9485 |  | 0 | 32.9 | 0 | 0
1931 | 2 | 4 |  | CC Chg | 12:47:30 | 15:56:28 | 155.878 | 4.0216 | 1.9933 | 1993.32 | 1.9933 | 1993.32 | 0 | 0 | 7.3857 | 7385.66 | 7.3857 | 7385.66 | 0 | 0 | 2024-08-20 02:16:14 | 0.6269 | 2095.1341 | 2095.1341 | 25799.52 | Close | 74.9974 |  | 0 | 32.9 | 0 | 0
1932 | 2 | 4 |  | CC Chg | 12:48:00 | 15:56:58 | 155.878 | 4.0219 | 1.9946 | 1994.61 | 1.9946 | 1994.61 | 0 | 0 | 7.3909 | 7390.86 | 7.3909 | 7390.86 | 0 | 0 | 2024-08-20 02:16:44 | 0.6269 | 4174.5712 | 4174.5712 | 25801.51 | Close | 75.0461 |  | 0 | 32.9 | 0 | 0
1933 | 2 | 4 |  | CC Chg | 12:48:30 | 15:57:28 | 155.1339 | 4.0225 | 1.9959 | 1995.9 | 1.9959 | 1995.9 | 0 | 0 | 7.3961 | 7396.06 | 7.3961 | 7396.06 | 0 | 0 | 2024-08-20 02:17:14 | 0.624 | 2081.7757 | 2081.7757 | 25929.26 | Close | 75.0947 |  | 0 | 32.9 | 0 | 0
1934 | 2 | 4 |  | CC Chg | 12:49:00 | 15:57:58 | 155.878 | 4.0228 | 1.9972 | 1997.2 | 1.9972 | 1997.2 | 0 | 0 | 7.4013 | 7401.29 | 7.4013 | 7401.29 | 0 | 0 | 2024-08-20 02:17:44 | 0.6271 | 4190.2682 | 4190.2682 | 25807.48 | Close | 75.1436 |  | 0 | 32.9 | 0 | 0
1935 | 2 | 4 |  | CC Chg | 12:49:30 | 15:58:28 | 155.878 | 4.0234 | 1.9985 | 1998.5 | 1.9985 | 1998.5 | 0 | 0 | 7.4065 | 7406.51 | 7.4065 | 7406.51 | 0 | 0 | 2024-08-20 02:18:14 | 0.6272 | 2096.3902 | 2096.3902 | 25811.46 | Close | 75.1925 |  | 0 | 32.9 | 0 | 0
1936 | 2 | 4 |  | CC Chg | 12:50:00 | 15:58:58 | 155.1339 | 4.0237 | 1.9998 | 1999.8 | 1.9998 | 1999.8 | 0 | 0 | 7.4117 | 7411.72 | 7.4117 | 7411.72 | 0 | 0 | 2024-08-20 02:18:44 | 0.6242 | 4183.7628 | 4183.7628 | 25937.25 | Close | 75.2411 |  | 0 | 32.9 | 0 | 0
1937 | 2 | 4 |  | CC Chg | 12:50:30 | 15:59:28 | 155.1339 | 4.0241 | 2.0011 | 2001.09 | 2.0011 | 2001.09 | 0 | 0 | 7.4169 | 7416.92 | 7.4169 | 7416.92 | 0 | 0 | 2024-08-20 02:19:14 | 0.6243 | 4170.2668 | 4170.2668 | 25939.25 | Close | 75.2898 |  | 0 | 32.9 | 0 | 0
1938 | 2 | 4 |  | CC Chg | 12:51:00 | 15:59:58 | 155.878 | 4.0244 | 2.0024 | 2002.39 | 2.0024 | 2002.39 | 0 | 0 | 7.4222 | 7422.17 | 7.4222 | 7422.17 | 0 | 0 | 2024-08-20 02:19:44 | 0.6273 | 4214.1258 | 4214.1258 | 25817.41 | Close | 75.3389 |  | 0 | 32.9 | 0 | 0
1939 | 2 | 4 |  | CC Chg | 12:51:30 | 16:00:28 | 155.878 | 4.025 | 2.0037 | 2003.69 | 2.0037 | 2003.69 | 0 | 0 | 7.4274 | 7427.4 | 7.4274 | 7427.4 | 0 | 0 | 2024-08-20 02:20:14 | 0.6274 | 2091.7603 | 2091.7603 | 25821.4 | Close | 75.3878 |  | 0 | 32.9 | 0 | 0
1940 | 2 | 4 |  | CC Chg | 12:52:00 | 16:00:58 | 155.1339 | 4.0253 | 2.005 | 2004.99 | 2.005 | 2004.99 | 0 | 0 | 7.4326 | 7432.61 | 7.4326 | 7432.61 | 0 | 0 | 2024-08-20 02:20:44 | 0.6245 | 4170.2668 | 4170.2668 | 25947.25 | Close | 75.4364 |  | 0 | 32.9 | 0 | 0
1941 | 2 | 4 |  | CC Chg | 12:52:30 | 16:01:28 | 155.878 | 4.0259 | 2.0063 | 2006.29 | 2.0063 | 2006.29 | 0 | 0 | 7.4378 | 7437.84 | 7.4378 | 7437.84 | 0 | 0 | 2024-08-20 02:21:14 | 0.6276 | 2097.9583 | 2097.9583 | 25827.36 | Close | 75.4854 |  | 0 | 32.9 | 0 | 0
1942 | 2 | 4 |  | CC Chg | 12:53:00 | 16:01:58 | 155.1339 | 4.0262 | 2.0076 | 2007.58 | 2.0076 | 2007.58 | 0 | 0 | 7.443 | 7443.05 | 7.443 | 7443.05 | 0 | 0 | 2024-08-20 02:21:44 | 0.6246 | 4183.7628 | 4183.7628 | 25953.24 | Close | 75.534 |  | 0 | 32.9 | 0 | 0
1943 | 2 | 4 |  | CC Chg | 12:53:30 | 16:02:28 | 155.1339 | 4.0268 | 2.0089 | 2008.87 | 2.0089 | 2008.87 | 0 | 0 | 7.4483 | 7448.25 | 7.4483 | 7448.25 | 0 | 0 | 2024-08-20 02:22:14 | 0.6247 | 2081.7757 | 2081.7757 | 25957.24 | Close | 75.5827 |  | 0 | 32.9 | 0 | 0
1944 | 2 | 4 |  | CC Chg | 12:54:00 | 16:02:58 | 155.1339 | 4.0275 | 2.0102 | 2010.18 | 2.0102 | 2010.18 | 0 | 0 | 7.4535 | 7453.51 | 7.4535 | 7453.51 | 0 | 0 | 2024-08-20 02:22:44 | 0.6248 | 2106.6149 | 2106.6149 | 25961.24 | Close | 75.6318 |  | 0 | 32.9 | 0 | 0
1945 | 2 | 4 |  | CC Chg | 12:54:30 | 16:03:28 | 155.878 | 4.0281 | 2.0115 | 2011.48 | 2.0115 | 2011.48 | 0 | 0 | 7.4587 | 7458.75 | 7.4587 | 7458.75 | 0 | 0 | 2024-08-20 02:23:14 | 0.6279 | 2095.1341 | 2095.1341 | 25841.29 | Close | 75.6807 |  | 0 | 32.9 | 0 | 0
1946 | 2 | 4 |  | CC Chg | 12:55:00 | 16:03:58 | 155.878 | 4.0284 | 2.0128 | 2012.78 | 2.0128 | 2012.78 | 0 | 0 | 7.464 | 7463.98 | 7.464 | 7463.98 | 0 | 0 | 2024-08-20 02:23:44 | 0.6279 | 4190.2682 | 4190.2682 | 25843.27 | Close | 75.7295 |  | 0 | 32.9 | 0 | 0
1947 | 2 | 4 |  | CC Chg | 12:55:30 | 16:04:28 | 155.878 | 4.0287 | 2.0141 | 2014.07 | 2.0141 | 2014.07 | 0 | 0 | 7.4692 | 7469.19 | 7.4692 | 7469.19 | 0 | 0 | 2024-08-20 02:24:14 | 0.628 | 4175.0192 | 4175.0192 | 25845.26 | Close | 75.7782 |  | 0 | 32.9 | 0 | 0
1948 | 2 | 4 |  | CC Chg | 12:56:00 | 16:04:58 | 155.878 | 4.0293 | 2.0154 | 2015.37 | 2.0154 | 2015.37 | 0 | 0 | 7.4744 | 7474.43 | 7.4744 | 7474.43 | 0 | 0 | 2024-08-20 02:24:44 | 0.6281 | 2095.1341 | 2095.1341 | 25849.24 | Close | 75.8271 |  | 0 | 32.9 | 0 | 0
1949 | 2 | 4 |  | CC Chg | 12:56:30 | 16:05:28 | 155.878 | 4.0296 | 2.0167 | 2016.67 | 2.0167 | 2016.67 | 0 | 0 | 7.4797 | 7479.66 | 7.4797 | 7479.66 | 0 | 0 | 2024-08-20 02:25:14 | 0.6281 | 4190.2682 | 4190.2682 | 25851.23 | Close | 75.876 |  | 0 | 32.9 | 0 | 0
1950 | 2 | 4 |  | CC Chg | 12:57:00 | 16:05:58 | 155.878 | 4.0303 | 2.018 | 2017.96 | 2.018 | 2017.96 | 0 | 0 | 7.4849 | 7484.87 | 7.4849 | 7484.87 | 0 | 0 | 2024-08-20 02:25:44 | 0.6282 | 2087.0616 | 2087.0616 | 25855.21 | Close | 75.9247 |  | 0 | 32.9 | 0 | 0
1951 | 2 | 4 |  | CC Chg | 12:57:30 | 16:06:28 | 155.1339 | 4.0306 | 2.0193 | 2019.26 | 2.0193 | 2019.26 | 0 | 0 | 7.4901 | 7490.09 | 7.4901 | 7490.09 | 0 | 0 | 2024-08-20 02:26:14 | 0.6253 | 4170.2668 | 4170.2668 | 25981.22 | Close | 75.9733 |  | 0 | 32.9 | 0 | 0
1952 | 2 | 4 |  | CC Chg | 12:58:00 | 16:06:58 | 155.878 | 4.0309 | 2.0206 | 2020.55 | 2.0206 | 2020.55 | 0 | 0 | 7.4953 | 7495.32 | 7.4953 | 7495.32 | 0 | 0 | 2024-08-20 02:26:44 | 0.6283 | 4190.2682 | 4190.2682 | 25859.18 | Close | 76.0222 |  | 0 | 32.9 | 0 | 0
1953 | 2 | 4 |  | CC Chg | 12:58:30 | 16:07:28 | 155.878 | 4.0315 | 2.0219 | 2021.85 | 2.0219 | 2021.85 | 0 | 0 | 7.5006 | 7500.56 | 7.5006 | 7500.56 | 0 | 0 | 2024-08-20 02:27:14 | 0.6284 | 2097.5103 | 2097.5103 | 25863.16 | Close | 76.0711 |  | 0 | 32.9 | 0 | 0
1954 | 2 | 4 |  | CC Chg | 12:59:00 | 16:07:58 | 155.878 | 4.0318 | 2.0232 | 2023.15 | 2.0232 | 2023.15 | 0 | 0 | 7.5058 | 7505.8 | 7.5058 | 7505.8 | 0 | 0 | 2024-08-20 02:27:44 | 0.6285 | 4190.2682 | 4190.2682 | 25865.15 | Close | 76.12 |  | 0 | 32.9 | 0 | 0
1955 | 2 | 4 |  | CC Chg | 12:59:30 | 16:08:28 | 155.878 | 4.0324 | 2.0245 | 2024.45 | 2.0245 | 2024.45 | 0 | 0 | 7.511 | 7511.04 | 7.511 | 7511.04 | 0 | 0 | 2024-08-20 02:28:14 | 0.6286 | 2095.1341 | 2095.1341 | 25869.13 | Close | 76.1689 |  | 0 | 32.9 | 0 | 0
1956 | 2 | 4 |  | CC Chg | 13:00:00 | 16:08:58 | 155.878 | 4.0327 | 2.0257 | 2025.75 | 2.0257 | 2025.75 | 0 | 0 | 7.5163 | 7516.26 | 7.5163 | 7516.26 | 0 | 0 | 2024-08-20 02:28:44 | 0.6286 | 4176.3633 | 4176.3633 | 25871.12 | Close | 76.2176 |  | 0 | 32.9 | 0 | 0
1957 | 2 | 4 |  | CC Chg | 13:00:30 | 16:09:28 | 155.878 | 4.033 | 2.027 | 2027.05 | 2.027 | 2027.05 | 0 | 0 | 7.5215 | 7521.5 | 7.5215 | 7521.5 | 0 | 0 | 2024-08-20 02:29:14 | 0.6287 | 4190.2682 | 4190.2682 | 25873.11 | Close | 76.2664 |  | 0 | 32.9 | 0 | 0
1958 | 2 | 4 |  | CC Chg | 13:01:00 | 16:09:58 | 155.878 | 4.0337 | 2.0283 | 2028.35 | 2.0283 | 2028.35 | 0 | 0 | 7.5267 | 7526.74 | 7.5267 | 7526.74 | 0 | 0 | 2024-08-20 02:29:44 | 0.6288 | 2095.1341 | 2095.1341 | 25877.08 | Close | 76.3153 |  | 0 | 32.9 | 0 | 0
1959 | 2 | 4 |  | CC Chg | 13:01:30 | 16:10:28 | 155.878 | 4.034 | 2.0296 | 2029.64 | 2.0296 | 2029.64 | 0 | 0 | 7.532 | 7531.96 | 7.532 | 7531.96 | 0 | 0 | 2024-08-20 02:30:14 | 0.6288 | 4176.8114 | 4176.8114 | 25879.07 | Close | 76.364 |  | 0 | 32.9 | 0 | 0
1960 | 2 | 4 |  | CC Chg | 13:02:00 | 16:10:58 | 155.878 | 4.0346 | 2.0309 | 2030.94 | 2.0309 | 2030.94 | 0 | 0 | 7.5372 | 7537.2 | 7.5372 | 7537.2 | 0 | 0 | 2024-08-20 02:30:44 | 0.6289 | 2095.1341 | 2095.1341 | 25883.05 | Close | 76.4129 |  | 0 | 32.9 | 0 | 0
1961 | 2 | 4 |  | CC Chg | 13:02:30 | 16:11:28 | 155.878 | 4.0352 | 2.0322 | 2032.24 | 2.0322 | 2032.24 | 0 | 0 | 7.5424 | 7542.44 | 7.5424 | 7542.44 | 0 | 0 | 2024-08-20 02:31:14 | 0.629 | 2095.1341 | 2095.1341 | 25887.03 | Close | 76.4618 |  | 0 | 32.9 | 0 | 0
1962 | 2 | 4 |  | CC Chg | 13:03:00 | 16:11:58 | 155.1339 | 4.0358 | 2.0335 | 2033.53 | 2.0335 | 2033.53 | 0 | 0 | 7.5477 | 7547.67 | 7.5477 | 7547.67 | 0 | 0 | 2024-08-20 02:31:44 | 0.6261 | 2087.9576 | 2087.9576 | 26015.19 | Close | 76.5105 |  | 0 | 32.9 | 0 | 0
1963 | 2 | 4 |  | CC Chg | 13:03:30 | 16:12:28 | 155.1339 | 4.0361 | 2.0348 | 2034.83 | 2.0348 | 2034.83 | 0 | 0 | 7.5529 | 7552.88 | 7.5529 | 7552.88 | 0 | 0 | 2024-08-20 02:32:14 | 0.6261 | 4170.2668 | 4170.2668 | 26017.19 | Close | 76.5591 |  | 0 | 32.9 | 0 | 0
1964 | 2 | 4 |  | CC Chg | 13:04:00 | 16:12:58 | 155.1339 | 4.0365 | 2.0361 | 2036.12 | 2.0361 | 2036.12 | 0 | 0 | 7.5581 | 7558.1 | 7.5581 | 7558.1 | 0 | 0 | 2024-08-20 02:32:44 | 0.6262 | 4156.8576 | 4156.8576 | 26019.19 | Close | 76.6078 |  | 0 | 32.9 | 0 | 0
1965 | 2 | 4 |  | CC Chg | 13:04:30 | 16:13:28 | 155.878 | 4.0371 | 2.0374 | 2037.42 | 2.0374 | 2037.42 | 0 | 0 | 7.5634 | 7563.37 | 7.5634 | 7563.37 | 0 | 0 | 2024-08-20 02:33:14 | 0.6293 | 2107.0629 | 2107.0629 | 25898.97 | Close | 76.6569 |  | 0 | 32.9 | 0 | 0
1966 | 2 | 4 |  | CC Chg | 13:05:00 | 16:13:58 | 155.1339 | 4.0374 | 2.0387 | 2038.72 | 2.0387 | 2038.72 | 0 | 0 | 7.5686 | 7568.59 | 7.5686 | 7568.59 | 0 | 0 | 2024-08-20 02:33:44 | 0.6263 | 4183.7628 | 4183.7628 | 26025.18 | Close | 76.7056 |  | 0 | 32.9 | 0 | 0
1967 | 2 | 4 |  | CC Chg | 13:05:30 | 16:14:28 | 155.878 | 4.038 | 2.04 | 2040.02 | 2.04 | 2040.02 | 0 | 0 | 7.5738 | 7573.84 | 7.5738 | 7573.84 | 0 | 0 | 2024-08-20 02:34:14 | 0.6294 | 2095.1341 | 2095.1341 | 25904.93 | Close | 76.7544 |  | 0 | 32.9 | 0 | 0
1968 | 2 | 4 |  | CC Chg | 13:06:00 | 16:14:58 | 155.878 | 4.0383 | 2.0413 | 2041.32 | 2.0413 | 2041.32 | 0 | 0 | 7.5791 | 7579.09 | 7.5791 | 7579.09 | 0 | 0 | 2024-08-20 02:34:44 | 0.6295 | 4180.6386 | 4180.6386 | 25906.92 | Close | 76.8034 |  | 0 | 32.9 | 0 | 0
1969 | 2 | 4 |  | CC Chg | 13:06:30 | 16:15:28 | 155.1339 | 4.0386 | 2.0426 | 2042.61 | 2.0426 | 2042.61 | 0 | 0 | 7.5843 | 7584.31 | 7.5843 | 7584.31 | 0 | 0 | 2024-08-20 02:35:14 | 0.6265 | 4170.2668 | 4170.2668 | 26033.18 | Close | 76.852 |  | 0 | 32.9 | 0 | 0
1970 | 2 | 4 |  | CC Chg | 13:07:00 | 16:15:58 | 155.878 | 4.0392 | 2.0439 | 2043.91 | 2.0439 | 2043.91 | 0 | 0 | 7.5896 | 7589.56 | 7.5896 | 7589.56 | 0 | 0 | 2024-08-20 02:35:44 | 0.6296 | 2098.5188 | 2098.5188 | 25912.88 | Close | 76.9009 |  | 0 | 32.9 | 0 | 0
1971 | 2 | 4 |  | CC Chg | 13:07:30 | 16:16:28 | 155.878 | 4.0396 | 2.0452 | 2045.21 | 2.0452 | 2045.21 | 0 | 0 | 7.5948 | 7594.81 | 7.5948 | 7594.81 | 0 | 0 | 2024-08-20 02:36:14 | 0.6297 | 4181.9783 | 4181.9783 | 25914.88 | Close | 76.9498 |  | 0 | 32.9 | 0 | 0
1972 | 2 | 4 |  | CC Chg | 13:08:00 | 16:16:58 | 155.878 | 4.0399 | 2.0465 | 2046.51 | 2.0465 | 2046.51 | 0 | 0 | 7.6001 | 7600.06 | 7.6001 | 7600.06 | 0 | 0 | 2024-08-20 02:36:44 | 0.6297 | 4203.8289 | 4203.8289 | 25916.86 | Close | 76.9987 |  | 0 | 32.9 | 0 | 0
1973 | 2 | 4 |  | CC Chg | 13:08:30 | 16:17:28 | 155.878 | 4.0405 | 2.0478 | 2047.81 | 2.0478 | 2047.81 | 0 | 0 | 7.6053 | 7605.31 | 7.6053 | 7605.31 | 0 | 0 | 2024-08-20 02:37:14 | 0.6298 | 2091.7603 | 2091.7603 | 25920.84 | Close | 77.0476 |  | 0 | 32.9 | 0 | 0
1974 | 2 | 4 |  | CC Chg | 13:09:00 | 16:17:58 | 155.1339 | 4.0408 | 2.0491 | 2049.1 | 2.0491 | 2049.1 | 0 | 0 | 7.6105 | 7610.54 | 7.6105 | 7610.54 | 0 | 0 | 2024-08-20 02:37:44 | 0.6269 | 4176.3633 | 4176.3633 | 26047.17 | Close | 77.0963 |  | 0 | 32.9 | 0 | 0
1975 | 2 | 4 |  | CC Chg | 13:09:30 | 16:18:28 | 155.1339 | 4.0414 | 2.0504 | 2050.39 | 2.0504 | 2050.39 | 0 | 0 | 7.6158 | 7615.76 | 7.6158 | 7615.76 | 0 | 0 | 2024-08-20 02:38:14 | 0.627 | 2088.502 | 2088.502 | 26051.16 | Close | 77.1449 |  | 0 | 32.9 | 0 | 0
1976 | 2 | 4 |  | CC Chg | 13:10:00 | 16:18:58 | 155.878 | 4.0417 | 2.0517 | 2051.69 | 2.0517 | 2051.69 | 0 | 0 | 7.621 | 7621.01 | 7.621 | 7621.01 | 0 | 0 | 2024-08-20 02:38:44 | 0.63 | 4176.7946 | 4176.7946 | 25928.8 | Close | 77.1938 |  | 0 | 32.9 | 0 | 0
1977 | 2 | 4 |  | CC Chg | 13:10:30 | 16:19:28 | 155.878 | 4.042 | 2.053 | 2052.99 | 2.053 | 2052.99 | 0 | 0 | 7.6263 | 7626.27 | 7.6263 | 7626.27 | 0 | 0 | 2024-08-20 02:39:14 | 0.6301 | 4198.1568 | 4198.1568 | 25930.79 | Close | 77.2427 |  | 0 | 32.9 | 0 | 0
1978 | 2 | 4 |  | CC Chg | 13:11:00 | 16:19:58 | 155.878 | 4.043 | 2.0543 | 2054.29 | 2.0543 | 2054.29 | 0 | 0 | 7.6315 | 7631.52 | 7.6315 | 7631.52 | 0 | 0 | 2024-08-20 02:39:44 | 0.6302 | 1396.7561 | 1396.7561 | 25936.75 | Close | 77.2916 |  | 0 | 32.9 | 0 | 0
1979 | 2 | 4 |  | CC Chg | 13:11:30 | 16:20:28 | 155.1339 | 4.0433 | 2.0556 | 2055.59 | 2.0556 | 2055.59 | 0 | 0 | 7.6368 | 7636.75 | 7.6368 | 7636.75 | 0 | 0 | 2024-08-20 02:40:14 | 0.6272 | 4170.2668 | 4170.2668 | 26063.16 | Close | 77.3403 |  | 0 | 32.9 | 0 | 0
1980 | 2 | 4 |  | CC Chg | 13:12:00 | 16:20:58 | 155.878 | 4.0436 | 2.0569 | 2056.89 | 2.0569 | 2056.89 | 0 | 0 | 7.642 | 7642.01 | 7.642 | 7642.01 | 0 | 0 | 2024-08-20 02:40:44 | 0.6303 | 4199.5008 | 4199.5008 | 25940.73 | Close | 77.3892 |  | 0 | 32.9 | 0 | 0
1981 | 2 | 4 |  | CC Chg | 13:12:30 | 16:21:28 | 155.878 | 4.0442 | 2.0582 | 2058.19 | 2.0582 | 2058.19 | 0 | 0 | 7.6473 | 7647.27 | 7.6473 | 7647.27 | 0 | 0 | 2024-08-20 02:41:14 | 0.6304 | 2095.1341 | 2095.1341 | 25944.71 | Close | 77.4381 |  | 0 | 32.9 | 0 | 0
1982 | 2 | 4 |  | CC Chg | 13:13:00 | 16:21:58 | 155.878 | 4.0445 | 2.0595 | 2059.49 | 2.0595 | 2059.49 | 0 | 0 | 7.6525 | 7652.52 | 7.6525 | 7652.52 | 0 | 0 | 2024-08-20 02:41:44 | 0.6305 | 4190.2682 | 4190.2682 | 25946.7 | Close | 77.487 |  | 0 | 32.9 | 0 | 0
1983 | 2 | 4 |  | CC Chg | 13:13:30 | 16:22:28 | 155.1339 | 4.0451 | 2.0608 | 2060.78 | 2.0608 | 2060.78 | 0 | 0 | 7.6578 | 7657.76 | 7.6578 | 7657.76 | 0 | 0 | 2024-08-20 02:42:14 | 0.6275 | 2089.7498 | 2089.7498 | 26075.15 | Close | 77.5357 |  | 0 | 32.9 | 0 | 0
1984 | 2 | 4 |  | CC Chg | 13:14:00 | 16:22:58 | 155.1339 | 4.0454 | 2.0621 | 2062.07 | 2.0621 | 2062.07 | 0 | 0 | 7.663 | 7662.99 | 7.663 | 7662.99 | 0 | 0 | 2024-08-20 02:42:44 | 0.6276 | 4170.2668 | 4170.2668 | 26077.14 | Close | 77.5844 |  | 0 | 32.9 | 0 | 0
1985 | 2 | 4 |  | CC Chg | 13:14:30 | 16:23:28 | 155.878 | 4.0461 | 2.0634 | 2063.37 | 2.0634 | 2063.37 | 0 | 0 | 7.6682 | 7668.25 | 7.6682 | 7668.25 | 0 | 0 | 2024-08-20 02:43:14 | 0.6307 | 2095.1341 | 2095.1341 | 25956.64 | Close | 77.6332 |  | 0 | 32.9 | 0 | 0
1986 | 2 | 4 |  | CC Chg | 13:15:00 | 16:23:58 | 155.878 | 4.0464 | 2.0647 | 2064.67 | 2.0647 | 2064.67 | 0 | 0 | 7.6735 | 7673.51 | 7.6735 | 7673.51 | 0 | 0 | 2024-08-20 02:43:44 | 0.6307 | 4197.2607 | 4197.2607 | 25958.63 | Close | 77.6822 |  | 0 | 32.9 | 0 | 0
1987 | 2 | 4 |  | CC Chg | 13:15:30 | 16:24:28 | 155.878 | 4.0467 | 2.066 | 2065.97 | 2.066 | 2065.97 | 0 | 0 | 7.6788 | 7678.77 | 7.6788 | 7678.77 | 0 | 0 | 2024-08-20 02:44:14 | 0.6308 | 4190.2682 | 4190.2682 | 25960.62 | Close | 77.7311 |  | 0 | 32.9 | 0 | 0
1988 | 2 | 4 |  | CC Chg | 13:16:00 | 16:24:58 | 155.1339 | 4.0473 | 2.0673 | 2067.27 | 2.0673 | 2067.27 | 0 | 0 | 7.684 | 7684 | 7.684 | 7684 | 0 | 0 | 2024-08-20 02:44:44 | 0.6279 | 2085.1334 | 2085.1334 | 26089.13 | Close | 77.7797 |  | 0 | 32.9 | 0 | 0
1989 | 2 | 4 |  | CC Chg | 13:16:30 | 16:25:28 | 155.878 | 4.0476 | 2.0686 | 2068.57 | 2.0686 | 2068.57 | 0 | 0 | 7.6893 | 7689.27 | 7.6893 | 7689.27 | 0 | 0 | 2024-08-20 02:45:14 | 0.6309 | 4196.8127 | 4196.8127 | 25966.58 | Close | 77.8287 |  | 0 | 32.9 | 0 | 0
1990 | 2 | 4 |  | CC Chg | 13:17:00 | 16:25:58 | 155.1339 | 4.0479 | 2.0699 | 2069.86 | 2.0699 | 2069.86 | 0 | 0 | 7.6945 | 7694.5 | 7.6945 | 7694.5 | 0 | 0 | 2024-08-20 02:45:44 | 0.628 | 4170.2668 | 4170.2668 | 26093.13 | Close | 77.8773 |  | 0 | 32.9 | 0 | 0
1991 | 2 | 4 |  | CC Chg | 13:17:30 | 16:26:28 | 155.878 | 4.0485 | 2.0712 | 2071.16 | 2.0712 | 2071.16 | 0 | 0 | 7.6998 | 7699.76 | 7.6998 | 7699.76 | 0 | 0 | 2024-08-20 02:46:14 | 0.6311 | 2095.1341 | 2095.1341 | 25972.55 | Close | 77.9262 |  | 0 | 32.9 | 0 | 0
1992 | 2 | 4 |  | CC Chg | 13:18:00 | 16:26:58 | 155.878 | 4.0489 | 2.0725 | 2072.46 | 2.0725 | 2072.46 | 0 | 0 | 7.705 | 7705.03 | 7.705 | 7705.03 | 0 | 0 | 2024-08-20 02:46:44 | 0.6311 | 4198.6048 | 4198.6048 | 25974.54 | Close | 77.9751 |  | 0 | 32.9 | 0 | 0
1993 | 2 | 4 |  | CC Chg | 13:18:30 | 16:27:28 | 155.878 | 4.0492 | 2.0738 | 2073.76 | 2.0738 | 2073.76 | 0 | 0 | 7.7103 | 7710.29 | 7.7103 | 7710.29 | 0 | 0 | 2024-08-20 02:47:14 | 0.6312 | 4190.2682 | 4190.2682 | 25976.53 | Close | 78.024 |  | 0 | 32.9 | 0 | 0
1994 | 2 | 4 |  | CC Chg | 13:19:00 | 16:27:58 | 155.878 | 4.0498 | 2.0751 | 2075.06 | 2.0751 | 2075.06 | 0 | 0 | 7.7155 | 7715.55 | 7.7155 | 7715.55 | 0 | 0 | 2024-08-20 02:47:44 | 0.6313 | 2095.1341 | 2095.1341 | 25980.5 | Close | 78.0729 |  | 0 | 32.9 | 0 | 0
1995 | 2 | 4 |  | CC Chg | 13:19:30 | 16:28:28 | 155.878 | 4.0501 | 2.0764 | 2076.35 | 2.0764 | 2076.35 | 0 | 0 | 7.7208 | 7720.79 | 7.7208 | 7720.79 | 0 | 0 | 2024-08-20 02:48:14 | 0.6313 | 4178.6035 | 4178.6035 | 25982.49 | Close | 78.1216 |  | 0 | 32.9 | 0 | 0
1996 | 2 | 4 |  | CC Chg | 13:20:00 | 16:28:58 | 155.878 | 4.0504 | 2.0777 | 2077.65 | 2.0777 | 2077.65 | 0 | 0 | 7.7261 | 7726.05 | 7.7261 | 7726.05 | 0 | 0 | 2024-08-20 02:48:44 | 0.6314 | 4190.2682 | 4190.2682 | 25984.48 | Close | 78.1705 |  | 0 | 32.9 | 0 | 0
1997 | 2 | 4 |  | CC Chg | 13:20:30 | 16:29:28 | 155.878 | 4.0513 | 2.079 | 2078.95 | 2.079 | 2078.95 | 0 | 0 | 7.7313 | 7731.32 | 7.7313 | 7731.32 | 0 | 0 | 2024-08-20 02:49:14 | 0.6315 | 1396.7561 | 1396.7561 | 25990.45 | Close | 78.2194 |  | 0 | 32.9 | 0 | 0
1998 | 2 | 4 |  | CC Chg | 13:21:00 | 16:29:58 | 155.878 | 4.0516 | 2.0802 | 2080.25 | 2.0802 | 2080.25 | 0 | 0 | 7.7366 | 7736.56 | 7.7366 | 7736.56 | 0 | 0 | 2024-08-20 02:49:44 | 0.6316 | 4175.4673 | 4175.4673 | 25992.44 | Close | 78.2681 |  | 0 | 32.9 | 0 | 0
1999 | 2 | 4 |  | CC Chg | 13:21:30 | 16:30:28 | 155.1339 | 4.052 | 2.0815 | 2081.54 | 2.0815 | 2081.54 | 0 | 0 | 7.7418 | 7741.8 | 7.7418 | 7741.8 | 0 | 0 | 2024-08-20 02:50:14 | 0.6286 | 4170.2668 | 4170.2668 | 26119.11 | Close | 78.3167 |  | 0 | 32.9 | 0 | 0
2000 | 2 | 4 |  | CC Chg | 13:22:00 | 16:30:58 | 155.1339 | 4.0526 | 2.0828 | 2082.83 | 2.0828 | 2082.83 | 0 | 0 | 7.747 | 7747.04 | 7.747 | 7747.04 | 0 | 0 | 2024-08-20 02:50:44 | 0.6287 | 2085.1334 | 2085.1334 | 26123.1 | Close | 78.3654 |  | 0 | 32.9 | 0 | 0
2001 | 2 | 4 |  | CC Chg | 13:22:30 | 16:31:28 | 155.878 | 4.0529 | 2.0841 | 2084.14 | 2.0841 | 2084.14 | 0 | 0 | 7.7523 | 7752.33 | 7.7523 | 7752.33 | 0 | 0 | 2024-08-20 02:51:14 | 0.6318 | 4214.1258 | 4214.1258 | 26000.39 | Close | 78.4145 |  | 0 | 32.9 | 0 | 0
2002 | 2 | 4 |  | CC Chg | 13:23:00 | 16:31:58 | 155.878 | 4.0532 | 2.0854 | 2085.44 | 2.0854 | 2085.44 | 0 | 0 | 7.7576 | 7757.6 | 7.7576 | 7757.6 | 0 | 0 | 2024-08-20 02:51:44 | 0.6318 | 4190.2682 | 4190.2682 | 26002.38 | Close | 78.4634 |  | 0 | 32.9 | 0 | 0
2003 | 2 | 4 |  | CC Chg | 13:23:30 | 16:32:28 | 155.1339 | 4.0538 | 2.0867 | 2086.73 | 2.0867 | 2086.73 | 0 | 0 | 7.7628 | 7762.84 | 7.7628 | 7762.84 | 0 | 0 | 2024-08-20 02:52:14 | 0.6289 | 2081.7757 | 2081.7757 | 26131.1 | Close | 78.512 |  | 0 | 32.9 | 0 | 0
2004 | 2 | 4 |  | CC Chg | 13:24:00 | 16:32:58 | 155.1339 | 4.0541 | 2.088 | 2088.03 | 2.088 | 2088.03 | 0 | 0 | 7.7681 | 7768.11 | 7.7681 | 7768.11 | 0 | 0 | 2024-08-20 02:52:44 | 0.6289 | 4195.4686 | 4195.4686 | 26133.1 | Close | 78.561 |  | 0 | 32.9 | 0 | 0
2005 | 2 | 4 |  | CC Chg | 13:24:30 | 16:33:28 | 155.1339 | 4.0547 | 2.0893 | 2089.32 | 2.0893 | 2089.32 | 0 | 0 | 7.7734 | 7773.35 | 7.7734 | 7773.35 | 0 | 0 | 2024-08-20 02:53:14 | 0.629 | 2085.1334 | 2085.1334 | 26137.1 | Close | 78.6096 |  | 0 | 32.9 | 0 | 0
2006 | 2 | 4 |  | CC Chg | 13:25:00 | 16:33:58 | 155.878 | 4.0551 | 2.0906 | 2090.62 | 2.0906 | 2090.62 | 0 | 0 | 7.7786 | 7778.62 | 7.7786 | 7778.62 | 0 | 0 | 2024-08-20 02:53:44 | 0.6321 | 4203.8289 | 4203.8289 | 26014.31 | Close | 78.6585 |  | 0 | 32.9 | 0 | 0
2007 | 2 | 4 |  | CC Chg | 13:25:30 | 16:34:28 | 155.878 | 4.0554 | 2.0919 | 2091.92 | 2.0919 | 2091.92 | 0 | 0 | 7.7839 | 7783.89 | 7.7839 | 7783.89 | 0 | 0 | 2024-08-20 02:54:14 | 0.6321 | 4178.8522 | 4178.8522 | 26016.31 | Close | 78.7074 |  | 0 | 32.9 | 0 | 0
2008 | 2 | 4 |  | CC Chg | 13:26:00 | 16:34:58 | 155.1339 | 4.0557 | 2.0932 | 2093.22 | 2.0932 | 2093.22 | 0 | 0 | 7.7891 | 7789.13 | 7.7891 | 7789.13 | 0 | 0 | 2024-08-20 02:54:44 | 0.6292 | 4170.2668 | 4170.2668 | 26143.09 | Close | 78.756 |  | 0 | 32.9 | 0 | 0
2009 | 2 | 4 |  | CC Chg | 13:26:30 | 16:35:28 | 155.878 | 4.0563 | 2.0945 | 2094.51 | 2.0945 | 2094.51 | 0 | 0 | 7.7944 | 7794.4 | 7.7944 | 7794.4 | 0 | 0 | 2024-08-20 02:55:14 | 0.6323 | 2095.1341 | 2095.1341 | 26022.27 | Close | 78.8049 |  | 0 | 32.9 | 0 | 0
2010 | 2 | 4 |  | CC Chg | 13:27:00 | 16:35:58 | 155.878 | 4.0566 | 2.0958 | 2095.81 | 2.0958 | 2095.81 | 0 | 0 | 7.7997 | 7799.67 | 7.7997 | 7799.67 | 0 | 0 | 2024-08-20 02:55:44 | 0.6323 | 4193.6765 | 4193.6765 | 26024.26 | Close | 78.8538 |  | 0 | 32.9 | 0 | 0
2011 | 2 | 4 |  | CC Chg | 13:27:30 | 16:36:28 | 155.878 | 4.0569 | 2.0971 | 2097.11 | 2.0971 | 2097.11 | 0 | 0 | 7.8049 | 7804.94 | 7.8049 | 7804.94 | 0 | 0 | 2024-08-20 02:56:14 | 0.6324 | 4190.2682 | 4190.2682 | 26026.25 | Close | 78.9027 |  | 0 | 32.9 | 0 | 0
2012 | 2 | 4 |  | CC Chg | 13:28:00 | 16:36:58 | 155.878 | 4.0575 | 2.0984 | 2098.41 | 2.0984 | 2098.41 | 0 | 0 | 7.8102 | 7810.21 | 7.8102 | 7810.21 | 0 | 0 | 2024-08-20 02:56:44 | 0.6325 | 2098.5188 | 2098.5188 | 26030.22 | Close | 78.9515 |  | 0 | 32.9 | 0 | 0
2013 | 2 | 4 |  | CC Chg | 13:28:30 | 16:37:28 | 155.878 | 4.0579 | 2.0997 | 2099.71 | 2.0997 | 2099.71 | 0 | 0 | 7.8155 | 7815.46 | 7.8155 | 7815.46 | 0 | 0 | 2024-08-20 02:57:14 | 0.6325 | 4160.255 | 4160.255 | 26032.22 | Close | 79.0002 |  | 0 | 32.9 | 0 | 0
2014 | 2 | 4 |  | CC Chg | 13:29:00 | 16:37:58 | 155.878 | 4.0582 | 2.101 | 2101 | 2.101 | 2101 | 0 | 0 | 7.8207 | 7820.73 | 7.8207 | 7820.73 | 0 | 0 | 2024-08-20 02:57:44 | 0.6326 | 4190.2682 | 4190.2682 | 26034.21 | Close | 79.0491 |  | 0 | 32.9 | 0 | 0
2015 | 2 | 4 |  | CC Chg | 13:29:30 | 16:38:28 | 155.878 | 4.0591 | 2.1023 | 2102.3 | 2.1023 | 2102.3 | 0 | 0 | 7.826 | 7826.01 | 7.826 | 7826.01 | 0 | 0 | 2024-08-20 02:58:14 | 0.6327 | 1396.7561 | 1396.7561 | 26040.17 | Close | 79.098 |  | 0 | 32.9 | 0 | 0
2016 | 2 | 4 |  | CC Chg | 13:30:00 | 16:38:58 | 155.878 | 4.0594 | 2.1036 | 2103.6 | 2.1036 | 2103.6 | 0 | 0 | 7.8313 | 7831.26 | 7.8313 | 7831.26 | 0 | 0 | 2024-08-20 02:58:44 | 0.6328 | 4173.6752 | 4173.6752 | 26042.16 | Close | 79.1467 |  | 0 | 32.9 | 0 | 0
2017 | 2 | 4 |  | CC Chg | 13:30:30 | 16:39:28 | 155.878 | 4.0597 | 2.1049 | 2104.9 | 2.1049 | 2104.9 | 0 | 0 | 7.8365 | 7836.53 | 7.8365 | 7836.53 | 0 | 0 | 2024-08-20 02:59:14 | 0.6328 | 4190.2682 | 4190.2682 | 26044.15 | Close | 79.1955 |  | 0 | 32.9 | 0 | 0
2018 | 2 | 4 |  | CC Chg | 13:31:00 | 16:39:58 | 155.878 | 4.06 | 2.1062 | 2106.2 | 2.1062 | 2106.2 | 0 | 0 | 7.8418 | 7841.81 | 7.8418 | 7841.81 | 0 | 0 | 2024-08-20 02:59:44 | 0.6329 | 4190.2682 | 4190.2682 | 26046.14 | Close | 79.2444 |  | 0 | 32.9 | 0 | 0
2019 | 2 | 4 |  | CC Chg | 13:31:30 | 16:40:28 | 155.878 | 4.0606 | 2.1075 | 2107.49 | 2.1075 | 2107.49 | 0 | 0 | 7.8471 | 7847.06 | 7.8471 | 7847.06 | 0 | 0 | 2024-08-20 03:00:14 | 0.633 | 2088.4057 | 2088.4057 | 26050.12 | Close | 79.2931 |  | 0 | 32.9 | 0 | 0
2020 | 2 | 4 |  | CC Chg | 13:32:00 | 16:40:58 | 155.878 | 4.0609 | 2.1088 | 2108.79 | 2.1088 | 2108.79 | 0 | 0 | 7.8523 | 7852.34 | 7.8523 | 7852.34 | 0 | 0 | 2024-08-20 03:00:44 | 0.633 | 4190.2682 | 4190.2682 | 26052.1 | Close | 79.342 |  | 0 | 32.9 | 0 | 0
2021 | 2 | 4 |  | CC Chg | 13:32:30 | 16:41:28 | 155.878 | 4.0613 | 2.1101 | 2110.09 | 2.1101 | 2110.09 | 0 | 0 | 7.8576 | 7857.61 | 7.8576 | 7857.61 | 0 | 0 | 2024-08-20 03:01:14 | 0.6331 | 4190.2682 | 4190.2682 | 26054.09 | Close | 79.3909 |  | 0 | 32.9 | 0 | 0
2022 | 2 | 4 |  | CC Chg | 13:33:00 | 16:41:58 | 155.878 | 4.0619 | 2.1114 | 2111.38 | 2.1114 | 2111.38 | 0 | 0 | 7.8629 | 7862.87 | 7.8629 | 7862.87 | 0 | 0 | 2024-08-20 03:01:44 | 0.6332 | 2087.0616 | 2087.0616 | 26058.07 | Close | 79.4395 |  | 0 | 32.9 | 0 | 0
2023 | 2 | 4 |  | CC Chg | 13:33:30 | 16:42:28 | 155.878 | 4.0622 | 2.1127 | 2112.68 | 2.1127 | 2112.68 | 0 | 0 | 7.8681 | 7868.14 | 7.8681 | 7868.14 | 0 | 0 | 2024-08-20 03:02:14 | 0.6332 | 4190.2682 | 4190.2682 | 26060.06 | Close | 79.4884 |  | 0 | 32.9 | 0 | 0
2024 | 2 | 4 |  | CC Chg | 13:34:00 | 16:42:58 | 155.878 | 4.0625 | 2.114 | 2113.98 | 2.114 | 2113.98 | 0 | 0 | 7.8734 | 7873.42 | 7.8734 | 7873.42 | 0 | 0 | 2024-08-20 03:02:44 | 0.6333 | 4190.2682 | 4190.2682 | 26062.05 | Close | 79.5373 |  | 0 | 32.9 | 0 | 0
2025 | 2 | 4 |  | CC Chg | 13:34:30 | 16:43:28 | 155.1339 | 4.0628 | 2.1153 | 2115.27 | 2.1153 | 2115.27 | 0 | 0 | 7.8787 | 7878.68 | 7.8787 | 7878.68 | 0 | 0 | 2024-08-20 03:03:14 | 0.6303 | 4174.1232 | 4174.1232 | 26189.05 | Close | 79.586 |  | 0 | 32.9 | 0 | 0
2026 | 2 | 4 |  | CC Chg | 13:35:00 | 16:43:58 | 155.878 | 4.0631 | 2.1166 | 2116.57 | 2.1166 | 2116.57 | 0 | 0 | 7.884 | 7883.96 | 7.884 | 7883.96 | 0 | 0 | 2024-08-20 03:03:44 | 0.6334 | 4190.2682 | 4190.2682 | 26066.03 | Close | 79.6349 |  | 0 | 32.9 | 0 | 0
2027 | 2 | 4 |  | CC Chg | 13:35:30 | 16:44:28 | 155.878 | 4.0637 | 2.1179 | 2117.87 | 2.1179 | 2117.87 | 0 | 0 | 7.8892 | 7889.24 | 7.8892 | 7889.24 | 0 | 0 | 2024-08-20 03:04:14 | 0.6334 | 2095.1341 | 2095.1341 | 26070 | Close | 79.6837 |  | 0 | 32.9 | 0 | 0
2028 | 2 | 4 |  | CC Chg | 13:36:00 | 16:44:58 | 155.878 | 4.0641 | 2.1192 | 2119.17 | 2.1192 | 2119.17 | 0 | 0 | 7.8945 | 7894.5 | 7.8945 | 7894.5 | 0 | 0 | 2024-08-20 03:04:44 | 0.6335 | 4177.2594 | 4177.2594 | 26071.99 | Close | 79.7324 |  | 0 | 32.9 | 0 | 0
2029 | 2 | 4 |  | CC Chg | 13:36:30 | 16:45:28 | 155.878 | 4.0644 | 2.1205 | 2120.47 | 2.1205 | 2120.47 | 0 | 0 | 7.8998 | 7899.78 | 7.8998 | 7899.78 | 0 | 0 | 2024-08-20 03:05:14 | 0.6335 | 4190.2682 | 4190.2682 | 26073.98 | Close | 79.7813 |  | 0 | 32.9 | 0 | 0
2030 | 2 | 4 |  | CC Chg | 13:37:00 | 16:45:58 | 155.878 | 4.0647 | 2.1218 | 2121.77 | 2.1218 | 2121.77 | 0 | 0 | 7.9051 | 7905.06 | 7.9051 | 7905.06 | 0 | 0 | 2024-08-20 03:05:44 | 0.6336 | 4190.2682 | 4190.2682 | 26075.97 | Close | 79.8302 |  | 0 | 32.9 | 0 | 0
2031 | 2 | 4 |  | CC Chg | 13:37:30 | 16:46:28 | 155.1339 | 4.0653 | 2.1231 | 2123.06 | 2.1231 | 2123.06 | 0 | 0 | 7.9103 | 7910.32 | 7.9103 | 7910.32 | 0 | 0 | 2024-08-20 03:06:14 | 0.6307 | 2086.8376 | 2086.8376 | 26205.04 | Close | 79.8789 |  | 0 | 32.9 | 0 | 0
2032 | 2 | 4 |  | CC Chg | 13:38:00 | 16:46:58 | 155.878 | 4.0656 | 2.1244 | 2124.36 | 2.1244 | 2124.36 | 0 | 0 | 7.9156 | 7915.6 | 7.9156 | 7915.6 | 0 | 0 | 2024-08-20 03:06:44 | 0.6337 | 4190.2682 | 4190.2682 | 26081.94 | Close | 79.9278 |  | 0 | 32.9 | 0 | 0
2033 | 2 | 4 |  | CC Chg | 13:38:30 | 16:47:28 | 155.878 | 4.0659 | 2.1257 | 2125.66 | 2.1257 | 2125.66 | 0 | 0 | 7.9209 | 7920.88 | 7.9209 | 7920.88 | 0 | 0 | 2024-08-20 03:07:14 | 0.6338 | 4190.2682 | 4190.2682 | 26083.92 | Close | 79.9766 |  | 0 | 32.9 | 0 | 0
2034 | 2 | 4 |  | CC Chg | 13:39:00 | 16:47:58 | 155.1339 | 4.0662 | 2.127 | 2126.95 | 2.127 | 2126.95 | 0 | 0 | 7.9261 | 7926.14 | 7.9261 | 7926.14 | 0 | 0 | 2024-08-20 03:07:44 | 0.6308 | 4173.6752 | 4173.6752 | 26211.03 | Close | 80.0253 |  | 0 | 32.9 | 0 | 0
2035 | 2 | 4 |  | CC Chg | 13:39:30 | 16:48:28 | 155.1339 | 4.0672 | 2.1282 | 2128.24 | 2.1282 | 2128.24 | 0 | 0 | 7.9314 | 7931.4 | 7.9314 | 7931.4 | 0 | 0 | 2024-08-20 03:08:14 | 0.631 | 1390.0889 | 1390.0889 | 26217.03 | Close | 80.0739 |  | 0 | 32.9 | 0 | 0
2036 | 2 | 4 |  | CC Chg | 13:40:00 | 16:48:58 | 155.878 | 4.0675 | 2.1295 | 2129.54 | 2.1295 | 2129.54 | 0 | 0 | 7.9367 | 7936.68 | 7.9367 | 7936.68 | 0 | 0 | 2024-08-20 03:08:44 | 0.634 | 4176.7946 | 4176.7946 | 26093.87 | Close | 80.1228 |  | 0 | 32.9 | 0 | 0
2037 | 2 | 4 |  | CC Chg | 13:40:30 | 16:49:28 | 155.1339 | 4.0678 | 2.1308 | 2130.84 | 2.1308 | 2130.84 | 0 | 0 | 7.942 | 7941.97 | 7.942 | 7941.97 | 0 | 0 | 2024-08-20 03:09:14 | 0.631 | 4205.0008 | 4205.0008 | 26221.03 | Close | 80.1717 |  | 0 | 32.9 | 0 | 0
2038 | 2 | 4 |  | CC Chg | 13:41:00 | 16:49:58 | 155.878 | 4.0681 | 2.1321 | 2132.14 | 2.1321 | 2132.14 | 0 | 0 | 7.9472 | 7947.25 | 7.9472 | 7947.25 | 0 | 0 | 2024-08-20 03:09:44 | 0.6341 | 4190.2682 | 4190.2682 | 26097.85 | Close | 80.2206 |  | 0 | 32.9 | 0 | 0
2039 | 2 | 4 |  | CC Chg | 13:41:30 | 16:50:28 | 155.1339 | 4.0684 | 2.1334 | 2133.43 | 2.1334 | 2133.43 | 0 | 0 | 7.9525 | 7952.51 | 7.9525 | 7952.51 | 0 | 0 | 2024-08-20 03:10:14 | 0.6311 | 4170.2668 | 4170.2668 | 26225.02 | Close | 80.2692 |  | 0 | 32.9 | 0 | 0
2040 | 2 | 4 |  | CC Chg | 13:42:00 | 16:50:58 | 155.878 | 4.0687 | 2.1347 | 2134.73 | 2.1347 | 2134.73 | 0 | 0 | 7.9578 | 7957.8 | 7.9578 | 7957.8 | 0 | 0 | 2024-08-20 03:10:44 | 0.6342 | 4193.6765 | 4193.6765 | 26101.82 | Close | 80.3181 |  | 0 | 32.9 | 0 | 0
2041 | 2 | 4 |  | CC Chg | 13:42:30 | 16:51:28 | 155.878 | 4.0693 | 2.136 | 2136.03 | 2.136 | 2136.03 | 0 | 0 | 7.9631 | 7963.08 | 7.9631 | 7963.08 | 0 | 0 | 2024-08-20 03:11:14 | 0.6343 | 2095.1341 | 2095.1341 | 26105.8 | Close | 80.367 |  | 0 | 32.9 | 0 | 0
2042 | 2 | 4 |  | CC Chg | 13:43:00 | 16:51:58 | 155.1339 | 4.0696 | 2.1373 | 2137.33 | 2.1373 | 2137.33 | 0 | 0 | 7.9683 | 7968.34 | 7.9683 | 7968.34 | 0 | 0 | 2024-08-20 03:11:44 | 0.6313 | 4170.2668 | 4170.2668 | 26233.02 | Close | 80.4156 |  | 0 | 32.9 | 0 | 0
2043 | 2 | 4 |  | CC Chg | 13:43:30 | 16:52:28 | 155.1339 | 4.0699 | 2.1386 | 2138.63 | 2.1386 | 2138.63 | 0 | 0 | 7.9736 | 7973.63 | 7.9736 | 7973.63 | 0 | 0 | 2024-08-20 03:12:14 | 0.6314 | 4179.2988 | 4179.2988 | 26235.02 | Close | 80.4645 |  | 0 | 32.9 | 0 | 0
2044 | 2 | 4 |  | CC Chg | 13:44:00 | 16:52:58 | 155.878 | 4.0703 | 2.1399 | 2139.92 | 2.1399 | 2139.92 | 0 | 0 | 7.9789 | 7978.92 | 7.9789 | 7978.92 | 0 | 0 | 2024-08-20 03:12:44 | 0.6345 | 4203.8289 | 4203.8289 | 26111.77 | Close | 80.5134 |  | 0 | 32.9 | 0 | 0
2045 | 2 | 4 |  | CC Chg | 13:44:30 | 16:53:28 | 155.878 | 4.0709 | 2.1412 | 2141.22 | 2.1412 | 2141.22 | 0 | 0 | 7.9842 | 7984.21 | 7.9842 | 7984.21 | 0 | 0 | 2024-08-20 03:13:14 | 0.6346 | 2095.1341 | 2095.1341 | 26115.74 | Close | 80.5623 |  | 0 | 32.9 | 0 | 0
2046 | 2 | 4 |  | CC Chg | 13:45:00 | 16:53:58 | 155.878 | 4.0712 | 2.1425 | 2142.52 | 2.1425 | 2142.52 | 0 | 0 | 7.9895 | 7989.48 | 7.9895 | 7989.48 | 0 | 0 | 2024-08-20 03:13:44 | 0.6346 | 4174.1232 | 4174.1232 | 26117.73 | Close | 80.611 |  | 0 | 32.9 | 0 | 0
2047 | 2 | 4 |  | CC Chg | 13:45:30 | 16:54:28 | 155.878 | 4.0715 | 2.1438 | 2143.82 | 2.1438 | 2143.82 | 0 | 0 | 7.9948 | 7994.77 | 7.9948 | 7994.77 | 0 | 0 | 2024-08-20 03:14:14 | 0.6347 | 4176.7946 | 4176.7946 | 26119.73 | Close | 80.6599 |  | 0 | 32.9 | 0 | 0
2048 | 2 | 4 |  | CC Chg | 13:46:00 | 16:54:58 | 155.878 | 4.0718 | 2.1451 | 2145.12 | 2.1451 | 2145.12 | 0 | 0 | 8.0001 | 8000.05 | 8.0001 | 8000.05 | 0 | 0 | 2024-08-20 03:14:44 | 0.6347 | 4190.2682 | 4190.2682 | 26121.72 | Close | 80.7087 |  | 0 | 32.9 | 0 | 0
2049 | 2 | 4 |  | CC Chg | 13:46:30 | 16:55:28 | 155.1339 | 4.0721 | 2.1464 | 2146.41 | 2.1464 | 2146.41 | 0 | 0 | 8.0053 | 8005.32 | 8.0053 | 8005.32 | 0 | 0 | 2024-08-20 03:15:14 | 0.6317 | 4171.883 | 4171.883 | 26249.01 | Close | 80.7574 |  | 0 | 32.9 | 0 | 0
2050 | 2 | 4 |  | CC Chg | 13:47:00 | 16:55:58 | 155.878 | 4.0724 | 2.1477 | 2147.71 | 2.1477 | 2147.71 | 0 | 0 | 8.0106 | 8010.61 | 8.0106 | 8010.61 | 0 | 0 | 2024-08-20 03:15:44 | 0.6348 | 4190.2682 | 4190.2682 | 26125.69 | Close | 80.8063 |  | 0 | 32.9 | 0 | 0
2051 | 2 | 4 |  | CC Chg | 13:47:30 | 16:56:28 | 155.1339 | 4.0727 | 2.149 | 2149 | 2.149 | 2149 | 0 | 0 | 8.0159 | 8015.87 | 8.0159 | 8015.87 | 0 | 0 | 2024-08-20 03:16:14 | 0.6318 | 4183.7628 | 4183.7628 | 26253 | Close | 80.8549 |  | 0 | 32.9 | 0 | 0
2052 | 2 | 4 |  | CC Chg | 13:48:00 | 16:56:58 | 155.878 | 4.073 | 2.1503 | 2150.3 | 2.1503 | 2150.3 | 0 | 0 | 8.0212 | 8021.17 | 8.0212 | 8021.17 | 0 | 0 | 2024-08-20 03:16:44 | 0.6349 | 4177.5125 | 4177.5125 | 26129.67 | Close | 80.9038 |  | 0 | 32.9 | 0 | 0
2053 | 2 | 4 |  | CC Chg | 13:48:30 | 16:57:28 | 155.878 | 4.0737 | 2.1516 | 2151.6 | 2.1516 | 2151.6 | 0 | 0 | 8.0265 | 8026.46 | 8.0265 | 8026.46 | 0 | 0 | 2024-08-20 03:17:14 | 0.635 | 2095.1341 | 2095.1341 | 26133.65 | Close | 80.9527 |  | 0 | 32.9 | 0 | 0
2054 | 2 | 4 |  | CC Chg | 13:49:00 | 16:57:58 | 155.1339 | 4.074 | 2.1529 | 2152.89 | 2.1529 | 2152.89 | 0 | 0 | 8.0317 | 8031.73 | 8.0317 | 8031.73 | 0 | 0 | 2024-08-20 03:17:44 | 0.632 | 4170.2668 | 4170.2668 | 26261 | Close | 81.0013 |  | 0 | 32.9 | 0 | 0
2055 | 2 | 4 |  | CC Chg | 13:49:30 | 16:58:28 | 155.878 | 4.0746 | 2.1542 | 2154.19 | 2.1542 | 2154.19 | 0 | 0 | 8.037 | 8037.02 | 8.037 | 8037.02 | 0 | 0 | 2024-08-20 03:18:14 | 0.6351 | 2097.9583 | 2097.9583 | 26139.62 | Close | 81.0502 |  | 0 | 32.9 | 0 | 0
2056 | 2 | 4 |  | CC Chg | 13:50:00 | 16:58:58 | 155.878 | 4.0749 | 2.1555 | 2155.49 | 2.1555 | 2155.49 | 0 | 0 | 8.0423 | 8042.32 | 8.0423 | 8042.32 | 0 | 0 | 2024-08-20 03:18:44 | 0.6352 | 4190.2682 | 4190.2682 | 26141.6 | Close | 81.0991 |  | 0 | 32.9 | 0 | 0
2057 | 2 | 4 |  | CC Chg | 13:50:30 | 16:59:28 | 155.1339 | 4.0752 | 2.1568 | 2156.78 | 2.1568 | 2156.78 | 0 | 0 | 8.0476 | 8047.59 | 8.0476 | 8047.59 | 0 | 0 | 2024-08-20 03:19:14 | 0.6322 | 4170.2668 | 4170.2668 | 26268.99 | Close | 81.1477 |  | 0 | 32.9 | 0 | 0
2058 | 2 | 4 |  | CC Chg | 13:51:00 | 16:59:58 | 155.878 | 4.0755 | 2.1581 | 2158.08 | 2.1581 | 2158.08 | 0 | 0 | 8.0529 | 8052.88 | 8.0529 | 8052.88 | 0 | 0 | 2024-08-20 03:19:44 | 0.6353 | 4191.4363 | 4191.4363 | 26145.58 | Close | 81.1966 |  | 0 | 32.9 | 0 | 0
2059 | 2 | 4 |  | CC Chg | 13:51:30 | 17:00:28 | 155.878 | 4.0758 | 2.1594 | 2159.38 | 2.1594 | 2159.38 | 0 | 0 | 8.0582 | 8058.17 | 8.0582 | 8058.17 | 0 | 0 | 2024-08-20 03:20:14 | 0.6353 | 4190.2682 | 4190.2682 | 26147.57 | Close | 81.2455 |  | 0 | 32.9 | 0 | 0
2060 | 2 | 4 |  | CC Chg | 13:52:00 | 17:00:58 | 155.878 | 4.0761 | 2.1607 | 2160.68 | 2.1607 | 2160.68 | 0 | 0 | 8.0635 | 8063.47 | 8.0635 | 8063.47 | 0 | 0 | 2024-08-20 03:20:44 | 0.6354 | 4190.2682 | 4190.2682 | 26149.56 | Close | 81.2944 |  | 0 | 32.9 | 0 | 0
2061 | 2 | 4 |  | CC Chg | 13:52:30 | 17:01:28 | 155.878 | 4.0768 | 2.162 | 2161.98 | 2.162 | 2161.98 | 0 | 0 | 8.0687 | 8068.75 | 8.0687 | 8068.75 | 0 | 0 | 2024-08-20 03:21:14 | 0.6355 | 2088.4057 | 2088.4057 | 26153.54 | Close | 81.3431 |  | 0 | 32.9 | 0 | 0
2062 | 2 | 4 |  | CC Chg | 13:53:00 | 17:01:58 | 155.878 | 4.0768 | 2.1633 | 2163.27 | 2.1633 | 2163.27 | 0 | 0 | 8.074 | 8074.04 | 8.074 | 8074.04 | 0 | 0 | 2024-08-20 03:21:44 | 0.6355 | 0 | 0 | 26153.54 | Close | 81.392 |  | 0 | 32.9 | 0 | 0
2063 | 2 | 4 |  | CC Chg | 13:53:30 | 17:02:28 | 155.878 | 4.0771 | 2.1646 | 2164.57 | 2.1646 | 2164.57 | 0 | 0 | 8.0793 | 8079.34 | 8.0793 | 8079.34 | 0 | 0 | 2024-08-20 03:22:14 | 0.6355 | 4190.2682 | 4190.2682 | 26155.53 | Close | 81.4408 |  | 0 | 32.9 | 0 | 0
2064 | 2 | 4 |  | CC Chg | 13:54:00 | 17:02:58 | 155.878 | 4.0774 | 2.1659 | 2165.87 | 2.1659 | 2165.87 | 0 | 0 | 8.0846 | 8084.61 | 8.0846 | 8084.61 | 0 | 0 | 2024-08-20 03:22:44 | 0.6356 | 4172.7791 | 4172.7791 | 26157.51 | Close | 81.4895 |  | 0 | 32.9 | 0 | 0
2065 | 2 | 4 |  | CC Chg | 13:54:30 | 17:03:28 | 155.878 | 4.0777 | 2.1672 | 2167.17 | 2.1672 | 2167.17 | 0 | 0 | 8.0899 | 8089.91 | 8.0899 | 8089.91 | 0 | 0 | 2024-08-20 03:23:14 | 0.6356 | 4190.2682 | 4190.2682 | 26159.5 | Close | 81.5384 |  | 0 | 32.9 | 0 | 0
2066 | 2 | 4 |  | CC Chg | 13:55:00 | 17:03:58 | 155.878 | 4.0783 | 2.1685 | 2168.47 | 2.1685 | 2168.47 | 0 | 0 | 8.0952 | 8095.21 | 8.0952 | 8095.21 | 0 | 0 | 2024-08-20 03:23:44 | 0.6357 | 2095.1341 | 2095.1341 | 26163.48 | Close | 81.5873 |  | 0 | 32.9 | 0 | 0
2067 | 2 | 4 |  | CC Chg | 13:55:30 | 17:04:28 | 155.1339 | 4.0786 | 2.1698 | 2169.76 | 2.1698 | 2169.76 | 0 | 0 | 8.1005 | 8100.49 | 8.1005 | 8100.49 | 0 | 0 | 2024-08-20 03:24:14 | 0.6327 | 4176.3633 | 4176.3633 | 26290.97 | Close | 81.636 |  | 0 | 32.9 | 0 | 0
2068 | 2 | 4 |  | CC Chg | 13:56:00 | 17:04:58 | 155.878 | 4.0786 | 2.1711 | 2171.06 | 2.1711 | 2171.06 | 0 | 0 | 8.1058 | 8105.79 | 8.1058 | 8105.79 | 0 | 0 | 2024-08-20 03:24:44 | 0.6358 | 0 | 0 | 26165.47 | Close | 81.6848 |  | 0 | 32.9 | 0 | 0
2069 | 2 | 4 |  | CC Chg | 13:56:30 | 17:05:28 | 155.878 | 4.0792 | 2.1724 | 2172.36 | 2.1724 | 2172.36 | 0 | 0 | 8.1111 | 8111.08 | 8.1111 | 8111.08 | 0 | 0 | 2024-08-20 03:25:14 | 0.6359 | 2095.1341 | 2095.1341 | 26169.45 | Close | 81.7337 |  | 0 | 32.9 | 0 | 0
2070 | 2 | 4 |  | CC Chg | 13:57:00 | 17:05:58 | 155.878 | 4.0796 | 2.1737 | 2173.65 | 2.1737 | 2173.65 | 0 | 0 | 8.1164 | 8116.36 | 8.1164 | 8116.36 | 0 | 0 | 2024-08-20 03:25:44 | 0.6359 | 4175.0192 | 4175.0192 | 26171.44 | Close | 81.7824 |  | 0 | 32.9 | 0 | 0
2071 | 2 | 4 |  | CC Chg | 13:57:30 | 17:06:28 | 155.1339 | 4.0796 | 2.1749 | 2174.95 | 2.1749 | 2174.95 | 0 | 0 | 8.1216 | 8121.64 | 8.1216 | 8121.64 | 0 | 0 | 2024-08-20 03:26:14 | 0.6329 | 0 | 0 | 26296.97 | Close | 81.8311 |  | 0 | 32.9 | 0 | 0
2072 | 2 | 4 |  | CC Chg | 13:58:00 | 17:06:58 | 155.878 | 4.0802 | 2.1762 | 2176.24 | 2.1762 | 2176.24 | 0 | 0 | 8.1269 | 8126.94 | 8.1269 | 8126.94 | 0 | 0 | 2024-08-20 03:26:44 | 0.636 | 2095.1341 | 2095.1341 | 26175.41 | Close | 81.8799 |  | 0 | 32.9 | 0 | 0
2073 | 2 | 4 |  | CC Chg | 13:58:30 | 17:07:28 | 155.878 | 4.0805 | 2.1775 | 2177.54 | 2.1775 | 2177.54 | 0 | 0 | 8.1322 | 8132.24 | 8.1322 | 8132.24 | 0 | 0 | 2024-08-20 03:27:14 | 0.6361 | 4195.0206 | 4195.0206 | 26177.4 | Close | 81.9289 |  | 0 | 32.9 | 0 | 0
2074 | 2 | 4 |  | CC Chg | 13:59:00 | 17:07:58 | 155.878 | 4.0808 | 2.1788 | 2178.84 | 2.1788 | 2178.84 | 0 | 0 | 8.1375 | 8137.54 | 8.1375 | 8137.54 | 0 | 0 | 2024-08-20 03:27:44 | 0.6361 | 4190.2682 | 4190.2682 | 26179.39 | Close | 81.9777 |  | 0 | 32.9 | 0 | 0
2075 | 2 | 4 |  | CC Chg | 13:59:30 | 17:08:28 | 155.1339 | 4.0811 | 2.1801 | 2180.14 | 2.1801 | 2180.14 | 0 | 0 | 8.1428 | 8142.82 | 8.1428 | 8142.82 | 0 | 0 | 2024-08-20 03:28:14 | 0.6331 | 4156.8576 | 4156.8576 | 26306.96 | Close | 82.0264 |  | 0 | 32.9 | 0 | 0
2076 | 2 | 4 |  | CC Chg | 14:00:00 | 17:08:58 | 155.878 | 4.0814 | 2.1814 | 2181.44 | 2.1814 | 2181.44 | 0 | 0 | 8.1481 | 8148.13 | 8.1481 | 8148.13 | 0 | 0 | 2024-08-20 03:28:44 | 0.6362 | 4209.4956 | 4209.4956 | 26183.37 | Close | 82.0753 |  | 0 | 32.9 | 0 | 0
2077 | 2 | 4 |  | CC Chg | 14:00:30 | 17:09:28 | 155.878 | 4.0814 | 2.1827 | 2182.74 | 2.1827 | 2182.74 | 0 | 0 | 8.1534 | 8153.43 | 8.1534 | 8153.43 | 0 | 0 | 2024-08-20 03:29:14 | 0.6362 | 0 | 0 | 26183.37 | Close | 82.1242 |  | 0 | 32.9 | 0 | 0
2078 | 2 | 4 |  | CC Chg | 14:01:00 | 17:09:58 | 155.878 | 4.082 | 2.184 | 2184.04 | 2.184 | 2184.04 | 0 | 0 | 8.1587 | 8158.73 | 8.1587 | 8158.73 | 0 | 0 | 2024-08-20 03:29:44 | 0.6363 | 2095.1341 | 2095.1341 | 26187.35 | Close | 82.1731 |  | 0 | 32.9 | 0 | 0
2079 | 2 | 4 |  | CC Chg | 14:01:30 | 17:10:28 | 155.878 | 4.082 | 2.1853 | 2185.33 | 2.1853 | 2185.33 | 0 | 0 | 8.164 | 8164.02 | 8.164 | 8164.02 | 0 | 0 | 2024-08-20 03:30:14 | 0.6363 | 0 | 0 | 26187.35 | Close | 82.2217 |  | 0 | 32.9 | 0 | 0
2080 | 2 | 4 |  | CC Chg | 14:02:00 | 17:10:58 | 155.878 | 4.0827 | 2.1866 | 2186.63 | 2.1866 | 2186.63 | 0 | 0 | 8.1693 | 8169.32 | 8.1693 | 8169.32 | 0 | 0 | 2024-08-20 03:30:44 | 0.6364 | 2095.1341 | 2095.1341 | 26191.32 | Close | 82.2706 |  | 0 | 32.9 | 0 | 0
2081 | 2 | 4 |  | CC Chg | 14:02:30 | 17:11:28 | 155.878 | 4.083 | 2.1879 | 2187.93 | 2.1879 | 2187.93 | 0 | 0 | 8.1746 | 8174.62 | 8.1746 | 8174.62 | 0 | 0 | 2024-08-20 03:31:14 | 0.6364 | 4190.2682 | 4190.2682 | 26193.31 | Close | 82.3195 |  | 0 | 32.9 | 0 | 0
2082 | 2 | 4 |  | CC Chg | 14:03:00 | 17:11:58 | 155.878 | 4.0833 | 2.1892 | 2189.22 | 2.1892 | 2189.22 | 0 | 0 | 8.1799 | 8179.91 | 8.1799 | 8179.91 | 0 | 0 | 2024-08-20 03:31:44 | 0.6365 | 4177.2594 | 4177.2594 | 26195.3 | Close | 82.3682 |  | 0 | 32.9 | 0 | 0
2083 | 2 | 4 |  | CC Chg | 14:03:30 | 17:12:28 | 155.878 | 4.0836 | 2.1905 | 2190.52 | 2.1905 | 2190.52 | 0 | 0 | 8.1852 | 8185.21 | 8.1852 | 8185.21 | 0 | 0 | 2024-08-20 03:32:14 | 0.6365 | 4176.7946 | 4176.7946 | 26197.3 | Close | 82.4171 |  | 0 | 32.9 | 0 | 0
2084 | 2 | 4 |  | CC Chg | 14:04:00 | 17:12:58 | 155.1339 | 4.0839 | 2.1918 | 2191.81 | 2.1918 | 2191.81 | 0 | 0 | 8.1905 | 8190.49 | 8.1905 | 8190.49 | 0 | 0 | 2024-08-20 03:32:44 | 0.6335 | 4183.7628 | 4183.7628 | 26324.94 | Close | 82.4657 |  | 0 | 32.9 | 0 | 0
2085 | 2 | 4 |  | CC Chg | 14:04:30 | 17:13:28 | 155.1339 | 4.0842 | 2.1931 | 2193.11 | 2.1931 | 2193.11 | 0 | 0 | 8.1958 | 8195.8 | 8.1958 | 8195.8 | 0 | 0 | 2024-08-20 03:33:14 | 0.6336 | 4195.9166 | 4195.9166 | 26326.94 | Close | 82.5147 |  | 0 | 32.9 | 0 | 0
2086 | 2 | 4 |  | CC Chg | 14:05:00 | 17:13:58 | 155.878 | 4.0845 | 2.1944 | 2194.41 | 2.1944 | 2194.41 | 0 | 0 | 8.2011 | 8201.11 | 8.2011 | 8201.11 | 0 | 0 | 2024-08-20 03:33:44 | 0.6367 | 4190.2682 | 4190.2682 | 26203.26 | Close | 82.5635 |  | 0 | 32.9 | 0 | 0
2087 | 2 | 4 |  | CC Chg | 14:05:30 | 17:14:28 | 155.878 | 4.0845 | 2.1957 | 2195.71 | 2.1957 | 2195.71 | 0 | 0 | 8.2064 | 8206.42 | 8.2064 | 8206.42 | 0 | 0 | 2024-08-20 03:34:14 | 0.6367 | 0 | 0 | 26203.26 | Close | 82.6124 |  | 0 | 32.9 | 0 | 0
2088 | 2 | 4 |  | CC Chg | 14:06:00 | 17:14:58 | 155.1339 | 4.0848 | 2.197 | 2197.01 | 2.197 | 2197.01 | 0 | 0 | 8.2117 | 8211.7 | 8.2117 | 8211.7 | 0 | 0 | 2024-08-20 03:34:44 | 0.6337 | 4174.5712 | 4174.5712 | 26330.94 | Close | 82.6611 |  | 0 | 32.9 | 0 | 0
2089 | 2 | 4 |  | CC Chg | 14:06:30 | 17:15:28 | 155.878 | 4.0851 | 2.1983 | 2198.31 | 2.1983 | 2198.31 | 0 | 0 | 8.217 | 8217.01 | 8.217 | 8217.01 | 0 | 0 | 2024-08-20 03:35:14 | 0.6368 | 4176.7946 | 4176.7946 | 26207.24 | Close | 82.71 |  | 0 | 32.9 | 0 | 0
2090 | 2 | 4 |  | CC Chg | 14:07:00 | 17:15:58 | 155.878 | 4.0854 | 2.1996 | 2199.6 | 2.1996 | 2199.6 | 0 | 0 | 8.2223 | 8222.32 | 8.2223 | 8222.32 | 0 | 0 | 2024-08-20 03:35:44 | 0.6368 | 4203.8289 | 4203.8289 | 26209.22 | Close | 82.7589 |  | 0 | 32.9 | 0 | 0
2091 | 2 | 4 |  | CC Chg | 14:07:30 | 17:16:28 | 155.878 | 4.0858 | 2.2009 | 2200.9 | 2.2009 | 2200.9 | 0 | 0 | 8.2276 | 8227.61 | 8.2276 | 8227.61 | 0 | 0 | 2024-08-20 03:36:14 | 0.6369 | 4163.3811 | 4163.3811 | 26211.22 | Close | 82.8076 |  | 0 | 32.9 | 0 | 0
2092 | 2 | 4 |  | CC Chg | 14:08:00 | 17:16:58 | 155.1339 | 4.0861 | 2.2022 | 2202.19 | 2.2022 | 2202.19 | 0 | 0 | 8.2329 | 8232.89 | 8.2329 | 8232.89 | 0 | 0 | 2024-08-20 03:36:44 | 0.6339 | 4183.7628 | 4183.7628 | 26338.93 | Close | 82.8562 |  | 0 | 32.9 | 0 | 0
2093 | 2 | 4 |  | CC Chg | 14:08:30 | 17:17:28 | 155.878 | 4.0861 | 2.2035 | 2203.49 | 2.2035 | 2203.49 | 0 | 0 | 8.2382 | 8238.2 | 8.2382 | 8238.2 | 0 | 0 | 2024-08-20 03:37:14 | 0.6369 | 0 | 0 | 26213.2 | Close | 82.9051 |  | 0 | 32.9 | 0 | 0
2094 | 2 | 4 |  | CC Chg | 14:09:00 | 17:17:58 | 155.878 | 4.0864 | 2.2048 | 2204.79 | 2.2048 | 2204.79 | 0 | 0 | 8.2435 | 8243.51 | 8.2435 | 8243.51 | 0 | 0 | 2024-08-20 03:37:44 | 0.637 | 4196.8127 | 4196.8127 | 26215.19 | Close | 82.954 |  | 0 | 32.9 | 0 | 0
2095 | 2 | 4 |  | CC Chg | 14:09:30 | 17:18:28 | 155.878 | 4.0867 | 2.2061 | 2206.09 | 2.2061 | 2206.09 | 0 | 0 | 8.2488 | 8248.82 | 8.2488 | 8248.82 | 0 | 0 | 2024-08-20 03:38:14 | 0.637 | 4190.2682 | 4190.2682 | 26217.18 | Close | 83.0029 |  | 0 | 32.9 | 0 | 0
2096 | 2 | 4 |  | CC Chg | 14:10:00 | 17:18:58 | 155.1339 | 4.087 | 2.2074 | 2207.38 | 2.2074 | 2207.38 | 0 | 0 | 8.2541 | 8254.1 | 8.2541 | 8254.1 | 0 | 0 | 2024-08-20 03:38:44 | 0.634 | 4156.8576 | 4156.8576 | 26344.93 | Close | 83.0515 |  | 0 | 32.9 | 0 | 0
2097 | 2 | 4 |  | CC Chg | 14:10:30 | 17:19:28 | 155.1339 | 4.0873 | 2.2087 | 2208.69 | 2.2087 | 2208.69 | 0 | 0 | 8.2594 | 8259.42 | 8.2594 | 8259.42 | 0 | 0 | 2024-08-20 03:39:14 | 0.6341 | 4198.1568 | 4198.1568 | 26346.93 | Close | 83.1005 |  | 0 | 32.9 | 0 | 0
2098 | 2 | 4 |  | CC Chg | 14:11:00 | 17:19:58 | 155.878 | 4.0876 | 2.21 | 2209.98 | 2.21 | 2209.98 | 0 | 0 | 8.2647 | 8264.73 | 8.2647 | 8264.73 | 0 | 0 | 2024-08-20 03:39:44 | 0.6372 | 4190.2682 | 4190.2682 | 26223.15 | Close | 83.1494 |  | 0 | 32.9 | 0 | 0
2099 | 2 | 4 |  | CC Chg | 14:11:30 | 17:20:28 | 155.1339 | 4.0876 | 2.2113 | 2211.28 | 2.2113 | 2211.28 | 0 | 0 | 8.27 | 8270.02 | 8.27 | 8270.02 | 0 | 0 | 2024-08-20 03:40:14 | 0.6341 | 0 | 0 | 26348.93 | Close | 83.198 |  | 0 | 32.9 | 0 | 0
2100 | 2 | 4 |  | CC Chg | 14:12:00 | 17:20:58 | 155.878 | 4.0879 | 2.2126 | 2212.58 | 2.2126 | 2212.58 | 0 | 0 | 8.2753 | 8275.33 | 8.2753 | 8275.33 | 0 | 0 | 2024-08-20 03:40:44 | 0.6372 | 4209.9451 | 4209.9451 | 26225.13 | Close | 83.247 |  | 0 | 32.9 | 0 | 0
2101 | 2 | 4 |  | CC Chg | 14:12:30 | 17:21:28 | 155.878 | 4.0882 | 2.2139 | 2213.88 | 2.2139 | 2213.88 | 0 | 0 | 8.2806 | 8280.64 | 8.2806 | 8280.64 | 0 | 0 | 2024-08-20 03:41:14 | 0.6373 | 4176.7946 | 4176.7946 | 26227.13 | Close | 83.2958 |  | 0 | 32.9 | 0 | 0
2102 | 2 | 4 |  | CC Chg | 14:13:00 | 17:21:58 | 155.878 | 4.0885 | 2.2152 | 2215.18 | 2.2152 | 2215.18 | 0 | 0 | 8.286 | 8285.96 | 8.286 | 8285.96 | 0 | 0 | 2024-08-20 03:41:44 | 0.6373 | 4203.8289 | 4203.8289 | 26229.11 | Close | 83.3447 |  | 0 | 32.9 | 0 | 0
2103 | 2 | 4 |  | CC Chg | 14:13:30 | 17:22:28 | 155.878 | 4.0885 | 2.2165 | 2216.47 | 2.2165 | 2216.47 | 0 | 0 | 8.2913 | 8291.25 | 8.2913 | 8291.25 | 0 | 0 | 2024-08-20 03:42:14 | 0.6373 | 0 | 0 | 26229.11 | Close | 83.3935 |  | 0 | 32.9 | 0 | 0
2104 | 2 | 4 |  | CC Chg | 14:14:00 | 17:22:58 | 155.878 | 4.0889 | 2.2178 | 2217.77 | 2.2178 | 2217.77 | 0 | 0 | 8.2966 | 8296.56 | 8.2966 | 8296.56 | 0 | 0 | 2024-08-20 03:42:44 | 0.6374 | 4176.7946 | 4176.7946 | 26231.1 | Close | 83.4423 |  | 0 | 32.9 | 0 | 0
2105 | 2 | 4 |  | CC Chg | 14:14:30 | 17:23:28 | 155.878 | 4.0892 | 2.2191 | 2219.07 | 2.2191 | 2219.07 | 0 | 0 | 8.3019 | 8301.87 | 8.3019 | 8301.87 | 0 | 0 | 2024-08-20 03:43:14 | 0.6374 | 4190.2682 | 4190.2682 | 26233.09 | Close | 83.4912 |  | 0 | 32.9 | 0 | 0
2106 | 2 | 4 |  | CC Chg | 14:15:00 | 17:23:58 | 155.878 | 4.0892 | 2.2204 | 2220.36 | 2.2204 | 2220.36 | 0 | 0 | 8.3072 | 8307.17 | 8.3072 | 8307.17 | 0 | 0 | 2024-08-20 03:43:44 | 0.6374 | 0 | 0 | 26233.09 | Close | 83.54 |  | 0 | 32.9 | 0 | 0
2107 | 2 | 4 |  | CC Chg | 14:15:30 | 17:24:28 | 155.878 | 4.0895 | 2.2217 | 2221.66 | 2.2217 | 2221.66 | 0 | 0 | 8.3125 | 8312.48 | 8.3125 | 8312.48 | 0 | 0 | 2024-08-20 03:44:14 | 0.6375 | 4190.2682 | 4190.2682 | 26235.08 | Close | 83.5888 |  | 0 | 32.9 | 0 | 0
2108 | 2 | 4 |  | CC Chg | 14:16:00 | 17:24:58 | 155.878 | 4.0898 | 2.223 | 2222.96 | 2.223 | 2222.96 | 0 | 0 | 8.3178 | 8317.8 | 8.3178 | 8317.8 | 0 | 0 | 2024-08-20 03:44:44 | 0.6375 | 4190.2682 | 4190.2682 | 26237.07 | Close | 83.6377 |  | 0 | 32.9 | 0 | 0
2109 | 2 | 4 |  | CC Chg | 14:16:30 | 17:25:28 | 155.878 | 4.0898 | 2.2243 | 2224.26 | 2.2243 | 2224.26 | 0 | 0 | 8.3231 | 8323.1 | 8.3231 | 8323.1 | 0 | 0 | 2024-08-20 03:45:14 | 0.6375 | 0 | 0 | 26237.07 | Close | 83.6865 |  | 0 | 32.9 | 0 | 0
2110 | 2 | 4 |  | CC Chg | 14:17:00 | 17:25:58 | 155.1339 | 4.0904 | 2.2256 | 2225.55 | 2.2256 | 2225.55 | 0 | 0 | 8.3284 | 8328.39 | 8.3284 | 8328.39 | 0 | 0 | 2024-08-20 03:45:44 | 0.6346 | 2085.1334 | 2085.1334 | 26366.91 | Close | 83.7351 |  | 0 | 32.9 | 0 | 0
2111 | 2 | 4 |  | CC Chg | 14:17:30 | 17:26:28 | 155.878 | 4.0907 | 2.2269 | 2226.85 | 2.2269 | 2226.85 | 0 | 0 | 8.3337 | 8333.7 | 8.3337 | 8333.7 | 0 | 0 | 2024-08-20 03:46:14 | 0.6377 | 4190.2682 | 4190.2682 | 26243.04 | Close | 83.784 |  | 0 | 32.9 | 0 | 0
2112 | 2 | 4 |  | CC Chg | 14:18:00 | 17:26:58 | 155.878 | 4.091 | 2.2282 | 2228.15 | 2.2282 | 2228.15 | 0 | 0 | 8.339 | 8339.03 | 8.339 | 8339.03 | 0 | 0 | 2024-08-20 03:46:44 | 0.6377 | 4200.8449 | 4200.8449 | 26245.02 | Close | 83.833 |  | 0 | 32.9 | 0 | 0
2113 | 2 | 4 |  | CC Chg | 14:18:30 | 17:27:28 | 155.878 | 4.091 | 2.2295 | 2229.45 | 2.2295 | 2229.45 | 0 | 0 | 8.3443 | 8344.34 | 8.3443 | 8344.34 | 0 | 0 | 2024-08-20 03:47:14 | 0.6377 | 0 | 0 | 26245.02 | Close | 83.8819 |  | 0 | 32.9 | 0 | 0
2114 | 2 | 4 |  | CC Chg | 14:19:00 | 17:27:58 | 155.1339 | 4.0913 | 2.2307 | 2230.75 | 2.2307 | 2230.75 | 0 | 0 | 8.3496 | 8349.63 | 8.3496 | 8349.63 | 0 | 0 | 2024-08-20 03:47:44 | 0.6347 | 4170.2668 | 4170.2668 | 26372.91 | Close | 83.9305 |  | 0 | 32.9 | 0 | 0
2115 | 2 | 4 |  | CC Chg | 14:19:30 | 17:28:28 | 155.878 | 4.0913 | 2.232 | 2232.05 | 2.232 | 2232.05 | 0 | 0 | 8.355 | 8354.96 | 8.355 | 8354.96 | 0 | 0 | 2024-08-20 03:48:14 | 0.6377 | 0 | 0 | 26247.01 | Close | 83.9795 |  | 0 | 32.9 | 0 | 0
2116 | 2 | 4 |  | CC Chg | 14:20:00 | 17:28:58 | 155.878 | 4.0916 | 2.2333 | 2233.35 | 2.2333 | 2233.35 | 0 | 0 | 8.3603 | 8360.28 | 8.3603 | 8360.28 | 0 | 0 | 2024-08-20 03:48:44 | 0.6378 | 4190.2682 | 4190.2682 | 26249 | Close | 84.0284 |  | 0 | 32.9 | 0 | 0
2117 | 2 | 4 |  | CC Chg | 14:20:30 | 17:29:28 | 155.878 | 4.0916 | 2.2346 | 2234.65 | 2.2346 | 2234.65 | 0 | 0 | 8.3656 | 8365.59 | 8.3656 | 8365.59 | 0 | 0 | 2024-08-20 03:49:14 | 0.6378 | 0 | 0 | 26249 | Close | 84.0773 |  | 0 | 32.9 | 0 | 0
2118 | 2 | 4 |  | CC Chg | 14:21:00 | 17:29:58 | 155.878 | 4.092 | 2.2359 | 2235.94 | 2.2359 | 2235.94 | 0 | 0 | 8.3709 | 8370.9 | 8.3709 | 8370.9 | 0 | 0 | 2024-08-20 03:49:44 | 0.6378 | 4180.8436 | 4180.8436 | 26250.99 | Close | 84.126 |  | 0 | 32.9 | 0 | 0
2119 | 2 | 4 |  | CC Chg | 14:21:30 | 17:30:28 | 155.878 | 4.0923 | 2.2372 | 2237.24 | 2.2372 | 2237.24 | 0 | 0 | 8.3762 | 8376.21 | 8.3762 | 8376.21 | 0 | 0 | 2024-08-20 03:50:14 | 0.6379 | 4190.2682 | 4190.2682 | 26252.98 | Close | 84.1749 |  | 0 | 32.9 | 0 | 0
2120 | 2 | 4 |  | CC Chg | 14:22:00 | 17:30:58 | 155.878 | 4.0923 | 2.2385 | 2238.54 | 2.2385 | 2238.54 | 0 | 0 | 8.3815 | 8381.53 | 8.3815 | 8381.53 | 0 | 0 | 2024-08-20 03:50:44 | 0.6379 | 0 | 0 | 26252.98 | Close | 84.2238 |  | 0 | 32.9 | 0 | 0
2121 | 2 | 4 |  | CC Chg | 14:22:30 | 17:31:28 | 155.878 | 4.0926 | 2.2398 | 2239.84 | 2.2398 | 2239.84 | 0 | 0 | 8.3868 | 8386.83 | 8.3868 | 8386.83 | 0 | 0 | 2024-08-20 03:51:14 | 0.6379 | 4179.4995 | 4179.4995 | 26254.97 | Close | 84.2725 |  | 0 | 32.9 | 0 | 0
2122 | 2 | 4 |  | CC Chg | 14:23:00 | 17:31:58 | 155.878 | 4.0926 | 2.2411 | 2241.13 | 2.2411 | 2241.13 | 0 | 0 | 8.3921 | 8392.14 | 8.3921 | 8392.14 | 0 | 0 | 2024-08-20 03:51:44 | 0.6379 | 0 | 0 | 26254.97 | Close | 84.3214 |  | 0 | 32.9 | 0 | 0
2123 | 2 | 4 |  | CC Chg | 14:23:30 | 17:32:28 | 155.878 | 4.0929 | 2.2424 | 2242.43 | 2.2424 | 2242.43 | 0 | 0 | 8.3975 | 8397.46 | 8.3975 | 8397.46 | 0 | 0 | 2024-08-20 03:52:14 | 0.638 | 4190.2682 | 4190.2682 | 26256.96 | Close | 84.3703 |  | 0 | 32.9 | 0 | 0
2124 | 2 | 4 |  | CC Chg | 14:24:00 | 17:32:58 | 155.878 | 4.0929 | 2.2437 | 2243.73 | 2.2437 | 2243.73 | 0 | 0 | 8.4028 | 8402.77 | 8.4028 | 8402.77 | 0 | 0 | 2024-08-20 03:52:44 | 0.638 | 0 | 0 | 26256.96 | Close | 84.4191 |  | 0 | 32.9 | 0 | 0
2125 | 2 | 4 |  | CC Chg | 14:24:30 | 17:33:28 | 155.878 | 4.0932 | 2.245 | 2245.03 | 2.245 | 2245.03 | 0 | 0 | 8.4081 | 8408.08 | 8.4081 | 8408.08 | 0 | 0 | 2024-08-20 03:53:14 | 0.638 | 4190.2682 | 4190.2682 | 26258.95 | Close | 84.4679 |  | 0 | 32.9 | 0 | 0
2126 | 2 | 4 |  | CC Chg | 14:25:00 | 17:33:58 | 155.878 | 4.0935 | 2.2463 | 2246.33 | 2.2463 | 2246.33 | 0 | 0 | 8.4134 | 8413.4 | 8.4134 | 8413.4 | 0 | 0 | 2024-08-20 03:53:44 | 0.6381 | 4190.2682 | 4190.2682 | 26260.93 | Close | 84.5168 |  | 0 | 32.9 | 0 | 0
2127 | 2 | 4 |  | CC Chg | 14:25:30 | 17:34:28 | 155.878 | 4.0935 | 2.2476 | 2247.62 | 2.2476 | 2247.62 | 0 | 0 | 8.4187 | 8418.7 | 8.4187 | 8418.7 | 0 | 0 | 2024-08-20 03:54:14 | 0.6381 | 0 | 0 | 26260.93 | Close | 84.5655 |  | 0 | 32.9 | 0 | 0
2128 | 2 | 4 |  | CC Chg | 14:26:00 | 17:34:58 | 155.878 | 4.0938 | 2.2489 | 2248.92 | 2.2489 | 2248.92 | 0 | 0 | 8.424 | 8424.02 | 8.424 | 8424.02 | 0 | 0 | 2024-08-20 03:54:44 | 0.6381 | 4190.2682 | 4190.2682 | 26262.92 | Close | 84.6144 |  | 0 | 32.9 | 0 | 0
2129 | 2 | 4 |  | CC Chg | 14:26:30 | 17:35:28 | 155.1339 | 4.0938 | 2.2502 | 2250.22 | 2.2502 | 2250.22 | 0 | 0 | 8.4293 | 8429.31 | 8.4293 | 8429.31 | 0 | 0 | 2024-08-20 03:55:14 | 0.6351 | 0 | 0 | 26388.89 | Close | 84.6631 |  | 0 | 32.9 | 0 | 0
2130 | 2 | 4 |  | CC Chg | 14:27:00 | 17:35:58 | 155.878 | 4.0941 | 2.2515 | 2251.52 | 2.2515 | 2251.52 | 0 | 0 | 8.4346 | 8434.65 | 8.4346 | 8434.65 | 0 | 0 | 2024-08-20 03:55:44 | 0.6382 | 4201.741 | 4201.741 | 26264.91 | Close | 84.7121 |  | 0 | 32.9 | 0 | 0
2131 | 2 | 4 |  | CC Chg | 14:27:30 | 17:36:28 | 155.878 | 4.0941 | 2.2528 | 2252.82 | 2.2528 | 2252.82 | 0 | 0 | 8.44 | 8439.96 | 8.44 | 8439.96 | 0 | 0 | 2024-08-20 03:56:14 | 0.6382 | 0 | 0 | 26264.91 | Close | 84.7609 |  | 0 | 32.9 | 0 | 0
2132 | 2 | 4 |  | CC Chg | 14:28:00 | 17:36:58 | 155.878 | 4.0944 | 2.2541 | 2254.12 | 2.2541 | 2254.12 | 0 | 0 | 8.4453 | 8445.28 | 8.4453 | 8445.28 | 0 | 0 | 2024-08-20 03:56:44 | 0.6382 | 4190.2682 | 4190.2682 | 26266.9 | Close | 84.8098 |  | 0 | 32.9 | 0 | 0
2133 | 2 | 4 |  | CC Chg | 14:28:30 | 17:37:28 | 155.878 | 4.0944 | 2.2554 | 2255.41 | 2.2554 | 2255.41 | 0 | 0 | 8.4506 | 8450.59 | 8.4506 | 8450.59 | 0 | 0 | 2024-08-20 03:57:14 | 0.6382 | 0 | 0 | 26266.9 | Close | 84.8586 |  | 0 | 32.9 | 0 | 0
2134 | 2 | 4 |  | CC Chg | 14:29:00 | 17:37:58 | 155.878 | 4.0947 | 2.2567 | 2256.71 | 2.2567 | 2256.71 | 0 | 0 | 8.4559 | 8455.91 | 8.4559 | 8455.91 | 0 | 0 | 2024-08-20 03:57:44 | 0.6383 | 4190.2682 | 4190.2682 | 26268.89 | Close | 84.9074 |  | 0 | 32.9 | 0 | 0
2135 | 2 | 4 |  | CC Chg | 14:29:30 | 17:38:28 | 155.878 | 4.0947 | 2.258 | 2258.01 | 2.258 | 2258.01 | 0 | 0 | 8.4612 | 8461.23 | 8.4612 | 8461.23 | 0 | 0 | 2024-08-20 03:58:14 | 0.6383 | 0 | 0 | 26268.89 | Close | 84.9563 |  | 0 | 32.9 | 0 | 0
2136 | 2 | 4 |  | CC Chg | 14:30:00 | 17:38:58 | 155.878 | 4.0951 | 2.2593 | 2259.3 | 2.2593 | 2259.3 | 0 | 0 | 8.4665 | 8466.53 | 8.4665 | 8466.53 | 0 | 0 | 2024-08-20 03:58:44 | 0.6383 | 4177.7074 | 4177.7074 | 26270.88 | Close | 85.005 |  | 0 | 32.9 | 0 | 0
2137 | 2 | 4 |  | CC Chg | 14:30:30 | 17:39:28 | 155.878 | 4.0954 | 2.2606 | 2260.6 | 2.2606 | 2260.6 | 0 | 0 | 8.4719 | 8471.85 | 8.4719 | 8471.85 | 0 | 0 | 2024-08-20 03:59:14 | 0.6384 | 4190.2682 | 4190.2682 | 26272.87 | Close | 85.0539 |  | 0 | 32.9 | 0 | 0
2138 | 2 | 4 |  | CC Chg | 14:31:00 | 17:39:58 | 155.878 | 4.0954 | 2.2619 | 2261.9 | 2.2619 | 2261.9 | 0 | 0 | 8.4772 | 8477.17 | 8.4772 | 8477.17 | 0 | 0 | 2024-08-20 03:59:44 | 0.6384 | 0 | 0 | 26272.87 | Close | 85.1028 |  | 0 | 32.9 | 0 | 0
2139 | 2 | 4 |  | CC Chg | 14:31:30 | 17:40:28 | 155.878 | 4.0954 | 2.2632 | 2263.2 | 2.2632 | 2263.2 | 0 | 0 | 8.4825 | 8482.48 | 8.4825 | 8482.48 | 0 | 0 | 2024-08-20 04:00:14 | 0.6384 | 0 | 0 | 26272.87 | Close | 85.1516 |  | 0 | 32.9 | 0 | 0
2140 | 2 | 4 |  | CC Chg | 14:32:00 | 17:40:58 | 155.878 | 4.0957 | 2.2645 | 2264.5 | 2.2645 | 2264.5 | 0 | 0 | 8.4878 | 8487.8 | 8.4878 | 8487.8 | 0 | 0 | 2024-08-20 04:00:44 | 0.6384 | 4190.2682 | 4190.2682 | 26274.86 | Close | 85.2005 |  | 0 | 32.9 | 0 | 0
2141 | 2 | 4 |  | CC Chg | 14:32:30 | 17:41:28 | 155.878 | 4.0957 | 2.2658 | 2265.8 | 2.2658 | 2265.8 | 0 | 0 | 8.4931 | 8493.12 | 8.4931 | 8493.12 | 0 | 0 | 2024-08-20 04:01:14 | 0.6384 | 0 | 0 | 26274.86 | Close | 85.2493 |  | 0 | 32.9 | 0 | 0
2142 | 2 | 4 |  | CC Chg | 14:33:00 | 17:41:58 | 155.878 | 4.096 | 2.2671 | 2267.09 | 2.2671 | 2267.09 | 0 | 0 | 8.4984 | 8498.43 | 8.4984 | 8498.43 | 0 | 0 | 2024-08-20 04:01:44 | 0.6385 | 4183.0838 | 4183.0838 | 26276.84 | Close | 85.2981 |  | 0 | 32.9 | 0 | 0
2143 | 2 | 4 |  | CC Chg | 14:33:30 | 17:42:28 | 155.878 | 4.096 | 2.2684 | 2268.39 | 2.2684 | 2268.39 | 0 | 0 | 8.5038 | 8503.75 | 8.5038 | 8503.75 | 0 | 0 | 2024-08-20 04:02:14 | 0.6385 | 0 | 0 | 26276.84 | Close | 85.347 |  | 0 | 32.9 | 0 | 0
2144 | 2 | 4 |  | CC Chg | 14:34:00 | 17:42:58 | 155.878 | 4.0963 | 2.2697 | 2269.69 | 2.2697 | 2269.69 | 0 | 0 | 8.5091 | 8509.07 | 8.5091 | 8509.07 | 0 | 0 | 2024-08-20 04:02:44 | 0.6385 | 4190.2682 | 4190.2682 | 26278.83 | Close | 85.3959 |  | 0 | 32.9 | 0 | 0
2145 | 2 | 4 |  | CC Chg | 14:34:30 | 17:43:28 | 155.878 | 4.0963 | 2.271 | 2270.99 | 2.271 | 2270.99 | 0 | 0 | 8.5144 | 8514.38 | 8.5144 | 8514.38 | 0 | 0 | 2024-08-20 04:03:14 | 0.6385 | 0 | 0 | 26278.83 | Close | 85.4446 |  | 0 | 32.9 | 0 | 0
2146 | 2 | 4 |  | CC Chg | 14:35:00 | 17:43:58 | 155.878 | 4.0966 | 2.2723 | 2272.29 | 2.2723 | 2272.29 | 0 | 0 | 8.5197 | 8519.7 | 8.5197 | 8519.7 | 0 | 0 | 2024-08-20 04:03:44 | 0.6386 | 4190.2682 | 4190.2682 | 26280.82 | Close | 85.4935 |  | 0 | 32.9 | 0 | 0
2147 | 2 | 4 |  | CC Chg | 14:35:30 | 17:44:28 | 155.878 | 4.0966 | 2.2736 | 2273.59 | 2.2736 | 2273.59 | 0 | 0 | 8.525 | 8525.03 | 8.525 | 8525.03 | 0 | 0 | 2024-08-20 04:04:14 | 0.6386 | 0 | 0 | 26280.82 | Close | 85.5424 |  | 0 | 32.9 | 0 | 0
2148 | 2 | 4 |  | CC Chg | 14:36:00 | 17:44:58 | 155.878 | 4.0969 | 2.2749 | 2274.88 | 2.2749 | 2274.88 | 0 | 0 | 8.5303 | 8530.34 | 8.5303 | 8530.34 | 0 | 0 | 2024-08-20 04:04:44 | 0.6386 | 4169.1867 | 4169.1867 | 26282.82 | Close | 85.5912 |  | 0 | 32.9 | 0 | 0
2149 | 2 | 4 |  | CC Chg | 14:36:30 | 17:45:28 | 155.878 | 4.0969 | 2.2762 | 2276.18 | 2.2762 | 2276.18 | 0 | 0 | 8.5357 | 8535.66 | 8.5357 | 8535.66 | 0 | 0 | 2024-08-20 04:05:14 | 0.6386 | 0 | 0 | 26282.82 | Close | 85.64 |  | 0 | 32.9 | 0 | 0
2150 | 2 | 4 |  | CC Chg | 14:37:00 | 17:45:58 | 155.878 | 4.0972 | 2.2775 | 2277.48 | 2.2775 | 2277.48 | 0 | 0 | 8.541 | 8540.98 | 8.541 | 8540.98 | 0 | 0 | 2024-08-20 04:05:44 | 0.6387 | 4203.8289 | 4203.8289 | 26284.8 | Close | 85.6889 |  | 0 | 32.9 | 0 | 0
2151 | 2 | 4 |  | CC Chg | 14:37:30 | 17:46:28 | 155.878 | 4.0972 | 2.2788 | 2278.78 | 2.2788 | 2278.78 | 0 | 0 | 8.5463 | 8546.29 | 8.5463 | 8546.29 | 0 | 0 | 2024-08-20 04:06:14 | 0.6387 | 0 | 0 | 26284.8 | Close | 85.7377 |  | 0 | 32.9 | 0 | 0
2152 | 2 | 4 |  | CC Chg | 14:38:00 | 17:46:58 | 155.878 | 4.0975 | 2.2801 | 2280.08 | 2.2801 | 2280.08 | 0 | 0 | 8.5516 | 8551.61 | 8.5516 | 8551.61 | 0 | 0 | 2024-08-20 04:06:44 | 0.6387 | 4190.2682 | 4190.2682 | 26286.79 | Close | 85.7866 |  | 0 | 32.9 | 0 | 0
2153 | 2 | 4 |  | CC Chg | 14:38:30 | 17:47:28 | 155.878 | 4.0975 | 2.2814 | 2281.38 | 2.2814 | 2281.38 | 0 | 0 | 8.5569 | 8556.94 | 8.5569 | 8556.94 | 0 | 0 | 2024-08-20 04:07:14 | 0.6387 | 0 | 0 | 26286.79 | Close | 85.8354 |  | 0 | 32.9 | 0 | 0
2154 | 2 | 4 |  | CC Chg | 14:39:00 | 17:47:58 | 155.878 | 4.0975 | 2.2827 | 2282.67 | 2.2827 | 2282.67 | 0 | 0 | 8.5622 | 8562.25 | 8.5622 | 8562.25 | 0 | 0 | 2024-08-20 04:07:44 | 0.6387 | 0 | 0 | 26286.79 | Close | 85.8842 |  | 0 | 32.9 | 0 | 0
2155 | 2 | 4 |  | CC Chg | 14:39:30 | 17:48:28 | 155.878 | 4.0978 | 2.284 | 2283.97 | 2.284 | 2283.97 | 0 | 0 | 8.5676 | 8567.57 | 8.5676 | 8567.57 | 0 | 0 | 2024-08-20 04:08:14 | 0.6388 | 4190.2682 | 4190.2682 | 26288.78 | Close | 85.9331 |  | 0 | 32.9 | 0 | 0
2156 | 2 | 4 |  | CC Chg | 14:40:00 | 17:48:58 | 155.878 | 4.0978 | 2.2853 | 2285.27 | 2.2853 | 2285.27 | 0 | 0 | 8.5729 | 8572.9 | 8.5729 | 8572.9 | 0 | 0 | 2024-08-20 04:08:44 | 0.6388 | 0 | 0 | 26288.78 | Close | 85.982 |  | 0 | 32.9 | 0 | 0
2157 | 2 | 4 |  | CC Chg | 14:40:30 | 17:49:28 | 155.878 | 4.0985 | 2.2866 | 2286.57 | 2.2866 | 2286.57 | 0 | 0 | 8.5782 | 8578.21 | 8.5782 | 8578.21 | 0 | 0 | 2024-08-20 04:09:14 | 0.6389 | 2089.5257 | 2089.5257 | 26292.75 | Close | 86.0307 |  | 0 | 32.9 | 0 | 0
2158 | 2 | 4 |  | CC Chg | 14:41:00 | 17:49:58 | 155.1339 | 4.0985 | 2.2879 | 2287.86 | 2.2879 | 2287.86 | 0 | 0 | 8.5835 | 8583.5 | 8.5835 | 8583.5 | 0 | 0 | 2024-08-20 04:09:44 | 0.6358 | 0 | 0 | 26418.87 | Close | 86.0793 |  | 0 | 32.9 | 0 | 0
2159 | 2 | 4 |  | CC Chg | 14:41:30 | 17:50:28 | 155.878 | 4.0988 | 2.2892 | 2289.16 | 2.2892 | 2289.16 | 0 | 0 | 8.5888 | 8588.83 | 8.5888 | 8588.83 | 0 | 0 | 2024-08-20 04:10:14 | 0.6389 | 4176.7946 | 4176.7946 | 26294.75 | Close | 86.1282 |  | 0 | 32.9 | 0 | 0
2160 | 2 | 4 |  | CC Chg | 14:42:00 | 17:50:58 | 155.878 | 4.0988 | 2.2905 | 2290.46 | 2.2905 | 2290.46 | 0 | 0 | 8.5942 | 8594.16 | 8.5942 | 8594.16 | 0 | 0 | 2024-08-20 04:10:44 | 0.6389 | 0 | 0 | 26294.75 | Close | 86.1772 |  | 0 | 32.9 | 0 | 0
2161 | 2 | 4 |  | CC Chg | 14:42:30 | 17:51:28 | 155.878 | 4.0988 | 2.2918 | 2291.76 | 2.2918 | 2291.76 | 0 | 0 | 8.5995 | 8599.49 | 8.5995 | 8599.49 | 0 | 0 | 2024-08-20 04:11:14 | 0.6389 | 0 | 0 | 26294.75 | Close | 86.2261 |  | 0 | 32.9 | 0 | 0
2162 | 2 | 4 |  | CC Chg | 14:43:00 | 17:51:58 | 155.1339 | 4.0991 | 2.2931 | 2293.05 | 2.2931 | 2293.05 | 0 | 0 | 8.6048 | 8604.79 | 8.6048 | 8604.79 | 0 | 0 | 2024-08-20 04:11:44 | 0.6359 | 4183.7628 | 4183.7628 | 26422.86 | Close | 86.2747 |  | 0 | 32.9 | 0 | 0
2163 | 2 | 4 |  | CC Chg | 14:43:30 | 17:52:28 | 155.1339 | 4.0991 | 2.2944 | 2294.35 | 2.2944 | 2294.35 | 0 | 0 | 8.6101 | 8610.12 | 8.6101 | 8610.12 | 0 | 0 | 2024-08-20 04:12:14 | 0.6359 | 0 | 0 | 26422.86 | Close | 86.3237 |  | 0 | 32.9 | 0 | 0
2164 | 2 | 4 |  | CC Chg | 14:44:00 | 17:52:58 | 155.878 | 4.0994 | 2.2957 | 2295.65 | 2.2957 | 2295.65 | 0 | 0 | 8.6154 | 8615.45 | 8.6154 | 8615.45 | 0 | 0 | 2024-08-20 04:12:44 | 0.639 | 4176.7946 | 4176.7946 | 26298.73 | Close | 86.3725 |  | 0 | 32.9 | 0 | 0
2165 | 2 | 4 |  | CC Chg | 14:44:30 | 17:53:28 | 155.878 | 4.0994 | 2.2969 | 2296.95 | 2.2969 | 2296.95 | 0 | 0 | 8.6208 | 8620.77 | 8.6208 | 8620.77 | 0 | 0 | 2024-08-20 04:13:14 | 0.639 | 0 | 0 | 26298.73 | Close | 86.4214 |  | 0 | 32.9 | 0 | 0
2166 | 2 | 4 |  | CC Chg | 14:45:00 | 17:53:58 | 155.878 | 4.0997 | 2.2982 | 2298.24 | 2.2982 | 2298.24 | 0 | 0 | 8.6261 | 8626.08 | 8.6261 | 8626.08 | 0 | 0 | 2024-08-20 04:13:44 | 0.6391 | 4190.778 | 4190.778 | 26300.71 | Close | 86.4701 |  | 0 | 32.9 | 0 | 0
2167 | 2 | 4 |  | CC Chg | 14:45:30 | 17:54:28 | 155.1339 | 4.0997 | 2.2995 | 2299.54 | 2.2995 | 2299.54 | 0 | 0 | 8.6314 | 8631.38 | 8.6314 | 8631.38 | 0 | 0 | 2024-08-20 04:14:14 | 0.636 | 0 | 0 | 26426.86 | Close | 86.5188 |  | 0 | 32.9 | 0 | 0
2168 | 2 | 4 |  | CC Chg | 14:46:00 | 17:54:58 | 155.878 | 4.0997 | 2.3008 | 2300.84 | 2.3008 | 2300.84 | 0 | 0 | 8.6367 | 8636.7 | 8.6367 | 8636.7 | 0 | 0 | 2024-08-20 04:14:44 | 0.6391 | 0 | 0 | 26300.71 | Close | 86.5677 |  | 0 | 32.9 | 0 | 0
2169 | 2 | 4 |  | CC Chg | 14:46:30 | 17:55:28 | 155.878 | 4.1 | 2.3021 | 2302.14 | 2.3021 | 2302.14 | 0 | 0 | 8.642 | 8642.04 | 8.642 | 8642.04 | 0 | 0 | 2024-08-20 04:15:14 | 0.6391 | 4199.9489 | 4199.9489 | 26302.7 | Close | 86.6166 |  | 0 | 32.9 | 0 | 0
2170 | 2 | 4 |  | CC Chg | 14:47:00 | 17:55:58 | 155.1339 | 4.1003 | 2.3034 | 2303.43 | 2.3034 | 2303.43 | 0 | 0 | 8.6473 | 8647.34 | 8.6473 | 8647.34 | 0 | 0 | 2024-08-20 04:15:44 | 0.6361 | 4170.2668 | 4170.2668 | 26430.86 | Close | 86.6653 |  | 0 | 32.9 | 0 | 0
2171 | 2 | 4 |  | CC Chg | 14:47:30 | 17:56:28 | 155.1339 | 4.1003 | 2.3047 | 2304.72 | 2.3047 | 2304.72 | 0 | 0 | 8.6526 | 8652.64 | 8.6526 | 8652.64 | 0 | 0 | 2024-08-20 04:16:14 | 0.6361 | 0 | 0 | 26430.86 | Close | 86.7139 |  | 0 | 32.9 | 0 | 0
2172 | 2 | 4 |  | CC Chg | 14:48:00 | 17:56:58 | 155.878 | 4.1003 | 2.306 | 2306.03 | 2.306 | 2306.03 | 0 | 0 | 8.658 | 8658.01 | 8.658 | 8658.01 | 0 | 0 | 2024-08-20 04:16:44 | 0.6391 | 0 | 0 | 26304.69 | Close | 86.7631 |  | 0 | 32.9 | 0 | 0
2173 | 2 | 4 |  | CC Chg | 14:48:30 | 17:57:28 | 155.878 | 4.1006 | 2.3073 | 2307.33 | 2.3073 | 2307.33 | 0 | 0 | 8.6633 | 8663.33 | 8.6633 | 8663.33 | 0 | 0 | 2024-08-20 04:17:14 | 0.6392 | 4176.7946 | 4176.7946 | 26306.68 | Close | 86.812 |  | 0 | 32.9 | 0 | 0
2174 | 2 | 4 |  | CC Chg | 14:49:00 | 17:57:58 | 155.878 | 4.1006 | 2.3086 | 2308.63 | 2.3086 | 2308.63 | 0 | 0 | 8.6687 | 8668.66 | 8.6687 | 8668.66 | 0 | 0 | 2024-08-20 04:17:44 | 0.6392 | 0 | 0 | 26306.68 | Close | 86.8609 |  | 0 | 32.9 | 0 | 0
2175 | 2 | 4 |  | CC Chg | 14:49:30 | 17:58:28 | 155.878 | 4.1009 | 2.3099 | 2309.93 | 2.3099 | 2309.93 | 0 | 0 | 8.674 | 8673.97 | 8.674 | 8673.97 | 0 | 0 | 2024-08-20 04:18:14 | 0.6392 | 4179.0515 | 4179.0515 | 26308.67 | Close | 86.9096 |  | 0 | 32.9 | 0 | 0
2176 | 2 | 4 |  | CC Chg | 14:50:00 | 17:58:58 | 155.1339 | 4.1009 | 2.3112 | 2311.22 | 2.3112 | 2311.22 | 0 | 0 | 8.6793 | 8679.27 | 8.6793 | 8679.27 | 0 | 0 | 2024-08-20 04:18:44 | 0.6362 | 0 | 0 | 26434.86 | Close | 86.9583 |  | 0 | 32.9 | 0 | 0
2177 | 2 | 4 |  | CC Chg | 14:50:30 | 17:59:28 | 155.878 | 4.1013 | 2.3125 | 2312.52 | 2.3125 | 2312.52 | 0 | 0 | 8.6846 | 8684.6 | 8.6846 | 8684.6 | 0 | 0 | 2024-08-20 04:19:14 | 0.6393 | 4190.2682 | 4190.2682 | 26310.66 | Close | 87.0071 |  | 0 | 32.9 | 0 | 0
2178 | 2 | 4 |  | CC Chg | 14:51:00 | 17:59:58 | 155.878 | 4.1013 | 2.3138 | 2313.82 | 2.3138 | 2313.82 | 0 | 0 | 8.6899 | 8689.93 | 8.6899 | 8689.93 | 0 | 0 | 2024-08-20 04:19:44 | 0.6393 | 0 | 0 | 26310.66 | Close | 87.056 |  | 0 | 32.9 | 0 | 0
2179 | 2 | 4 |  | CC Chg | 14:51:30 | 18:00:28 | 155.878 | 4.1013 | 2.3151 | 2315.12 | 2.3151 | 2315.12 | 0 | 0 | 8.6953 | 8695.26 | 8.6953 | 8695.26 | 0 | 0 | 2024-08-20 04:20:14 | 0.6393 | 0 | 0 | 26310.66 | Close | 87.1049 |  | 0 | 32.9 | 0 | 0
2180 | 2 | 4 |  | CC Chg | 14:52:00 | 18:00:58 | 155.878 | 4.1016 | 2.3164 | 2316.42 | 2.3164 | 2316.42 | 0 | 0 | 8.7006 | 8700.59 | 8.7006 | 8700.59 | 0 | 0 | 2024-08-20 04:20:44 | 0.6393 | 4190.2682 | 4190.2682 | 26312.65 | Close | 87.1538 |  | 0 | 32.9 | 0 | 0
2181 | 2 | 4 |  | CC Chg | 14:52:30 | 18:01:28 | 155.1339 | 4.1016 | 2.3177 | 2317.71 | 2.3177 | 2317.71 | 0 | 0 | 8.7059 | 8705.9 | 8.7059 | 8705.9 | 0 | 0 | 2024-08-20 04:21:14 | 0.6363 | 0 | 0 | 26438.86 | Close | 87.2025 |  | 0 | 32.9 | 0 | 0
2182 | 2 | 4 |  | CC Chg | 14:53:00 | 18:01:58 | 155.878 | 4.1019 | 2.319 | 2319.01 | 2.319 | 2319.01 | 0 | 0 | 8.7112 | 8711.22 | 8.7112 | 8711.22 | 0 | 0 | 2024-08-20 04:21:44 | 0.6394 | 4203.8289 | 4203.8289 | 26314.63 | Close | 87.2514 |  | 0 | 32.9 | 0 | 0
2183 | 2 | 4 |  | CC Chg | 14:53:30 | 18:02:28 | 155.878 | 4.1019 | 2.3203 | 2320.31 | 2.3203 | 2320.31 | 0 | 0 | 8.7166 | 8716.55 | 8.7166 | 8716.55 | 0 | 0 | 2024-08-20 04:22:14 | 0.6394 | 0 | 0 | 26314.63 | Close | 87.3002 |  | 0 | 32.9 | 0 | 0
2184 | 2 | 4 |  | CC Chg | 14:54:00 | 18:02:58 | 155.878 | 4.1022 | 2.3216 | 2321.6 | 2.3216 | 2321.6 | 0 | 0 | 8.7219 | 8721.87 | 8.7219 | 8721.87 | 0 | 0 | 2024-08-20 04:22:44 | 0.6394 | 4179.0515 | 4179.0515 | 26316.62 | Close | 87.349 |  | 0 | 32.9 | 0 | 0
2185 | 2 | 4 |  | CC Chg | 14:54:30 | 18:03:28 | 155.878 | 4.1022 | 2.3229 | 2322.9 | 2.3229 | 2322.9 | 0 | 0 | 8.7272 | 8727.19 | 8.7272 | 8727.19 | 0 | 0 | 2024-08-20 04:23:14 | 0.6394 | 0 | 0 | 26316.62 | Close | 87.3979 |  | 0 | 32.9 | 0 | 0
2186 | 2 | 4 |  | CC Chg | 14:55:00 | 18:03:58 | 155.878 | 4.1022 | 2.3242 | 2324.2 | 2.3242 | 2324.2 | 0 | 0 | 8.7325 | 8732.52 | 8.7325 | 8732.52 | 0 | 0 | 2024-08-20 04:23:44 | 0.6394 | 0 | 0 | 26316.62 | Close | 87.4467 |  | 0 | 32.9 | 0 | 0
2187 | 2 | 4 |  | CC Chg | 14:55:30 | 18:04:28 | 155.878 | 4.1022 | 2.3255 | 2325.5 | 2.3255 | 2325.5 | 0 | 0 | 8.7378 | 8737.83 | 8.7378 | 8737.83 | 0 | 0 | 2024-08-20 04:24:14 | 0.6394 | 0 | 0 | 26316.62 | Close | 87.4954 |  | 0 | 32.9 | 0 | 0
2188 | 2 | 4 |  | CC Chg | 14:56:00 | 18:04:58 | 155.878 | 4.1025 | 2.3268 | 2326.79 | 2.3268 | 2326.79 | 0 | 0 | 8.7432 | 8743.16 | 8.7432 | 8743.16 | 0 | 0 | 2024-08-20 04:24:44 | 0.6395 | 4190.2682 | 4190.2682 | 26318.61 | Close | 87.5443 |  | 0 | 32.9 | 0 | 0
2189 | 2 | 4 |  | CC Chg | 14:56:30 | 18:05:28 | 155.878 | 4.1025 | 2.3281 | 2328.09 | 2.3281 | 2328.09 | 0 | 0 | 8.7485 | 8748.49 | 8.7485 | 8748.49 | 0 | 0 | 2024-08-20 04:25:14 | 0.6395 | 0 | 0 | 26318.61 | Close | 87.5932 |  | 0 | 32.9 | 0 | 0
2190 | 2 | 4 |  | CC Chg | 14:57:00 | 18:05:58 | 155.1339 | 4.1028 | 2.3294 | 2329.39 | 2.3294 | 2329.39 | 0 | 0 | 8.7538 | 8753.81 | 8.7538 | 8753.81 | 0 | 0 | 2024-08-20 04:25:44 | 0.6365 | 4166.0606 | 4166.0606 | 26446.85 | Close | 87.6419 |  | 0 | 32.9 | 0 | 0
2191 | 2 | 4 |  | CC Chg | 14:57:30 | 18:06:28 | 155.878 | 4.1028 | 2.3307 | 2330.69 | 2.3307 | 2330.69 | 0 | 0 | 8.7591 | 8759.14 | 8.7591 | 8759.14 | 0 | 0 | 2024-08-20 04:26:14 | 0.6395 | 0 | 0 | 26320.6 | Close | 87.6908 |  | 0 | 32.9 | 0 | 0
2192 | 2 | 4 |  | CC Chg | 14:58:00 | 18:06:58 | 155.878 | 4.1031 | 2.332 | 2331.99 | 2.332 | 2331.99 | 0 | 0 | 8.7645 | 8764.47 | 8.7645 | 8764.47 | 0 | 0 | 2024-08-20 04:26:44 | 0.6396 | 4190.2682 | 4190.2682 | 26322.59 | Close | 87.7397 |  | 0 | 32.9 | 0 | 0
2193 | 2 | 4 |  | CC Chg | 14:58:30 | 18:07:28 | 155.878 | 4.1031 | 2.3333 | 2333.28 | 2.3333 | 2333.28 | 0 | 0 | 8.7698 | 8769.78 | 8.7698 | 8769.78 | 0 | 0 | 2024-08-20 04:27:14 | 0.6396 | 0 | 0 | 26322.59 | Close | 87.7884 |  | 0 | 32.9 | 0 | 0
2194 | 2 | 4 |  | CC Chg | 14:59:00 | 18:07:58 | 155.878 | 4.1034 | 2.3346 | 2334.58 | 2.3346 | 2334.58 | 0 | 0 | 8.7751 | 8775.11 | 8.7751 | 8775.11 | 0 | 0 | 2024-08-20 04:27:44 | 0.6396 | 4190.2682 | 4190.2682 | 26324.58 | Close | 87.8373 |  | 0 | 32.9 | 0 | 0
2195 | 2 | 4 |  | CC Chg | 14:59:30 | 18:08:28 | 155.878 | 4.1034 | 2.3359 | 2335.88 | 2.3359 | 2335.88 | 0 | 0 | 8.7804 | 8780.44 | 8.7804 | 8780.44 | 0 | 0 | 2024-08-20 04:28:14 | 0.6396 | 0 | 0 | 26324.58 | Close | 87.8862 |  | 0 | 32.9 | 0 | 0
2196 | 2 | 4 |  | CC Chg | 15:00:00 | 18:08:58 | 155.1339 | 4.1037 | 2.3372 | 2337.18 | 2.3372 | 2337.18 | 0 | 0 | 8.7858 | 8785.76 | 8.7858 | 8785.76 | 0 | 0 | 2024-08-20 04:28:44 | 0.6366 | 4189.4296 | 4189.4296 | 26452.84 | Close | 87.9349 |  | 0 | 32.9 | 0 | 0
2197 | 2 | 4 |  | CC Chg | 15:00:30 | 18:09:28 | 155.878 | 4.1037 | 2.3385 | 2338.47 | 2.3385 | 2338.47 | 0 | 0 | 8.7911 | 8791.09 | 8.7911 | 8791.09 | 0 | 0 | 2024-08-20 04:29:14 | 0.6397 | 0 | 0 | 26326.56 | Close | 87.9837 |  | 0 | 32.9 | 0 | 0
2198 | 2 | 4 |  | CC Chg | 15:01:00 | 18:09:58 | 155.1339 | 4.104 | 2.3398 | 2339.77 | 2.3398 | 2339.77 | 0 | 0 | 8.7964 | 8796.39 | 8.7964 | 8796.39 | 0 | 0 | 2024-08-20 04:29:44 | 0.6367 | 4156.8576 | 4156.8576 | 26454.84 | Close | 88.0324 |  | 0 | 32.9 | 0 | 0
2199 | 2 | 4 |  | CC Chg | 15:01:30 | 18:10:28 | 155.878 | 4.104 | 2.3411 | 2341.07 | 2.3411 | 2341.07 | 0 | 0 | 8.8017 | 8801.73 | 8.8017 | 8801.73 | 0 | 0 | 2024-08-20 04:30:14 | 0.6397 | 0 | 0 | 26328.56 | Close | 88.0814 |  | 0 | 32.9 | 0 | 0
2200 | 2 | 4 |  | CC Chg | 15:02:00 | 18:10:58 | 155.878 | 4.104 | 2.3424 | 2342.37 | 2.3424 | 2342.37 | 0 | 0 | 8.8071 | 8807.06 | 8.8071 | 8807.06 | 0 | 0 | 2024-08-20 04:30:44 | 0.6397 | 0 | 0 | 26328.56 | Close | 88.1302 |  | 0 | 32.9 | 0 | 0
2201 | 2 | 4 |  | CC Chg | 15:02:30 | 18:11:28 | 155.878 | 4.1044 | 2.3437 | 2343.67 | 2.3437 | 2343.67 | 0 | 0 | 8.8124 | 8812.4 | 8.8124 | 8812.4 | 0 | 0 | 2024-08-20 04:31:14 | 0.6398 | 4203.8289 | 4203.8289 | 26330.54 | Close | 88.1791 |  | 0 | 32.9 | 0 | 0
2202 | 2 | 4 |  | CC Chg | 15:03:00 | 18:11:58 | 155.878 | 4.1044 | 2.345 | 2344.96 | 2.345 | 2344.96 | 0 | 0 | 8.8177 | 8817.71 | 8.8177 | 8817.71 | 0 | 0 | 2024-08-20 04:31:44 | 0.6398 | 0 | 0 | 26330.54 | Close | 88.2278 |  | 0 | 32.9 | 0 | 0
2203 | 2 | 4 |  | CC Chg | 15:03:30 | 18:12:28 | 155.878 | 4.1047 | 2.3463 | 2346.26 | 2.3463 | 2346.26 | 0 | 0 | 8.823 | 8823.04 | 8.823 | 8823.04 | 0 | 0 | 2024-08-20 04:32:14 | 0.6398 | 4176.7946 | 4176.7946 | 26332.54 | Close | 88.2767 |  | 0 | 32.9 | 0 | 0
2204 | 2 | 4 |  | CC Chg | 15:04:00 | 18:12:58 | 155.878 | 4.1047 | 2.3476 | 2347.56 | 2.3476 | 2347.56 | 0 | 0 | 8.8284 | 8828.38 | 8.8284 | 8828.38 | 0 | 0 | 2024-08-20 04:32:44 | 0.6398 | 0 | 0 | 26332.54 | Close | 88.3256 |  | 0 | 32.9 | 0 | 0
2205 | 2 | 4 |  | CC Chg | 15:04:30 | 18:13:28 | 155.878 | 4.1047 | 2.3489 | 2348.86 | 2.3489 | 2348.86 | 0 | 0 | 8.8337 | 8833.7 | 8.8337 | 8833.7 | 0 | 0 | 2024-08-20 04:33:14 | 0.6398 | 0 | 0 | 26332.54 | Close | 88.3744 |  | 0 | 32.9 | 0 | 0
2206 | 2 | 4 |  | CC Chg | 15:05:00 | 18:13:58 | 155.878 | 4.105 | 2.3502 | 2350.16 | 2.3502 | 2350.16 | 0 | 0 | 8.839 | 8839.03 | 8.839 | 8839.03 | 0 | 0 | 2024-08-20 04:33:44 | 0.6399 | 4190.2682 | 4190.2682 | 26334.52 | Close | 88.4233 |  | 0 | 32.9 | 0 | 0
2207 | 2 | 4 |  | CC Chg | 15:05:30 | 18:14:28 | 155.878 | 4.1053 | 2.3515 | 2351.45 | 2.3515 | 2351.45 | 0 | 0 | 8.8444 | 8844.36 | 8.8444 | 8844.36 | 0 | 0 | 2024-08-20 04:34:14 | 0.6399 | 4190.2682 | 4190.2682 | 26336.51 | Close | 88.4721 |  | 0 | 32.9 | 0 | 0
2208 | 2 | 4 |  | CC Chg | 15:06:00 | 18:14:58 | 155.878 | 4.1053 | 2.3528 | 2352.75 | 2.3528 | 2352.75 | 0 | 0 | 8.8497 | 8849.69 | 8.8497 | 8849.69 | 0 | 0 | 2024-08-20 04:34:44 | 0.6399 | 0 | 0 | 26336.51 | Close | 88.5209 |  | 0 | 32.9 | 0 | 0
2209 | 2 | 4 |  | CC Chg | 15:06:30 | 18:15:28 | 155.878 | 4.1053 | 2.3541 | 2354.05 | 2.3541 | 2354.05 | 0 | 0 | 8.855 | 8855.02 | 8.855 | 8855.02 | 0 | 0 | 2024-08-20 04:35:14 | 0.6399 | 0 | 0 | 26336.51 | Close | 88.5698 |  | 0 | 32.9 | 0 | 0
2210 | 2 | 4 |  | CC Chg | 15:07:00 | 18:15:58 | 155.878 | 4.1056 | 2.3553 | 2355.35 | 2.3553 | 2355.35 | 0 | 0 | 8.8604 | 8860.36 | 8.8604 | 8860.36 | 0 | 0 | 2024-08-20 04:35:44 | 0.64 | 4190.2682 | 4190.2682 | 26338.5 | Close | 88.6187 |  | 0 | 32.9 | 0 | 0
2211 | 2 | 4 |  | CC Chg | 15:07:30 | 18:16:28 | 155.878 | 4.1062 | 2.3566 | 2356.65 | 2.3566 | 2356.65 | 0 | 0 | 8.8657 | 8865.68 | 8.8657 | 8865.68 | 0 | 0 | 2024-08-20 04:36:14 | 0.6401 | 2091.9899 | 2091.9899 | 26342.48 | Close | 88.6675 |  | 0 | 32.9 | 0 | 0
2212 | 2 | 4 |  | CC Chg | 15:08:00 | 18:16:58 | 155.878 | 4.1062 | 2.3579 | 2357.95 | 2.3579 | 2357.95 | 0 | 0 | 8.871 | 8871.01 | 8.871 | 8871.01 | 0 | 0 | 2024-08-20 04:36:44 | 0.6401 | 0 | 0 | 26342.48 | Close | 88.7164 |  | 0 | 32.9 | 0 | 0
2213 | 2 | 4 |  | CC Chg | 15:08:30 | 18:17:28 | 155.878 | 4.1062 | 2.3592 | 2359.24 | 2.3592 | 2359.24 | 0 | 0 | 8.8763 | 8876.35 | 8.8763 | 8876.35 | 0 | 0 | 2024-08-20 04:37:14 | 0.6401 | 0 | 0 | 26342.48 | Close | 88.7652 |  | 0 | 32.9 | 0 | 0
2214 | 2 | 4 |  | CC Chg | 15:09:00 | 18:17:58 | 155.878 | 4.1065 | 2.3605 | 2360.54 | 2.3605 | 2360.54 | 0 | 0 | 8.8817 | 8881.67 | 8.8817 | 8881.67 | 0 | 0 | 2024-08-20 04:37:44 | 0.6401 | 4183.9798 | 4183.9798 | 26344.47 | Close | 88.814 |  | 0 | 32.9 | 0 | 0
2215 | 2 | 4 |  | CC Chg | 15:09:30 | 18:18:28 | 155.878 | 4.1065 | 2.3618 | 2361.84 | 2.3618 | 2361.84 | 0 | 0 | 8.887 | 8887.01 | 8.887 | 8887.01 | 0 | 0 | 2024-08-20 04:38:14 | 0.6401 | 0 | 0 | 26344.47 | Close | 88.8629 |  | 0 | 32.9 | 0 | 0
2216 | 2 | 4 |  | CC Chg | 15:10:00 | 18:18:58 | 155.878 | 4.1068 | 2.3631 | 2363.14 | 2.3631 | 2363.14 | 0 | 0 | 8.8923 | 8892.34 | 8.8923 | 8892.34 | 0 | 0 | 2024-08-20 04:38:44 | 0.6402 | 4190.2682 | 4190.2682 | 26346.46 | Close | 88.9118 |  | 0 | 32.9 | 0 | 0
2217 | 2 | 4 |  | CC Chg | 15:10:30 | 18:19:28 | 155.878 | 4.1068 | 2.3644 | 2364.44 | 2.3644 | 2364.44 | 0 | 0 | 8.8977 | 8897.67 | 8.8977 | 8897.67 | 0 | 0 | 2024-08-20 04:39:14 | 0.6402 | 0 | 0 | 26346.46 | Close | 88.9606 |  | 0 | 32.9 | 0 | 0
2218 | 2 | 4 |  | CC Chg | 15:11:00 | 18:19:58 | 155.878 | 4.1071 | 2.3657 | 2365.74 | 2.3657 | 2365.74 | 0 | 0 | 8.903 | 8903.01 | 8.903 | 8903.01 | 0 | 0 | 2024-08-20 04:39:44 | 0.6402 | 4190.2682 | 4190.2682 | 26348.45 | Close | 89.0095 |  | 0 | 32.9 | 0 | 0
2219 | 2 | 4 |  | CC Chg | 15:11:30 | 18:20:28 | 155.878 | 4.1071 | 2.367 | 2367.04 | 2.367 | 2367.04 | 0 | 0 | 8.9083 | 8908.34 | 8.9083 | 8908.34 | 0 | 0 | 2024-08-20 04:40:14 | 0.6402 | 0 | 0 | 26348.45 | Close | 89.0584 |  | 0 | 32.9 | 0 | 0
2220 | 2 | 4 |  | CC Chg | 15:12:00 | 18:20:58 | 155.878 | 4.1071 | 2.3683 | 2368.33 | 2.3683 | 2368.33 | 0 | 0 | 8.9137 | 8913.67 | 8.9137 | 8913.67 | 0 | 0 | 2024-08-20 04:40:44 | 0.6402 | 0 | 0 | 26348.45 | Close | 89.1072 |  | 0 | 32.9 | 0 | 0
2221 | 2 | 4 |  | CC Chg | 15:12:30 | 18:21:28 | 155.878 | 4.1075 | 2.3696 | 2369.63 | 2.3696 | 2369.63 | 0 | 0 | 8.919 | 8919.01 | 8.919 | 8919.01 | 0 | 0 | 2024-08-20 04:41:14 | 0.6403 | 4190.2682 | 4190.2682 | 26350.43 | Close | 89.156 |  | 0 | 32.9 | 0 | 0
2222 | 2 | 4 |  | CC Chg | 15:13:00 | 18:21:58 | 155.878 | 4.1075 | 2.3709 | 2370.93 | 2.3709 | 2370.93 | 0 | 0 | 8.9243 | 8924.34 | 8.9243 | 8924.34 | 0 | 0 | 2024-08-20 04:41:44 | 0.6403 | 0 | 0 | 26350.43 | Close | 89.2049 |  | 0 | 32.9 | 0 | 0
2223 | 2 | 4 |  | CC Chg | 15:13:30 | 18:22:28 | 155.1339 | 4.1078 | 2.3722 | 2372.23 | 2.3722 | 2372.23 | 0 | 0 | 8.9297 | 8929.67 | 8.9297 | 8929.67 | 0 | 0 | 2024-08-20 04:42:14 | 0.6373 | 4183.0838 | 4183.0838 | 26478.82 | Close | 89.2537 |  | 0 | 32.9 | 0 | 0
2224 | 2 | 4 |  | CC Chg | 15:14:00 | 18:22:58 | 155.878 | 4.1081 | 2.3735 | 2373.53 | 2.3735 | 2373.53 | 0 | 0 | 8.935 | 8935.01 | 8.935 | 8935.01 | 0 | 0 | 2024-08-20 04:42:44 | 0.6404 | 4190.2682 | 4190.2682 | 26354.41 | Close | 89.3026 |  | 0 | 32.9 | 0 | 0
2225 | 2 | 4 |  | CC Chg | 15:14:30 | 18:23:28 | 155.878 | 4.1081 | 2.3748 | 2374.83 | 2.3748 | 2374.83 | 0 | 0 | 8.9403 | 8940.34 | 8.9403 | 8940.34 | 0 | 0 | 2024-08-20 04:43:14 | 0.6404 | 0 | 0 | 26354.41 | Close | 89.3515 |  | 0 | 32.9 | 0 | 0
2226 | 2 | 4 |  | CC Chg | 15:15:00 | 18:23:58 | 155.878 | 4.1081 | 2.3761 | 2376.12 | 2.3761 | 2376.12 | 0 | 0 | 8.9457 | 8945.67 | 8.9457 | 8945.67 | 0 | 0 | 2024-08-20 04:43:44 | 0.6404 | 0 | 0 | 26354.41 | Close | 89.4003 |  | 0 | 32.9 | 0 | 0
2227 | 2 | 4 |  | CC Chg | 15:15:30 | 18:24:28 | 155.1339 | 4.1084 | 2.3774 | 2377.42 | 2.3774 | 2377.42 | 0 | 0 | 8.951 | 8950.98 | 8.951 | 8950.98 | 0 | 0 | 2024-08-20 04:44:14 | 0.6373 | 4170.2668 | 4170.2668 | 26482.82 | Close | 89.4489 |  | 0 | 32.9 | 0 | 0
2228 | 2 | 4 |  | CC Chg | 15:16:00 | 18:24:58 | 155.878 | 4.1087 | 2.3787 | 2378.71 | 2.3787 | 2378.71 | 0 | 0 | 8.9563 | 8956.32 | 8.9563 | 8956.32 | 0 | 0 | 2024-08-20 04:44:44 | 0.6405 | 4190.2682 | 4190.2682 | 26358.39 | Close | 89.4978 |  | 0 | 32.9 | 0 | 0
2229 | 2 | 4 |  | CC Chg | 15:16:30 | 18:25:28 | 155.878 | 4.1087 | 2.38 | 2380.02 | 2.38 | 2380.02 | 0 | 0 | 8.9617 | 8961.67 | 8.9617 | 8961.67 | 0 | 0 | 2024-08-20 04:45:14 | 0.6405 | 0 | 0 | 26358.39 | Close | 89.5468 |  | 0 | 32.9 | 0 | 0
2230 | 2 | 4 |  | CC Chg | 15:17:00 | 18:25:58 | 155.878 | 4.109 | 2.3813 | 2381.32 | 2.3813 | 2381.32 | 0 | 0 | 8.967 | 8967.01 | 8.967 | 8967.01 | 0 | 0 | 2024-08-20 04:45:44 | 0.6405 | 4190.2682 | 4190.2682 | 26360.38 | Close | 89.5956 |  | 0 | 32.9 | 0 | 0
2231 | 2 | 4 |  | CC Chg | 15:17:30 | 18:26:28 | 155.878 | 4.109 | 2.3826 | 2382.62 | 2.3826 | 2382.62 | 0 | 0 | 8.9723 | 8972.35 | 8.9723 | 8972.35 | 0 | 0 | 2024-08-20 04:46:14 | 0.6405 | 0 | 0 | 26360.38 | Close | 89.6445 |  | 0 | 32.9 | 0 | 0
2232 | 2 | 4 |  | CC Chg | 15:18:00 | 18:26:58 | 155.878 | 4.1093 | 2.3839 | 2383.91 | 2.3839 | 2383.91 | 0 | 0 | 8.9777 | 8977.67 | 8.9777 | 8977.67 | 0 | 0 | 2024-08-20 04:46:44 | 0.6406 | 4183.9798 | 4183.9798 | 26362.37 | Close | 89.6933 |  | 0 | 32.9 | 0 | 0
2233 | 2 | 4 |  | CC Chg | 15:18:30 | 18:27:28 | 155.878 | 4.1093 | 2.3852 | 2385.21 | 2.3852 | 2385.21 | 0 | 0 | 8.983 | 8983.01 | 8.983 | 8983.01 | 0 | 0 | 2024-08-20 04:47:14 | 0.6406 | 0 | 0 | 26362.37 | Close | 89.7422 |  | 0 | 32.9 | 0 | 0
2234 | 2 | 4 |  | CC Chg | 15:19:00 | 18:27:58 | 155.878 | 4.1093 | 2.3865 | 2386.51 | 2.3865 | 2386.51 | 0 | 0 | 8.9884 | 8988.35 | 8.9884 | 8988.35 | 0 | 0 | 2024-08-20 04:47:44 | 0.6406 | 0 | 0 | 26362.37 | Close | 89.7911 |  | 0 | 32.9 | 0 | 0
2235 | 2 | 4 |  | CC Chg | 15:19:30 | 18:28:28 | 155.878 | 4.1096 | 2.3878 | 2387.81 | 2.3878 | 2387.81 | 0 | 0 | 8.9937 | 8993.68 | 8.9937 | 8993.68 | 0 | 0 | 2024-08-20 04:48:14 | 0.6406 | 4182.1877 | 4182.1877 | 26364.36 | Close | 89.8398 |  | 0 | 32.9 | 0 | 0
2236 | 2 | 4 |  | CC Chg | 15:20:00 | 18:28:58 | 155.878 | 4.1099 | 2.3891 | 2389.11 | 2.3891 | 2389.11 | 0 | 0 | 8.999 | 8999.02 | 8.999 | 8999.02 | 0 | 0 | 2024-08-20 04:48:44 | 0.6406 | 4190.2682 | 4190.2682 | 26366.34 | Close | 89.8887 |  | 0 | 32.9 | 0 | 0
2237 | 2 | 4 |  | CC Chg | 15:20:30 | 18:29:28 | 155.1339 | 4.1099 | 2.3904 | 2390.4 | 2.3904 | 2390.4 | 0 | 0 | 9.0043 | 9004.33 | 9.0043 | 9004.33 | 0 | 0 | 2024-08-20 04:49:14 | 0.6376 | 0 | 0 | 26492.81 | Close | 89.9374 |  | 0 | 32.9 | 0 | 0
2238 | 2 | 4 |  | CC Chg | 15:21:00 | 18:29:58 | 155.878 | 4.1099 | 2.3917 | 2391.7 | 2.3917 | 2391.7 | 0 | 0 | 9.0097 | 9009.68 | 9.0097 | 9009.68 | 0 | 0 | 2024-08-20 04:49:44 | 0.6406 | 0 | 0 | 26366.34 | Close | 89.9864 |  | 0 | 32.9 | 0 | 0
2239 | 2 | 4 |  | CC Chg | 15:21:30 | 18:30:28 | 155.878 | 4.1102 | 2.393 | 2393 | 2.393 | 2393 | 0 | 0 | 9.015 | 9015.02 | 9.015 | 9015.02 | 0 | 0 | 2024-08-20 04:50:14 | 0.6407 | 4190.2682 | 4190.2682 | 26368.33 | Close | 90.0352 |  | 0 | 32.9 | 0 | 0
2240 | 2 | 4 |  | CC Chg | 15:22:00 | 18:30:58 | 155.878 | 4.1106 | 2.3943 | 2394.3 | 2.3943 | 2394.3 | 0 | 0 | 9.0204 | 9020.36 | 9.0204 | 9020.36 | 0 | 0 | 2024-08-20 04:50:44 | 0.6407 | 4190.2682 | 4190.2682 | 26370.32 | Close | 90.0841 |  | 0 | 32.9 | 0 | 0
2241 | 2 | 4 |  | CC Chg | 15:22:30 | 18:31:28 | 155.878 | 4.1106 | 2.3956 | 2395.6 | 2.3956 | 2395.6 | 0 | 0 | 9.0257 | 9025.7 | 9.0257 | 9025.7 | 0 | 0 | 2024-08-20 04:51:14 | 0.6407 | 0 | 0 | 26370.32 | Close | 90.1329 |  | 0 | 32.9 | 0 | 0
2242 | 2 | 4 |  | CC Chg | 15:23:00 | 18:31:58 | 155.878 | 4.1109 | 2.3969 | 2396.9 | 2.3969 | 2396.9 | 0 | 0 | 9.031 | 9031.03 | 9.031 | 9031.03 | 0 | 0 | 2024-08-20 04:51:44 | 0.6408 | 4190.2682 | 4190.2682 | 26372.31 | Close | 90.1818 |  | 0 | 32.9 | 0 | 0
2243 | 2 | 4 |  | CC Chg | 15:23:30 | 18:32:28 | 155.878 | 4.1109 | 2.3982 | 2398.19 | 2.3982 | 2398.19 | 0 | 0 | 9.0364 | 9036.37 | 9.0364 | 9036.37 | 0 | 0 | 2024-08-20 04:52:14 | 0.6408 | 0 | 0 | 26372.31 | Close | 90.2307 |  | 0 | 32.9 | 0 | 0
2244 | 2 | 4 |  | CC Chg | 15:24:00 | 18:32:58 | 155.878 | 4.1112 | 2.3995 | 2399.49 | 2.3995 | 2399.49 | 0 | 0 | 9.0417 | 9041.71 | 9.0417 | 9041.71 | 0 | 0 | 2024-08-20 04:52:44 | 0.6408 | 4185.7719 | 4185.7719 | 26374.3 | Close | 90.2795 |  | 0 | 32.9 | 0 | 0
2245 | 2 | 4 |  | CC Chg | 15:24:30 | 18:33:28 | 155.878 | 4.1112 | 2.4008 | 2400.79 | 2.4008 | 2400.79 | 0 | 0 | 9.047 | 9047.05 | 9.047 | 9047.05 | 0 | 0 | 2024-08-20 04:53:14 | 0.6408 | 0 | 0 | 26373.31 | Close | 90.3284 |  | 0.0002 | 32.9 | 0 | 0
2246 | 2 | 4 |  | CC Chg | 15:25:00 | 18:33:58 | 155.878 | 4.1115 | 2.4021 | 2402.09 | 2.4021 | 2402.09 | 0 | 0 | 9.0524 | 9052.39 | 9.0524 | 9052.39 | 0 | 0 | 2024-08-20 04:53:44 | 0.6409 | 4190.2682 | 4190.2682 | 26376.29 | Close | 90.3772 |  | 0 | 32.9 | 0 | 0
2247 | 2 | 4 |  | CC Chg | 15:25:30 | 18:34:28 | 155.878 | 4.1115 | 2.4034 | 2403.39 | 2.4034 | 2403.39 | 0 | 0 | 9.0577 | 9057.72 | 9.0577 | 9057.72 | 0 | 0 | 2024-08-20 04:54:14 | 0.6409 | 0 | 0 | 26376.29 | Close | 90.4261 |  | 0 | 32.9 | 0 | 0
2248 | 2 | 4 |  | CC Chg | 15:26:00 | 18:34:58 | 155.878 | 4.1118 | 2.4047 | 2404.69 | 2.4047 | 2404.69 | 0 | 0 | 9.0631 | 9063.07 | 9.0631 | 9063.07 | 0 | 0 | 2024-08-20 04:54:44 | 0.6409 | 4190.2682 | 4190.2682 | 26378.28 | Close | 90.4749 |  | 0 | 32.9 | 0 | 0
2249 | 2 | 4 |  | CC Chg | 15:26:30 | 18:35:28 | 155.878 | 4.1118 | 2.406 | 2405.99 | 2.406 | 2405.99 | 0 | 0 | 9.0684 | 9068.41 | 9.0684 | 9068.41 | 0 | 0 | 2024-08-20 04:55:14 | 0.6409 | 0 | 0 | 26378.28 | Close | 90.5238 |  | 0 | 32.9 | 0 | 0
2250 | 2 | 4 |  | CC Chg | 15:27:00 | 18:35:58 | 155.878 | 4.1121 | 2.4073 | 2407.28 | 2.4073 | 2407.28 | 0 | 0 | 9.0737 | 9073.74 | 9.0737 | 9073.74 | 0 | 0 | 2024-08-20 04:55:44 | 0.641 | 4184.8759 | 4184.8759 | 26380.27 | Close | 90.5726 |  | 0 | 32.9 | 0 | 0
2251 | 2 | 4 |  | CC Chg | 15:27:30 | 18:36:28 | 155.878 | 4.1121 | 2.4086 | 2408.58 | 2.4086 | 2408.58 | 0 | 0 | 9.0791 | 9079.08 | 9.0791 | 9079.08 | 0 | 0 | 2024-08-20 04:56:14 | 0.641 | 0 | 0 | 26380.27 | Close | 90.6215 |  | 0 | 32.9 | 0 | 0
2252 | 2 | 4 |  | CC Chg | 15:28:00 | 18:36:58 | 155.878 | 4.1124 | 2.4099 | 2409.88 | 2.4099 | 2409.88 | 0 | 0 | 9.0844 | 9084.42 | 9.0844 | 9084.42 | 0 | 0 | 2024-08-20 04:56:44 | 0.641 | 4190.2682 | 4190.2682 | 26382.25 | Close | 90.6704 |  | 0 | 32.9 | 0 | 0
2253 | 2 | 4 |  | CC Chg | 15:28:30 | 18:37:28 | 155.878 | 4.1127 | 2.4112 | 2411.18 | 2.4112 | 2411.18 | 0 | 0 | 9.0898 | 9089.76 | 9.0898 | 9089.76 | 0 | 0 | 2024-08-20 04:57:14 | 0.6411 | 4183.9798 | 4183.9798 | 26384.24 | Close | 90.7192 |  | 0 | 32.9 | 0 | 0
2254 | 2 | 4 |  | CC Chg | 15:29:00 | 18:37:58 | 155.878 | 4.1127 | 2.4125 | 2412.48 | 2.4125 | 2412.48 | 0 | 0 | 9.0951 | 9095.1 | 9.0951 | 9095.1 | 0 | 0 | 2024-08-20 04:57:44 | 0.6411 | 0 | 0 | 26384.24 | Close | 90.768 |  | 0 | 32.9 | 0 | 0
2255 | 2 | 4 |  | CC Chg | 15:29:30 | 18:38:28 | 155.878 | 4.113 | 2.4138 | 2413.78 | 2.4138 | 2413.78 | 0 | 0 | 9.1004 | 9100.44 | 9.1004 | 9100.44 | 0 | 0 | 2024-08-20 04:58:14 | 0.6411 | 4190.2682 | 4190.2682 | 26386.23 | Close | 90.8169 |  | 0 | 32.9 | 0 | 0
2256 | 2 | 4 |  | CC Chg | 15:30:00 | 18:38:58 | 155.878 | 4.113 | 2.4151 | 2415.07 | 2.4151 | 2415.07 | 0 | 0 | 9.1058 | 9105.78 | 9.1058 | 9105.78 | 0 | 0 | 2024-08-20 04:58:44 | 0.6411 | 0 | 0 | 26386.23 | Close | 90.8658 |  | 0 | 32.9 | 0 | 0
2257 | 2 | 4 |  | CC Chg | 15:30:30 | 18:39:28 | 155.878 | 4.1133 | 2.4164 | 2416.37 | 2.4164 | 2416.37 | 0 | 0 | 9.1111 | 9111.12 | 9.1111 | 9111.12 | 0 | 0 | 2024-08-20 04:59:14 | 0.6412 | 4190.2682 | 4190.2682 | 26388.22 | Close | 90.9146 |  | 0 | 32.9 | 0 | 0
2258 | 2 | 4 |  | CC Chg | 15:31:00 | 18:39:58 | 155.878 | 4.114 | 2.4177 | 2417.67 | 2.4177 | 2417.67 | 0 | 0 | 9.1165 | 9116.47 | 9.1165 | 9116.47 | 0 | 0 | 2024-08-20 04:59:44 | 0.6413 | 2095.1341 | 2095.1341 | 26392.2 | Close | 90.9635 |  | 0 | 32.9 | 0 | 0
2259 | 2 | 4 |  | CC Chg | 15:31:30 | 18:40:28 | 155.878 | 4.114 | 2.419 | 2418.97 | 2.419 | 2418.97 | 0 | 0 | 9.1218 | 9121.81 | 9.1218 | 9121.81 | 0 | 0 | 2024-08-20 05:00:14 | 0.6413 | 0 | 0 | 26392.2 | Close | 91.0123 |  | 0 | 32.9 | 0 | 0
2260 | 2 | 4 |  | CC Chg | 15:32:00 | 18:40:58 | 155.878 | 4.1143 | 2.4203 | 2420.27 | 2.4203 | 2420.27 | 0 | 0 | 9.1272 | 9127.15 | 9.1272 | 9127.15 | 0 | 0 | 2024-08-20 05:00:44 | 0.6413 | 4190.2682 | 4190.2682 | 26394.19 | Close | 91.0612 |  | 0 | 32.9 | 0 | 0
2261 | 2 | 4 |  | CC Chg | 15:32:30 | 18:41:28 | 155.878 | 4.1143 | 2.4216 | 2421.57 | 2.4216 | 2421.57 | 0 | 0 | 9.1325 | 9132.5 | 9.1325 | 9132.5 | 0 | 0 | 2024-08-20 05:01:14 | 0.6413 | 0 | 0 | 26394.19 | Close | 91.1101 |  | 0 | 32.9 | 0 | 0
2262 | 2 | 4 |  | CC Chg | 15:33:00 | 18:41:58 | 155.878 | 4.1146 | 2.4229 | 2422.87 | 2.4229 | 2422.87 | 0 | 0 | 9.1378 | 9137.84 | 9.1378 | 9137.84 | 0 | 0 | 2024-08-20 05:01:44 | 0.6414 | 4173.206 | 4173.206 | 26396.18 | Close | 91.1589 |  | 0 | 32.9 | 0 | 0
2263 | 2 | 4 |  | CC Chg | 15:33:30 | 18:42:28 | 155.878 | 4.1146 | 2.4242 | 2424.16 | 2.4242 | 2424.16 | 0 | 0 | 9.1432 | 9143.18 | 9.1432 | 9143.18 | 0 | 0 | 2024-08-20 05:02:14 | 0.6414 | 0 | 0 | 26396.18 | Close | 91.2078 |  | 0 | 32.9 | 0 | 0
2264 | 2 | 4 |  | CC Chg | 15:34:00 | 18:42:58 | 155.878 | 4.1149 | 2.4255 | 2425.46 | 2.4255 | 2425.46 | 0 | 0 | 9.1485 | 9148.53 | 9.1485 | 9148.53 | 0 | 0 | 2024-08-20 05:02:44 | 0.6414 | 4203.8289 | 4203.8289 | 26398.16 | Close | 91.2567 |  | 0 | 32.9 | 0 | 0
2265 | 2 | 4 |  | CC Chg | 15:34:30 | 18:43:28 | 155.878 | 4.1152 | 2.4268 | 2426.76 | 2.4268 | 2426.76 | 0 | 0 | 9.1539 | 9153.87 | 9.1539 | 9153.87 | 0 | 0 | 2024-08-20 05:03:14 | 0.6415 | 4174.9924 | 4174.9924 | 26400.16 | Close | 91.3055 |  | 0 | 32.9 | 0 | 0
2266 | 2 | 4 |  | CC Chg | 15:35:00 | 18:43:58 | 155.878 | 4.1155 | 2.4281 | 2428.06 | 2.4281 | 2428.06 | 0 | 0 | 9.1592 | 9159.22 | 9.1592 | 9159.22 | 0 | 0 | 2024-08-20 05:03:44 | 0.6415 | 4203.8289 | 4203.8289 | 26402.14 | Close | 91.3544 |  | 0 | 32.9 | 0 | 0
2267 | 2 | 4 |  | CC Chg | 15:35:30 | 18:44:28 | 155.878 | 4.1155 | 2.4294 | 2429.36 | 2.4294 | 2429.36 | 0 | 0 | 9.1646 | 9164.56 | 9.1646 | 9164.56 | 0 | 0 | 2024-08-20 05:04:14 | 0.6415 | 0 | 0 | 26402.14 | Close | 91.4033 |  | 0 | 32.9 | 0 | 0
2268 | 2 | 4 |  | CC Chg | 15:36:00 | 18:44:58 | 155.878 | 4.1158 | 2.4307 | 2430.66 | 2.4307 | 2430.66 | 0 | 0 | 9.1699 | 9169.91 | 9.1699 | 9169.91 | 0 | 0 | 2024-08-20 05:04:44 | 0.6416 | 4188.4601 | 4188.4601 | 26404.13 | Close | 91.4521 |  | 0 | 32.9 | 0 | 0
2269 | 2 | 4 |  | CC Chg | 15:36:30 | 18:45:28 | 155.878 | 4.1158 | 2.432 | 2431.96 | 2.432 | 2431.96 | 0 | 0 | 9.1753 | 9175.25 | 9.1753 | 9175.25 | 0 | 0 | 2024-08-20 05:05:14 | 0.6416 | 0 | 0 | 26404.13 | Close | 91.501 |  | 0 | 32.9 | 0 | 0
2270 | 2 | 4 |  | CC Chg | 15:37:00 | 18:45:58 | 155.878 | 4.1161 | 2.4333 | 2433.26 | 2.4333 | 2433.26 | 0 | 0 | 9.1806 | 9180.6 | 9.1806 | 9180.6 | 0 | 0 | 2024-08-20 05:05:44 | 0.6416 | 4190.2682 | 4190.2682 | 26406.12 | Close | 91.5499 |  | 0 | 32.9 | 0 | 0
2271 | 2 | 4 |  | CC Chg | 15:37:30 | 18:46:28 | 155.878 | 4.1161 | 2.4346 | 2434.55 | 2.4346 | 2434.55 | 0 | 0 | 9.1859 | 9185.94 | 9.1859 | 9185.94 | 0 | 0 | 2024-08-20 05:06:14 | 0.6416 | 0 | 0 | 26406.12 | Close | 91.5987 |  | 0 | 32.9 | 0 | 0
2272 | 2 | 4 |  | CC Chg | 15:38:00 | 18:46:58 | 155.878 | 4.1164 | 2.4359 | 2435.85 | 2.4359 | 2435.85 | 0 | 0 | 9.1913 | 9191.29 | 9.1913 | 9191.29 | 0 | 0 | 2024-08-20 05:06:44 | 0.6417 | 4176.7946 | 4176.7946 | 26408.11 | Close | 91.6476 |  | 0 | 32.9 | 0 | 0
2273 | 2 | 4 |  | CC Chg | 15:38:30 | 18:47:28 | 155.878 | 4.1168 | 2.4372 | 2437.15 | 2.4372 | 2437.15 | 0 | 0 | 9.1966 | 9196.64 | 9.1966 | 9196.64 | 0 | 0 | 2024-08-20 05:07:14 | 0.6417 | 4190.2682 | 4190.2682 | 26410.1 | Close | 91.6965 |  | 0 | 32.9 | 0 | 0
2274 | 2 | 4 |  | CC Chg | 15:39:00 | 18:47:58 | 155.878 | 4.1171 | 2.4385 | 2438.45 | 2.4385 | 2438.45 | 0 | 0 | 9.202 | 9201.98 | 9.202 | 9201.98 | 0 | 0 | 2024-08-20 05:07:44 | 0.6418 | 4188.4601 | 4188.4601 | 26412.09 | Close | 91.7453 |  | 0 | 32.9 | 0 | 0
2275 | 2 | 4 |  | CC Chg | 15:39:30 | 18:48:28 | 155.878 | 4.1171 | 2.4398 | 2439.75 | 2.4398 | 2439.75 | 0 | 0 | 9.2073 | 9207.33 | 9.2073 | 9207.33 | 0 | 0 | 2024-08-20 05:08:14 | 0.6418 | 0 | 0 | 26412.09 | Close | 91.7942 |  | 0 | 32.9 | 0 | 0
2276 | 2 | 4 |  | CC Chg | 15:40:00 | 18:48:58 | 155.878 | 4.1174 | 2.441 | 2441.05 | 2.441 | 2441.05 | 0 | 0 | 9.2127 | 9212.68 | 9.2127 | 9212.68 | 0 | 0 | 2024-08-20 05:08:44 | 0.6418 | 4203.8289 | 4203.8289 | 26414.07 | Close | 91.8431 |  | 0 | 32.9 | 0 | 0
2277 | 2 | 4 |  | CC Chg | 15:40:30 | 18:49:28 | 155.878 | 4.1174 | 2.4423 | 2442.35 | 2.4423 | 2442.35 | 0 | 0 | 9.218 | 9218.03 | 9.218 | 9218.03 | 0 | 0 | 2024-08-20 05:09:14 | 0.6418 | 0 | 0 | 26413.09 | Close | 91.8919 |  | 0.0002 | 32.9 | 0 | 0
2278 | 2 | 4 |  | CC Chg | 15:41:00 | 18:49:58 | 155.878 | 4.1177 | 2.4436 | 2443.65 | 2.4436 | 2443.65 | 0 | 0 | 9.2234 | 9223.37 | 9.2234 | 9223.37 | 0 | 0 | 2024-08-20 05:09:44 | 0.6419 | 4176.7946 | 4176.7946 | 26416.07 | Close | 91.9408 |  | 0 | 32.9 | 0 | 0
2279 | 2 | 4 |  | CC Chg | 15:41:30 | 18:50:28 | 155.878 | 4.118 | 2.4449 | 2444.95 | 2.4449 | 2444.95 | 0 | 0 | 9.2287 | 9228.72 | 9.2287 | 9228.72 | 0 | 0 | 2024-08-20 05:10:14 | 0.6419 | 4203.8289 | 4203.8289 | 26418.05 | Close | 91.9897 |  | 0 | 32.9 | 0 | 0
2280 | 2 | 4 |  | CC Chg | 15:42:00 | 18:50:58 | 155.878 | 4.118 | 2.4462 | 2446.24 | 2.4462 | 2446.24 | 0 | 0 | 9.2341 | 9234.07 | 9.2341 | 9234.07 | 0 | 0 | 2024-08-20 05:10:44 | 0.6419 | 0 | 0 | 26418.05 | Close | 92.0385 |  | 0 | 32.9 | 0 | 0
2281 | 2 | 4 |  | CC Chg | 15:42:30 | 18:51:28 | 155.878 | 4.1183 | 2.4475 | 2447.54 | 2.4475 | 2447.54 | 0 | 0 | 9.2394 | 9239.42 | 9.2394 | 9239.42 | 0 | 0 | 2024-08-20 05:11:14 | 0.642 | 4176.7946 | 4176.7946 | 26420.05 | Close | 92.0874 |  | 0 | 32.9 | 0 | 0
2282 | 2 | 4 |  | CC Chg | 15:43:00 | 18:51:58 | 155.1339 | 4.1186 | 2.4488 | 2448.84 | 2.4488 | 2448.84 | 0 | 0 | 9.2447 | 9244.75 | 9.2447 | 9244.75 | 0 | 0 | 2024-08-20 05:11:44 | 0.6389 | 4170.2668 | 4170.2668 | 26548.77 | Close | 92.136 |  | 0 | 32.9 | 0 | 0
2283 | 2 | 4 |  | CC Chg | 15:43:30 | 18:52:28 | 155.878 | 4.1189 | 2.4501 | 2450.14 | 2.4501 | 2450.14 | 0 | 0 | 9.2501 | 9250.12 | 9.2501 | 9250.12 | 0 | 0 | 2024-08-20 05:12:14 | 0.642 | 4209.3575 | 4209.3575 | 26424.02 | Close | 92.1851 |  | 0 | 32.9 | 0 | 0
2284 | 2 | 4 |  | CC Chg | 15:44:00 | 18:52:58 | 155.878 | 4.1189 | 2.4514 | 2451.44 | 2.4514 | 2451.44 | 0 | 0 | 9.2555 | 9255.47 | 9.2555 | 9255.47 | 0 | 0 | 2024-08-20 05:12:44 | 0.642 | 0 | 0 | 26424.02 | Close | 92.234 |  | 0 | 32.9 | 0 | 0
2285 | 2 | 4 |  | CC Chg | 15:44:30 | 18:53:28 | 155.878 | 4.1192 | 2.4527 | 2452.74 | 2.4527 | 2452.74 | 0 | 0 | 9.2608 | 9260.82 | 9.2608 | 9260.82 | 0 | 0 | 2024-08-20 05:13:14 | 0.6421 | 4190.2682 | 4190.2682 | 26426.01 | Close | 92.2829 |  | 0 | 32.9 | 0 | 0
2286 | 2 | 4 |  | CC Chg | 15:45:00 | 18:53:58 | 155.878 | 4.1195 | 2.454 | 2454.04 | 2.454 | 2454.04 | 0 | 0 | 9.2662 | 9266.17 | 9.2662 | 9266.17 | 0 | 0 | 2024-08-20 05:13:44 | 0.6421 | 4202.9139 | 4202.9139 | 26427.99 | Close | 92.3317 |  | 0 | 32.9 | 0 | 0
2287 | 2 | 4 |  | CC Chg | 15:45:30 | 18:54:28 | 155.878 | 4.1195 | 2.4553 | 2455.34 | 2.4553 | 2455.34 | 0 | 0 | 9.2715 | 9271.52 | 9.2715 | 9271.52 | 0 | 0 | 2024-08-20 05:14:14 | 0.6421 | 0 | 0 | 26427.99 | Close | 92.3806 |  | 0 | 32.9 | 0 | 0
2288 | 2 | 4 |  | CC Chg | 15:46:00 | 18:54:58 | 155.878 | 4.1199 | 2.4566 | 2456.64 | 2.4566 | 2456.64 | 0 | 0 | 9.2769 | 9276.87 | 9.2769 | 9276.87 | 0 | 0 | 2024-08-20 05:14:44 | 0.6422 | 4176.7946 | 4176.7946 | 26429.99 | Close | 92.4295 |  | 0 | 32.9 | 0 | 0
2289 | 2 | 4 |  | CC Chg | 15:46:30 | 18:55:28 | 155.878 | 4.1202 | 2.4579 | 2457.93 | 2.4579 | 2457.93 | 0 | 0 | 9.2822 | 9282.22 | 9.2822 | 9282.22 | 0 | 0 | 2024-08-20 05:15:14 | 0.6422 | 4188.4601 | 4188.4601 | 26431.98 | Close | 92.4783 |  | 0 | 32.9 | 0 | 0
2290 | 2 | 4 |  | CC Chg | 15:47:00 | 18:55:58 | 155.878 | 4.1202 | 2.4592 | 2459.23 | 2.4592 | 2459.23 | 0 | 0 | 9.2876 | 9287.57 | 9.2876 | 9287.57 | 0 | 0 | 2024-08-20 05:15:44 | 0.6422 | 0 | 0 | 26430.99 | Close | 92.5272 |  | 0.0002 | 32.9 | 0 | 0
2291 | 2 | 4 |  | CC Chg | 15:47:30 | 18:56:28 | 155.878 | 4.1205 | 2.4605 | 2460.53 | 2.4605 | 2460.53 | 0 | 0 | 9.2929 | 9292.93 | 9.2929 | 9292.93 | 0 | 0 | 2024-08-20 05:16:14 | 0.6423 | 4190.2682 | 4190.2682 | 26433.97 | Close | 92.5761 |  | 0 | 32.9 | 0 | 0
2292 | 2 | 4 |  | CC Chg | 15:48:00 | 18:56:58 | 155.878 | 4.1208 | 2.4618 | 2461.83 | 2.4618 | 2461.83 | 0 | 0 | 9.2983 | 9298.28 | 9.2983 | 9298.28 | 0 | 0 | 2024-08-20 05:16:44 | 0.6423 | 4190.2522 | 4190.2522 | 26435.96 | Close | 92.625 |  | 0 | 32.9 | 0 | 0
2293 | 2 | 4 |  | CC Chg | 15:48:30 | 18:57:28 | 155.878 | 4.1211 | 2.4631 | 2463.13 | 2.4631 | 2463.13 | 0 | 0 | 9.3036 | 9303.63 | 9.3036 | 9303.63 | 0 | 0 | 2024-08-20 05:17:14 | 0.6424 | 4190.2682 | 4190.2682 | 26437.95 | Close | 92.6738 |  | 0 | 32.9 | 0 | 0
2294 | 2 | 4 |  | CC Chg | 15:49:00 | 18:57:58 | 155.878 | 4.1214 | 2.4644 | 2464.43 | 2.4644 | 2464.43 | 0 | 0 | 9.309 | 9308.99 | 9.309 | 9308.99 | 0 | 0 | 2024-08-20 05:17:44 | 0.6424 | 4190.2682 | 4190.2682 | 26439.93 | Close | 92.7227 |  | 0 | 32.9 | 0 | 0
2295 | 2 | 4 |  | CC Chg | 15:49:30 | 18:58:28 | 155.878 | 4.1214 | 2.4657 | 2465.73 | 2.4657 | 2465.73 | 0 | 0 | 9.3143 | 9314.34 | 9.3143 | 9314.34 | 0 | 0 | 2024-08-20 05:18:14 | 0.6424 | 0 | 0 | 26439.93 | Close | 92.7716 |  | 0 | 32.9 | 0 | 0
2296 | 2 | 4 |  | CC Chg | 15:50:00 | 18:58:58 | 155.878 | 4.122 | 2.467 | 2467.03 | 2.467 | 2467.03 | 0 | 0 | 9.3197 | 9319.69 | 9.3197 | 9319.69 | 0 | 0 | 2024-08-20 05:18:44 | 0.6425 | 2098.5188 | 2098.5188 | 26443.9 | Close | 92.8204 |  | 0 | 32.9 | 0 | 0
2297 | 2 | 4 |  | CC Chg | 15:50:30 | 18:59:28 | 155.878 | 4.1223 | 2.4683 | 2468.32 | 2.4683 | 2468.32 | 0 | 0 | 9.325 | 9325.05 | 9.325 | 9325.05 | 0 | 0 | 2024-08-20 05:19:14 | 0.6426 | 4176.7946 | 4176.7946 | 26445.9 | Close | 92.8693 |  | 0 | 32.9 | 0 | 0
2298 | 2 | 4 |  | CC Chg | 15:51:00 | 18:59:58 | 155.878 | 4.1226 | 2.4696 | 2469.62 | 2.4696 | 2469.62 | 0 | 0 | 9.3304 | 9330.4 | 9.3304 | 9330.4 | 0 | 0 | 2024-08-20 05:19:44 | 0.6426 | 4190.2522 | 4190.2522 | 26447.89 | Close | 92.9182 |  | 0 | 32.9 | 0 | 0
2299 | 2 | 4 |  | CC Chg | 15:51:30 | 19:00:28 | 155.878 | 4.1226 | 2.4709 | 2470.92 | 2.4709 | 2470.92 | 0 | 0 | 9.3358 | 9335.75 | 9.3358 | 9335.75 | 0 | 0 | 2024-08-20 05:20:14 | 0.6426 | 0 | 0 | 26447.89 | Close | 92.967 |  | 0 | 32.9 | 0 | 0
2300 | 2 | 4 |  | CC Chg | 15:52:00 | 19:00:58 | 155.878 | 4.123 | 2.4722 | 2472.22 | 2.4722 | 2472.22 | 0 | 0 | 9.3411 | 9341.11 | 9.3411 | 9341.11 | 0 | 0 | 2024-08-20 05:20:44 | 0.6427 | 4190.2682 | 4190.2682 | 26449.88 | Close | 93.0159 |  | 0 | 32.9 | 0 | 0
2301 | 2 | 4 |  | CC Chg | 15:52:30 | 19:01:28 | 155.878 | 4.1233 | 2.4735 | 2473.52 | 2.4735 | 2473.52 | 0 | 0 | 9.3465 | 9346.46 | 9.3465 | 9346.46 | 0 | 0 | 2024-08-20 05:21:14 | 0.6427 | 4189.3562 | 4189.3562 | 26451.87 | Close | 93.0648 |  | 0 | 32.9 | 0 | 0
2302 | 2 | 4 |  | CC Chg | 15:53:00 | 19:01:58 | 155.878 | 4.1236 | 2.4748 | 2474.82 | 2.4748 | 2474.82 | 0 | 0 | 9.3518 | 9351.82 | 9.3518 | 9351.82 | 0 | 0 | 2024-08-20 05:21:44 | 0.6428 | 4190.2682 | 4190.2682 | 26453.85 | Close | 93.1137 |  | 0 | 32.9 | 0 | 0
2303 | 2 | 4 |  | CC Chg | 15:53:30 | 19:02:28 | 155.878 | 4.1236 | 2.4761 | 2476.12 | 2.4761 | 2476.12 | 0 | 0 | 9.3572 | 9357.18 | 9.3572 | 9357.18 | 0 | 0 | 2024-08-20 05:22:14 | 0.6428 | 0 | 0 | 26453.85 | Close | 93.1625 |  | 0 | 32.9 | 0 | 0
2304 | 2 | 4 |  | CC Chg | 15:54:00 | 19:02:58 | 155.878 | 4.1239 | 2.4774 | 2477.42 | 2.4774 | 2477.42 | 0 | 0 | 9.3625 | 9362.53 | 9.3625 | 9362.53 | 0 | 0 | 2024-08-20 05:22:44 | 0.6428 | 4188.4601 | 4188.4601 | 26455.84 | Close | 93.2114 |  | 0 | 32.9 | 0 | 0
2305 | 2 | 4 |  | CC Chg | 15:54:30 | 19:03:28 | 155.878 | 4.1242 | 2.4787 | 2478.72 | 2.4787 | 2478.72 | 0 | 0 | 9.3679 | 9367.89 | 9.3679 | 9367.89 | 0 | 0 | 2024-08-20 05:23:14 | 0.6429 | 4190.2682 | 4190.2682 | 26457.83 | Close | 93.2603 |  | 0 | 32.9 | 0 | 0
2306 | 2 | 4 |  | CC Chg | 15:55:00 | 19:03:58 | 155.878 | 4.1245 | 2.48 | 2480.01 | 2.48 | 2480.01 | 0 | 0 | 9.3732 | 9373.25 | 9.3732 | 9373.25 | 0 | 0 | 2024-08-20 05:23:44 | 0.6429 | 4190.2682 | 4190.2682 | 26459.82 | Close | 93.3091 |  | 0 | 32.9 | 0 | 0
2307 | 2 | 4 |  | CC Chg | 15:55:30 | 19:04:28 | 155.878 | 4.1248 | 2.4813 | 2481.31 | 2.4813 | 2481.31 | 0 | 0 | 9.3786 | 9378.6 | 9.3786 | 9378.6 | 0 | 0 | 2024-08-20 05:24:14 | 0.643 | 4189.3562 | 4189.3562 | 26461.81 | Close | 93.358 |  | 0 | 32.9 | 0 | 0
2308 | 2 | 4 |  | CC Chg | 15:56:00 | 19:04:58 | 155.878 | 4.1251 | 2.4826 | 2482.61 | 2.4826 | 2482.61 | 0 | 0 | 9.384 | 9383.96 | 9.384 | 9383.96 | 0 | 0 | 2024-08-20 05:24:44 | 0.643 | 4190.2682 | 4190.2682 | 26463.8 | Close | 93.4069 |  | 0 | 32.9 | 0 | 0
2309 | 2 | 4 |  | CC Chg | 15:56:30 | 19:05:28 | 155.878 | 4.1254 | 2.4839 | 2483.91 | 2.4839 | 2483.91 | 0 | 0 | 9.3893 | 9389.32 | 9.3893 | 9389.32 | 0 | 0 | 2024-08-20 05:25:14 | 0.6431 | 4190.2682 | 4190.2682 | 26464.8 | Close | 93.4557 |  | 0.0002 | 32.9 | 0 | 0
2310 | 2 | 4 |  | CC Chg | 15:57:00 | 19:05:58 | 155.878 | 4.1257 | 2.4852 | 2485.21 | 2.4852 | 2485.21 | 0 | 0 | 9.3947 | 9394.68 | 9.3947 | 9394.68 | 0 | 0 | 2024-08-20 05:25:44 | 0.6431 | 4191.1483 | 4191.1483 | 26466.79 | Close | 93.5046 |  | 0.0002 | 32.9 | 0 | 0
2311 | 2 | 4 |  | CC Chg | 15:57:30 | 19:06:28 | 155.878 | 4.1257 | 2.4865 | 2486.51 | 2.4865 | 2486.51 | 0 | 0 | 9.4 | 9400.04 | 9.4 | 9400.04 | 0 | 0 | 2024-08-20 05:26:14 | 0.6431 | 0 | 0 | 26467.78 | Close | 93.5535 |  | 0 | 32.9 | 0 | 0
2312 | 2 | 4 |  | CC Chg | 15:58:00 | 19:06:58 | 155.878 | 4.1261 | 2.4878 | 2487.81 | 2.4878 | 2487.81 | 0 | 0 | 9.4054 | 9405.4 | 9.4054 | 9405.4 | 0 | 0 | 2024-08-20 05:26:44 | 0.6432 | 4190.2682 | 4190.2682 | 26469.76 | Close | 93.6024 |  | 0 | 32.9 | 0 | 0
2313 | 2 | 4 |  | CC Chg | 15:58:30 | 19:07:28 | 155.1339 | 4.1264 | 2.4891 | 2489.11 | 2.4891 | 2489.11 | 0 | 0 | 9.4108 | 9410.76 | 9.4108 | 9410.76 | 0 | 0 | 2024-08-20 05:27:14 | 0.6401 | 4188.4601 | 4188.4601 | 26598.73 | Close | 93.6512 |  | 0 | 32.9 | 0 | 0
2314 | 2 | 4 |  | CC Chg | 15:59:00 | 19:07:58 | 155.878 | 4.1267 | 2.4904 | 2490.41 | 2.4904 | 2490.41 | 0 | 0 | 9.4161 | 9416.12 | 9.4161 | 9416.12 | 0 | 0 | 2024-08-20 05:27:44 | 0.6433 | 4190.2682 | 4190.2682 | 26473.74 | Close | 93.7001 |  | 0 | 32.9 | 0 | 0
2315 | 2 | 4 |  | CC Chg | 15:59:30 | 19:08:28 | 155.878 | 4.127 | 2.4917 | 2491.71 | 2.4917 | 2491.71 | 0 | 0 | 9.4215 | 9421.48 | 9.4215 | 9421.48 | 0 | 0 | 2024-08-20 05:28:14 | 0.6433 | 4190.2682 | 4190.2682 | 26475.73 | Close | 93.749 |  | 0 | 32.9 | 0 | 0
2316 | 2 | 4 |  | CC Chg | 16:00:00 | 19:08:58 | 155.878 | 4.1273 | 2.493 | 2493 | 2.493 | 2493 | 0 | 0 | 9.4268 | 9426.84 | 9.4268 | 9426.84 | 0 | 0 | 2024-08-20 05:28:44 | 0.6434 | 4187.564 | 4187.564 | 26477.72 | Close | 93.7978 |  | 0 | 32.9 | 0 | 0
2317 | 2 | 4 |  | CC Chg | 16:00:30 | 19:09:28 | 155.878 | 4.1276 | 2.4943 | 2494.3 | 2.4943 | 2494.3 | 0 | 0 | 9.4322 | 9432.2 | 9.4322 | 9432.2 | 0 | 0 | 2024-08-20 05:29:14 | 0.6434 | 4190.2682 | 4190.2682 | 26479.71 | Close | 93.8467 |  | 0 | 32.9 | 0 | 0
2318 | 2 | 4 |  | CC Chg | 16:01:00 | 19:09:58 | 155.878 | 4.1279 | 2.4956 | 2495.6 | 2.4956 | 2495.6 | 0 | 0 | 9.4376 | 9437.56 | 9.4376 | 9437.56 | 0 | 0 | 2024-08-20 05:29:44 | 0.6435 | 4190.2682 | 4190.2682 | 26481.7 | Close | 93.8956 |  | 0 | 32.9 | 0 | 0
2319 | 2 | 4 |  | CC Chg | 16:01:30 | 19:10:28 | 155.878 | 4.1282 | 2.4969 | 2496.9 | 2.4969 | 2496.9 | 0 | 0 | 9.4429 | 9442.92 | 9.4429 | 9442.92 | 0 | 0 | 2024-08-20 05:30:14 | 0.6435 | 4190.2522 | 4190.2522 | 26483.69 | Close | 93.9444 |  | 0 | 32.9 | 0 | 0
2320 | 2 | 4 |  | CC Chg | 16:02:00 | 19:10:58 | 155.878 | 4.1282 | 2.4982 | 2498.2 | 2.4982 | 2498.2 | 0 | 0 | 9.4483 | 9448.28 | 9.4483 | 9448.28 | 0 | 0 | 2024-08-20 05:30:44 | 0.6435 | 0 | 0 | 26483.69 | Close | 93.9933 |  | 0 | 32.9 | 0 | 0
2321 | 2 | 4 |  | CC Chg | 16:02:30 | 19:11:28 | 155.878 | 4.1288 | 2.4995 | 2499.5 | 2.4995 | 2499.5 | 0 | 0 | 9.4536 | 9453.65 | 9.4536 | 9453.65 | 0 | 0 | 2024-08-20 05:31:14 | 0.6436 | 2095.1341 | 2095.1341 | 26487.66 | Close | 94.0422 |  | 0 | 32.9 | 0 | 0
2322 | 2 | 4 |  | CC Chg | 16:03:00 | 19:11:58 | 155.878 | 4.1288 | 2.5008 | 2500.8 | 2.5008 | 2500.8 | 0 | 0 | 9.459 | 9459.01 | 9.459 | 9459.01 | 0 | 0 | 2024-08-20 05:31:44 | 0.6436 | 0 | 0 | 26487.66 | Close | 94.091 |  | 0 | 32.9 | 0 | 0
2323 | 2 | 4 |  | CC Chg | 16:03:30 | 19:12:28 | 155.878 | 4.1298 | 2.5021 | 2502.1 | 2.5021 | 2502.1 | 0 | 0 | 9.4644 | 9464.37 | 9.4644 | 9464.37 | 0 | 0 | 2024-08-20 05:32:14 | 0.6437 | 1396.7561 | 1396.7561 | 26493.63 | Close | 94.1399 |  | 0 | 32.9 | 0 | 0
2324 | 2 | 4 |  | CC Chg | 16:04:00 | 19:12:58 | 155.878 | 4.1301 | 2.5034 | 2503.39 | 2.5034 | 2503.39 | 0 | 0 | 9.4697 | 9469.74 | 9.4697 | 9469.74 | 0 | 0 | 2024-08-20 05:32:44 | 0.6438 | 4190.2682 | 4190.2682 | 26495.62 | Close | 94.1888 |  | 0 | 32.9 | 0 | 0
2325 | 2 | 4 |  | CC Chg | 16:04:30 | 19:13:28 | 155.878 | 4.1301 | 2.5047 | 2504.69 | 2.5047 | 2504.69 | 0 | 0 | 9.4751 | 9475.09 | 9.4751 | 9475.09 | 0 | 0 | 2024-08-20 05:33:14 | 0.6438 | 0 | 0 | 26495.62 | Close | 94.2376 |  | 0 | 32.9 | 0 | 0
2326 | 2 | 4 |  | CC Chg | 16:05:00 | 19:13:58 | 155.878 | 4.1307 | 2.506 | 2505.99 | 2.506 | 2505.99 | 0 | 0 | 9.4805 | 9480.46 | 9.4805 | 9480.46 | 0 | 0 | 2024-08-20 05:33:44 | 0.6439 | 2095.1341 | 2095.1341 | 26499.6 | Close | 94.2865 |  | 0 | 32.9 | 0 | 0
2327 | 2 | 4 |  | CC Chg | 16:05:30 | 19:14:28 | 155.878 | 4.1307 | 2.5073 | 2507.29 | 2.5073 | 2507.29 | 0 | 0 | 9.4858 | 9485.83 | 9.4858 | 9485.83 | 0 | 0 | 2024-08-20 05:34:14 | 0.6439 | 0 | 0 | 26499.6 | Close | 94.3354 |  | 0 | 32.9 | 0 | 0
2328 | 2 | 4 |  | CC Chg | 16:06:00 | 19:14:58 | 155.878 | 4.131 | 2.5086 | 2508.59 | 2.5086 | 2508.59 | 0 | 0 | 9.4912 | 9491.19 | 9.4912 | 9491.19 | 0 | 0 | 2024-08-20 05:34:44 | 0.6439 | 4186.668 | 4186.668 | 26501.58 | Close | 94.3842 |  | 0 | 32.9 | 0 | 0
2329 | 2 | 4 |  | CC Chg | 16:06:30 | 19:15:28 | 155.878 | 4.1316 | 2.5099 | 2509.89 | 2.5099 | 2509.89 | 0 | 0 | 9.4966 | 9496.55 | 9.4966 | 9496.55 | 0 | 0 | 2024-08-20 05:35:14 | 0.644 | 2095.1341 | 2095.1341 | 26505.56 | Close | 94.4331 |  | 0 | 32.9 | 0 | 0
2330 | 2 | 4 |  | CC Chg | 16:07:00 | 19:15:58 | 155.878 | 4.1319 | 2.5112 | 2511.19 | 2.5112 | 2511.19 | 0 | 0 | 9.5019 | 9501.92 | 9.5019 | 9501.92 | 0 | 0 | 2024-08-20 05:35:44 | 0.6441 | 4176.7946 | 4176.7946 | 26507.56 | Close | 94.4819 |  | 0 | 32.9 | 0 | 0
2331 | 2 | 4 |  | CC Chg | 16:07:30 | 19:16:28 | 155.878 | 4.1323 | 2.5125 | 2512.48 | 2.5125 | 2512.48 | 0 | 0 | 9.5073 | 9507.29 | 9.5073 | 9507.29 | 0 | 0 | 2024-08-20 05:36:14 | 0.6441 | 4187.564 | 4187.564 | 26509.55 | Close | 94.5308 |  | 0 | 32.9 | 0 | 0
2332 | 2 | 4 |  | CC Chg | 16:08:00 | 19:16:58 | 155.878 | 4.1326 | 2.5138 | 2513.78 | 2.5138 | 2513.78 | 0 | 0 | 9.5127 | 9512.65 | 9.5127 | 9512.65 | 0 | 0 | 2024-08-20 05:36:44 | 0.6442 | 4203.8289 | 4203.8289 | 26511.53 | Close | 94.5797 |  | 0 | 32.9 | 0 | 0
2333 | 2 | 4 |  | CC Chg | 16:08:30 | 19:17:28 | 155.878 | 4.1329 | 2.5151 | 2515.08 | 2.5151 | 2515.08 | 0 | 0 | 9.518 | 9518.02 | 9.518 | 9518.02 | 0 | 0 | 2024-08-20 05:37:14 | 0.6442 | 4176.7946 | 4176.7946 | 26513.52 | Close | 94.6285 |  | 0 | 32.9 | 0 | 0
2334 | 2 | 4 |  | CC Chg | 16:09:00 | 19:17:58 | 155.878 | 4.1332 | 2.5164 | 2516.38 | 2.5164 | 2516.38 | 0 | 0 | 9.5234 | 9523.39 | 9.5234 | 9523.39 | 0 | 0 | 2024-08-20 05:37:44 | 0.6443 | 4200.2171 | 4200.2171 | 26515.51 | Close | 94.6774 |  | 0 | 32.9 | 0 | 0
2335 | 2 | 4 |  | CC Chg | 16:09:30 | 19:18:28 | 155.878 | 4.1335 | 2.5177 | 2517.68 | 2.5177 | 2517.68 | 0 | 0 | 9.5288 | 9528.75 | 9.5288 | 9528.75 | 0 | 0 | 2024-08-20 05:38:14 | 0.6443 | 4176.7946 | 4176.7946 | 26517.5 | Close | 94.7262 |  | 0 | 32.9 | 0 | 0
2336 | 2 | 4 |  | CC Chg | 16:10:00 | 19:18:58 | 155.878 | 4.1338 | 2.519 | 2518.98 | 2.519 | 2518.98 | 0 | 0 | 9.5341 | 9534.12 | 9.5341 | 9534.12 | 0 | 0 | 2024-08-20 05:38:44 | 0.6444 | 4190.2682 | 4190.2682 | 26519.49 | Close | 94.7751 |  | 0 | 32.9 | 0 | 0
2337 | 2 | 4 |  | CC Chg | 16:10:30 | 19:19:28 | 155.878 | 4.1341 | 2.5203 | 2520.28 | 2.5203 | 2520.28 | 0 | 0 | 9.5395 | 9539.49 | 9.5395 | 9539.49 | 0 | 0 | 2024-08-20 05:39:14 | 0.6444 | 4186.668 | 4186.668 | 26521.48 | Close | 94.8239 |  | 0 | 32.9 | 0 | 0
2338 | 2 | 4 |  | CC Chg | 16:11:00 | 19:19:58 | 155.878 | 4.1344 | 2.5216 | 2521.58 | 2.5216 | 2521.58 | 0 | 0 | 9.5449 | 9544.86 | 9.5449 | 9544.86 | 0 | 0 | 2024-08-20 05:39:44 | 0.6445 | 4190.2682 | 4190.2682 | 26523.47 | Close | 94.8728 |  | 0 | 32.9 | 0 | 0
2339 | 2 | 4 |  | CC Chg | 16:11:30 | 19:20:28 | 155.878 | 4.1347 | 2.5229 | 2522.87 | 2.5229 | 2522.87 | 0 | 0 | 9.5502 | 9550.23 | 9.5502 | 9550.23 | 0 | 0 | 2024-08-20 05:40:14 | 0.6445 | 4190.2682 | 4190.2682 | 26525.46 | Close | 94.9217 |  | 0 | 32.9 | 0 | 0
2340 | 2 | 4 |  | CC Chg | 16:12:00 | 19:20:58 | 155.878 | 4.135 | 2.5242 | 2524.17 | 2.5242 | 2524.17 | 0 | 0 | 9.5556 | 9555.59 | 9.5556 | 9555.59 | 0 | 0 | 2024-08-20 05:40:44 | 0.6446 | 4184.8759 | 4184.8759 | 26527.44 | Close | 94.9705 |  | 0 | 32.9 | 0 | 0
2341 | 2 | 4 |  | CC Chg | 16:12:30 | 19:21:28 | 155.878 | 4.1354 | 2.5255 | 2525.47 | 2.5255 | 2525.47 | 0 | 0 | 9.561 | 9560.97 | 9.561 | 9560.97 | 0 | 0 | 2024-08-20 05:41:14 | 0.6446 | 4190.2682 | 4190.2682 | 26529.43 | Close | 95.0194 |  | 0 | 32.9 | 0 | 0
2342 | 2 | 4 |  | CC Chg | 16:13:00 | 19:21:58 | 155.878 | 4.136 | 2.5268 | 2526.77 | 2.5268 | 2526.77 | 0 | 0 | 9.5663 | 9566.34 | 9.5663 | 9566.34 | 0 | 0 | 2024-08-20 05:41:44 | 0.6447 | 2095.1341 | 2095.1341 | 26533.41 | Close | 95.0682 |  | 0 | 32.9 | 0 | 0
2343 | 2 | 4 |  | CC Chg | 16:13:30 | 19:22:28 | 155.878 | 4.1363 | 2.5281 | 2528.07 | 2.5281 | 2528.07 | 0 | 0 | 9.5717 | 9571.7 | 9.5717 | 9571.7 | 0 | 0 | 2024-08-20 05:42:14 | 0.6448 | 4183.0838 | 4183.0838 | 26535.4 | Close | 95.117 |  | 0 | 32.9 | 0 | 0
2344 | 2 | 4 |  | CC Chg | 16:14:00 | 19:22:58 | 155.878 | 4.1366 | 2.5294 | 2529.37 | 2.5294 | 2529.37 | 0 | 0 | 9.5771 | 9577.08 | 9.5771 | 9577.08 | 0 | 0 | 2024-08-20 05:42:44 | 0.6448 | 4190.2682 | 4190.2682 | 26537.39 | Close | 95.1659 |  | 0 | 32.9 | 0 | 0
2345 | 2 | 4 |  | CC Chg | 16:14:30 | 19:23:28 | 155.878 | 4.1369 | 2.5307 | 2530.66 | 2.5307 | 2530.66 | 0 | 0 | 9.5824 | 9582.45 | 9.5824 | 9582.45 | 0 | 0 | 2024-08-20 05:43:14 | 0.6449 | 4190.2682 | 4190.2682 | 26539.38 | Close | 95.2148 |  | 0 | 32.9 | 0 | 0
2346 | 2 | 4 |  | CC Chg | 16:15:00 | 19:23:58 | 155.878 | 4.1378 | 2.532 | 2531.96 | 2.532 | 2531.96 | 0 | 0 | 9.5878 | 9587.82 | 9.5878 | 9587.82 | 0 | 0 | 2024-08-20 05:43:44 | 0.645 | 1395.2573 | 1395.2573 | 26545.34 | Close | 95.2636 |  | 0 | 32.9 | 0 | 0
2347 | 2 | 4 |  | CC Chg | 16:15:30 | 19:24:28 | 155.878 | 4.1381 | 2.5333 | 2533.26 | 2.5333 | 2533.26 | 0 | 0 | 9.5932 | 9593.19 | 9.5932 | 9593.19 | 0 | 0 | 2024-08-20 05:44:14 | 0.645 | 4190.2682 | 4190.2682 | 26547.33 | Close | 95.3125 |  | 0 | 32.9 | 0 | 0
2348 | 2 | 4 |  | CC Chg | 16:16:00 | 19:24:58 | 155.878 | 4.1385 | 2.5346 | 2534.56 | 2.5346 | 2534.56 | 0 | 0 | 9.5986 | 9598.57 | 9.5986 | 9598.57 | 0 | 0 | 2024-08-20 05:44:44 | 0.6451 | 4190.2682 | 4190.2682 | 26549.32 | Close | 95.3613 |  | 0 | 32.9 | 0 | 0
2349 | 2 | 4 |  | CC Chg | 16:16:30 | 19:25:28 | 155.878 | 4.1388 | 2.5359 | 2535.86 | 2.5359 | 2535.86 | 0 | 0 | 9.6039 | 9603.94 | 9.6039 | 9603.94 | 0 | 0 | 2024-08-20 05:45:14 | 0.6451 | 4185.7719 | 4185.7719 | 26551.31 | Close | 95.4102 |  | 0 | 32.9 | 0 | 0
2350 | 2 | 4 |  | CC Chg | 16:17:00 | 19:25:58 | 155.878 | 4.1391 | 2.5372 | 2537.16 | 2.5372 | 2537.16 | 0 | 0 | 9.6093 | 9609.31 | 9.6093 | 9609.31 | 0 | 0 | 2024-08-20 05:45:44 | 0.6452 | 4190.2682 | 4190.2682 | 26553.3 | Close | 95.459 |  | 0 | 32.9 | 0 | 0
2351 | 2 | 4 |  | CC Chg | 16:17:30 | 19:26:28 | 155.878 | 4.1397 | 2.5385 | 2538.46 | 2.5385 | 2538.46 | 0 | 0 | 9.6147 | 9614.69 | 9.6147 | 9614.69 | 0 | 0 | 2024-08-20 05:46:14 | 0.6453 | 2095.1341 | 2095.1341 | 26557.28 | Close | 95.5079 |  | 0 | 32.9 | 0 | 0
2352 | 2 | 4 |  | CC Chg | 16:18:00 | 19:26:58 | 155.878 | 4.14 | 2.5398 | 2539.75 | 2.5398 | 2539.75 | 0 | 0 | 9.6201 | 9620.06 | 9.6201 | 9620.06 | 0 | 0 | 2024-08-20 05:46:44 | 0.6453 | 4185.7719 | 4185.7719 | 26559.26 | Close | 95.5567 |  | 0 | 32.9 | 0 | 0
2353 | 2 | 4 |  | CC Chg | 16:18:30 | 19:27:28 | 155.878 | 4.1403 | 2.5411 | 2541.05 | 2.5411 | 2541.05 | 0 | 0 | 9.6254 | 9625.44 | 9.6254 | 9625.44 | 0 | 0 | 2024-08-20 05:47:14 | 0.6454 | 4190.2682 | 4190.2682 | 26561.25 | Close | 95.6056 |  | 0 | 32.9 | 0 | 0
2354 | 2 | 4 |  | CC Chg | 16:19:00 | 19:27:58 | 155.878 | 4.1406 | 2.5424 | 2542.35 | 2.5424 | 2542.35 | 0 | 0 | 9.6308 | 9630.82 | 9.6308 | 9630.82 | 0 | 0 | 2024-08-20 05:47:44 | 0.6454 | 4190.2682 | 4190.2682 | 26563.24 | Close | 95.6545 |  | 0 | 32.9 | 0 | 0
2355 | 2 | 4 |  | CC Chg | 16:19:30 | 19:28:28 | 155.878 | 4.1412 | 2.5436 | 2543.65 | 2.5436 | 2543.65 | 0 | 0 | 9.6362 | 9636.19 | 9.6362 | 9636.19 | 0 | 0 | 2024-08-20 05:48:14 | 0.6455 | 2093.334 | 2093.334 | 26567.22 | Close | 95.7033 |  | 0 | 32.9 | 0 | 0
2356 | 2 | 4 |  | CC Chg | 16:20:00 | 19:28:58 | 155.878 | 4.1416 | 2.5449 | 2544.95 | 2.5449 | 2544.95 | 0 | 0 | 9.6416 | 9641.57 | 9.6416 | 9641.57 | 0 | 0 | 2024-08-20 05:48:44 | 0.6456 | 4190.2682 | 4190.2682 | 26569.21 | Close | 95.7522 |  | 0 | 32.9 | 0 | 0
2357 | 2 | 4 |  | CC Chg | 16:20:30 | 19:29:28 | 155.878 | 4.1419 | 2.5462 | 2546.25 | 2.5462 | 2546.25 | 0 | 0 | 9.647 | 9646.95 | 9.647 | 9646.95 | 0 | 0 | 2024-08-20 05:49:14 | 0.6456 | 4190.2682 | 4190.2682 | 26571.2 | Close | 95.8011 |  | 0 | 32.9 | 0 | 0
2358 | 2 | 4 |  | CC Chg | 16:21:00 | 19:29:58 | 155.878 | 4.1425 | 2.5475 | 2547.54 | 2.5475 | 2547.54 | 0 | 0 | 9.6523 | 9652.32 | 9.6523 | 9652.32 | 0 | 0 | 2024-08-20 05:49:44 | 0.6457 | 2091.5419 | 2091.5419 | 26575.17 | Close | 95.8498 |  | 0 | 32.9 | 0 | 0
2359 | 2 | 4 |  | CC Chg | 16:21:30 | 19:30:28 | 155.878 | 4.1428 | 2.5488 | 2548.84 | 2.5488 | 2548.84 | 0 | 0 | 9.6577 | 9657.71 | 9.6577 | 9657.71 | 0 | 0 | 2024-08-20 05:50:14 | 0.6458 | 4190.2682 | 4190.2682 | 26577.16 | Close | 95.8987 |  | 0 | 32.9 | 0 | 0
2360 | 2 | 4 |  | CC Chg | 16:22:00 | 19:30:58 | 155.878 | 4.1434 | 2.5501 | 2550.14 | 2.5501 | 2550.14 | 0 | 0 | 9.6631 | 9663.09 | 9.6631 | 9663.09 | 0 | 0 | 2024-08-20 05:50:44 | 0.6459 | 2095.1341 | 2095.1341 | 26581.14 | Close | 95.9476 |  | 0 | 32.9 | 0 | 0
2361 | 2 | 4 |  | CC Chg | 16:22:30 | 19:31:28 | 155.878 | 4.1437 | 2.5514 | 2551.44 | 2.5514 | 2551.44 | 0 | 0 | 9.6685 | 9668.46 | 9.6685 | 9668.46 | 0 | 0 | 2024-08-20 05:51:14 | 0.6459 | 4185.7719 | 4185.7719 | 26583.13 | Close | 95.9964 |  | 0 | 32.9 | 0 | 0
2362 | 2 | 4 |  | CC Chg | 16:23:00 | 19:31:58 | 155.878 | 4.144 | 2.5527 | 2552.74 | 2.5527 | 2552.74 | 0 | 0 | 9.6738 | 9673.85 | 9.6738 | 9673.85 | 0 | 0 | 2024-08-20 05:51:44 | 0.646 | 4190.2682 | 4190.2682 | 26585.12 | Close | 96.0453 |  | 0 | 32.9 | 0 | 0
2363 | 2 | 4 |  | CC Chg | 16:23:30 | 19:32:28 | 155.1339 | 4.1447 | 2.554 | 2554.03 | 2.554 | 2554.03 | 0 | 0 | 9.6792 | 9679.21 | 9.6792 | 9679.21 | 0 | 0 | 2024-08-20 05:52:14 | 0.643 | 2085.1334 | 2085.1334 | 26716.63 | Close | 96.0939 |  | 0 | 32.9 | 0 | 0
2364 | 2 | 4 |  | CC Chg | 16:24:00 | 19:32:58 | 155.878 | 4.145 | 2.5553 | 2555.33 | 2.5553 | 2555.33 | 0 | 0 | 9.6846 | 9684.61 | 9.6846 | 9684.61 | 0 | 0 | 2024-08-20 05:52:44 | 0.6461 | 4203.0851 | 4203.0851 | 26591.08 | Close | 96.143 |  | 0 | 32.9 | 0 | 0
2365 | 2 | 4 |  | CC Chg | 16:24:30 | 19:33:28 | 155.878 | 4.1459 | 2.5566 | 2556.63 | 2.5566 | 2556.63 | 0 | 0 | 9.69 | 9689.99 | 9.69 | 9689.99 | 0 | 0 | 2024-08-20 05:53:14 | 0.6463 | 1396.7561 | 1396.7561 | 26596.06 | Close | 96.1918 |  | 0.0002 | 32.9 | 0 | 0
2366 | 2 | 4 |  | CC Chg | 16:25:00 | 19:33:58 | 155.878 | 4.1462 | 2.5579 | 2557.93 | 2.5579 | 2557.93 | 0 | 0 | 9.6954 | 9695.38 | 9.6954 | 9695.38 | 0 | 0 | 2024-08-20 05:53:44 | 0.6463 | 4190.2682 | 4190.2682 | 26599.04 | Close | 96.2407 |  | 0 | 32.9 | 0 | 0
2367 | 2 | 4 |  | CC Chg | 16:25:30 | 19:34:28 | 155.878 | 4.1465 | 2.5592 | 2559.23 | 2.5592 | 2559.23 | 0 | 0 | 9.7008 | 9700.76 | 9.7008 | 9700.76 | 0 | 0 | 2024-08-20 05:54:14 | 0.6464 | 4187.564 | 4187.564 | 26601.03 | Close | 96.2895 |  | 0 | 32.9 | 0 | 0
2368 | 2 | 4 |  | CC Chg | 16:26:00 | 19:34:58 | 155.878 | 4.1471 | 2.5605 | 2560.53 | 2.5605 | 2560.53 | 0 | 0 | 9.7061 | 9706.15 | 9.7061 | 9706.15 | 0 | 0 | 2024-08-20 05:54:44 | 0.6464 | 2095.1341 | 2095.1341 | 26605.01 | Close | 96.3384 |  | 0 | 32.9 | 0 | 0
2369 | 2 | 4 |  | CC Chg | 16:26:30 | 19:35:28 | 155.878 | 4.1478 | 2.5618 | 2561.83 | 2.5618 | 2561.83 | 0 | 0 | 9.7115 | 9711.53 | 9.7115 | 9711.53 | 0 | 0 | 2024-08-20 05:55:14 | 0.6465 | 2095.1341 | 2095.1341 | 26608.98 | Close | 96.3873 |  | 0 | 32.9 | 0 | 0
2370 | 2 | 4 |  | CC Chg | 16:27:00 | 19:35:58 | 155.878 | 4.1481 | 2.5631 | 2563.12 | 2.5631 | 2563.12 | 0 | 0 | 9.7169 | 9716.91 | 9.7169 | 9716.91 | 0 | 0 | 2024-08-20 05:55:44 | 0.6466 | 4168.7402 | 4168.7402 | 26610.98 | Close | 96.4361 |  | 0 | 32.9 | 0 | 0
2371 | 2 | 4 |  | CC Chg | 16:27:30 | 19:36:28 | 155.878 | 4.1484 | 2.5644 | 2564.42 | 2.5644 | 2564.42 | 0 | 0 | 9.7223 | 9722.3 | 9.7223 | 9722.3 | 0 | 0 | 2024-08-20 05:56:14 | 0.6466 | 4203.8289 | 4203.8289 | 26612.96 | Close | 96.4849 |  | 0 | 32.9 | 0 | 0
2372 | 2 | 4 |  | CC Chg | 16:28:00 | 19:36:58 | 155.878 | 4.149 | 2.5657 | 2565.72 | 2.5657 | 2565.72 | 0 | 0 | 9.7277 | 9727.69 | 9.7277 | 9727.69 | 0 | 0 | 2024-08-20 05:56:44 | 0.6467 | 2095.1341 | 2095.1341 | 26616.94 | Close | 96.5338 |  | 0 | 32.9 | 0 | 0
2373 | 2 | 4 |  | CC Chg | 16:28:30 | 19:37:28 | 155.878 | 4.1496 | 2.567 | 2567.02 | 2.567 | 2567.02 | 0 | 0 | 9.7331 | 9733.07 | 9.7331 | 9733.07 | 0 | 0 | 2024-08-20 05:57:14 | 0.6468 | 2087.7265 | 2087.7265 | 26620.92 | Close | 96.5826 |  | 0 | 32.9 | 0 | 0
2374 | 2 | 4 |  | CC Chg | 16:29:00 | 19:37:58 | 155.878 | 4.1499 | 2.5683 | 2568.32 | 2.5683 | 2568.32 | 0 | 0 | 9.7385 | 9738.46 | 9.7385 | 9738.46 | 0 | 0 | 2024-08-20 05:57:44 | 0.6469 | 4190.2682 | 4190.2682 | 26622.91 | Close | 96.6315 |  | 0 | 32.9 | 0 | 0
2375 | 2 | 4 |  | CC Chg | 16:29:30 | 19:38:28 | 155.1339 | 4.1505 | 2.5696 | 2569.61 | 2.5696 | 2569.61 | 0 | 0 | 9.7438 | 9743.82 | 9.7438 | 9743.82 | 0 | 0 | 2024-08-20 05:58:14 | 0.6439 | 2085.1334 | 2085.1334 | 26754.6 | Close | 96.6801 |  | 0 | 32.9 | 0 | 0
2376 | 2 | 4 |  | CC Chg | 16:30:00 | 19:38:58 | 155.878 | 4.1509 | 2.5709 | 2570.91 | 2.5709 | 2570.91 | 0 | 0 | 9.7492 | 9749.23 | 9.7492 | 9749.23 | 0 | 0 | 2024-08-20 05:58:44 | 0.647 | 4214.8894 | 4214.8894 | 26628.87 | Close | 96.7291 |  | 0 | 32.9 | 0 | 0
2377 | 2 | 4 |  | CC Chg | 16:30:30 | 19:39:28 | 155.878 | 4.1515 | 2.5722 | 2572.21 | 2.5722 | 2572.21 | 0 | 0 | 9.7546 | 9754.62 | 9.7546 | 9754.62 | 0 | 0 | 2024-08-20 05:59:14 | 0.6471 | 2091.7603 | 2091.7603 | 26632.85 | Close | 96.778 |  | 0 | 32.9 | 0 | 0
2378 | 2 | 4 |  | CC Chg | 16:31:00 | 19:39:58 | 155.878 | 4.1521 | 2.5735 | 2573.51 | 2.5735 | 2573.51 | 0 | 0 | 9.76 | 9760.02 | 9.76 | 9760.02 | 0 | 0 | 2024-08-20 05:59:44 | 0.6472 | 2095.1341 | 2095.1341 | 26636.83 | Close | 96.8269 |  | 0 | 32.9 | 0 | 0
2379 | 2 | 4 |  | CC Chg | 16:31:30 | 19:40:28 | 155.878 | 4.1527 | 2.5748 | 2574.81 | 2.5748 | 2574.81 | 0 | 0 | 9.7654 | 9765.4 | 9.7654 | 9765.4 | 0 | 0 | 2024-08-20 06:00:14 | 0.6473 | 2090.6458 | 2090.6458 | 26640.81 | Close | 96.8756 |  | 0 | 32.9 | 0 | 0
2380 | 2 | 4 |  | CC Chg | 16:32:00 | 19:40:58 | 155.878 | 4.1533 | 2.5761 | 2576.11 | 2.5761 | 2576.11 | 0 | 0 | 9.7708 | 9770.79 | 9.7708 | 9770.79 | 0 | 0 | 2024-08-20 06:00:44 | 0.6474 | 2095.1341 | 2095.1341 | 26644.79 | Close | 96.9245 |  | 0 | 32.9 | 0 | 0
2381 | 2 | 4 |  | CC Chg | 16:32:30 | 19:41:28 | 155.878 | 4.154 | 2.5774 | 2577.4 | 2.5774 | 2577.4 | 0 | 0 | 9.7762 | 9776.19 | 9.7762 | 9776.19 | 0 | 0 | 2024-08-20 06:01:14 | 0.6475 | 2095.1341 | 2095.1341 | 26648.76 | Close | 96.9734 |  | 0 | 32.9 | 0 | 0
2382 | 2 | 4 |  | CC Chg | 16:33:00 | 19:41:58 | 155.878 | 4.1546 | 2.5787 | 2578.7 | 2.5787 | 2578.7 | 0 | 0 | 9.7816 | 9781.57 | 9.7816 | 9781.57 | 0 | 0 | 2024-08-20 06:01:44 | 0.6476 | 2090.1978 | 2090.1978 | 26652.74 | Close | 97.0221 |  | 0 | 32.9 | 0 | 0
2383 | 2 | 4 |  | CC Chg | 16:33:30 | 19:42:28 | 155.1339 | 4.1549 | 2.58 | 2579.99 | 2.58 | 2579.99 | 0 | 0 | 9.7869 | 9786.94 | 9.7869 | 9786.94 | 0 | 0 | 2024-08-20 06:02:14 | 0.6446 | 4170.2668 | 4170.2668 | 26782.58 | Close | 97.0708 |  | 0 | 32.9 | 0 | 0
2384 | 2 | 4 |  | CC Chg | 16:34:00 | 19:42:58 | 155.1339 | 4.1555 | 2.5813 | 2581.29 | 2.5813 | 2581.29 | 0 | 0 | 9.7923 | 9792.32 | 9.7923 | 9792.32 | 0 | 0 | 2024-08-20 06:02:44 | 0.6447 | 2085.1334 | 2085.1334 | 26786.58 | Close | 97.1194 |  | 0 | 32.9 | 0 | 0
2385 | 2 | 4 |  | CC Chg | 16:34:30 | 19:43:28 | 155.878 | 4.1561 | 2.5826 | 2582.6 | 2.5826 | 2582.6 | 0 | 0 | 9.7978 | 9797.75 | 9.7978 | 9797.75 | 0 | 0 | 2024-08-20 06:03:14 | 0.6478 | 2111.0952 | 2111.0952 | 26662.68 | Close | 97.1687 |  | 0 | 32.9 | 0 | 0
2386 | 2 | 4 |  | CC Chg | 16:35:00 | 19:43:58 | 155.878 | 4.1567 | 2.5839 | 2583.89 | 2.5839 | 2583.89 | 0 | 0 | 9.8032 | 9803.15 | 9.8032 | 9803.15 | 0 | 0 | 2024-08-20 06:03:44 | 0.6479 | 2095.1341 | 2095.1341 | 26666.66 | Close | 97.2175 |  | 0 | 32.9 | 0 | 0
2387 | 2 | 4 |  | CC Chg | 16:35:30 | 19:44:28 | 155.878 | 4.1571 | 2.5852 | 2585.19 | 2.5852 | 2585.19 | 0 | 0 | 9.8086 | 9808.55 | 9.8086 | 9808.55 | 0 | 0 | 2024-08-20 06:04:14 | 0.648 | 4190.2682 | 4190.2682 | 26668.65 | Close | 97.2664 |  | 0 | 32.9 | 0 | 0
2388 | 2 | 4 |  | CC Chg | 16:36:00 | 19:44:58 | 155.878 | 4.1577 | 2.5865 | 2586.49 | 2.5865 | 2586.49 | 0 | 0 | 9.8139 | 9813.94 | 9.8139 | 9813.94 | 0 | 0 | 2024-08-20 06:04:44 | 0.6481 | 2089.3017 | 2089.3017 | 26672.63 | Close | 97.3151 |  | 0 | 32.9 | 0 | 0
2389 | 2 | 4 |  | CC Chg | 16:36:30 | 19:45:28 | 155.878 | 4.1583 | 2.5878 | 2587.79 | 2.5878 | 2587.79 | 0 | 0 | 9.8193 | 9819.34 | 9.8193 | 9819.34 | 0 | 0 | 2024-08-20 06:05:14 | 0.6482 | 2095.1341 | 2095.1341 | 26676.61 | Close | 97.364 |  | 0 | 32.9 | 0 | 0
2390 | 2 | 4 |  | CC Chg | 16:37:00 | 19:45:58 | 155.878 | 4.1589 | 2.5891 | 2589.09 | 2.5891 | 2589.09 | 0 | 0 | 9.8247 | 9824.74 | 9.8247 | 9824.74 | 0 | 0 | 2024-08-20 06:05:44 | 0.6483 | 2095.1341 | 2095.1341 | 26679.6 | Close | 97.4129 |  | 0.0002 | 32.9 | 0 | 0
2391 | 2 | 4 |  | CC Chg | 16:37:30 | 19:46:28 | 155.878 | 4.1595 | 2.5904 | 2590.38 | 2.5904 | 2590.38 | 0 | 0 | 9.8301 | 9830.13 | 9.8301 | 9830.13 | 0 | 0 | 2024-08-20 06:06:14 | 0.6484 | 2090.1978 | 2090.1978 | 26684.56 | Close | 97.4616 |  | 0 | 32.9 | 0 | 0
2392 | 2 | 4 |  | CC Chg | 16:38:00 | 19:46:58 | 155.878 | 4.1602 | 2.5917 | 2591.68 | 2.5917 | 2591.68 | 0 | 0 | 9.8355 | 9835.54 | 9.8355 | 9835.54 | 0 | 0 | 2024-08-20 06:06:44 | 0.6485 | 2095.1341 | 2095.1341 | 26688.54 | Close | 97.5105 |  | 0 | 32.9 | 0 | 0
2393 | 2 | 4 |  | CC Chg | 16:38:30 | 19:47:28 | 155.878 | 4.1605 | 2.593 | 2592.98 | 2.593 | 2592.98 | 0 | 0 | 9.8409 | 9840.94 | 9.8409 | 9840.94 | 0 | 0 | 2024-08-20 06:07:14 | 0.6485 | 4190.2682 | 4190.2682 | 26690.53 | Close | 97.5594 |  | 0 | 32.9 | 0 | 0
2394 | 2 | 4 |  | CC Chg | 16:39:00 | 19:47:58 | 155.878 | 4.1614 | 2.5943 | 2594.28 | 2.5943 | 2594.28 | 0 | 0 | 9.8463 | 9846.33 | 9.8463 | 9846.33 | 0 | 0 | 2024-08-20 06:07:44 | 0.6487 | 1393.1665 | 1393.1665 | 26696.49 | Close | 97.6081 |  | 0 | 32.9 | 0 | 0
2395 | 2 | 4 |  | CC Chg | 16:39:30 | 19:48:28 | 155.878 | 4.162 | 2.5956 | 2595.58 | 2.5956 | 2595.58 | 0 | 0 | 9.8517 | 9851.74 | 9.8517 | 9851.74 | 0 | 0 | 2024-08-20 06:08:14 | 0.6488 | 2095.1341 | 2095.1341 | 26700.47 | Close | 97.657 |  | 0 | 32.9 | 0 | 0
2396 | 2 | 4 |  | CC Chg | 16:40:00 | 19:48:58 | 155.878 | 4.1626 | 2.5969 | 2596.87 | 2.5969 | 2596.87 | 0 | 0 | 9.8571 | 9857.14 | 9.8571 | 9857.14 | 0 | 0 | 2024-08-20 06:08:44 | 0.6489 | 2095.1341 | 2095.1341 | 26704.45 | Close | 97.7059 |  | 0 | 32.9 | 0 | 0
2397 | 2 | 4 |  | CC Chg | 16:40:30 | 19:49:28 | 155.878 | 4.1633 | 2.5982 | 2598.17 | 2.5982 | 2598.17 | 0 | 0 | 9.8625 | 9862.54 | 9.8625 | 9862.54 | 0 | 0 | 2024-08-20 06:09:14 | 0.649 | 2087.7265 | 2087.7265 | 26708.43 | Close | 97.7547 |  | 0 | 32.9 | 0 | 0
2398 | 2 | 4 |  | CC Chg | 16:41:00 | 19:49:58 | 155.878 | 4.1639 | 2.5995 | 2599.47 | 2.5995 | 2599.47 | 0 | 0 | 9.8679 | 9867.95 | 9.8679 | 9867.95 | 0 | 0 | 2024-08-20 06:09:44 | 0.6491 | 2095.1341 | 2095.1341 | 26712.41 | Close | 97.8035 |  | 0 | 32.9 | 0 | 0
2399 | 2 | 4 |  | CC Chg | 16:41:30 | 19:50:28 | 155.878 | 4.1645 | 2.6008 | 2600.77 | 2.6008 | 2600.77 | 0 | 0 | 9.8734 | 9873.36 | 9.8734 | 9873.36 | 0 | 0 | 2024-08-20 06:10:14 | 0.6492 | 2098.5188 | 2098.5188 | 26716.38 | Close | 97.8524 |  | 0 | 32.9 | 0 | 0
2400 | 2 | 4 |  | CC Chg | 16:42:00 | 19:50:58 | 155.1339 | 4.1654 | 2.6021 | 2602.06 | 2.6021 | 2602.06 | 0 | 0 | 9.8788 | 9878.76 | 9.8788 | 9878.76 | 0 | 0 | 2024-08-20 06:10:44 | 0.6462 | 1392.2668 | 1392.2668 | 26850.53 | Close | 97.9012 |  | 0 | 32.9 | 0 | 0
2401 | 2 | 4 |  | CC Chg | 16:42:30 | 19:51:28 | 155.878 | 4.166 | 2.6034 | 2603.36 | 2.6034 | 2603.36 | 0 | 0 | 9.8842 | 9884.17 | 9.8842 | 9884.17 | 0 | 0 | 2024-08-20 06:11:14 | 0.6494 | 2098.5188 | 2098.5188 | 26726.32 | Close | 97.9501 |  | 0 | 32.9 | 0 | 0
2402 | 2 | 4 |  | CC Chg | 16:43:00 | 19:51:58 | 155.878 | 4.1667 | 2.6047 | 2604.66 | 2.6047 | 2604.66 | 0 | 0 | 9.8896 | 9889.58 | 9.8896 | 9889.58 | 0 | 0 | 2024-08-20 06:11:44 | 0.6495 | 2095.1341 | 2095.1341 | 26730.3 | Close | 97.9989 |  | 0 | 32.9 | 0 | 0
2403 | 2 | 4 |  | CC Chg | 16:43:30 | 19:52:28 | 155.878 | 4.1673 | 2.606 | 2605.96 | 2.606 | 2605.96 | 0 | 0 | 9.895 | 9894.98 | 9.895 | 9894.98 | 0 | 0 | 2024-08-20 06:12:14 | 0.6496 | 2086.3846 | 2086.3846 | 26734.29 | Close | 98.0477 |  | 0 | 32.9 | 0 | 0
2404 | 2 | 4 |  | CC Chg | 16:44:00 | 19:52:58 | 155.878 | 4.1679 | 2.6073 | 2607.26 | 2.6073 | 2607.26 | 0 | 0 | 9.9004 | 9900.39 | 9.9004 | 9900.39 | 0 | 0 | 2024-08-20 06:12:44 | 0.6497 | 2095.1341 | 2095.1341 | 26738.26 | Close | 98.0966 |  | 0 | 32.9 | 0 | 0
2405 | 2 | 4 |  | CC Chg | 16:44:30 | 19:53:28 | 155.878 | 4.1685 | 2.6086 | 2608.56 | 2.6086 | 2608.56 | 0 | 0 | 9.9058 | 9905.81 | 9.9058 | 9905.81 | 0 | 0 | 2024-08-20 06:13:14 | 0.6498 | 2095.1341 | 2095.1341 | 26742.24 | Close | 98.1454 |  | 0 | 32.9 | 0 | 0
2406 | 2 | 4 |  | CC Chg | 16:45:00 | 19:53:58 | 155.878 | 4.1695 | 2.6099 | 2609.85 | 2.6099 | 2609.85 | 0 | 0 | 9.9112 | 9911.21 | 9.9112 | 9911.21 | 0 | 0 | 2024-08-20 06:13:44 | 0.6499 | 1393.7639 | 1393.7639 | 26748.21 | Close | 98.1942 |  | 0 | 32.9 | 0 | 0
2407 | 2 | 4 |  | CC Chg | 16:45:30 | 19:54:28 | 155.878 | 4.1701 | 2.6112 | 2611.15 | 2.6112 | 2611.15 | 0 | 0 | 9.9166 | 9916.63 | 9.9166 | 9916.63 | 0 | 0 | 2024-08-20 06:14:14 | 0.65 | 2095.1341 | 2095.1341 | 26752.18 | Close | 98.2431 |  | 0 | 32.9 | 0 | 0
2408 | 2 | 4 |  | CC Chg | 16:46:00 | 19:54:58 | 155.878 | 4.171 | 2.6125 | 2612.45 | 2.6125 | 2612.45 | 0 | 0 | 9.922 | 9922.04 | 9.922 | 9922.04 | 0 | 0 | 2024-08-20 06:14:44 | 0.6502 | 1396.7561 | 1396.7561 | 26758.15 | Close | 98.2919 |  | 0 | 32.9 | 0 | 0
2409 | 2 | 4 |  | CC Chg | 16:46:30 | 19:55:28 | 155.878 | 4.1716 | 2.6137 | 2613.75 | 2.6137 | 2613.75 | 0 | 0 | 9.9274 | 9927.45 | 9.9274 | 9927.45 | 0 | 0 | 2024-08-20 06:15:14 | 0.6503 | 2089.7498 | 2089.7498 | 26762.13 | Close | 98.3407 |  | 0 | 32.9 | 0 | 0
2410 | 2 | 4 |  | CC Chg | 16:47:00 | 19:55:58 | 155.878 | 4.1722 | 2.615 | 2615.05 | 2.615 | 2615.05 | 0 | 0 | 9.9329 | 9932.87 | 9.9329 | 9932.87 | 0 | 0 | 2024-08-20 06:15:44 | 0.6504 | 2095.1341 | 2095.1341 | 26766.11 | Close | 98.3896 |  | 0 | 32.9 | 0 | 0
2411 | 2 | 4 |  | CC Chg | 16:47:30 | 19:56:28 | 155.878 | 4.1729 | 2.6163 | 2616.34 | 2.6163 | 2616.34 | 0 | 0 | 9.9383 | 9938.29 | 9.9383 | 9938.29 | 0 | 0 | 2024-08-20 06:16:14 | 0.6505 | 2095.1341 | 2095.1341 | 26770.08 | Close | 98.4384 |  | 0 | 32.9 | 0 | 0
2412 | 2 | 4 |  | CC Chg | 16:48:00 | 19:56:58 | 155.878 | 4.1735 | 2.6176 | 2617.64 | 2.6176 | 2617.64 | 0 | 0 | 9.9437 | 9943.7 | 9.9437 | 9943.7 | 0 | 0 | 2024-08-20 06:16:44 | 0.6506 | 2092.4379 | 2092.4379 | 26774.06 | Close | 98.4872 |  | 0 | 32.9 | 0 | 0
2413 | 2 | 4 |  | CC Chg | 16:48:30 | 19:57:28 | 155.878 | 4.1744 | 2.6189 | 2618.94 | 2.6189 | 2618.94 | 0 | 0 | 9.9491 | 9949.12 | 9.9491 | 9949.12 | 0 | 0 | 2024-08-20 06:17:14 | 0.6507 | 1396.7561 | 1396.7561 | 26780.03 | Close | 98.5361 |  | 0 | 32.9 | 0 | 0
2414 | 2 | 4 |  | CC Chg | 16:49:00 | 19:57:58 | 155.878 | 4.175 | 2.6202 | 2620.24 | 2.6202 | 2620.24 | 0 | 0 | 9.9545 | 9954.55 | 9.9545 | 9954.55 | 0 | 0 | 2024-08-20 06:17:44 | 0.6508 | 2091.7603 | 2091.7603 | 26784.01 | Close | 98.585 |  | 0 | 32.9 | 0 | 0
2415 | 2 | 4 |  | CC Chg | 16:49:30 | 19:58:28 | 155.878 | 4.176 | 2.6215 | 2621.54 | 2.6215 | 2621.54 | 0 | 0 | 9.96 | 9959.97 | 9.96 | 9959.97 | 0 | 0 | 2024-08-20 06:18:14 | 0.6509 | 1396.4602 | 1396.4602 | 26789.97 | Close | 98.6338 |  | 0 | 32.9 | 0 | 0
2416 | 2 | 4 |  | CC Chg | 16:50:00 | 19:58:58 | 155.1339 | 4.1766 | 2.6228 | 2622.83 | 2.6228 | 2622.83 | 0 | 0 | 9.9654 | 9965.36 | 9.9654 | 9965.36 | 0 | 0 | 2024-08-20 06:18:44 | 0.6479 | 2085.1334 | 2085.1334 | 26922.47 | Close | 98.6824 |  | 0 | 32.9 | 0 | 0
2417 | 2 | 4 |  | CC Chg | 16:50:30 | 19:59:28 | 155.1339 | 4.1775 | 2.6241 | 2624.12 | 2.6241 | 2624.12 | 0 | 0 | 9.9708 | 9970.77 | 9.9708 | 9970.77 | 0 | 0 | 2024-08-20 06:19:14 | 0.6481 | 1388.5958 | 1388.5958 | 26928.47 | Close | 98.7311 |  | 0 | 32.9 | 0 | 0
2418 | 2 | 4 |  | CC Chg | 16:51:00 | 19:59:58 | 155.878 | 4.1784 | 2.6254 | 2625.43 | 2.6254 | 2625.43 | 0 | 0 | 9.9762 | 9976.22 | 9.9762 | 9976.22 | 0 | 0 | 2024-08-20 06:19:44 | 0.6513 | 1407.1177 | 1407.1177 | 26805.88 | Close | 98.7803 |  | 0 | 32.9 | 0 | 0
2419 | 2 | 4 |  | CC Chg | 16:51:30 | 20:00:28 | 155.1339 | 4.1791 | 2.6267 | 2626.72 | 2.6267 | 2626.72 | 0 | 0 | 9.9816 | 9981.63 | 9.9816 | 9981.63 | 0 | 0 | 2024-08-20 06:20:14 | 0.6483 | 2081.7757 | 2081.7757 | 26938.46 | Close | 98.8289 |  | 0 | 32.9 | 0 | 0
2420 | 2 | 4 |  | CC Chg | 16:52:00 | 20:00:58 | 155.1339 | 4.1797 | 2.628 | 2628.02 | 2.628 | 2628.02 | 0 | 0 | 9.987 | 9987.03 | 9.987 | 9987.03 | 0 | 0 | 2024-08-20 06:20:44 | 0.6484 | 2085.1334 | 2085.1334 | 26942.45 | Close | 98.8775 |  | 0 | 32.9 | 0 | 0
2421 | 2 | 4 |  | CC Chg | 16:52:30 | 20:01:28 | 155.878 | 4.1806 | 2.6293 | 2629.32 | 2.6293 | 2629.32 | 0 | 0 | 9.9925 | 9992.49 | 9.9925 | 9992.49 | 0 | 0 | 2024-08-20 06:21:14 | 0.6517 | 1407.1177 | 1407.1177 | 26819.8 | Close | 98.9267 |  | 0 | 32.9 | 0 | 0
2422 | 2 | 4 |  | CC Chg | 16:53:00 | 20:01:58 | 155.878 | 4.1815 | 2.6306 | 2630.62 | 2.6306 | 2630.62 | 0 | 0 | 9.9979 | 9997.93 | 9.9979 | 9997.93 | 0 | 0 | 2024-08-20 06:21:44 | 0.6518 | 1395.2558 | 1395.2558 | 26825.77 | Close | 98.9756 |  | 0 | 32.9 | 0 | 0
2423 | 2 | 4 |  | CC Chg | 16:53:30 | 20:02:28 | 155.878 | 4.1822 | 2.6319 | 2631.92 | 2.6319 | 2631.92 | 0 | 0 | 10.0034 | 10003.36 | 10.0034 | 10003.36 | 0 | 0 | 2024-08-20 06:22:14 | 0.6519 | 2095.1341 | 2095.1341 | 26829.75 | Close | 99.0245 |  | 0 | 32.9 | 0 | 0
2424 | 2 | 4 |  | CC Chg | 16:54:00 | 20:02:58 | 155.1339 | 4.1828 | 2.6332 | 2633.21 | 2.6332 | 2633.21 | 0 | 0 | 10.0088 | 10008.77 | 10.0088 | 10008.77 | 0 | 0 | 2024-08-20 06:22:44 | 0.6489 | 2086.1655 | 2086.1655 | 26962.44 | Close | 99.0731 |  | 0 | 32.9 | 0 | 0
2425 | 2 | 4 |  | CC Chg | 16:54:30 | 20:03:28 | 155.878 | 4.1837 | 2.6345 | 2634.51 | 2.6345 | 2634.51 | 0 | 0 | 10.0142 | 10014.2 | 10.0142 | 10014.2 | 0 | 0 | 2024-08-20 06:23:14 | 0.6521 | 1396.7561 | 1396.7561 | 26839.7 | Close | 99.122 |  | 0 | 32.9 | 0 | 0
2426 | 2 | 4 |  | CC Chg | 16:55:00 | 20:03:58 | 155.878 | 4.185 | 2.6358 | 2635.81 | 2.6358 | 2635.81 | 0 | 0 | 10.0196 | 10019.64 | 10.0196 | 10019.64 | 0 | 0 | 2024-08-20 06:23:44 | 0.6523 | 1047.567 | 1047.567 | 26847.65 | Close | 99.1709 |  | 0 | 32.9 | 0 | 0
2427 | 2 | 4 |  | CC Chg | 16:55:30 | 20:04:28 | 155.878 | 4.1856 | 2.6371 | 2637.11 | 2.6371 | 2637.11 | 0 | 0 | 10.0251 | 10025.06 | 10.0251 | 10025.06 | 0 | 0 | 2024-08-20 06:24:14 | 0.6524 | 2089.7498 | 2089.7498 | 26851.63 | Close | 99.2196 |  | 0 | 32.9 | 0 | 0
2428 | 2 | 4 |  | CC Chg | 16:56:00 | 20:04:58 | 155.1339 | 4.1865 | 2.6384 | 2638.4 | 2.6384 | 2638.4 | 0 | 0 | 10.0305 | 10030.47 | 10.0305 | 10030.47 | 0 | 0 | 2024-08-20 06:24:44 | 0.6495 | 1390.0889 | 1390.0889 | 26986.42 | Close | 99.2683 |  | 0 | 32.9 | 0 | 0
2429 | 2 | 4 |  | CC Chg | 16:56:30 | 20:05:28 | 155.878 | 4.1874 | 2.6397 | 2639.7 | 2.6397 | 2639.7 | 0 | 0 | 10.0359 | 10035.91 | 10.0359 | 10035.91 | 0 | 0 | 2024-08-20 06:25:14 | 0.6527 | 1396.7561 | 1396.7561 | 26863.56 | Close | 99.3172 |  | 0 | 32.9 | 0 | 0
2430 | 2 | 4 |  | CC Chg | 16:57:00 | 20:05:58 | 155.878 | 4.1881 | 2.641 | 2641 | 2.641 | 2641 | 0 | 0 | 10.0414 | 10041.35 | 10.0414 | 10041.35 | 0 | 0 | 2024-08-20 06:25:44 | 0.6528 | 2096.6142 | 2096.6142 | 26867.54 | Close | 99.3661 |  | 0 | 32.9 | 0 | 0
2431 | 2 | 4 |  | CC Chg | 16:57:30 | 20:06:28 | 155.878 | 4.189 | 2.6423 | 2642.3 | 2.6423 | 2642.3 | 0 | 0 | 10.0468 | 10046.79 | 10.0468 | 10046.79 | 0 | 0 | 2024-08-20 06:26:14 | 0.653 | 1396.7561 | 1396.7561 | 26873.5 | Close | 99.4149 |  | 0 | 32.9 | 0 | 0
2432 | 2 | 4 |  | CC Chg | 16:58:00 | 20:06:58 | 155.878 | 4.1899 | 2.6436 | 2643.6 | 2.6436 | 2643.6 | 0 | 0 | 10.0522 | 10052.24 | 10.0522 | 10052.24 | 0 | 0 | 2024-08-20 06:26:44 | 0.6531 | 1396.7561 | 1396.7561 | 26879.47 | Close | 99.4638 |  | 0 | 32.9 | 0 | 0
2433 | 2 | 4 |  | CC Chg | 16:58:30 | 20:07:28 | 155.878 | 4.1908 | 2.6449 | 2644.89 | 2.6449 | 2644.89 | 0 | 0 | 10.0577 | 10057.66 | 10.0577 | 10057.66 | 0 | 0 | 2024-08-20 06:27:14 | 0.6533 | 1392.5691 | 1392.5691 | 26885.44 | Close | 99.5125 |  | 0 | 32.9 | 0 | 0
2434 | 2 | 4 |  | CC Chg | 16:59:00 | 20:07:58 | 155.878 | 4.1915 | 2.6462 | 2646.19 | 2.6462 | 2646.19 | 0 | 0 | 10.0631 | 10063.11 | 10.0631 | 10063.11 | 0 | 0 | 2024-08-20 06:27:44 | 0.6534 | 2095.1341 | 2095.1341 | 26889.41 | Close | 99.5614 |  | 0 | 32.9 | 0 | 0
2435 | 2 | 4 |  | CC Chg | 16:59:30 | 20:08:28 | 155.878 | 4.1924 | 2.6475 | 2647.49 | 2.6475 | 2647.49 | 0 | 0 | 10.0686 | 10068.55 | 10.0686 | 10068.55 | 0 | 0 | 2024-08-20 06:28:14 | 0.6535 | 1396.7561 | 1396.7561 | 26895.38 | Close | 99.6103 |  | 0 | 32.9 | 0 | 0
2436 | 2 | 4 |  | CC Chg | 17:00:00 | 20:08:58 | 155.878 | 4.1936 | 2.6488 | 2648.78 | 2.6488 | 2648.78 | 0 | 0 | 10.074 | 10073.98 | 10.074 | 10073.98 | 0 | 0 | 2024-08-20 06:28:44 | 0.6537 | 1043.9788 | 1043.9788 | 26903.33 | Close | 99.659 |  | 0 | 32.9 | 0 | 0
2437 | 2 | 4 |  | CC Chg | 17:00:30 | 20:09:28 | 155.1339 | 4.1946 | 2.6501 | 2650.08 | 2.6501 | 2650.08 | 0 | 0 | 10.0794 | 10079.4 | 10.0794 | 10079.4 | 0 | 0 | 2024-08-20 06:29:14 | 0.6507 | 1388.5958 | 1388.5958 | 27038.38 | Close | 99.7076 |  | 0 | 32.9 | 0 | 0
2438 | 2 | 4 |  | CC Chg | 17:01:00 | 20:09:58 | 155.878 | 4.1955 | 2.6514 | 2651.38 | 2.6514 | 2651.38 | 0 | 0 | 10.0849 | 10084.85 | 10.0849 | 10084.85 | 0 | 0 | 2024-08-20 06:29:44 | 0.654 | 1398.2596 | 1398.2596 | 26915.27 | Close | 99.7565 |  | 0 | 32.9 | 0 | 0
2439 | 2 | 4 |  | CC Chg | 17:01:30 | 20:10:28 | 155.1339 | 4.1961 | 2.6527 | 2652.68 | 2.6527 | 2652.68 | 0 | 0 | 10.0903 | 10090.31 | 10.0903 | 10090.31 | 0 | 0 | 2024-08-20 06:30:14 | 0.651 | 2097.0623 | 2097.0623 | 27048.36 | Close | 99.8054 |  | 0 | 32.9 | 0 | 0
2440 | 2 | 4 |  | CC Chg | 17:02:00 | 20:10:58 | 155.878 | 4.197 | 2.654 | 2653.98 | 2.654 | 2653.98 | 0 | 0 | 10.0958 | 10095.76 | 10.0958 | 10095.76 | 0 | 0 | 2024-08-20 06:30:44 | 0.6542 | 1395.2558 | 1395.2558 | 26925.22 | Close | 99.8543 |  | 0 | 32.9 | 0 | 0
2441 | 2 | 4 |  | CC Chg | 17:02:30 | 20:11:28 | 155.878 | 4.1983 | 2.6553 | 2655.27 | 2.6553 | 2655.27 | 0 | 0 | 10.1012 | 10101.21 | 10.1012 | 10101.21 | 0 | 0 | 2024-08-20 06:31:14 | 0.6544 | 1047.567 | 1047.567 | 26933.17 | Close | 99.9032 |  | 0 | 32.9 | 0 | 0
2442 | 2 | 4 |  | CC Chg | 17:03:00 | 20:11:58 | 155.878 | 4.1989 | 2.6566 | 2656.57 | 2.6566 | 2656.57 | 0 | 0 | 10.1066 | 10106.64 | 10.1066 | 10106.64 | 0 | 0 | 2024-08-20 06:31:44 | 0.6545 | 2086.6136 | 2086.6136 | 26937.15 | Close | 99.9518 |  | 0 | 32.9 | 0 | 0
2443 | 2 | 4 | 1 | CC Chg | 17:03:29 | 20:12:28 | 155.878 | 4.2001 | 2.6578 | 2657.85 | 2.6578 | 2657.85 | 0 | 0 | 10.112 | 10112.02 | 10.112 | 10112.02 | 0 | 0 | 2024-08-20 06:32:13 | 0.6547 | 1033.0912 | 1033.0912 | 26945.1 | Close | 100 |  | 0 | 32.9 | 0 | 0
2444 | 2 | 5 | 0 | Rest | 00:00:00 | 20:12:28 | 0 | 4.1952 | 0 | 0 | 0 | 0 | 0 | 0 | 0 | 0 | 0 | 0 | 0 | 0 | 2024-08-20 06:32:13 | 0 | 0 | 0 | 0 | Close | 0 |  | 0 | 32.9 | 0 | 0
2445 | 2 | 5 |  | Rest | 00:00:30 | 20:12:58 | 0 | 4.1908 | 0 | 0 | 0 | 0 | 0 | 0 | 0 | 0 | 0 | 0 | 0 | 0 | 2024-08-20 06:32:43 | 0 | 0 | 0 | 0 | Close | 0 |  | 0 | 32.9 | 0 | 0
2446 | 2 | 5 |  | Rest | 00:01:00 | 20:13:28 | 0 | 4.1899 | 0 | 0 | 0 | 0 | 0 | 0 | 0 | 0 | 0 | 0 | 0 | 0 | 2024-08-20 06:33:13 | 0 | 0 | 0 | 0 | Close | 0 |  | 0 | 32.9 | 0 | 0
2447 | 2 | 5 |  | Rest | 00:01:30 | 20:13:58 | 0 | 4.1893 | 0 | 0 | 0 | 0 | 0 | 0 | 0 | 0 | 0 | 0 | 0 | 0 | 2024-08-20 06:33:43 | 0 | 0 | 0 | 0 | Close | 0 |  | 0 | 32.9 | 0 | 0
2448 | 2 | 5 |  | Rest | 00:02:00 | 20:14:28 | 0 | 4.1887 | 0 | 0 | 0 | 0 | 0 | 0 | 0 | 0 | 0 | 0 | 0 | 0 | 2024-08-20 06:34:13 | 0 | 0 | 0 | 0 | Close | 0 |  | 0 | 32.9 | 0 | 0
2449 | 2 | 5 |  | Rest | 00:02:30 | 20:14:58 | 0 | 4.1884 | 0 | 0 | 0 | 0 | 0 | 0 | 0 | 0 | 0 | 0 | 0 | 0 | 2024-08-20 06:34:43 | 0 | 0 | 0 | 0 | Close | 0 |  | 0 | 32.9 | 0 | 0
2450 | 2 | 5 |  | Rest | 00:03:00 | 20:15:28 | 0 | 4.1877 | 0 | 0 | 0 | 0 | 0 | 0 | 0 | 0 | 0 | 0 | 0 | 0 | 2024-08-20 06:35:13 | 0 | 0 | 0 | 0 | Close | 0 |  | 0 | 32.9 | 0 | 0
2451 | 2 | 5 |  | Rest | 00:03:30 | 20:15:58 | 0 | 4.1874 | 0 | 0 | 0 | 0 | 0 | 0 | 0 | 0 | 0 | 0 | 0 | 0 | 2024-08-20 06:35:43 | 0 | 0 | 0 | 0 | Close | 0 |  | 0 | 32.9 | 0 | 0
2452 | 2 | 5 |  | Rest | 00:04:00 | 20:16:28 | 0 | 4.1871 | 0 | 0 | 0 | 0 | 0 | 0 | 0 | 0 | 0 | 0 | 0 | 0 | 2024-08-20 06:36:13 | 0 | 0 | 0 | 0 | Close | 0 |  | 0 | 32.9 | 0 | 0
2453 | 2 | 5 |  | Rest | 00:04:30 | 20:16:58 | 0 | 4.1868 | 0 | 0 | 0 | 0 | 0 | 0 | 0 | 0 | 0 | 0 | 0 | 0 | 2024-08-20 06:36:43 | 0 | 0 | 0 | 0 | Close | 0 |  | 0 | 32.9 | 0 | 0
2454 | 2 | 5 | 1 | Rest | 00:05:00 | 20:17:28 | 0 | 4.1865 | 0 | 0 | 0 | 0 | 0 | 0 | 0 | 0 | 0 | 0 | 0 | 0 | 2024-08-20 06:37:13 | 0 | 0 | 0 | 0 | Close | 0 | #DIV/0! | 0 | 32.9 | 0 | 0
2455 | 2 | 6 | 0 | CC DChg | 00:00:00 | 20:17:28 | -155.1339 | 4.1825 | 0 | 0 | 0 | 0 | 0 | 0 | 0 | 0 | 0 | 0 | 0 | 0 | 2024-08-20 06:37:13 | -0.6488 | 0 | 0 | 26960.43 | Close | 0 |  | 0 | 32.9 | 0 | 0
2456 | 2 | 6 |  | CC DChg | 00:00:30 | 20:17:58 | -155.878 | 4.1763 | 0.0013 | 1.3 | 0 | 0 | 0.0013 | 1.3 | 0.0054 | 5.43 | 0 | 0 | 0.0054 | 5.43 | 2024-08-20 06:37:43 | -0.651 | -209.4934 | -209.4934 | 26791.96 | Close | 0.049052 |  | 0 | 32.9 | 0 | 0
2457 | 2 | 6 |  | CC DChg | 00:01:00 | 20:18:28 | -155.878 | 4.1744 | 0.0026 | 2.6 | 0 | 0 | 0.0026 | 2.6 | 0.0108 | 10.85 | 0 | 0 | 0.0108 | 10.85 | 2024-08-20 06:38:13 | -0.6507 | -698.2614 | -698.2614 | 26780.03 | Close | 0.0981 |  | 0 | 32.9 | 0 | 0
2458 | 2 | 6 |  | CC DChg | 00:01:30 | 20:18:58 | -155.878 | 4.1726 | 0.0039 | 3.9 | 0 | 0 | 0.0039 | 3.9 | 0.0163 | 16.27 | 0 | 0 | 0.0163 | 16.27 | 2024-08-20 06:38:43 | -0.6504 | -698.378 | -698.378 | 26768.09 | Close | 0.14716 |  | 0 | 32.9 | 0 | 0
2459 | 2 | 6 |  | CC DChg | 00:02:00 | 20:19:28 | -155.878 | 4.1707 | 0.0052 | 5.2 | 0 | 0 | 0.0052 | 5.2 | 0.0217 | 21.69 | 0 | 0 | 0.0217 | 21.69 | 2024-08-20 06:39:13 | -0.6501 | -698.378 | -698.378 | 26756.16 | Close | 0.19621 |  | 0 | 32.9 | 0 | 0
2460 | 2 | 6 |  | CC DChg | 00:02:30 | 20:19:58 | -155.878 | 4.1695 | 0.0065 | 6.49 | 0 | 0 | 0.0065 | 6.49 | 0.0271 | 27.1 | 0 | 0 | 0.0271 | 27.1 | 2024-08-20 06:39:43 | -0.6499 | -1047.1916 | -1047.1916 | 26748.21 | Close | 0.24525 |  | 0 | 32.9 | 0 | 0
2461 | 2 | 6 |  | CC DChg | 00:03:00 | 20:20:28 | -155.878 | 4.1679 | 0.0078 | 7.79 | 0 | 0 | 0.0078 | 7.79 | 0.0325 | 32.52 | 0 | 0 | 0.0325 | 32.52 | 2024-08-20 06:40:13 | -0.6497 | -838.0536 | -838.0536 | 26738.26 | Close | 0.29431 |  | 0 | 32.9 | 0 | 0
2462 | 2 | 6 |  | CC DChg | 00:03:30 | 20:20:58 | -155.878 | 4.1667 | 0.0091 | 9.09 | 0 | 0 | 0.0091 | 9.09 | 0.0379 | 37.93 | 0 | 0 | 0.0379 | 37.93 | 2024-08-20 06:40:43 | -0.6495 | -1046.7229 | -1046.7229 | 26730.3 | Close | 0.34336 |  | 0 | 32.9 | 0 | 0
2463 | 2 | 6 |  | CC DChg | 00:04:00 | 20:21:28 | -155.878 | 4.1654 | 0.0104 | 10.39 | 0 | 0 | 0.0104 | 10.39 | 0.0433 | 43.34 | 0 | 0 | 0.0433 | 43.34 | 2024-08-20 06:41:13 | -0.6493 | -1048.1625 | -1048.1625 | 26722.35 | Close | 0.39241 |  | 0 | 32.9 | 0 | 0
2464 | 2 | 6 |  | CC DChg | 00:04:30 | 20:21:58 | -155.878 | 4.1645 | 0.0117 | 11.69 | 0 | 0 | 0.0117 | 11.69 | 0.0488 | 48.75 | 0 | 0 | 0.0488 | 48.75 | 2024-08-20 06:41:43 | -0.6492 | -1395.2558 | -1395.2558 | 26716.38 | Close | 0.44146 |  | 0 | 32.9 | 0 | 0
2465 | 2 | 6 |  | CC DChg | 00:05:00 | 20:22:28 | -155.878 | 4.1629 | 0.013 | 12.99 | 0 | 0 | 0.013 | 12.99 | 0.0542 | 54.16 | 0 | 0 | 0.0542 | 54.16 | 2024-08-20 06:42:13 | -0.6489 | -838.0536 | -838.0536 | 26706.44 | Close | 0.49052 |  | 0 | 32.9 | 0 | 0
2466 | 2 | 6 |  | CC DChg | 00:05:30 | 20:22:58 | -155.878 | 4.1617 | 0.0143 | 14.29 | 0 | 0 | 0.0143 | 14.29 | 0.0596 | 59.56 | 0 | 0 | 0.0596 | 59.56 | 2024-08-20 06:42:43 | -0.6487 | -1047.7955 | -1047.7955 | 26698.49 | Close | 0.53955 |  | 0 | 32.9 | 0 | 0
2467 | 2 | 6 |  | CC DChg | 00:06:00 | 20:23:28 | -155.878 | 4.1605 | 0.0156 | 15.59 | 0 | 0 | 0.0156 | 15.59 | 0.065 | 64.97 | 0 | 0 | 0.065 | 64.97 | 2024-08-20 06:43:13 | -0.6485 | -1046.7229 | -1046.7229 | 26690.53 | Close | 0.5886 |  | 0 | 32.9 | 0 | 0
2468 | 2 | 6 |  | CC DChg | 00:06:30 | 20:23:58 | -155.878 | 4.1595 | 0.0169 | 16.88 | 0 | 0 | 0.0169 | 16.88 | 0.0704 | 70.37 | 0 | 0 | 0.0704 | 70.37 | 2024-08-20 06:43:43 | -0.6484 | -1396.7561 | -1396.7561 | 26684.56 | Close | 0.63766 |  | 0 | 32.9 | 0 | 0
2469 | 2 | 6 |  | CC DChg | 00:07:00 | 20:24:28 | -155.878 | 4.1586 | 0.0182 | 18.18 | 0 | 0 | 0.0182 | 18.18 | 0.0758 | 75.77 | 0 | 0 | 0.0758 | 75.77 | 2024-08-20 06:44:13 | -0.6482 | -1395.7998 | -1395.7998 | 26678.59 | Close | 0.68668 |  | 0 | 32.9 | 0 | 0
2470 | 2 | 6 |  | CC DChg | 00:07:30 | 20:24:58 | -155.878 | 4.1574 | 0.0195 | 19.48 | 0 | 0 | 0.0195 | 19.48 | 0.0812 | 81.17 | 0 | 0 | 0.0812 | 81.17 | 2024-08-20 06:44:43 | -0.648 | -1047.567 | -1047.567 | 26670.64 | Close | 0.73574 |  | 0 | 32.9 | 0 | 0
2471 | 2 | 6 |  | CC DChg | 00:08:00 | 20:25:28 | -155.878 | 4.1564 | 0.0208 | 20.78 | 0 | 0 | 0.0208 | 20.78 | 0.0866 | 86.57 | 0 | 0 | 0.0866 | 86.57 | 2024-08-20 06:45:13 | -0.6479 | -1396.7561 | -1396.7561 | 26664.67 | Close | 0.7848 |  | 0 | 32.9 | 0 | 0
2472 | 2 | 6 |  | CC DChg | 00:08:30 | 20:25:58 | -155.878 | 4.1552 | 0.0221 | 22.08 | 0 | 0 | 0.0221 | 22.08 | 0.092 | 91.97 | 0 | 0 | 0.092 | 91.97 | 2024-08-20 06:45:43 | -0.6477 | -1046.7256 | -1046.7256 | 26656.72 | Close | 0.83381 |  | 0 | 32.9 | 0 | 0
2473 | 2 | 6 |  | CC DChg | 00:09:00 | 20:26:28 | -155.878 | 4.1543 | 0.0234 | 23.38 | 0 | 0 | 0.0234 | 23.38 | 0.0974 | 97.36 | 0 | 0 | 0.0974 | 97.36 | 2024-08-20 06:46:13 | -0.6476 | -1396.7561 | -1396.7561 | 26650.75 | Close | 0.88287 |  | 0 | 32.9 | 0 | 0
2474 | 2 | 6 |  | CC DChg | 00:09:30 | 20:26:58 | -155.878 | 4.1533 | 0.0247 | 24.68 | 0 | 0 | 0.0247 | 24.68 | 0.1028 | 102.76 | 0 | 0 | 0.1028 | 102.76 | 2024-08-20 06:46:43 | -0.6474 | -1396.7561 | -1396.7561 | 26644.79 | Close | 0.93193 |  | 0 | 32.9 | 0 | 0
2475 | 2 | 6 |  | CC DChg | 00:10:00 | 20:27:28 | -155.878 | 4.1524 | 0.026 | 25.97 | 0 | 0 | 0.026 | 25.97 | 0.1081 | 108.15 | 0 | 0 | 0.1081 | 108.15 | 2024-08-20 06:47:13 | -0.6473 | -1395.0776 | -1395.0776 | 26638.82 | Close | 0.98092 |  | 0 | 32.9 | 0 | 0
2476 | 2 | 6 |  | CC DChg | 00:10:30 | 20:27:58 | -155.878 | 4.1515 | 0.0273 | 27.27 | 0 | 0 | 0.0273 | 27.27 | 0.1135 | 113.54 | 0 | 0 | 0.1135 | 113.54 | 2024-08-20 06:47:43 | -0.6471 | -1396.7561 | -1396.7561 | 26632.85 | Close | 1.03 |  | 0 | 32.9 | 0 | 0
2477 | 2 | 6 |  | CC DChg | 00:11:00 | 20:28:28 | -155.506 | 4.1505 | 0.0286 | 28.57 | 0 | 0 | 0.0286 | 28.57 | 0.1189 | 118.92 | 0 | 0 | 0.1189 | 118.92 | 2024-08-20 06:48:13 | -0.6454 | -1393.4225 | -1393.4225 | 26690.58 | Close | 1.0789 |  | 0 | 32.9 | 0 | 0
2478 | 2 | 6 |  | CC DChg | 00:11:30 | 20:28:58 | -155.878 | 4.1496 | 0.0299 | 29.87 | 0 | 0 | 0.0299 | 29.87 | 0.1243 | 124.32 | 0 | 0 | 0.1243 | 124.32 | 2024-08-20 06:48:43 | -0.6468 | -1398.3902 | -1398.3902 | 26620.92 | Close | 1.128 |  | 0 | 32.9 | 0 | 0
2479 | 2 | 6 |  | CC DChg | 00:12:00 | 20:29:28 | -155.878 | 4.149 | 0.0312 | 31.17 | 0 | 0 | 0.0312 | 31.17 | 0.1297 | 129.71 | 0 | 0 | 0.1297 | 129.71 | 2024-08-20 06:49:13 | -0.6467 | -2091.7603 | -2091.7603 | 26616.94 | Close | 1.1771 |  | 0 | 32.9 | 0 | 0
2480 | 2 | 6 |  | CC DChg | 00:12:30 | 20:29:58 | -155.878 | 4.1478 | 0.0325 | 32.47 | 0 | 0 | 0.0325 | 32.47 | 0.1351 | 135.1 | 0 | 0 | 0.1351 | 135.1 | 2024-08-20 06:49:43 | -0.6465 | -1047.567 | -1047.567 | 26608.98 | Close | 1.2261 |  | 0 | 32.9 | 0 | 0
2481 | 2 | 6 |  | CC DChg | 00:13:00 | 20:30:28 | -155.878 | 4.1468 | 0.0338 | 33.76 | 0 | 0 | 0.0338 | 33.76 | 0.1405 | 140.48 | 0 | 0 | 0.1405 | 140.48 | 2024-08-20 06:50:13 | -0.6464 | -1394.7813 | -1394.7813 | 26603.02 | Close | 1.2751 |  | 0 | 32.9 | 0 | 0
2482 | 2 | 6 |  | CC DChg | 00:13:30 | 20:30:58 | -155.878 | 4.1462 | 0.0351 | 35.06 | 0 | 0 | 0.0351 | 35.06 | 0.1459 | 145.86 | 0 | 0 | 0.1459 | 145.86 | 2024-08-20 06:50:43 | -0.6463 | -2095.1341 | -2095.1341 | 26599.04 | Close | 1.3242 |  | 0 | 32.9 | 0 | 0
2483 | 2 | 6 |  | CC DChg | 00:14:00 | 20:31:28 | -155.878 | 4.1453 | 0.0364 | 36.36 | 0 | 0 | 0.0364 | 36.36 | 0.1512 | 151.25 | 0 | 0 | 0.1512 | 151.25 | 2024-08-20 06:51:13 | -0.6462 | -1396.7561 | -1396.7561 | 26593.07 | Close | 1.3732 |  | 0 | 32.9 | 0 | 0
2484 | 2 | 6 |  | CC DChg | 00:14:30 | 20:31:58 | -155.878 | 4.1443 | 0.0377 | 37.66 | 0 | 0 | 0.0377 | 37.66 | 0.1566 | 156.63 | 0 | 0 | 0.1566 | 156.63 | 2024-08-20 06:51:43 | -0.646 | -1395.444 | -1395.444 | 26587.11 | Close | 1.4223 |  | 0 | 32.9 | 0 | 0
2485 | 2 | 6 |  | CC DChg | 00:15:00 | 20:32:28 | -155.878 | 4.1437 | 0.039 | 38.96 | 0 | 0 | 0.039 | 38.96 | 0.162 | 162.01 | 0 | 0 | 0.162 | 162.01 | 2024-08-20 06:52:13 | -0.6459 | -2095.1341 | -2095.1341 | 26583.13 | Close | 1.4713 |  | 0 | 32.9 | 0 | 0
2486 | 2 | 6 |  | CC DChg | 00:15:30 | 20:32:58 | -155.878 | 4.1428 | 0.0403 | 40.26 | 0 | 0 | 0.0403 | 40.26 | 0.1674 | 167.39 | 0 | 0 | 0.1674 | 167.39 | 2024-08-20 06:52:43 | -0.6458 | -1396.7561 | -1396.7561 | 26577.16 | Close | 1.5204 |  | 0 | 32.9 | 0 | 0
2487 | 2 | 6 |  | CC DChg | 00:16:00 | 20:33:28 | -155.506 | 4.1422 | 0.0416 | 41.56 | 0 | 0 | 0.0416 | 41.56 | 0.1728 | 172.77 | 0 | 0 | 0.1728 | 172.77 | 2024-08-20 06:53:13 | -0.6441 | -2092.928 | -2092.928 | 26636.75 | Close | 1.5694 |  | 0 | 32.9 | 0 | 0
2488 | 2 | 6 |  | CC DChg | 00:16:30 | 20:33:58 | -155.878 | 4.1416 | 0.0429 | 42.86 | 0 | 0 | 0.0429 | 42.86 | 0.1781 | 178.15 | 0 | 0 | 0.1781 | 178.15 | 2024-08-20 06:53:43 | -0.6456 | -2095.1341 | -2095.1341 | 26569.21 | Close | 1.6184 |  | 0 | 32.9 | 0 | 0
2489 | 2 | 6 |  | CC DChg | 00:17:00 | 20:34:28 | -155.878 | 4.1406 | 0.0442 | 44.15 | 0 | 0 | 0.0442 | 44.15 | 0.1835 | 183.53 | 0 | 0 | 0.1835 | 183.53 | 2024-08-20 06:54:13 | -0.6454 | -1396.7561 | -1396.7561 | 26563.24 | Close | 1.6675 |  | 0 | 32.9 | 0 | 0
2490 | 2 | 6 |  | CC DChg | 00:17:30 | 20:34:58 | -155.878 | 4.1397 | 0.0455 | 45.45 | 0 | 0 | 0.0455 | 45.45 | 0.1889 | 188.9 | 0 | 0 | 0.1889 | 188.9 | 2024-08-20 06:54:43 | -0.6453 | -1395.8873 | -1395.8873 | 26557.28 | Close | 1.7165 |  | 0 | 32.9 | 0 | 0
2491 | 2 | 6 |  | CC DChg | 00:18:00 | 20:35:28 | -155.878 | 4.1388 | 0.0468 | 46.75 | 0 | 0 | 0.0468 | 46.75 | 0.1943 | 194.28 | 0 | 0 | 0.1943 | 194.28 | 2024-08-20 06:55:13 | -0.6451 | -1396.7561 | -1396.7561 | 26551.31 | Close | 1.7656 |  | 0 | 32.9 | 0 | 0
2492 | 2 | 6 |  | CC DChg | 00:18:30 | 20:35:58 | -155.878 | 4.1381 | 0.0481 | 48.05 | 0 | 0 | 0.0481 | 48.05 | 0.1997 | 199.65 | 0 | 0 | 0.1997 | 199.65 | 2024-08-20 06:55:43 | -0.645 | -2095.1341 | -2095.1341 | 26547.33 | Close | 1.8146 |  | 0 | 32.9 | 0 | 0
2493 | 2 | 6 |  | CC DChg | 00:19:00 | 20:36:28 | -155.878 | 4.1375 | 0.0493 | 49.35 | 0 | 0 | 0.0493 | 49.35 | 0.205 | 205.03 | 0 | 0 | 0.205 | 205.03 | 2024-08-20 06:56:13 | -0.6449 | -2093.474 | -2093.474 | 26543.35 | Close | 1.8636 |  | 0 | 32.9 | 0 | 0
2494 | 2 | 6 |  | CC DChg | 00:19:30 | 20:36:58 | -155.878 | 4.1369 | 0.0506 | 50.65 | 0 | 0 | 0.0506 | 50.65 | 0.2104 | 210.4 | 0 | 0 | 0.2104 | 210.4 | 2024-08-20 06:56:43 | -0.6449 | -2095.1341 | -2095.1341 | 26539.38 | Close | 1.9127 |  | 0 | 32.9 | 0 | 0
2495 | 2 | 6 |  | CC DChg | 00:20:00 | 20:37:28 | -155.506 | 4.1363 | 0.0519 | 51.94 | 0 | 0 | 0.0519 | 51.94 | 0.2158 | 215.76 | 0 | 0 | 0.2158 | 215.76 | 2024-08-20 06:57:13 | -0.6432 | -2090.1337 | -2090.1337 | 26598.88 | Close | 1.9616 |  | 0 | 32.9 | 0 | 0
2496 | 2 | 6 |  | CC DChg | 00:20:30 | 20:37:58 | -155.878 | 4.1357 | 0.0532 | 53.24 | 0 | 0 | 0.0532 | 53.24 | 0.2211 | 221.14 | 0 | 0 | 0.2211 | 221.14 | 2024-08-20 06:57:43 | -0.6447 | -2095.207 | -2095.207 | 26531.42 | Close | 2.0108 |  | 0 | 32.9 | 0 | 0
2497 | 2 | 6 |  | CC DChg | 00:21:00 | 20:38:28 | -155.878 | 4.1347 | 0.0545 | 54.54 | 0 | 0 | 0.0545 | 54.54 | 0.2265 | 226.51 | 0 | 0 | 0.2265 | 226.51 | 2024-08-20 06:58:13 | -0.6445 | -1398.2596 | -1398.2596 | 26525.46 | Close | 2.0598 |  | 0 | 32.9 | 0 | 0
2498 | 2 | 6 |  | CC DChg | 00:21:30 | 20:38:58 | -155.878 | 4.1341 | 0.0558 | 55.84 | 0 | 0 | 0.0558 | 55.84 | 0.2319 | 231.88 | 0 | 0 | 0.2319 | 231.88 | 2024-08-20 06:58:43 | -0.6444 | -2095.1341 | -2095.1341 | 26521.48 | Close | 2.1089 |  | 0 | 32.9 | 0 | 0
2499 | 2 | 6 |  | CC DChg | 00:22:00 | 20:39:28 | -155.506 | 4.1335 | 0.0571 | 57.14 | 0 | 0 | 0.0571 | 57.14 | 0.2372 | 237.25 | 0 | 0 | 0.2372 | 237.25 | 2024-08-20 06:59:13 | -0.6428 | -2093.684 | -2093.684 | 26580.94 | Close | 2.1579 |  | 0 | 32.9 | 0 | 0
2500 | 2 | 6 |  | CC DChg | 00:22:30 | 20:39:58 | -155.878 | 4.1329 | 0.0584 | 58.44 | 0 | 0 | 0.0584 | 58.44 | 0.2426 | 242.62 | 0 | 0 | 0.2426 | 242.62 | 2024-08-20 06:59:43 | -0.6442 | -2095.1341 | -2095.1341 | 26513.52 | Close | 2.207 |  | 0 | 32.9 | 0 | 0
2501 | 2 | 6 |  | CC DChg | 00:23:00 | 20:40:28 | -155.878 | 4.1319 | 0.0597 | 59.74 | 0 | 0 | 0.0597 | 59.74 | 0.248 | 247.98 | 0 | 0 | 0.248 | 247.98 | 2024-08-20 07:00:13 | -0.6441 | -1396.7561 | -1396.7561 | 26507.56 | Close | 2.256 |  | 0 | 32.9 | 0 | 0
2502 | 2 | 6 |  | CC DChg | 00:23:30 | 20:40:58 | -155.878 | 4.1313 | 0.061 | 61.04 | 0 | 0 | 0.061 | 61.04 | 0.2533 | 253.35 | 0 | 0 | 0.2533 | 253.35 | 2024-08-20 07:00:43 | -0.644 | -2089.8443 | -2089.8443 | 26503.57 | Close | 2.305 |  | 0 | 32.9 | 0 | 0
2503 | 2 | 6 |  | CC DChg | 00:24:00 | 20:41:28 | -155.878 | 4.1307 | 0.0623 | 62.33 | 0 | 0 | 0.0623 | 62.33 | 0.2587 | 258.71 | 0 | 0 | 0.2587 | 258.71 | 2024-08-20 07:01:13 | -0.6439 | -2095.1341 | -2095.1341 | 26499.6 | Close | 2.3541 |  | 0 | 32.9 | 0 | 0
2504 | 2 | 6 |  | CC DChg | 00:24:30 | 20:41:58 | -155.878 | 4.1301 | 0.0636 | 63.63 | 0 | 0 | 0.0636 | 63.63 | 0.2641 | 264.08 | 0 | 0 | 0.2641 | 264.08 | 2024-08-20 07:01:43 | -0.6438 | -2095.1341 | -2095.1341 | 26495.62 | Close | 2.4031 |  | 0 | 32.9 | 0 | 0
2505 | 2 | 6 |  | CC DChg | 00:25:00 | 20:42:28 | -155.878 | 4.1295 | 0.0649 | 64.93 | 0 | 0 | 0.0649 | 64.93 | 0.2694 | 269.44 | 0 | 0 | 0.2694 | 269.44 | 2024-08-20 07:02:13 | -0.6437 | -2093.523 | -2093.523 | 26491.64 | Close | 2.4522 |  | 0 | 32.9 | 0 | 0
2506 | 2 | 6 |  | CC DChg | 00:25:30 | 20:42:58 | -155.878 | 4.1288 | 0.0662 | 66.23 | 0 | 0 | 0.0662 | 66.23 | 0.2748 | 274.8 | 0 | 0 | 0.2748 | 274.8 | 2024-08-20 07:02:43 | -0.6436 | -2095.1341 | -2095.1341 | 26487.66 | Close | 2.5012 |  | 0 | 32.9 | 0 | 0
2507 | 2 | 6 |  | CC DChg | 00:26:00 | 20:43:28 | -155.878 | 4.1282 | 0.0675 | 67.53 | 0 | 0 | 0.0675 | 67.53 | 0.2802 | 280.17 | 0 | 0 | 0.2802 | 280.17 | 2024-08-20 07:03:13 | -0.6435 | -2095.1341 | -2095.1341 | 26483.69 | Close | 2.5503 |  | 0 | 32.9 | 0 | 0
2508 | 2 | 6 |  | CC DChg | 00:26:30 | 20:43:58 | -155.878 | 4.1279 | 0.0688 | 68.83 | 0 | 0 | 0.0688 | 68.83 | 0.2855 | 285.52 | 0 | 0 | 0.2855 | 285.52 | 2024-08-20 07:03:43 | -0.6435 | -4186.0659 | -4186.0659 | 26481.7 | Close | 2.5993 |  | 0 | 32.9 | 0 | 0
2509 | 2 | 6 |  | CC DChg | 00:27:00 | 20:44:28 | -155.878 | 4.1273 | 0.0701 | 70.13 | 0 | 0 | 0.0701 | 70.13 | 0.2909 | 290.88 | 0 | 0 | 0.2909 | 290.88 | 2024-08-20 07:04:13 | -0.6434 | -2095.1341 | -2095.1341 | 26477.72 | Close | 2.6483 |  | 0 | 32.9 | 0 | 0
2510 | 2 | 6 |  | CC DChg | 00:27:30 | 20:44:58 | -155.878 | 4.1267 | 0.0714 | 71.43 | 0 | 0 | 0.0714 | 71.43 | 0.2962 | 296.25 | 0 | 0 | 0.2962 | 296.25 | 2024-08-20 07:04:43 | -0.6433 | -2095.1341 | -2095.1341 | 26473.74 | Close | 2.6974 |  | 0 | 32.9 | 0 | 0
2511 | 2 | 6 |  | CC DChg | 00:28:00 | 20:45:28 | -155.506 | 4.1261 | 0.0727 | 72.72 | 0 | 0 | 0.0727 | 72.72 | 0.3016 | 301.6 | 0 | 0 | 0.3016 | 301.6 | 2024-08-20 07:05:13 | -0.6416 | -2092.5919 | -2092.5919 | 26533.09 | Close | 2.7464 |  | 0 | 32.9 | 0 | 0
2512 | 2 | 6 |  | CC DChg | 00:28:30 | 20:45:58 | -155.878 | 4.1254 | 0.074 | 74.02 | 0 | 0 | 0.074 | 74.02 | 0.307 | 306.96 | 0 | 0 | 0.307 | 306.96 | 2024-08-20 07:05:43 | -0.6431 | -2095.1341 | -2095.1341 | 26465.79 | Close | 2.7955 |  | 0 | 32.9 | 0 | 0
2513 | 2 | 6 |  | CC DChg | 00:29:00 | 20:46:28 | -155.506 | 4.1251 | 0.0753 | 75.32 | 0 | 0 | 0.0753 | 75.32 | 0.3123 | 312.3 | 0 | 0 | 0.3123 | 312.3 | 2024-08-20 07:06:13 | -0.6415 | -4180.2675 | -4180.2675 | 26527.11 | Close | 2.8444 |  | 0 | 32.9 | 0 | 0
2514 | 2 | 6 |  | CC DChg | 00:29:30 | 20:46:58 | -155.878 | 4.1242 | 0.0766 | 76.62 | 0 | 0 | 0.0766 | 76.62 | 0.3177 | 317.67 | 0 | 0 | 0.3177 | 317.67 | 2024-08-20 07:06:43 | -0.6429 | -1398.4275 | -1398.4275 | 26457.83 | Close | 2.8935 |  | 0 | 32.9 | 0 | 0
2515 | 2 | 6 |  | CC DChg | 00:30:00 | 20:47:28 | -155.506 | 4.1236 | 0.0779 | 77.91 | 0 | 0 | 0.0779 | 77.91 | 0.323 | 323.01 | 0 | 0 | 0.323 | 323.01 | 2024-08-20 07:07:13 | -0.6412 | -2090.1337 | -2090.1337 | 26517.14 | Close | 2.9424 |  | 0 | 32.9 | 0 | 0
2516 | 2 | 6 |  | CC DChg | 00:30:30 | 20:47:58 | -155.878 | 4.123 | 0.0792 | 79.21 | 0 | 0 | 0.0792 | 79.21 | 0.3284 | 328.37 | 0 | 0 | 0.3284 | 328.37 | 2024-08-20 07:07:43 | -0.6427 | -2095.1341 | -2095.1341 | 26449.88 | Close | 2.9915 |  | 0 | 32.9 | 0 | 0
2517 | 2 | 6 |  | CC DChg | 00:31:00 | 20:48:28 | -155.878 | 4.1226 | 0.0805 | 80.51 | 0 | 0 | 0.0805 | 80.51 | 0.3337 | 333.73 | 0 | 0 | 0.3337 | 333.73 | 2024-08-20 07:08:13 | -0.6426 | -4195.2966 | -4195.2966 | 26447.89 | Close | 3.0406 |  | 0 | 32.9 | 0 | 0
2518 | 2 | 6 |  | CC DChg | 00:31:30 | 20:48:58 | -155.878 | 4.122 | 0.0818 | 81.81 | 0 | 0 | 0.0818 | 81.81 | 0.3391 | 339.08 | 0 | 0 | 0.3391 | 339.08 | 2024-08-20 07:08:43 | -0.6425 | -2091.7603 | -2091.7603 | 26443.9 | Close | 3.0897 |  | 0 | 32.9 | 0 | 0
2519 | 2 | 6 |  | CC DChg | 00:32:00 | 20:49:28 | -155.878 | 4.1214 | 0.0831 | 83.11 | 0 | 0 | 0.0831 | 83.11 | 0.3444 | 344.44 | 0 | 0 | 0.3444 | 344.44 | 2024-08-20 07:09:13 | -0.6424 | -2098.5188 | -2098.5188 | 26439.93 | Close | 3.1387 |  | 0 | 32.9 | 0 | 0
2520 | 2 | 6 |  | CC DChg | 00:32:30 | 20:49:58 | -155.506 | 4.1211 | 0.0844 | 84.41 | 0 | 0 | 0.0844 | 84.41 | 0.3498 | 349.78 | 0 | 0 | 0.3498 | 349.78 | 2024-08-20 07:09:43 | -0.6409 | -4184.0918 | -4184.0918 | 26501.19 | Close | 3.1877 |  | 0 | 32.9 | 0 | 0
2521 | 2 | 6 |  | CC DChg | 00:33:00 | 20:50:28 | -155.878 | 4.1205 | 0.0857 | 85.71 | 0 | 0 | 0.0857 | 85.71 | 0.3551 | 355.14 | 0 | 0 | 0.3551 | 355.14 | 2024-08-20 07:10:13 | -0.6423 | -2095.1341 | -2095.1341 | 26433.97 | Close | 3.2368 |  | 0 | 32.9 | 0 | 0
2522 | 2 | 6 |  | CC DChg | 00:33:30 | 20:50:58 | -155.878 | 4.1199 | 0.087 | 87.01 | 0 | 0 | 0.087 | 87.01 | 0.3605 | 360.49 | 0 | 0 | 0.3605 | 360.49 | 2024-08-20 07:10:43 | -0.6422 | -2095.1341 | -2095.1341 | 26429.99 | Close | 3.2858 |  | 0 | 32.9 | 0 | 0
2523 | 2 | 6 |  | CC DChg | 00:34:00 | 20:51:28 | -155.878 | 4.1195 | 0.0883 | 88.3 | 0 | 0 | 0.0883 | 88.3 | 0.3658 | 365.83 | 0 | 0 | 0.3658 | 365.83 | 2024-08-20 07:11:13 | -0.6421 | -4169.6891 | -4169.6891 | 26427.99 | Close | 3.3348 |  | 0 | 32.9 | 0 | 0
2524 | 2 | 6 |  | CC DChg | 00:34:30 | 20:51:58 | -155.878 | 4.1189 | 0.0896 | 89.6 | 0 | 0 | 0.0896 | 89.6 | 0.3712 | 371.18 | 0 | 0 | 0.3712 | 371.18 | 2024-08-20 07:11:43 | -0.642 | -2098.5188 | -2098.5188 | 26424.02 | Close | 3.3839 |  | 0 | 32.9 | 0 | 0
2525 | 2 | 6 |  | CC DChg | 00:35:00 | 20:52:28 | -155.506 | 4.1186 | 0.0909 | 90.9 | 0 | 0 | 0.0909 | 90.9 | 0.3765 | 376.52 | 0 | 0 | 0.3765 | 376.52 | 2024-08-20 07:12:13 | -0.6405 | -4180.2675 | -4180.2675 | 26485.24 | Close | 3.4328 |  | 0 | 32.9 | 0 | 0
2526 | 2 | 6 |  | CC DChg | 00:35:30 | 20:52:58 | -155.878 | 4.118 | 0.0922 | 92.2 | 0 | 0 | 0.0922 | 92.2 | 0.3819 | 381.88 | 0 | 0 | 0.3819 | 381.88 | 2024-08-20 07:12:43 | -0.6419 | -2093.6973 | -2093.6973 | 26418.05 | Close | 3.4819 |  | 0 | 32.9 | 0 | 0
2527 | 2 | 6 |  | CC DChg | 00:36:00 | 20:53:28 | -155.878 | 4.1177 | 0.0935 | 93.5 | 0 | 0 | 0.0935 | 93.5 | 0.3872 | 387.22 | 0 | 0 | 0.3872 | 387.22 | 2024-08-20 07:13:13 | -0.6419 | -4203.8289 | -4203.8289 | 26416.07 | Close | 3.531 |  | 0 | 32.9 | 0 | 0
2528 | 2 | 6 |  | CC DChg | 00:36:30 | 20:53:58 | -155.878 | 4.1174 | 0.0948 | 94.8 | 0 | 0 | 0.0948 | 94.8 | 0.3926 | 392.57 | 0 | 0 | 0.3926 | 392.57 | 2024-08-20 07:13:43 | -0.6418 | -4176.7946 | -4176.7946 | 26413.09 | Close | 3.58 |  | 0.0002 | 32.9 | 0 | 0
2529 | 2 | 6 |  | CC DChg | 00:37:00 | 20:54:28 | -155.878 | 4.1168 | 0.0961 | 96.09 | 0 | 0 | 0.0961 | 96.09 | 0.3979 | 397.91 | 0 | 0 | 0.3979 | 397.91 | 2024-08-20 07:14:13 | -0.6417 | -2095.2153 | -2095.2153 | 26410.1 | Close | 3.629 |  | 0 | 32.9 | 0 | 0
2530 | 2 | 6 |  | CC DChg | 00:37:30 | 20:54:58 | -155.878 | 4.1161 | 0.0974 | 97.39 | 0 | 0 | 0.0974 | 97.39 | 0.4033 | 403.26 | 0 | 0 | 0.4033 | 403.26 | 2024-08-20 07:14:43 | -0.6416 | -2091.7603 | -2091.7603 | 26406.12 | Close | 3.678 |  | 0 | 32.9 | 0 | 0
2531 | 2 | 6 |  | CC DChg | 00:38:00 | 20:55:28 | -155.878 | 4.1155 | 0.0987 | 98.69 | 0 | 0 | 0.0987 | 98.69 | 0.4086 | 408.61 | 0 | 0 | 0.4086 | 408.61 | 2024-08-20 07:15:13 | -0.6415 | -2095.1341 | -2095.1341 | 26402.14 | Close | 3.7271 |  | 0 | 32.9 | 0 | 0
2532 | 2 | 6 |  | CC DChg | 00:38:30 | 20:55:58 | -155.878 | 4.1152 | 0.1 | 99.99 | 0 | 0 | 0.1 | 99.99 | 0.4139 | 413.94 | 0 | 0 | 0.4139 | 413.94 | 2024-08-20 07:15:43 | -0.6415 | -4197.8292 | -4197.8292 | 26400.16 | Close | 3.7761 |  | 0 | 32.9 | 0 | 0
2533 | 2 | 6 |  | CC DChg | 00:39:00 | 20:56:28 | -155.878 | 4.1149 | 0.1013 | 101.29 | 0 | 0 | 0.1013 | 101.29 | 0.4193 | 419.29 | 0 | 0 | 0.4193 | 419.29 | 2024-08-20 07:16:13 | -0.6414 | -4176.7946 | -4176.7946 | 26398.16 | Close | 3.8251 |  | 0 | 32.9 | 0 | 0
2534 | 2 | 6 |  | CC DChg | 00:39:30 | 20:56:58 | -155.506 | 4.1143 | 0.1026 | 102.58 | 0 | 0 | 0.1026 | 102.58 | 0.4246 | 424.62 | 0 | 0 | 0.4246 | 424.62 | 2024-08-20 07:16:43 | -0.6398 | -2090.1337 | -2090.1337 | 26457.33 | Close | 3.8741 |  | 0 | 32.9 | 0 | 0
2535 | 2 | 6 |  | CC DChg | 00:40:00 | 20:57:28 | -155.506 | 4.114 | 0.1039 | 103.88 | 0 | 0 | 0.1039 | 103.88 | 0.43 | 429.97 | 0 | 0 | 0.43 | 429.97 | 2024-08-20 07:17:13 | -0.6397 | -4193.5604 | -4193.5604 | 26455.33 | Close | 3.9232 |  | 0 | 32.9 | 0 | 0
2536 | 2 | 6 |  | CC DChg | 00:40:30 | 20:57:58 | -155.878 | 4.1137 | 0.1052 | 105.18 | 0 | 0 | 0.1052 | 105.18 | 0.4353 | 435.31 | 0 | 0 | 0.4353 | 435.31 | 2024-08-20 07:17:43 | -0.6412 | -4190.2682 | -4190.2682 | 26390.21 | Close | 3.9722 |  | 0 | 32.9 | 0 | 0
2537 | 2 | 6 |  | CC DChg | 00:41:00 | 20:58:28 | -155.878 | 4.113 | 0.1065 | 106.48 | 0 | 0 | 0.1065 | 106.48 | 0.4407 | 440.66 | 0 | 0 | 0.4407 | 440.66 | 2024-08-20 07:18:13 | -0.6411 | -2095.1341 | -2095.1341 | 26386.23 | Close | 4.0213 |  | 0 | 32.9 | 0 | 0
2538 | 2 | 6 |  | CC DChg | 00:41:30 | 20:58:58 | -155.878 | 4.1127 | 0.1078 | 107.78 | 0 | 0 | 0.1078 | 107.78 | 0.446 | 445.99 | 0 | 0 | 0.446 | 445.99 | 2024-08-20 07:18:43 | -0.6411 | -4184.1758 | -4184.1758 | 26384.24 | Close | 4.0703 |  | 0 | 32.9 | 0 | 0
2539 | 2 | 6 |  | CC DChg | 00:42:00 | 20:59:28 | -155.878 | 4.1121 | 0.1091 | 109.08 | 0 | 0 | 0.1091 | 109.08 | 0.4513 | 451.33 | 0 | 0 | 0.4513 | 451.33 | 2024-08-20 07:19:13 | -0.641 | -2095.1341 | -2095.1341 | 26380.27 | Close | 4.1193 |  | 0 | 32.9 | 0 | 0
2540 | 2 | 6 |  | CC DChg | 00:42:30 | 20:59:58 | -155.878 | 4.1118 | 0.1104 | 110.38 | 0 | 0 | 0.1104 | 110.38 | 0.4567 | 456.67 | 0 | 0 | 0.4567 | 456.67 | 2024-08-20 07:19:43 | -0.6409 | -4190.2682 | -4190.2682 | 26378.28 | Close | 4.1684 |  | 0 | 32.9 | 0 | 0
2541 | 2 | 6 |  | CC DChg | 00:43:00 | 21:00:28 | -155.878 | 4.1115 | 0.1117 | 111.67 | 0 | 0 | 0.1117 | 111.67 | 0.462 | 462.01 | 0 | 0 | 0.462 | 462.01 | 2024-08-20 07:20:13 | -0.6409 | -4183.4758 | -4183.4758 | 26376.29 | Close | 4.2174 |  | 0 | 32.9 | 0 | 0
2542 | 2 | 6 |  | CC DChg | 00:43:30 | 21:00:58 | -155.878 | 4.1112 | 0.113 | 112.97 | 0 | 0 | 0.113 | 112.97 | 0.4673 | 467.35 | 0 | 0 | 0.4673 | 467.35 | 2024-08-20 07:20:43 | -0.6408 | -4190.2682 | -4190.2682 | 26374.3 | Close | 4.2664 |  | 0 | 32.9 | 0 | 0
2543 | 2 | 6 |  | CC DChg | 00:44:00 | 21:01:28 | -155.878 | 4.1109 | 0.1143 | 114.27 | 0 | 0 | 0.1143 | 114.27 | 0.4727 | 472.69 | 0 | 0 | 0.4727 | 472.69 | 2024-08-20 07:21:13 | -0.6408 | -4190.2682 | -4190.2682 | 26372.31 | Close | 4.3155 |  | 0 | 32.9 | 0 | 0
2544 | 2 | 6 |  | CC DChg | 00:44:30 | 21:01:58 | -155.506 | 4.1102 | 0.1156 | 115.57 | 0 | 0 | 0.1156 | 115.57 | 0.478 | 478.02 | 0 | 0 | 0.478 | 478.02 | 2024-08-20 07:21:43 | -0.6392 | -2091.9479 | -2091.9479 | 26431.41 | Close | 4.3645 |  | 0 | 32.9 | 0 | 0
2545 | 2 | 6 |  | CC DChg | 00:45:00 | 21:02:28 | -155.878 | 4.1099 | 0.1169 | 116.87 | 0 | 0 | 0.1169 | 116.87 | 0.4834 | 483.36 | 0 | 0 | 0.4834 | 483.36 | 2024-08-20 07:22:13 | -0.6406 | -4190.2682 | -4190.2682 | 26366.34 | Close | 4.4135 |  | 0 | 32.9 | 0 | 0
2546 | 2 | 6 |  | CC DChg | 00:45:30 | 21:02:58 | -155.878 | 4.1096 | 0.1182 | 118.17 | 0 | 0 | 0.1182 | 118.17 | 0.4887 | 488.7 | 0 | 0 | 0.4887 | 488.7 | 2024-08-20 07:22:43 | -0.6406 | -4190.2682 | -4190.2682 | 26364.36 | Close | 4.4626 |  | 0 | 32.9 | 0 | 0
2547 | 2 | 6 |  | CC DChg | 00:46:00 | 21:03:28 | -155.878 | 4.109 | 0.1195 | 119.46 | 0 | 0 | 0.1195 | 119.46 | 0.494 | 494.03 | 0 | 0 | 0.494 | 494.03 | 2024-08-20 07:23:13 | -0.6405 | -2092.2979 | -2092.2979 | 26360.38 | Close | 4.5116 |  | 0 | 32.9 | 0 | 0
2548 | 2 | 6 |  | CC DChg | 00:46:30 | 21:03:58 | -155.506 | 4.1087 | 0.1208 | 120.76 | 0 | 0 | 0.1208 | 120.76 | 0.4994 | 499.35 | 0 | 0 | 0.4994 | 499.35 | 2024-08-20 07:23:43 | -0.6389 | -4180.2675 | -4180.2675 | 26421.44 | Close | 4.5605 |  | 0 | 32.9 | 0 | 0
2549 | 2 | 6 |  | CC DChg | 00:47:00 | 21:04:28 | -155.878 | 4.1087 | 0.1221 | 122.06 | 0 | 0 | 0.1221 | 122.06 | 0.5047 | 504.69 | 0 | 0 | 0.5047 | 504.69 | 2024-08-20 07:24:13 | -0.6405 | 0 | 0 | 26358.39 | Close | 4.6096 |  | 0 | 32.9 | 0 | 0
2550 | 2 | 6 |  | CC DChg | 00:47:30 | 21:04:58 | -155.878 | 4.1078 | 0.1234 | 123.36 | 0 | 0 | 0.1234 | 123.36 | 0.51 | 510.03 | 0 | 0 | 0.51 | 510.03 | 2024-08-20 07:24:43 | -0.6403 | -1397.8255 | -1397.8255 | 26352.42 | Close | 4.6586 |  | 0 | 32.9 | 0 | 0
2551 | 2 | 6 |  | CC DChg | 00:48:00 | 21:05:28 | -155.878 | 4.1075 | 0.1247 | 124.66 | 0 | 0 | 0.1247 | 124.66 | 0.5154 | 515.36 | 0 | 0 | 0.5154 | 515.36 | 2024-08-20 07:25:13 | -0.6403 | -4190.2682 | -4190.2682 | 26350.43 | Close | 4.7077 |  | 0 | 32.9 | 0 | 0
2552 | 2 | 6 |  | CC DChg | 00:48:30 | 21:05:58 | -155.878 | 4.1071 | 0.126 | 125.96 | 0 | 0 | 0.126 | 125.96 | 0.5207 | 520.7 | 0 | 0 | 0.5207 | 520.7 | 2024-08-20 07:25:43 | -0.6402 | -4190.2682 | -4190.2682 | 26348.45 | Close | 4.7568 |  | 0 | 32.9 | 0 | 0
2553 | 2 | 6 |  | CC DChg | 00:49:00 | 21:06:28 | -155.878 | 4.1068 | 0.1273 | 127.25 | 0 | 0 | 0.1273 | 127.25 | 0.526 | 526.03 | 0 | 0 | 0.526 | 526.03 | 2024-08-20 07:26:13 | -0.6402 | -4186.22 | -4186.22 | 26346.46 | Close | 4.8058 |  | 0 | 32.9 | 0 | 0
2554 | 2 | 6 |  | CC DChg | 00:49:30 | 21:06:58 | -155.878 | 4.1065 | 0.1286 | 128.55 | 0 | 0 | 0.1286 | 128.55 | 0.5314 | 531.36 | 0 | 0 | 0.5314 | 531.36 | 2024-08-20 07:26:43 | -0.6401 | -4190.2682 | -4190.2682 | 26344.47 | Close | 4.8548 |  | 0 | 32.9 | 0 | 0
2555 | 2 | 6 |  | CC DChg | 00:50:00 | 21:07:28 | -155.878 | 4.1062 | 0.1299 | 129.85 | 0 | 0 | 0.1299 | 129.85 | 0.5367 | 536.7 | 0 | 0 | 0.5367 | 536.7 | 2024-08-20 07:27:13 | -0.6401 | -4190.2682 | -4190.2682 | 26342.48 | Close | 4.9039 |  | 0 | 32.9 | 0 | 0
2556 | 2 | 6 |  | CC DChg | 00:50:30 | 21:07:58 | -155.878 | 4.1056 | 0.1311 | 131.15 | 0 | 0 | 0.1311 | 131.15 | 0.542 | 542.03 | 0 | 0 | 0.542 | 542.03 | 2024-08-20 07:27:43 | -0.64 | -2093.18 | -2093.18 | 26338.5 | Close | 4.9529 |  | 0 | 32.9 | 0 | 0
2557 | 2 | 6 |  | CC DChg | 00:51:00 | 21:08:28 | -155.878 | 4.1056 | 0.1324 | 132.45 | 0 | 0 | 0.1324 | 132.45 | 0.5474 | 547.36 | 0 | 0 | 0.5474 | 547.36 | 2024-08-20 07:28:13 | -0.64 | 0 | 0 | 26338.5 | Close | 5.002 |  | 0 | 32.9 | 0 | 0
2558 | 2 | 6 |  | CC DChg | 00:51:30 | 21:08:58 | -155.878 | 4.105 | 0.1337 | 133.75 | 0 | 0 | 0.1337 | 133.75 | 0.5527 | 552.69 | 0 | 0 | 0.5527 | 552.69 | 2024-08-20 07:28:43 | -0.6399 | -2095.1341 | -2095.1341 | 26334.52 | Close | 5.051 |  | 0 | 32.9 | 0 | 0
2559 | 2 | 6 |  | CC DChg | 00:52:00 | 21:09:28 | -155.506 | 4.105 | 0.135 | 135.05 | 0 | 0 | 0.135 | 135.05 | 0.558 | 558.02 | 0 | 0 | 0.558 | 558.02 | 2024-08-20 07:29:13 | -0.6383 | 0 | 0 | 26397.52 | Close | 5.1 |  | 0 | 32.9 | 0 | 0
2560 | 2 | 6 |  | CC DChg | 00:52:30 | 21:09:58 | -155.878 | 4.1044 | 0.1363 | 136.34 | 0 | 0 | 0.1363 | 136.34 | 0.5634 | 563.35 | 0 | 0 | 0.5634 | 563.35 | 2024-08-20 07:29:43 | -0.6398 | -2091.7603 | -2091.7603 | 26330.54 | Close | 5.1491 |  | 0 | 32.9 | 0 | 0
2561 | 2 | 6 |  | CC DChg | 00:53:00 | 21:10:28 | -155.878 | 4.104 | 0.1376 | 137.64 | 0 | 0 | 0.1376 | 137.64 | 0.5687 | 568.68 | 0 | 0 | 0.5687 | 568.68 | 2024-08-20 07:30:13 | -0.6397 | -4203.8289 | -4203.8289 | 26328.56 | Close | 5.1981 |  | 0 | 32.9 | 0 | 0
2562 | 2 | 6 |  | CC DChg | 00:53:30 | 21:10:58 | -155.878 | 4.1037 | 0.1389 | 138.94 | 0 | 0 | 0.1389 | 138.94 | 0.574 | 574.01 | 0 | 0 | 0.574 | 574.01 | 2024-08-20 07:30:43 | -0.6397 | -4173.1781 | -4173.1781 | 26326.56 | Close | 5.2472 |  | 0 | 32.9 | 0 | 0
2563 | 2 | 6 |  | CC DChg | 00:54:00 | 21:11:28 | -155.878 | 4.1034 | 0.1402 | 140.24 | 0 | 0 | 0.1402 | 140.24 | 0.5793 | 579.34 | 0 | 0 | 0.5793 | 579.34 | 2024-08-20 07:31:13 | -0.6396 | -4203.8289 | -4203.8289 | 26324.58 | Close | 5.2962 |  | 0 | 32.9 | 0 | 0
2564 | 2 | 6 |  | CC DChg | 00:54:30 | 21:11:58 | -155.878 | 4.1031 | 0.1415 | 141.54 | 0 | 0 | 0.1415 | 141.54 | 0.5847 | 584.67 | 0 | 0 | 0.5847 | 584.67 | 2024-08-20 07:31:43 | -0.6396 | -4190.2682 | -4190.2682 | 26322.59 | Close | 5.3453 |  | 0 | 32.9 | 0 | 0
2565 | 2 | 6 |  | CC DChg | 00:55:00 | 21:12:28 | -155.506 | 4.1028 | 0.1428 | 142.84 | 0 | 0 | 0.1428 | 142.84 | 0.59 | 590 | 0 | 0 | 0.59 | 590 | 2024-08-20 07:32:13 | -0.638 | -4186.78 | -4186.78 | 26383.57 | Close | 5.3943 |  | 0 | 32.9 | 0 | 0
2566 | 2 | 6 |  | CC DChg | 00:55:30 | 21:12:58 | -155.506 | 4.1025 | 0.1441 | 144.13 | 0 | 0 | 0.1441 | 144.13 | 0.5953 | 595.31 | 0 | 0 | 0.5953 | 595.31 | 2024-08-20 07:32:43 | -0.638 | -4166.8261 | -4166.8261 | 26381.57 | Close | 5.4432 |  | 0 | 32.9 | 0 | 0
2567 | 2 | 6 |  | CC DChg | 00:56:00 | 21:13:28 | -155.878 | 4.1022 | 0.1454 | 145.43 | 0 | 0 | 0.1454 | 145.43 | 0.6006 | 600.64 | 0 | 0 | 0.6006 | 600.64 | 2024-08-20 07:33:13 | -0.6394 | -4190.2682 | -4190.2682 | 26316.62 | Close | 5.4923 |  | 0 | 32.9 | 0 | 0
2568 | 2 | 6 |  | CC DChg | 00:56:30 | 21:13:58 | -155.878 | 4.1019 | 0.1467 | 146.73 | 0 | 0 | 0.1467 | 146.73 | 0.606 | 605.98 | 0 | 0 | 0.606 | 605.98 | 2024-08-20 07:33:43 | -0.6394 | -4195.6886 | -4195.6886 | 26314.63 | Close | 5.5414 |  | 0 | 32.9 | 0 | 0
2569 | 2 | 6 |  | CC DChg | 00:57:00 | 21:14:28 | -155.878 | 4.1019 | 0.148 | 148.03 | 0 | 0 | 0.148 | 148.03 | 0.6113 | 611.31 | 0 | 0 | 0.6113 | 611.31 | 2024-08-20 07:34:13 | -0.6394 | 0 | 0 | 26314.63 | Close | 5.5905 |  | 0 | 32.9 | 0 | 0
2570 | 2 | 6 |  | CC DChg | 00:57:30 | 21:14:58 | -155.878 | 4.1013 | 0.1493 | 149.33 | 0 | 0 | 0.1493 | 149.33 | 0.6166 | 616.63 | 0 | 0 | 0.6166 | 616.63 | 2024-08-20 07:34:43 | -0.6393 | -2098.5188 | -2098.5188 | 26310.66 | Close | 5.6395 |  | 0 | 32.9 | 0 | 0
2571 | 2 | 6 |  | CC DChg | 00:58:00 | 21:15:28 | -155.878 | 4.1013 | 0.1506 | 150.63 | 0 | 0 | 0.1506 | 150.63 | 0.622 | 621.96 | 0 | 0 | 0.622 | 621.96 | 2024-08-20 07:35:13 | -0.6393 | 0 | 0 | 26310.66 | Close | 5.6885 |  | 0 | 32.9 | 0 | 0
2572 | 2 | 6 |  | CC DChg | 00:58:30 | 21:15:58 | -155.878 | 4.1009 | 0.1519 | 151.93 | 0 | 0 | 0.1519 | 151.93 | 0.6273 | 627.28 | 0 | 0 | 0.6273 | 627.28 | 2024-08-20 07:35:43 | -0.6392 | -4190.2682 | -4190.2682 | 26308.67 | Close | 5.7376 |  | 0 | 32.9 | 0 | 0
2573 | 2 | 6 |  | CC DChg | 00:59:00 | 21:16:28 | -155.506 | 4.1003 | 0.1532 | 153.22 | 0 | 0 | 0.1532 | 153.22 | 0.6326 | 632.6 | 0 | 0 | 0.6326 | 632.6 | 2024-08-20 07:36:13 | -0.6376 | -2086.768 | -2086.768 | 26367.61 | Close | 5.7865 |  | 0 | 32.9 | 0 | 0
2574 | 2 | 6 |  | CC DChg | 00:59:30 | 21:16:58 | -155.878 | 4.1 | 0.1545 | 154.52 | 0 | 0 | 0.1545 | 154.52 | 0.6379 | 637.93 | 0 | 0 | 0.6379 | 637.93 | 2024-08-20 07:36:43 | -0.6391 | -4195.9406 | -4195.9406 | 26302.7 | Close | 5.8356 |  | 0 | 32.9 | 0 | 0
2575 | 2 | 6 |  | CC DChg | 01:00:00 | 21:17:28 | -155.506 | 4.0997 | 0.1558 | 155.82 | 0 | 0 | 0.1558 | 155.82 | 0.6432 | 643.24 | 0 | 0 | 0.6432 | 643.24 | 2024-08-20 07:37:13 | -0.6375 | -4180.2675 | -4180.2675 | 26363.63 | Close | 5.8846 |  | 0 | 32.9 | 0 | 0
2576 | 2 | 6 |  | CC DChg | 01:00:30 | 21:17:58 | -155.878 | 4.0994 | 0.1571 | 157.12 | 0 | 0 | 0.1571 | 157.12 | 0.6486 | 648.57 | 0 | 0 | 0.6486 | 648.57 | 2024-08-20 07:37:43 | -0.639 | -4203.8289 | -4203.8289 | 26298.73 | Close | 5.9336 |  | 0 | 32.9 | 0 | 0
2577 | 2 | 6 |  | CC DChg | 01:01:00 | 21:18:28 | -155.878 | 4.0991 | 0.1584 | 158.42 | 0 | 0 | 0.1584 | 158.42 | 0.6539 | 653.9 | 0 | 0 | 0.6539 | 653.9 | 2024-08-20 07:38:13 | -0.639 | -4182.5605 | -4182.5605 | 26296.73 | Close | 5.9827 |  | 0 | 32.9 | 0 | 0
2578 | 2 | 6 |  | CC DChg | 01:01:30 | 21:18:58 | -155.878 | 4.0988 | 0.1597 | 159.72 | 0 | 0 | 0.1597 | 159.72 | 0.6592 | 659.22 | 0 | 0 | 0.6592 | 659.22 | 2024-08-20 07:38:43 | -0.6389 | -4203.8289 | -4203.8289 | 26294.75 | Close | 6.0318 |  | 0 | 32.9 | 0 | 0
2579 | 2 | 6 |  | CC DChg | 01:02:00 | 21:19:28 | -155.878 | 4.0985 | 0.161 | 161.02 | 0 | 0 | 0.161 | 161.02 | 0.6645 | 664.55 | 0 | 0 | 0.6645 | 664.55 | 2024-08-20 07:39:13 | -0.6389 | -4176.7946 | -4176.7946 | 26292.75 | Close | 6.0809 |  | 0 | 32.9 | 0 | 0
2580 | 2 | 6 |  | CC DChg | 01:02:30 | 21:19:58 | -155.506 | 4.0985 | 0.1623 | 162.31 | 0 | 0 | 0.1623 | 162.31 | 0.6699 | 669.86 | 0 | 0 | 0.6699 | 669.86 | 2024-08-20 07:39:43 | -0.6373 | 0 | 0 | 26355.65 | Close | 6.1298 |  | 0 | 32.9 | 0 | 0
2581 | 2 | 6 |  | CC DChg | 01:03:00 | 21:20:28 | -155.878 | 4.0982 | 0.1636 | 163.61 | 0 | 0 | 0.1636 | 163.61 | 0.6752 | 675.19 | 0 | 0 | 0.6752 | 675.19 | 2024-08-20 07:40:13 | -0.6388 | -4190.2682 | -4190.2682 | 26290.77 | Close | 6.1789 |  | 0 | 32.9 | 0 | 0
2582 | 2 | 6 |  | CC DChg | 01:03:30 | 21:20:58 | -155.878 | 4.0978 | 0.1649 | 164.91 | 0 | 0 | 0.1649 | 164.91 | 0.6805 | 680.51 | 0 | 0 | 0.6805 | 680.51 | 2024-08-20 07:40:43 | -0.6388 | -4190.2682 | -4190.2682 | 26288.78 | Close | 6.228 |  | 0 | 32.9 | 0 | 0
2583 | 2 | 6 |  | CC DChg | 01:04:00 | 21:21:28 | -155.878 | 4.0975 | 0.1662 | 166.21 | 0 | 0 | 0.1662 | 166.21 | 0.6858 | 685.83 | 0 | 0 | 0.6858 | 685.83 | 2024-08-20 07:41:13 | -0.6387 | -4184.6519 | -4184.6519 | 26286.79 | Close | 6.277 |  | 0 | 32.9 | 0 | 0
2584 | 2 | 6 |  | CC DChg | 01:04:30 | 21:21:58 | -155.878 | 4.0975 | 0.1675 | 167.51 | 0 | 0 | 0.1675 | 167.51 | 0.6911 | 691.15 | 0 | 0 | 0.6911 | 691.15 | 2024-08-20 07:41:43 | -0.6387 | 0 | 0 | 26286.79 | Close | 6.326 |  | 0 | 32.9 | 0 | 0
2585 | 2 | 6 |  | CC DChg | 01:05:00 | 21:22:28 | -155.878 | 4.0972 | 0.1688 | 168.81 | 0 | 0 | 0.1688 | 168.81 | 0.6965 | 696.47 | 0 | 0 | 0.6965 | 696.47 | 2024-08-20 07:42:13 | -0.6387 | -4190.2682 | -4190.2682 | 26284.8 | Close | 6.3751 |  | 0 | 32.9 | 0 | 0
2586 | 2 | 6 |  | CC DChg | 01:05:30 | 21:22:58 | -155.878 | 4.0969 | 0.1701 | 170.11 | 0 | 0 | 0.1701 | 170.11 | 0.7018 | 701.79 | 0 | 0 | 0.7018 | 701.79 | 2024-08-20 07:42:43 | -0.6386 | -4200.1047 | -4200.1047 | 26282.82 | Close | 6.4241 |  | 0 | 32.9 | 0 | 0
2587 | 2 | 6 |  | CC DChg | 01:06:00 | 21:23:28 | -155.878 | 4.0966 | 0.1714 | 171.4 | 0 | 0 | 0.1714 | 171.4 | 0.7071 | 707.11 | 0 | 0 | 0.7071 | 707.11 | 2024-08-20 07:43:13 | -0.6386 | -4176.7946 | -4176.7946 | 26280.82 | Close | 6.4731 |  | 0 | 32.9 | 0 | 0
2588 | 2 | 6 |  | CC DChg | 01:06:30 | 21:23:58 | -155.878 | 4.0963 | 0.1727 | 172.7 | 0 | 0 | 0.1727 | 172.7 | 0.7124 | 712.43 | 0 | 0 | 0.7124 | 712.43 | 2024-08-20 07:43:43 | -0.6385 | -4190.2682 | -4190.2682 | 26278.83 | Close | 6.5222 |  | 0 | 32.9 | 0 | 0
2589 | 2 | 6 |  | CC DChg | 01:07:00 | 21:24:28 | -155.506 | 4.096 | 0.174 | 174 | 0 | 0 | 0.174 | 174 | 0.7177 | 717.75 | 0 | 0 | 0.7177 | 717.75 | 2024-08-20 07:44:13 | -0.6369 | -4187.06 | -4187.06 | 26339.7 | Close | 6.5712 |  | 0 | 32.9 | 0 | 0
2590 | 2 | 6 |  | CC DChg | 01:07:30 | 21:24:58 | -155.878 | 4.096 | 0.1753 | 175.3 | 0 | 0 | 0.1753 | 175.3 | 0.7231 | 723.07 | 0 | 0 | 0.7231 | 723.07 | 2024-08-20 07:44:43 | -0.6385 | 0 | 0 | 26276.84 | Close | 6.6203 |  | 0 | 32.9 | 0 | 0
2591 | 2 | 6 |  | CC DChg | 01:08:00 | 21:25:28 | -155.878 | 4.0957 | 0.1766 | 176.6 | 0 | 0 | 0.1766 | 176.6 | 0.7284 | 728.39 | 0 | 0 | 0.7284 | 728.39 | 2024-08-20 07:45:13 | -0.6384 | -4190.2682 | -4190.2682 | 26274.86 | Close | 6.6693 |  | 0 | 32.9 | 0 | 0
2592 | 2 | 6 |  | CC DChg | 01:08:30 | 21:25:58 | -155.878 | 4.0954 | 0.1779 | 177.9 | 0 | 0 | 0.1779 | 177.9 | 0.7337 | 733.7 | 0 | 0 | 0.7337 | 733.7 | 2024-08-20 07:45:43 | -0.6384 | -4186.668 | -4186.668 | 26272.87 | Close | 6.7183 |  | 0 | 32.9 | 0 | 0
2593 | 2 | 6 |  | CC DChg | 01:09:00 | 21:26:28 | -155.878 | 4.0951 | 0.1792 | 179.2 | 0 | 0 | 0.1792 | 179.2 | 0.739 | 739.02 | 0 | 0 | 0.739 | 739.02 | 2024-08-20 07:46:13 | -0.6383 | -4190.2682 | -4190.2682 | 26270.88 | Close | 6.7674 |  | 0 | 32.9 | 0 | 0
2594 | 2 | 6 |  | CC DChg | 01:09:30 | 21:26:58 | -155.878 | 4.0947 | 0.1805 | 180.5 | 0 | 0 | 0.1805 | 180.5 | 0.7443 | 744.34 | 0 | 0 | 0.7443 | 744.34 | 2024-08-20 07:46:43 | -0.6383 | -4190.2682 | -4190.2682 | 26268.89 | Close | 6.8164 |  | 0 | 32.9 | 0 | 0
2595 | 2 | 6 |  | CC DChg | 01:10:00 | 21:27:28 | -155.878 | 4.0947 | 0.1818 | 181.79 | 0 | 0 | 0.1818 | 181.79 | 0.7497 | 749.66 | 0 | 0 | 0.7497 | 749.66 | 2024-08-20 07:47:13 | -0.6383 | 0 | 0 | 26268.89 | Close | 6.8655 |  | 0 | 32.9 | 0 | 0
2596 | 2 | 6 |  | CC DChg | 01:10:30 | 21:27:58 | -155.878 | 4.0944 | 0.1831 | 183.09 | 0 | 0 | 0.1831 | 183.09 | 0.755 | 754.98 | 0 | 0 | 0.755 | 754.98 | 2024-08-20 07:47:43 | -0.6382 | -4190.2682 | -4190.2682 | 26266.9 | Close | 6.9145 |  | 0 | 32.9 | 0 | 0
2597 | 2 | 6 |  | CC DChg | 01:11:00 | 21:28:28 | -155.878 | 4.0941 | 0.1844 | 184.39 | 0 | 0 | 0.1844 | 184.39 | 0.7603 | 760.3 | 0 | 0 | 0.7603 | 760.3 | 2024-08-20 07:48:13 | -0.6382 | -4190.2682 | -4190.2682 | 26264.91 | Close | 6.9636 |  | 0 | 32.9 | 0 | 0
2598 | 2 | 6 |  | CC DChg | 01:11:30 | 21:28:58 | -155.878 | 4.0941 | 0.1857 | 185.69 | 0 | 0 | 0.1857 | 185.69 | 0.7656 | 765.61 | 0 | 0 | 0.7656 | 765.61 | 2024-08-20 07:48:43 | -0.6382 | 0 | 0 | 26264.91 | Close | 7.0126 |  | 0 | 32.9 | 0 | 0
2599 | 2 | 6 |  | CC DChg | 01:12:00 | 21:29:28 | -155.878 | 4.0938 | 0.187 | 186.99 | 0 | 0 | 0.187 | 186.99 | 0.7709 | 770.93 | 0 | 0 | 0.7709 | 770.93 | 2024-08-20 07:49:13 | -0.6381 | -4190.2682 | -4190.2682 | 26262.92 | Close | 7.0617 |  | 0 | 32.9 | 0 | 0
2600 | 2 | 6 |  | CC DChg | 01:12:30 | 21:29:58 | -155.878 | 4.0935 | 0.1883 | 188.29 | 0 | 0 | 0.1883 | 188.29 | 0.7762 | 776.25 | 0 | 0 | 0.7762 | 776.25 | 2024-08-20 07:49:43 | -0.6381 | -4190.2682 | -4190.2682 | 26260.93 | Close | 7.1107 |  | 0 | 32.9 | 0 | 0
2601 | 2 | 6 |  | CC DChg | 01:13:00 | 21:30:28 | -155.878 | 4.0932 | 0.1896 | 189.59 | 0 | 0 | 0.1896 | 189.59 | 0.7816 | 781.56 | 0 | 0 | 0.7816 | 781.56 | 2024-08-20 07:50:13 | -0.638 | -4188.6281 | -4188.6281 | 26258.95 | Close | 7.1598 |  | 0 | 32.9 | 0 | 0
2602 | 2 | 6 |  | CC DChg | 01:13:30 | 21:30:58 | -155.878 | 4.0932 | 0.1909 | 190.89 | 0 | 0 | 0.1909 | 190.89 | 0.7869 | 786.88 | 0 | 0 | 0.7869 | 786.88 | 2024-08-20 07:50:43 | -0.638 | 0 | 0 | 26258.95 | Close | 7.2088 |  | 0 | 32.9 | 0 | 0
2603 | 2 | 6 |  | CC DChg | 01:14:00 | 21:31:28 | -155.878 | 4.0926 | 0.1922 | 192.18 | 0 | 0 | 0.1922 | 192.18 | 0.7922 | 792.2 | 0 | 0 | 0.7922 | 792.2 | 2024-08-20 07:51:13 | -0.6379 | -2095.1341 | -2095.1341 | 26254.97 | Close | 7.2579 |  | 0 | 32.9 | 0 | 0
2604 | 2 | 6 |  | CC DChg | 01:14:30 | 21:31:58 | -155.878 | 4.0926 | 0.1935 | 193.48 | 0 | 0 | 0.1935 | 193.48 | 0.7975 | 797.51 | 0 | 0 | 0.7975 | 797.51 | 2024-08-20 07:51:43 | -0.6379 | 0 | 0 | 26254.97 | Close | 7.3069 |  | 0 | 32.9 | 0 | 0
2605 | 2 | 6 |  | CC DChg | 01:15:00 | 21:32:28 | -155.878 | 4.0923 | 0.1948 | 194.78 | 0 | 0 | 0.1948 | 194.78 | 0.8028 | 802.82 | 0 | 0 | 0.8028 | 802.82 | 2024-08-20 07:52:13 | -0.6379 | -4190.2682 | -4190.2682 | 26252.98 | Close | 7.356 |  | 0 | 32.9 | 0 | 0
2606 | 2 | 6 |  | CC DChg | 01:15:30 | 21:32:58 | -155.878 | 4.092 | 0.1961 | 196.08 | 0 | 0 | 0.1961 | 196.08 | 0.8081 | 808.14 | 0 | 0 | 0.8081 | 808.14 | 2024-08-20 07:52:43 | -0.6378 | -4190.2682 | -4190.2682 | 26250.99 | Close | 7.405 |  | 0 | 32.9 | 0 | 0
2607 | 2 | 6 |  | CC DChg | 01:16:00 | 21:33:28 | -155.878 | 4.0916 | 0.1974 | 197.38 | 0 | 0 | 0.1974 | 197.38 | 0.8135 | 813.45 | 0 | 0 | 0.8135 | 813.45 | 2024-08-20 07:53:13 | -0.6378 | -4188.5721 | -4188.5721 | 26249 | Close | 7.454 |  | 0 | 32.9 | 0 | 0
2608 | 2 | 6 |  | CC DChg | 01:16:30 | 21:33:58 | -155.878 | 4.0916 | 0.1987 | 198.68 | 0 | 0 | 0.1987 | 198.68 | 0.8188 | 818.77 | 0 | 0 | 0.8188 | 818.77 | 2024-08-20 07:53:43 | -0.6378 | 0 | 0 | 26249 | Close | 7.5031 |  | 0 | 32.9 | 0 | 0
2609 | 2 | 6 |  | CC DChg | 01:17:00 | 21:34:28 | -155.878 | 4.0913 | 0.2 | 199.98 | 0 | 0 | 0.2 | 199.98 | 0.8241 | 824.08 | 0 | 0 | 0.8241 | 824.08 | 2024-08-20 07:54:13 | -0.6377 | -4190.2682 | -4190.2682 | 26247.01 | Close | 7.5522 |  | 0 | 32.9 | 0 | 0
2610 | 2 | 6 |  | CC DChg | 01:17:30 | 21:34:58 | -155.506 | 4.091 | 0.2013 | 201.27 | 0 | 0 | 0.2013 | 201.27 | 0.8294 | 829.39 | 0 | 0 | 0.8294 | 829.39 | 2024-08-20 07:54:43 | -0.6362 | -4187.452 | -4187.452 | 26307.81 | Close | 7.6012 |  | 0 | 32.9 | 0 | 0
2611 | 2 | 6 |  | CC DChg | 01:18:00 | 21:35:28 | -155.878 | 4.091 | 0.2026 | 202.57 | 0 | 0 | 0.2026 | 202.57 | 0.8347 | 834.71 | 0 | 0 | 0.8347 | 834.71 | 2024-08-20 07:55:13 | -0.6377 | 0 | 0 | 26245.02 | Close | 7.6502 |  | 0 | 32.9 | 0 | 0
2612 | 2 | 6 |  | CC DChg | 01:18:30 | 21:35:58 | -155.878 | 4.0907 | 0.2039 | 203.87 | 0 | 0 | 0.2039 | 203.87 | 0.84 | 840.02 | 0 | 0 | 0.84 | 840.02 | 2024-08-20 07:55:43 | -0.6377 | -4190.2682 | -4190.2682 | 26243.04 | Close | 7.6993 |  | 0 | 32.9 | 0 | 0
2613 | 2 | 6 |  | CC DChg | 01:19:00 | 21:36:28 | -155.878 | 4.0904 | 0.2052 | 205.17 | 0 | 0 | 0.2052 | 205.17 | 0.8453 | 845.33 | 0 | 0 | 0.8453 | 845.33 | 2024-08-20 07:56:13 | -0.6376 | -4187.452 | -4187.452 | 26241.05 | Close | 7.7483 |  | 0 | 32.9 | 0 | 0
2614 | 2 | 6 |  | CC DChg | 01:19:30 | 21:36:58 | -155.878 | 4.0904 | 0.2065 | 206.47 | 0 | 0 | 0.2065 | 206.47 | 0.8506 | 850.64 | 0 | 0 | 0.8506 | 850.64 | 2024-08-20 07:56:43 | -0.6376 | 0 | 0 | 26241.05 | Close | 7.7974 |  | 0 | 32.9 | 0 | 0
2615 | 2 | 6 |  | CC DChg | 01:20:00 | 21:37:28 | -155.878 | 4.0901 | 0.2078 | 207.77 | 0 | 0 | 0.2078 | 207.77 | 0.856 | 855.96 | 0 | 0 | 0.856 | 855.96 | 2024-08-20 07:57:13 | -0.6376 | -4190.2682 | -4190.2682 | 26239.06 | Close | 7.8464 |  | 0 | 32.9 | 0 | 0
2616 | 2 | 6 |  | CC DChg | 01:20:30 | 21:37:58 | -155.878 | 4.0901 | 0.2091 | 209.07 | 0 | 0 | 0.2091 | 209.07 | 0.8613 | 861.27 | 0 | 0 | 0.8613 | 861.27 | 2024-08-20 07:57:43 | -0.6376 | 0 | 0 | 26239.06 | Close | 7.8955 |  | 0 | 32.9 | 0 | 0
2617 | 2 | 6 |  | CC DChg | 01:21:00 | 21:38:28 | -155.878 | 4.0898 | 0.2104 | 210.37 | 0 | 0 | 0.2104 | 210.37 | 0.8666 | 866.58 | 0 | 0 | 0.8666 | 866.58 | 2024-08-20 07:58:13 | -0.6375 | -4190.2682 | -4190.2682 | 26237.07 | Close | 7.9445 |  | 0 | 32.9 | 0 | 0
2618 | 2 | 6 |  | CC DChg | 01:21:30 | 21:38:58 | -155.878 | 4.0895 | 0.2117 | 211.66 | 0 | 0 | 0.2117 | 211.66 | 0.8719 | 871.89 | 0 | 0 | 0.8719 | 871.89 | 2024-08-20 07:58:43 | -0.6375 | -4190.2682 | -4190.2682 | 26235.08 | Close | 7.9936 |  | 0 | 32.9 | 0 | 0
2619 | 2 | 6 |  | CC DChg | 01:22:00 | 21:39:28 | -155.506 | 4.0895 | 0.213 | 212.96 | 0 | 0 | 0.213 | 212.96 | 0.8772 | 877.2 | 0 | 0 | 0.8772 | 877.2 | 2024-08-20 07:59:13 | -0.6359 | 0 | 0 | 26297.84 | Close | 8.0426 |  | 0 | 32.9 | 0 | 0
2620 | 2 | 6 |  | CC DChg | 01:22:30 | 21:39:58 | -155.878 | 4.0892 | 0.2143 | 214.26 | 0 | 0 | 0.2143 | 214.26 | 0.8825 | 882.51 | 0 | 0 | 0.8825 | 882.51 | 2024-08-20 07:59:43 | -0.6374 | -4190.2682 | -4190.2682 | 26233.09 | Close | 8.0916 |  | 0 | 32.9 | 0 | 0
2621 | 2 | 6 |  | CC DChg | 01:23:00 | 21:40:28 | -155.878 | 4.0889 | 0.2156 | 215.56 | 0 | 0 | 0.2156 | 215.56 | 0.8878 | 887.82 | 0 | 0 | 0.8878 | 887.82 | 2024-08-20 08:00:13 | -0.6374 | -4190.2682 | -4190.2682 | 26231.1 | Close | 8.1407 |  | 0 | 32.9 | 0 | 0
2622 | 2 | 6 |  | CC DChg | 01:23:30 | 21:40:58 | -155.878 | 4.0889 | 0.2169 | 216.86 | 0 | 0 | 0.2169 | 216.86 | 0.8931 | 893.13 | 0 | 0 | 0.8931 | 893.13 | 2024-08-20 08:00:43 | -0.6374 | 0 | 0 | 26231.1 | Close | 8.1897 |  | 0 | 32.9 | 0 | 0
2623 | 2 | 6 |  | CC DChg | 01:24:00 | 21:41:28 | -155.878 | 4.0885 | 0.2182 | 218.16 | 0 | 0 | 0.2182 | 218.16 | 0.8984 | 898.44 | 0 | 0 | 0.8984 | 898.44 | 2024-08-20 08:01:13 | -0.6373 | -4176.7946 | -4176.7946 | 26229.11 | Close | 8.2388 |  | 0 | 32.9 | 0 | 0
2624 | 2 | 6 |  | CC DChg | 01:24:30 | 21:41:58 | -155.878 | 4.0882 | 0.2195 | 219.46 | 0 | 0 | 0.2195 | 219.46 | 0.9037 | 903.75 | 0 | 0 | 0.9037 | 903.75 | 2024-08-20 08:01:43 | -0.6373 | -4203.8289 | -4203.8289 | 26227.13 | Close | 8.2878 |  | 0 | 32.9 | 0 | 0
2625 | 2 | 6 |  | CC DChg | 01:25:00 | 21:42:28 | -155.878 | 4.0882 | 0.2208 | 220.75 | 0 | 0 | 0.2208 | 220.75 | 0.9091 | 909.05 | 0 | 0 | 0.9091 | 909.05 | 2024-08-20 08:02:13 | -0.6373 | 0 | 0 | 26227.13 | Close | 8.3368 |  | 0 | 32.9 | 0 | 0
2626 | 2 | 6 |  | CC DChg | 01:25:30 | 21:42:58 | -155.878 | 4.0879 | 0.2221 | 222.05 | 0 | 0 | 0.2221 | 222.05 | 0.9144 | 914.36 | 0 | 0 | 0.9144 | 914.36 | 2024-08-20 08:02:43 | -0.6372 | -4176.7946 | -4176.7946 | 26225.13 | Close | 8.3859 |  | 0 | 32.9 | 0 | 0
2627 | 2 | 6 |  | CC DChg | 01:26:00 | 21:43:28 | -155.506 | 4.0879 | 0.2233 | 223.35 | 0 | 0 | 0.2233 | 223.35 | 0.9197 | 919.66 | 0 | 0 | 0.9197 | 919.66 | 2024-08-20 08:03:13 | -0.6357 | 0 | 0 | 26287.87 | Close | 8.4348 |  | 0 | 32.9 | 0 | 0
2628 | 2 | 6 |  | CC DChg | 01:26:30 | 21:43:58 | -155.878 | 4.0876 | 0.2246 | 224.65 | 0 | 0 | 0.2246 | 224.65 | 0.925 | 924.98 | 0 | 0 | 0.925 | 924.98 | 2024-08-20 08:03:43 | -0.6372 | -4209.4073 | -4209.4073 | 26223.15 | Close | 8.4839 |  | 0 | 32.9 | 0 | 0
2629 | 2 | 6 |  | CC DChg | 01:27:00 | 21:44:28 | -155.506 | 4.0876 | 0.2259 | 225.95 | 0 | 0 | 0.2259 | 225.95 | 0.9303 | 930.28 | 0 | 0 | 0.9303 | 930.28 | 2024-08-20 08:04:13 | -0.6356 | 0 | 0 | 26285.88 | Close | 8.5329 |  | 0 | 32.9 | 0 | 0
2630 | 2 | 6 |  | CC DChg | 01:27:30 | 21:44:58 | -155.506 | 4.0873 | 0.2272 | 227.24 | 0 | 0 | 0.2272 | 227.24 | 0.9356 | 935.57 | 0 | 0 | 0.9356 | 935.57 | 2024-08-20 08:04:43 | -0.6356 | -4180.2675 | -4180.2675 | 26283.89 | Close | 8.5818 |  | 0 | 32.9 | 0 | 0
2631 | 2 | 6 |  | CC DChg | 01:28:00 | 21:45:28 | -155.878 | 4.087 | 0.2285 | 228.54 | 0 | 0 | 0.2285 | 228.54 | 0.9409 | 940.9 | 0 | 0 | 0.9409 | 940.9 | 2024-08-20 08:05:13 | -0.6371 | -4204.8212 | -4204.8212 | 26218.18 | Close | 8.631 |  | 0.0002 | 32.9 | 0 | 0
2632 | 2 | 6 |  | CC DChg | 01:28:30 | 21:45:58 | -155.878 | 4.087 | 0.2298 | 229.84 | 0 | 0 | 0.2298 | 229.84 | 0.9462 | 946.21 | 0 | 0 | 0.9462 | 946.21 | 2024-08-20 08:05:43 | -0.6371 | 0 | 0 | 26219.17 | Close | 8.6801 |  | 0 | 32.9 | 0 | 0
2633 | 2 | 6 |  | CC DChg | 01:29:00 | 21:46:28 | -155.878 | 4.0867 | 0.2311 | 231.14 | 0 | 0 | 0.2311 | 231.14 | 0.9515 | 951.52 | 0 | 0 | 0.9515 | 951.52 | 2024-08-20 08:06:13 | -0.637 | -4176.7946 | -4176.7946 | 26217.18 | Close | 8.7291 |  | 0 | 32.9 | 0 | 0
2634 | 2 | 6 |  | CC DChg | 01:29:30 | 21:46:58 | -155.878 | 4.0867 | 0.2324 | 232.44 | 0 | 0 | 0.2324 | 232.44 | 0.9568 | 956.82 | 0 | 0 | 0.9568 | 956.82 | 2024-08-20 08:06:43 | -0.637 | 0 | 0 | 26216.19 | Close | 8.7782 |  | 0.0002 | 32.9 | 0 | 0
2635 | 2 | 6 |  | CC DChg | 01:30:00 | 21:47:28 | -155.878 | 4.0864 | 0.2337 | 233.74 | 0 | 0 | 0.2337 | 233.74 | 0.9621 | 962.13 | 0 | 0 | 0.9621 | 962.13 | 2024-08-20 08:07:13 | -0.637 | -4190.2682 | -4190.2682 | 26215.19 | Close | 8.8272 |  | 0 | 32.9 | 0 | 0
2636 | 2 | 6 |  | CC DChg | 01:30:30 | 21:47:58 | -155.878 | 4.0864 | 0.235 | 235.04 | 0 | 0 | 0.235 | 235.04 | 0.9674 | 967.44 | 0 | 0 | 0.9674 | 967.44 | 2024-08-20 08:07:43 | -0.637 | 0 | 0 | 26215.19 | Close | 8.8763 |  | 0 | 32.9 | 0 | 0
2637 | 2 | 6 |  | CC DChg | 01:31:00 | 21:48:28 | -155.878 | 4.0861 | 0.2363 | 236.34 | 0 | 0 | 0.2363 | 236.34 | 0.9727 | 972.74 | 0 | 0 | 0.9727 | 972.74 | 2024-08-20 08:08:13 | -0.6369 | -4185.9959 | -4185.9959 | 26213.2 | Close | 8.9253 |  | 0 | 32.9 | 0 | 0
2638 | 2 | 6 |  | CC DChg | 01:31:30 | 21:48:58 | -155.878 | 4.0861 | 0.2376 | 237.64 | 0 | 0 | 0.2376 | 237.64 | 0.978 | 978.05 | 0 | 0 | 0.978 | 978.05 | 2024-08-20 08:08:43 | -0.6369 | 0 | 0 | 26213.2 | Close | 8.9743 |  | 0 | 32.9 | 0 | 0
2639 | 2 | 6 |  | CC DChg | 01:32:00 | 21:49:28 | -155.878 | 4.0858 | 0.2389 | 238.93 | 0 | 0 | 0.2389 | 238.93 | 0.9834 | 983.36 | 0 | 0 | 0.9834 | 983.36 | 2024-08-20 08:09:13 | -0.6369 | -4203.8289 | -4203.8289 | 26211.22 | Close | 9.0234 |  | 0 | 32.9 | 0 | 0
2640 | 2 | 6 |  | CC DChg | 01:32:30 | 21:49:58 | -155.878 | 4.0858 | 0.2402 | 240.23 | 0 | 0 | 0.2402 | 240.23 | 0.9887 | 988.66 | 0 | 0 | 0.9887 | 988.66 | 2024-08-20 08:09:43 | -0.6369 | 0 | 0 | 26211.22 | Close | 9.0724 |  | 0 | 32.9 | 0 | 0
2641 | 2 | 6 |  | CC DChg | 01:33:00 | 21:50:28 | -155.878 | 4.0854 | 0.2415 | 241.53 | 0 | 0 | 0.2415 | 241.53 | 0.994 | 993.97 | 0 | 0 | 0.994 | 993.97 | 2024-08-20 08:10:13 | -0.6368 | -4176.7946 | -4176.7946 | 26209.22 | Close | 9.1215 |  | 0 | 32.9 | 0 | 0
2642 | 2 | 6 |  | CC DChg | 01:33:30 | 21:50:58 | -155.506 | 4.0854 | 0.2428 | 242.83 | 0 | 0 | 0.2428 | 242.83 | 0.9993 | 999.26 | 0 | 0 | 0.9993 | 999.26 | 2024-08-20 08:10:43 | -0.6353 | 0 | 0 | 26271.92 | Close | 9.1704 |  | 0 | 32.9 | 0 | 0
2643 | 2 | 6 |  | CC DChg | 01:34:00 | 21:51:28 | -155.878 | 4.0851 | 0.2441 | 244.13 | 0 | 0 | 0.2441 | 244.13 | 1.0046 | 1004.57 | 0 | 0 | 1.0046 | 1004.57 | 2024-08-20 08:11:13 | -0.6368 | -4209.1826 | -4209.1826 | 26207.24 | Close | 9.2195 |  | 0 | 32.9 | 0 | 0
2644 | 2 | 6 |  | CC DChg | 01:34:30 | 21:51:58 | -155.506 | 4.0851 | 0.2454 | 245.42 | 0 | 0 | 0.2454 | 245.42 | 1.0099 | 1009.87 | 0 | 0 | 1.0099 | 1009.87 | 2024-08-20 08:11:43 | -0.6353 | 0 | 0 | 26269.93 | Close | 9.2685 |  | 0 | 32.9 | 0 | 0
2645 | 2 | 6 |  | CC DChg | 01:35:00 | 21:52:28 | -155.878 | 4.0845 | 0.2467 | 246.72 | 0 | 0 | 0.2467 | 246.72 | 1.0152 | 1015.17 | 0 | 0 | 1.0152 | 1015.17 | 2024-08-20 08:12:13 | -0.6367 | -2091.7603 | -2091.7603 | 26203.26 | Close | 9.3175 |  | 0 | 32.9 | 0 | 0
2646 | 2 | 6 |  | CC DChg | 01:35:30 | 21:52:58 | -155.878 | 4.0842 | 0.248 | 248.02 | 0 | 0 | 0.248 | 248.02 | 1.0205 | 1020.49 | 0 | 0 | 1.0205 | 1020.49 | 2024-08-20 08:12:43 | -0.6366 | -4195.7166 | -4195.7166 | 26201.27 | Close | 9.3666 |  | 0 | 32.9 | 0 | 0
2647 | 2 | 6 |  | CC DChg | 01:36:00 | 21:53:28 | -155.878 | 4.0842 | 0.2493 | 249.32 | 0 | 0 | 0.2493 | 249.32 | 1.0258 | 1025.79 | 0 | 0 | 1.0258 | 1025.79 | 2024-08-20 08:13:13 | -0.6366 | 0 | 0 | 26201.27 | Close | 9.4157 |  | 0 | 32.9 | 0 | 0
2648 | 2 | 6 |  | CC DChg | 01:36:30 | 21:53:58 | -155.506 | 4.0842 | 0.2506 | 250.62 | 0 | 0 | 0.2506 | 250.62 | 1.0311 | 1031.08 | 0 | 0 | 1.0311 | 1031.08 | 2024-08-20 08:13:43 | -0.6351 | 0 | 0 | 26263.94 | Close | 9.4646 |  | 0 | 32.9 | 0 | 0
2649 | 2 | 6 |  | CC DChg | 01:37:00 | 21:54:28 | -155.878 | 4.0839 | 0.2519 | 251.92 | 0 | 0 | 0.2519 | 251.92 | 1.0364 | 1036.4 | 0 | 0 | 1.0364 | 1036.4 | 2024-08-20 08:14:13 | -0.6366 | -4196.2206 | -4196.2206 | 26199.28 | Close | 9.5138 |  | 0 | 32.9 | 0 | 0
2650 | 2 | 6 |  | CC DChg | 01:37:30 | 21:54:58 | -155.506 | 4.0839 | 0.2532 | 253.21 | 0 | 0 | 0.2532 | 253.21 | 1.0417 | 1041.69 | 0 | 0 | 1.0417 | 1041.69 | 2024-08-20 08:14:43 | -0.6351 | 0 | 0 | 26261.95 | Close | 9.5627 |  | 0 | 32.9 | 0 | 0
2651 | 2 | 6 |  | CC DChg | 01:38:00 | 21:55:28 | -155.506 | 4.0836 | 0.2545 | 254.51 | 0 | 0 | 0.2545 | 254.51 | 1.047 | 1046.98 | 0 | 0 | 1.047 | 1046.98 | 2024-08-20 08:15:13 | -0.635 | -4193.7959 | -4193.7959 | 26259.96 | Close | 9.6116 |  | 0 | 32.9 | 0 | 0
2652 | 2 | 6 |  | CC DChg | 01:38:30 | 21:55:58 | -155.878 | 4.0836 | 0.2558 | 255.81 | 0 | 0 | 0.2558 | 255.81 | 1.0523 | 1052.3 | 0 | 0 | 1.0523 | 1052.3 | 2024-08-20 08:15:43 | -0.6365 | 0 | 0 | 26197.3 | Close | 9.6609 |  | 0 | 32.9 | 0 | 0
2653 | 2 | 6 |  | CC DChg | 01:39:00 | 21:56:28 | -155.878 | 4.0833 | 0.2571 | 257.11 | 0 | 0 | 0.2571 | 257.11 | 1.0576 | 1057.61 | 0 | 0 | 1.0576 | 1057.61 | 2024-08-20 08:16:13 | -0.6365 | -4176.7946 | -4176.7946 | 26195.3 | Close | 9.7099 |  | 0 | 32.9 | 0 | 0
2654 | 2 | 6 |  | CC DChg | 01:39:30 | 21:56:58 | -155.878 | 4.083 | 0.2584 | 258.41 | 0 | 0 | 0.2584 | 258.41 | 1.0629 | 1062.91 | 0 | 0 | 1.0629 | 1062.91 | 2024-08-20 08:16:43 | -0.6364 | -4190.2682 | -4190.2682 | 26193.31 | Close | 9.759 |  | 0 | 32.9 | 0 | 0
2655 | 2 | 6 |  | CC DChg | 01:40:00 | 21:57:28 | -155.878 | 4.083 | 0.2597 | 259.71 | 0 | 0 | 0.2597 | 259.71 | 1.0682 | 1068.21 | 0 | 0 | 1.0682 | 1068.21 | 2024-08-20 08:17:13 | -0.6364 | 0 | 0 | 26193.31 | Close | 9.808 |  | 0 | 32.9 | 0 | 0
2656 | 2 | 6 |  | CC DChg | 01:40:30 | 21:57:58 | -155.506 | 4.083 | 0.261 | 261.01 | 0 | 0 | 0.261 | 261.01 | 1.0735 | 1073.5 | 0 | 0 | 1.0735 | 1073.5 | 2024-08-20 08:17:43 | -0.6349 | 0 | 0 | 26255.97 | Close | 9.8569 |  | 0 | 32.9 | 0 | 0
2657 | 2 | 6 |  | CC DChg | 01:41:00 | 21:58:28 | -155.878 | 4.0827 | 0.2623 | 262.3 | 0 | 0 | 0.2623 | 262.3 | 1.0788 | 1078.81 | 0 | 0 | 1.0788 | 1078.81 | 2024-08-20 08:18:13 | -0.6364 | -4190.2682 | -4190.2682 | 26191.32 | Close | 9.906 |  | 0 | 32.9 | 0 | 0
2658 | 2 | 6 |  | CC DChg | 01:41:30 | 21:58:58 | -155.878 | 4.0827 | 0.2636 | 263.61 | 0 | 0 | 0.2636 | 263.61 | 1.0841 | 1084.12 | 0 | 0 | 1.0841 | 1084.12 | 2024-08-20 08:18:43 | -0.6364 | 0 | 0 | 26191.32 | Close | 9.9551 |  | 0 | 32.9 | 0 | 0
2659 | 2 | 6 |  | CC DChg | 01:42:00 | 21:59:28 | -155.878 | 4.0823 | 0.2649 | 264.91 | 0 | 0 | 0.2649 | 264.91 | 1.0894 | 1089.42 | 0 | 0 | 1.0894 | 1089.42 | 2024-08-20 08:19:13 | -0.6363 | -4190.2682 | -4190.2682 | 26189.33 | Close | 10.0042 |  | 0 | 32.9 | 0 | 0
2660 | 2 | 6 |  | CC DChg | 01:42:30 | 21:59:58 | -155.878 | 4.0823 | 0.2662 | 266.2 | 0 | 0 | 0.2662 | 266.2 | 1.0947 | 1094.72 | 0 | 0 | 1.0947 | 1094.72 | 2024-08-20 08:19:43 | -0.6363 | 0 | 0 | 26189.33 | Close | 10.0532 |  | 0 | 32.9 | 0 | 0
2661 | 2 | 6 |  | CC DChg | 01:43:00 | 22:00:28 | -155.506 | 4.082 | 0.2675 | 267.5 | 0 | 0 | 0.2675 | 267.5 | 1.1 | 1100.02 | 0 | 0 | 1.1 | 1100.02 | 2024-08-20 08:20:13 | -0.6348 | -4187.004 | -4187.004 | 26249.99 | Close | 10.1023 |  | 0 | 32.9 | 0 | 0
2662 | 2 | 6 |  | CC DChg | 01:43:30 | 22:00:58 | -155.878 | 4.082 | 0.2688 | 268.8 | 0 | 0 | 0.2688 | 268.8 | 1.1053 | 1105.33 | 0 | 0 | 1.1053 | 1105.33 | 2024-08-20 08:20:43 | -0.6363 | 0 | 0 | 26187.35 | Close | 10.1513 |  | 0 | 32.9 | 0 | 0
2663 | 2 | 6 |  | CC DChg | 01:44:00 | 22:01:28 | -155.878 | 4.0817 | 0.2701 | 270.1 | 0 | 0 | 0.2701 | 270.1 | 1.1106 | 1110.63 | 0 | 0 | 1.1106 | 1110.63 | 2024-08-20 08:21:13 | -0.6363 | -4190.2682 | -4190.2682 | 26185.36 | Close | 10.2004 |  | 0 | 32.9 | 0 | 0
2664 | 2 | 6 |  | CC DChg | 01:44:30 | 22:01:58 | -155.878 | 4.0817 | 0.2714 | 271.4 | 0 | 0 | 0.2714 | 271.4 | 1.1159 | 1115.93 | 0 | 0 | 1.1159 | 1115.93 | 2024-08-20 08:21:43 | -0.6363 | 0 | 0 | 26185.36 | Close | 10.2494 |  | 0 | 32.9 | 0 | 0
2665 | 2 | 6 |  | CC DChg | 01:45:00 | 22:02:28 | -155.878 | 4.0814 | 0.2727 | 272.7 | 0 | 0 | 0.2727 | 272.7 | 1.1212 | 1121.23 | 0 | 0 | 1.1212 | 1121.23 | 2024-08-20 08:22:13 | -0.6362 | -4190.2682 | -4190.2682 | 26183.37 | Close | 10.2985 |  | 0 | 32.9 | 0 | 0
2666 | 2 | 6 |  | CC DChg | 01:45:30 | 22:02:58 | -155.878 | 4.0814 | 0.274 | 274 | 0 | 0 | 0.274 | 274 | 1.1265 | 1126.53 | 0 | 0 | 1.1265 | 1126.53 | 2024-08-20 08:22:43 | -0.6362 | 0 | 0 | 26183.37 | Close | 10.3475 |  | 0 | 32.9 | 0 | 0
2667 | 2 | 6 |  | CC DChg | 01:46:00 | 22:03:28 | -155.878 | 4.0811 | 0.2753 | 275.29 | 0 | 0 | 0.2753 | 275.29 | 1.1318 | 1131.83 | 0 | 0 | 1.1318 | 1131.83 | 2024-08-20 08:23:13 | -0.6362 | -4201.2284 | -4201.2284 | 26181.39 | Close | 10.3965 |  | 0 | 32.9 | 0 | 0
2668 | 2 | 6 |  | CC DChg | 01:46:30 | 22:03:58 | -155.878 | 4.0811 | 0.2766 | 276.59 | 0 | 0 | 0.2766 | 276.59 | 1.1371 | 1137.13 | 0 | 0 | 1.1371 | 1137.13 | 2024-08-20 08:23:43 | -0.6362 | 0 | 0 | 26181.39 | Close | 10.4456 |  | 0 | 32.9 | 0 | 0
2669 | 2 | 6 |  | CC DChg | 01:47:00 | 22:04:28 | -155.878 | 4.0811 | 0.2779 | 277.89 | 0 | 0 | 0.2779 | 277.89 | 1.1424 | 1142.43 | 0 | 0 | 1.1424 | 1142.43 | 2024-08-20 08:24:13 | -0.6362 | 0 | 0 | 26181.39 | Close | 10.4946 |  | 0 | 32.9 | 0 | 0
2670 | 2 | 6 |  | CC DChg | 01:47:30 | 22:04:58 | -155.878 | 4.0808 | 0.2792 | 279.19 | 0 | 0 | 0.2792 | 279.19 | 1.1477 | 1147.73 | 0 | 0 | 1.1477 | 1147.73 | 2024-08-20 08:24:43 | -0.6361 | -4174.2109 | -4174.2109 | 26179.39 | Close | 10.5437 |  | 0 | 32.9 | 0 | 0
2671 | 2 | 6 |  | CC DChg | 01:48:00 | 22:05:28 | -155.878 | 4.0808 | 0.2805 | 280.49 | 0 | 0 | 0.2805 | 280.49 | 1.153 | 1153.03 | 0 | 0 | 1.153 | 1153.03 | 2024-08-20 08:25:13 | -0.6361 | 0 | 0 | 26179.39 | Close | 10.5927 |  | 0 | 32.9 | 0 | 0
2672 | 2 | 6 |  | CC DChg | 01:48:30 | 22:05:58 | -155.878 | 4.0805 | 0.2818 | 281.79 | 0 | 0 | 0.2818 | 281.79 | 1.1583 | 1158.33 | 0 | 0 | 1.1583 | 1158.33 | 2024-08-20 08:25:43 | -0.6361 | -4190.2682 | -4190.2682 | 26177.4 | Close | 10.6418 |  | 0 | 32.9 | 0 | 0
2673 | 2 | 6 |  | CC DChg | 01:49:00 | 22:06:28 | -155.878 | 4.0805 | 0.2831 | 283.09 | 0 | 0 | 0.2831 | 283.09 | 1.1636 | 1163.63 | 0 | 0 | 1.1636 | 1163.63 | 2024-08-20 08:26:13 | -0.6361 | 0 | 0 | 26176.41 | Close | 10.6908 |  | 0.0002 | 32.9 | 0 | 0
2674 | 2 | 6 |  | CC DChg | 01:49:30 | 22:06:58 | -155.878 | 4.0802 | 0.2844 | 284.38 | 0 | 0 | 0.2844 | 284.38 | 1.1689 | 1168.93 | 0 | 0 | 1.1689 | 1168.93 | 2024-08-20 08:26:43 | -0.636 | -4190.2682 | -4190.2682 | 26175.41 | Close | 10.7398 |  | 0 | 32.9 | 0 | 0
2675 | 2 | 6 |  | CC DChg | 01:50:00 | 22:07:28 | -155.878 | 4.0802 | 0.2857 | 285.68 | 0 | 0 | 0.2857 | 285.68 | 1.1742 | 1174.23 | 0 | 0 | 1.1742 | 1174.23 | 2024-08-20 08:27:13 | -0.636 | 0 | 0 | 26175.41 | Close | 10.7889 |  | 0 | 32.9 | 0 | 0
2676 | 2 | 6 |  | CC DChg | 01:50:30 | 22:07:58 | -155.878 | 4.0799 | 0.287 | 286.98 | 0 | 0 | 0.287 | 286.98 | 1.1795 | 1179.52 | 0 | 0 | 1.1795 | 1179.52 | 2024-08-20 08:27:43 | -0.636 | -4187.228 | -4187.228 | 26173.42 | Close | 10.8379 |  | 0 | 32.9 | 0 | 0
2677 | 2 | 6 |  | CC DChg | 01:51:00 | 22:08:28 | -155.878 | 4.0799 | 0.2883 | 288.28 | 0 | 0 | 0.2883 | 288.28 | 1.1848 | 1184.82 | 0 | 0 | 1.1848 | 1184.82 | 2024-08-20 08:28:13 | -0.636 | 0 | 0 | 26173.42 | Close | 10.887 |  | 0 | 32.9 | 0 | 0
2678 | 2 | 6 |  | CC DChg | 01:51:30 | 22:08:58 | -155.878 | 4.0796 | 0.2896 | 289.58 | 0 | 0 | 0.2896 | 289.58 | 1.1901 | 1190.12 | 0 | 0 | 1.1901 | 1190.12 | 2024-08-20 08:28:43 | -0.6359 | -4190.2682 | -4190.2682 | 26171.44 | Close | 10.936 |  | 0 | 32.9 | 0 | 0
2679 | 2 | 6 |  | CC DChg | 01:52:00 | 22:09:28 | -155.878 | 4.0796 | 0.2909 | 290.88 | 0 | 0 | 0.2909 | 290.88 | 1.1954 | 1195.42 | 0 | 0 | 1.1954 | 1195.42 | 2024-08-20 08:29:13 | -0.6359 | 0 | 0 | 26171.44 | Close | 10.9851 |  | 0 | 32.9 | 0 | 0
2680 | 2 | 6 |  | CC DChg | 01:52:30 | 22:09:58 | -155.878 | 4.0796 | 0.2922 | 292.18 | 0 | 0 | 0.2922 | 292.18 | 1.2007 | 1200.72 | 0 | 0 | 1.2007 | 1200.72 | 2024-08-20 08:29:43 | -0.6359 | 0 | 0 | 26171.44 | Close | 11.0341 |  | 0 | 32.9 | 0 | 0
2681 | 2 | 6 |  | CC DChg | 01:53:00 | 22:10:28 | -155.878 | 4.0792 | 0.2935 | 293.48 | 0 | 0 | 0.2935 | 293.48 | 1.206 | 1206.02 | 0 | 0 | 1.206 | 1206.02 | 2024-08-20 08:30:13 | -0.6359 | -4190.2682 | -4190.2682 | 26169.45 | Close | 11.0832 |  | 0 | 32.9 | 0 | 0
2682 | 2 | 6 |  | CC DChg | 01:53:30 | 22:10:58 | -155.878 | 4.0792 | 0.2948 | 294.77 | 0 | 0 | 0.2948 | 294.77 | 1.2113 | 1211.31 | 0 | 0 | 1.2113 | 1211.31 | 2024-08-20 08:30:43 | -0.6359 | 0 | 0 | 26169.45 | Close | 11.1322 |  | 0 | 32.9 | 0 | 0
2683 | 2 | 6 |  | CC DChg | 01:54:00 | 22:11:28 | -155.878 | 4.0789 | 0.2961 | 296.07 | 0 | 0 | 0.2961 | 296.07 | 1.2166 | 1216.61 | 0 | 0 | 1.2166 | 1216.61 | 2024-08-20 08:31:13 | -0.6358 | -4190.2682 | -4190.2682 | 26167.46 | Close | 11.1813 |  | 0 | 32.9 | 0 | 0
2684 | 2 | 6 |  | CC DChg | 01:54:30 | 22:11:58 | -155.878 | 4.0789 | 0.2974 | 297.37 | 0 | 0 | 0.2974 | 297.37 | 1.2219 | 1221.91 | 0 | 0 | 1.2219 | 1221.91 | 2024-08-20 08:31:43 | -0.6358 | 0 | 0 | 26167.46 | Close | 11.2303 |  | 0 | 32.9 | 0 | 0
2685 | 2 | 6 |  | CC DChg | 01:55:00 | 22:12:28 | -155.878 | 4.0786 | 0.2987 | 298.67 | 0 | 0 | 0.2987 | 298.67 | 1.2272 | 1227.21 | 0 | 0 | 1.2272 | 1227.21 | 2024-08-20 08:32:13 | -0.6358 | -4188.7961 | -4188.7961 | 26165.47 | Close | 11.2794 |  | 0 | 32.9 | 0 | 0
2686 | 2 | 6 |  | CC DChg | 01:55:30 | 22:12:58 | -155.878 | 4.0786 | 0.3 | 299.97 | 0 | 0 | 0.3 | 299.97 | 1.2325 | 1232.5 | 0 | 0 | 1.2325 | 1232.5 | 2024-08-20 08:32:43 | -0.6358 | 0 | 0 | 26165.47 | Close | 11.3284 |  | 0 | 32.9 | 0 | 0
2687 | 2 | 6 |  | CC DChg | 01:56:00 | 22:13:28 | -155.878 | 4.0786 | 0.3013 | 301.27 | 0 | 0 | 0.3013 | 301.27 | 1.2378 | 1237.8 | 0 | 0 | 1.2378 | 1237.8 | 2024-08-20 08:33:13 | -0.6358 | 0 | 0 | 26165.47 | Close | 11.3775 |  | 0 | 32.9 | 0 | 0
2688 | 2 | 6 |  | CC DChg | 01:56:30 | 22:13:58 | -155.878 | 4.0783 | 0.3026 | 302.57 | 0 | 0 | 0.3026 | 302.57 | 1.2431 | 1243.1 | 0 | 0 | 1.2431 | 1243.1 | 2024-08-20 08:33:43 | -0.6357 | -4188.6841 | -4188.6841 | 26163.48 | Close | 11.4265 |  | 0 | 32.9 | 0 | 0
2689 | 2 | 6 |  | CC DChg | 01:57:00 | 22:14:28 | -155.878 | 4.0783 | 0.3039 | 303.87 | 0 | 0 | 0.3039 | 303.87 | 1.2484 | 1248.4 | 0 | 0 | 1.2484 | 1248.4 | 2024-08-20 08:34:13 | -0.6357 | 0 | 0 | 26163.48 | Close | 11.4756 |  | 0 | 32.9 | 0 | 0
2690 | 2 | 6 |  | CC DChg | 01:57:30 | 22:14:58 | -155.878 | 4.078 | 0.3052 | 305.17 | 0 | 0 | 0.3052 | 305.17 | 1.2537 | 1253.69 | 0 | 0 | 1.2537 | 1253.69 | 2024-08-20 08:34:43 | -0.6357 | -4190.2682 | -4190.2682 | 26161.49 | Close | 11.5246 |  | 0 | 32.9 | 0 | 0
2691 | 2 | 6 |  | CC DChg | 01:58:00 | 22:15:28 | -155.878 | 4.078 | 0.3065 | 306.46 | 0 | 0 | 0.3065 | 306.46 | 1.259 | 1258.99 | 0 | 0 | 1.259 | 1258.99 | 2024-08-20 08:35:13 | -0.6357 | 0 | 0 | 26161.49 | Close | 11.5737 |  | 0 | 32.9 | 0 | 0
2692 | 2 | 6 |  | CC DChg | 01:58:30 | 22:15:58 | -155.506 | 4.0777 | 0.3078 | 307.76 | 0 | 0 | 0.3078 | 307.76 | 1.2643 | 1264.27 | 0 | 0 | 1.2643 | 1264.27 | 2024-08-20 08:35:43 | -0.6341 | -4180.2675 | -4180.2675 | 26222.08 | Close | 11.6226 |  | 0 | 32.9 | 0 | 0
2693 | 2 | 6 |  | CC DChg | 01:59:00 | 22:16:28 | -155.878 | 4.0777 | 0.3091 | 309.06 | 0 | 0 | 0.3091 | 309.06 | 1.2696 | 1269.57 | 0 | 0 | 1.2696 | 1269.57 | 2024-08-20 08:36:13 | -0.6356 | 0 | 0 | 26159.5 | Close | 11.6717 |  | 0 | 32.9 | 0 | 0
2694 | 2 | 6 |  | CC DChg | 01:59:30 | 22:16:58 | -155.878 | 4.0774 | 0.3104 | 310.36 | 0 | 0 | 0.3104 | 310.36 | 1.2749 | 1274.88 | 0 | 0 | 1.2749 | 1274.88 | 2024-08-20 08:36:43 | -0.6356 | -4198.6848 | -4198.6848 | 26157.51 | Close | 11.7208 |  | 0 | 32.9 | 0 | 0
2695 | 2 | 6 |  | CC DChg | 02:00:00 | 22:17:28 | -155.878 | 4.0774 | 0.3117 | 311.66 | 0 | 0 | 0.3117 | 311.66 | 1.2802 | 1280.17 | 0 | 0 | 1.2802 | 1280.17 | 2024-08-20 08:37:13 | -0.6356 | 0 | 0 | 26157.51 | Close | 11.7699 |  | 0 | 32.9 | 0 | 0
2696 | 2 | 6 |  | CC DChg | 02:00:30 | 22:17:58 | -155.878 | 4.0774 | 0.313 | 312.96 | 0 | 0 | 0.313 | 312.96 | 1.2855 | 1285.47 | 0 | 0 | 1.2855 | 1285.47 | 2024-08-20 08:37:43 | -0.6356 | 0 | 0 | 26157.51 | Close | 11.8189 |  | 0 | 32.9 | 0 | 0
2697 | 2 | 6 |  | CC DChg | 02:01:00 | 22:18:28 | -155.878 | 4.0774 | 0.3143 | 314.26 | 0 | 0 | 0.3143 | 314.26 | 1.2908 | 1290.76 | 0 | 0 | 1.2908 | 1290.76 | 2024-08-20 08:38:13 | -0.6356 | 0 | 0 | 26157.51 | Close | 11.868 |  | 0 | 32.9 | 0 | 0
2698 | 2 | 6 |  | CC DChg | 02:01:30 | 22:18:58 | -155.878 | 4.0768 | 0.3156 | 315.56 | 0 | 0 | 0.3156 | 315.56 | 1.2961 | 1296.06 | 0 | 0 | 1.2961 | 1296.06 | 2024-08-20 08:38:43 | -0.6355 | -2095.1341 | -2095.1341 | 26153.54 | Close | 11.917 |  | 0 | 32.9 | 0 | 0
2699 | 2 | 6 |  | CC DChg | 02:02:00 | 22:19:28 | -155.878 | 4.0768 | 0.3169 | 316.85 | 0 | 0 | 0.3169 | 316.85 | 1.3014 | 1301.36 | 0 | 0 | 1.3014 | 1301.36 | 2024-08-20 08:39:13 | -0.6355 | 0 | 0 | 26153.54 | Close | 11.9661 |  | 0 | 32.9 | 0 | 0
2700 | 2 | 6 |  | CC DChg | 02:02:30 | 22:19:58 | -155.878 | 4.0765 | 0.3182 | 318.15 | 0 | 0 | 0.3182 | 318.15 | 1.3066 | 1306.65 | 0 | 0 | 1.3066 | 1306.65 | 2024-08-20 08:39:43 | -0.6354 | -4188.1241 | -4188.1241 | 26151.55 | Close | 12.0151 |  | 0 | 32.9 | 0 | 0
2701 | 2 | 6 |  | CC DChg | 02:03:00 | 22:20:28 | -155.878 | 4.0765 | 0.3195 | 319.45 | 0 | 0 | 0.3195 | 319.45 | 1.3119 | 1311.94 | 0 | 0 | 1.3119 | 1311.94 | 2024-08-20 08:40:13 | -0.6354 | 0 | 0 | 26151.55 | Close | 12.0642 |  | 0 | 32.9 | 0 | 0
2702 | 2 | 6 |  | CC DChg | 02:03:30 | 22:20:58 | -155.878 | 4.0761 | 0.3208 | 320.75 | 0 | 0 | 0.3208 | 320.75 | 1.3172 | 1317.24 | 0 | 0 | 1.3172 | 1317.24 | 2024-08-20 08:40:43 | -0.6354 | -4190.2682 | -4190.2682 | 26149.56 | Close | 12.1132 |  | 0 | 32.9 | 0 | 0
2703 | 2 | 6 |  | CC DChg | 02:04:00 | 22:21:28 | -155.878 | 4.0761 | 0.322 | 322.05 | 0 | 0 | 0.322 | 322.05 | 1.3225 | 1322.53 | 0 | 0 | 1.3225 | 1322.53 | 2024-08-20 08:41:13 | -0.6354 | 0 | 0 | 26149.56 | Close | 12.1623 |  | 0 | 32.9 | 0 | 0
2704 | 2 | 6 |  | CC DChg | 02:04:30 | 22:21:58 | -155.878 | 4.0758 | 0.3233 | 323.35 | 0 | 0 | 0.3233 | 323.35 | 1.3278 | 1327.83 | 0 | 0 | 1.3278 | 1327.83 | 2024-08-20 08:41:43 | -0.6353 | -4190.2682 | -4190.2682 | 26147.57 | Close | 12.2113 |  | 0 | 32.9 | 0 | 0
2705 | 2 | 6 |  | CC DChg | 02:05:00 | 22:22:28 | -155.878 | 4.0758 | 0.3246 | 324.65 | 0 | 0 | 0.3246 | 324.65 | 1.3331 | 1333.12 | 0 | 0 | 1.3331 | 1333.12 | 2024-08-20 08:42:13 | -0.6353 | 0 | 0 | 26147.57 | Close | 12.2604 |  | 0 | 32.9 | 0 | 0
2706 | 2 | 6 |  | CC DChg | 02:05:30 | 22:22:58 | -155.878 | 4.0758 | 0.3259 | 325.95 | 0 | 0 | 0.3259 | 325.95 | 1.3384 | 1338.41 | 0 | 0 | 1.3384 | 1338.41 | 2024-08-20 08:42:43 | -0.6353 | 0 | 0 | 26147.57 | Close | 12.3094 |  | 0 | 32.9 | 0 | 0
2707 | 2 | 6 |  | CC DChg | 02:06:00 | 22:23:28 | -155.506 | 4.0755 | 0.3272 | 327.24 | 0 | 0 | 0.3272 | 327.24 | 1.3437 | 1343.7 | 0 | 0 | 1.3437 | 1343.7 | 2024-08-20 08:43:13 | -0.6338 | -4180.2675 | -4180.2675 | 26208.13 | Close | 12.3584 |  | 0 | 32.9 | 0 | 0
2708 | 2 | 6 |  | CC DChg | 02:06:30 | 22:23:58 | -155.878 | 4.0755 | 0.3285 | 328.54 | 0 | 0 | 0.3285 | 328.54 | 1.349 | 1348.99 | 0 | 0 | 1.349 | 1348.99 | 2024-08-20 08:43:43 | -0.6353 | 0 | 0 | 26145.58 | Close | 12.4074 |  | 0 | 32.9 | 0 | 0
2709 | 2 | 6 |  | CC DChg | 02:07:00 | 22:24:28 | -155.878 | 4.0752 | 0.3298 | 329.84 | 0 | 0 | 0.3298 | 329.84 | 1.3543 | 1354.29 | 0 | 0 | 1.3543 | 1354.29 | 2024-08-20 08:44:13 | -0.6352 | -4197.9007 | -4197.9007 | 26143.59 | Close | 12.4566 |  | 0 | 32.9 | 0 | 0
2710 | 2 | 6 |  | CC DChg | 02:07:30 | 22:24:58 | -155.878 | 4.0752 | 0.3311 | 331.14 | 0 | 0 | 0.3311 | 331.14 | 1.3596 | 1359.59 | 0 | 0 | 1.3596 | 1359.59 | 2024-08-20 08:44:43 | -0.6352 | 0 | 0 | 26143.59 | Close | 12.5056 |  | 0 | 32.9 | 0 | 0
2711 | 2 | 6 |  | CC DChg | 02:08:00 | 22:25:28 | -155.878 | 4.0749 | 0.3324 | 332.44 | 0 | 0 | 0.3324 | 332.44 | 1.3649 | 1364.88 | 0 | 0 | 1.3649 | 1364.88 | 2024-08-20 08:45:13 | -0.6352 | -4190.2682 | -4190.2682 | 26141.6 | Close | 12.5547 |  | 0 | 32.9 | 0 | 0
2712 | 2 | 6 |  | CC DChg | 02:08:30 | 22:25:58 | -155.878 | 4.0749 | 0.3337 | 333.74 | 0 | 0 | 0.3337 | 333.74 | 1.3702 | 1370.17 | 0 | 0 | 1.3702 | 1370.17 | 2024-08-20 08:45:43 | -0.6352 | 0 | 0 | 26141.6 | Close | 12.6037 |  | 0 | 32.9 | 0 | 0
2713 | 2 | 6 |  | CC DChg | 02:09:00 | 22:26:28 | -155.878 | 4.0749 | 0.335 | 335.04 | 0 | 0 | 0.335 | 335.04 | 1.3755 | 1375.47 | 0 | 0 | 1.3755 | 1375.47 | 2024-08-20 08:46:13 | -0.6352 | 0 | 0 | 26141.6 | Close | 12.6528 |  | 0 | 32.9 | 0 | 0
2714 | 2 | 6 |  | CC DChg | 02:09:30 | 22:26:58 | -155.506 | 4.0749 | 0.3363 | 336.33 | 0 | 0 | 0.3363 | 336.33 | 1.3807 | 1380.75 | 0 | 0 | 1.3807 | 1380.75 | 2024-08-20 08:46:43 | -0.6337 | 0 | 0 | 26204.14 | Close | 12.7017 |  | 0 | 32.9 | 0 | 0
2715 | 2 | 6 |  | CC DChg | 02:10:00 | 22:27:28 | -155.878 | 4.0746 | 0.3376 | 337.64 | 0 | 0 | 0.3376 | 337.64 | 1.386 | 1386.05 | 0 | 0 | 1.386 | 1386.05 | 2024-08-20 08:47:13 | -0.6351 | -4197.6767 | -4197.6767 | 26139.62 | Close | 12.7509 |  | 0 | 32.9 | 0 | 0
2716 | 2 | 6 |  | CC DChg | 02:10:30 | 22:27:58 | -155.878 | 4.0743 | 0.3389 | 338.93 | 0 | 0 | 0.3389 | 338.93 | 1.3913 | 1391.34 | 0 | 0 | 1.3913 | 1391.34 | 2024-08-20 08:47:43 | -0.6351 | -4190.2682 | -4190.2682 | 26137.63 | Close | 12.7999 |  | 0 | 32.9 | 0 | 0
2717 | 2 | 6 |  | CC DChg | 02:11:00 | 22:28:28 | -155.878 | 4.0743 | 0.3402 | 340.23 | 0 | 0 | 0.3402 | 340.23 | 1.3966 | 1396.63 | 0 | 0 | 1.3966 | 1396.63 | 2024-08-20 08:48:13 | -0.6351 | 0 | 0 | 26137.63 | Close | 12.849 |  | 0 | 32.9 | 0 | 0
2718 | 2 | 6 |  | CC DChg | 02:11:30 | 22:28:58 | -155.878 | 4.0743 | 0.3415 | 341.53 | 0 | 0 | 0.3415 | 341.53 | 1.4019 | 1401.92 | 0 | 0 | 1.4019 | 1401.92 | 2024-08-20 08:48:43 | -0.6351 | 0 | 0 | 26137.63 | Close | 12.898 |  | 0 | 32.9 | 0 | 0
2719 | 2 | 6 |  | CC DChg | 02:12:00 | 22:29:28 | -155.878 | 4.074 | 0.3428 | 342.83 | 0 | 0 | 0.3428 | 342.83 | 1.4072 | 1407.21 | 0 | 0 | 1.4072 | 1407.21 | 2024-08-20 08:49:13 | -0.635 | -4190.2682 | -4190.2682 | 26135.64 | Close | 12.9471 |  | 0 | 32.9 | 0 | 0
2720 | 2 | 6 |  | CC DChg | 02:12:30 | 22:29:58 | -155.878 | 4.074 | 0.3441 | 344.13 | 0 | 0 | 0.3441 | 344.13 | 1.4125 | 1412.51 | 0 | 0 | 1.4125 | 1412.51 | 2024-08-20 08:49:43 | -0.635 | 0 | 0 | 26135.64 | Close | 12.9961 |  | 0 | 32.9 | 0 | 0
2721 | 2 | 6 |  | CC DChg | 02:13:00 | 22:30:28 | -155.878 | 4.0737 | 0.3454 | 345.43 | 0 | 0 | 0.3454 | 345.43 | 1.4178 | 1417.8 | 0 | 0 | 1.4178 | 1417.8 | 2024-08-20 08:50:13 | -0.635 | -4188.6841 | -4188.6841 | 26133.65 | Close | 13.0451 |  | 0 | 32.9 | 0 | 0
2722 | 2 | 6 |  | CC DChg | 02:13:30 | 22:30:58 | -155.878 | 4.0737 | 0.3467 | 346.73 | 0 | 0 | 0.3467 | 346.73 | 1.4231 | 1423.09 | 0 | 0 | 1.4231 | 1423.09 | 2024-08-20 08:50:43 | -0.635 | 0 | 0 | 26133.65 | Close | 13.0942 |  | 0 | 32.9 | 0 | 0
2723 | 2 | 6 |  | CC DChg | 02:14:00 | 22:31:28 | -155.878 | 4.0737 | 0.348 | 348.03 | 0 | 0 | 0.348 | 348.03 | 1.4284 | 1428.38 | 0 | 0 | 1.4284 | 1428.38 | 2024-08-20 08:51:13 | -0.635 | 0 | 0 | 26133.65 | Close | 13.1433 |  | 0 | 32.9 | 0 | 0
2724 | 2 | 6 |  | CC DChg | 02:14:30 | 22:31:58 | -155.878 | 4.0734 | 0.3493 | 349.32 | 0 | 0 | 0.3493 | 349.32 | 1.4337 | 1433.67 | 0 | 0 | 1.4337 | 1433.67 | 2024-08-20 08:51:43 | -0.6349 | -4189.3562 | -4189.3562 | 26131.66 | Close | 13.1923 |  | 0 | 32.9 | 0 | 0
2725 | 2 | 6 |  | CC DChg | 02:15:00 | 22:32:28 | -155.878 | 4.0734 | 0.3506 | 350.62 | 0 | 0 | 0.3506 | 350.62 | 1.439 | 1438.96 | 0 | 0 | 1.439 | 1438.96 | 2024-08-20 08:52:13 | -0.6349 | 0 | 0 | 26131.66 | Close | 13.2414 |  | 0 | 32.9 | 0 | 0
2726 | 2 | 6 |  | CC DChg | 02:15:30 | 22:32:58 | -155.878 | 4.073 | 0.3519 | 351.92 | 0 | 0 | 0.3519 | 351.92 | 1.4443 | 1444.25 | 0 | 0 | 1.4443 | 1444.25 | 2024-08-20 08:52:43 | -0.6349 | -4190.2682 | -4190.2682 | 26129.67 | Close | 13.2904 |  | 0 | 32.9 | 0 | 0
2727 | 2 | 6 |  | CC DChg | 02:16:00 | 22:33:28 | -155.878 | 4.073 | 0.3532 | 353.22 | 0 | 0 | 0.3532 | 353.22 | 1.4495 | 1449.54 | 0 | 0 | 1.4495 | 1449.54 | 2024-08-20 08:53:13 | -0.6349 | 0 | 0 | 26129.67 | Close | 13.3395 |  | 0 | 32.9 | 0 | 0
2728 | 2 | 6 |  | CC DChg | 02:16:30 | 22:33:58 | -155.878 | 4.0727 | 0.3545 | 354.52 | 0 | 0 | 0.3545 | 354.52 | 1.4548 | 1454.83 | 0 | 0 | 1.4548 | 1454.83 | 2024-08-20 08:53:43 | -0.6348 | -4176.7946 | -4176.7946 | 26127.68 | Close | 13.3885 |  | 0 | 32.9 | 0 | 0
2729 | 2 | 6 |  | CC DChg | 02:17:00 | 22:34:28 | -155.878 | 4.0727 | 0.3558 | 355.82 | 0 | 0 | 0.3558 | 355.82 | 1.4601 | 1460.12 | 0 | 0 | 1.4601 | 1460.12 | 2024-08-20 08:54:13 | -0.6348 | 0 | 0 | 26126.69 | Close | 13.4376 |  | 0.0002 | 32.9 | 0 | 0
2730 | 2 | 6 |  | CC DChg | 02:17:30 | 22:34:58 | -155.878 | 4.0724 | 0.3571 | 357.12 | 0 | 0 | 0.3571 | 357.12 | 1.4654 | 1465.41 | 0 | 0 | 1.4654 | 1465.41 | 2024-08-20 08:54:43 | -0.6348 | -4202.9139 | -4202.9139 | 26125.69 | Close | 13.4866 |  | 0 | 32.9 | 0 | 0
2731 | 2 | 6 |  | CC DChg | 02:18:00 | 22:35:28 | -155.878 | 4.0724 | 0.3584 | 358.42 | 0 | 0 | 0.3584 | 358.42 | 1.4707 | 1470.7 | 0 | 0 | 1.4707 | 1470.7 | 2024-08-20 08:55:13 | -0.6348 | 0 | 0 | 26125.69 | Close | 13.5357 |  | 0 | 32.9 | 0 | 0
2732 | 2 | 6 |  | CC DChg | 02:18:30 | 22:35:58 | -155.878 | 4.0724 | 0.3597 | 359.72 | 0 | 0 | 0.3597 | 359.72 | 1.476 | 1475.99 | 0 | 0 | 1.476 | 1475.99 | 2024-08-20 08:55:43 | -0.6348 | 0 | 0 | 26125.69 | Close | 13.5847 |  | 0 | 32.9 | 0 | 0
2733 | 2 | 6 |  | CC DChg | 02:19:00 | 22:36:28 | -155.878 | 4.0721 | 0.361 | 361.01 | 0 | 0 | 0.361 | 361.01 | 1.4813 | 1481.28 | 0 | 0 | 1.4813 | 1481.28 | 2024-08-20 08:56:13 | -0.6348 | -4189.9162 | -4189.9162 | 26123.71 | Close | 13.6338 |  | 0 | 32.9 | 0 | 0
2734 | 2 | 6 |  | CC DChg | 02:19:30 | 22:36:58 | -155.878 | 4.0721 | 0.3623 | 362.31 | 0 | 0 | 0.3623 | 362.31 | 1.4866 | 1486.57 | 0 | 0 | 1.4866 | 1486.57 | 2024-08-20 08:56:43 | -0.6348 | 0 | 0 | 26123.71 | Close | 13.6828 |  | 0 | 32.9 | 0 | 0
2735 | 2 | 6 |  | CC DChg | 02:20:00 | 22:37:28 | -155.878 | 4.0718 | 0.3636 | 363.61 | 0 | 0 | 0.3636 | 363.61 | 1.4919 | 1491.86 | 0 | 0 | 1.4919 | 1491.86 | 2024-08-20 08:57:13 | -0.6347 | -4190.2682 | -4190.2682 | 26121.72 | Close | 13.7319 |  | 0 | 32.9 | 0 | 0
2736 | 2 | 6 |  | CC DChg | 02:20:30 | 22:37:58 | -155.878 | 4.0718 | 0.3649 | 364.91 | 0 | 0 | 0.3649 | 364.91 | 1.4971 | 1497.15 | 0 | 0 | 1.4971 | 1497.15 | 2024-08-20 08:57:43 | -0.6347 | 0 | 0 | 26121.72 | Close | 13.781 |  | 0 | 32.9 | 0 | 0
2737 | 2 | 6 |  | CC DChg | 02:21:00 | 22:38:28 | -155.878 | 4.0715 | 0.3662 | 366.21 | 0 | 0 | 0.3662 | 366.21 | 1.5024 | 1502.44 | 0 | 0 | 1.5024 | 1502.44 | 2024-08-20 08:58:13 | -0.6347 | -4190.2682 | -4190.2682 | 26119.73 | Close | 13.83 |  | 0 | 32.9 | 0 | 0
2738 | 2 | 6 |  | CC DChg | 02:21:30 | 22:38:58 | -155.878 | 4.0715 | 0.3675 | 367.51 | 0 | 0 | 0.3675 | 367.51 | 1.5077 | 1507.73 | 0 | 0 | 1.5077 | 1507.73 | 2024-08-20 08:58:43 | -0.6347 | 0 | 0 | 26119.73 | Close | 13.8791 |  | 0 | 32.9 | 0 | 0
2739 | 2 | 6 |  | CC DChg | 02:22:00 | 22:39:28 | -155.878 | 4.0712 | 0.3688 | 368.81 | 0 | 0 | 0.3688 | 368.81 | 1.513 | 1513.02 | 0 | 0 | 1.513 | 1513.02 | 2024-08-20 08:59:13 | -0.6346 | -4175.8856 | -4175.8856 | 26117.73 | Close | 13.9281 |  | 0 | 32.9 | 0 | 0
2740 | 2 | 6 |  | CC DChg | 02:22:30 | 22:39:58 | -155.878 | 4.0712 | 0.3701 | 370.11 | 0 | 0 | 0.3701 | 370.11 | 1.5183 | 1518.3 | 0 | 0 | 1.5183 | 1518.3 | 2024-08-20 08:59:43 | -0.6346 | 0 | 0 | 26116.75 | Close | 13.9772 |  | 0.0002 | 32.9 | 0 | 0
2741 | 2 | 6 |  | CC DChg | 02:23:00 | 22:40:28 | -155.878 | 4.0712 | 0.3714 | 371.41 | 0 | 0 | 0.3714 | 371.41 | 1.5236 | 1523.59 | 0 | 0 | 1.5236 | 1523.59 | 2024-08-20 09:00:12 | -0.6346 | 0 | 0 | 26117.73 | Close | 14.0262 |  | 0 | 32.9 | 0 | 0
2742 | 2 | 6 |  | CC DChg | 02:23:30 | 22:40:58 | -155.878 | 4.0709 | 0.3727 | 372.71 | 0 | 0 | 0.3727 | 372.71 | 1.5289 | 1528.88 | 0 | 0 | 1.5289 | 1528.88 | 2024-08-20 09:00:42 | -0.6346 | -4190.2682 | -4190.2682 | 26115.74 | Close | 14.0753 |  | 0 | 32.9 | 0 | 0
2743 | 2 | 6 |  | CC DChg | 02:24:00 | 22:41:28 | -155.878 | 4.0709 | 0.374 | 374 | 0 | 0 | 0.374 | 374 | 1.5342 | 1534.17 | 0 | 0 | 1.5342 | 1534.17 | 2024-08-20 09:01:12 | -0.6346 | 0 | 0 | 26115.74 | Close | 14.1243 |  | 0 | 32.9 | 0 | 0
2744 | 2 | 6 |  | CC DChg | 02:24:30 | 22:41:58 | -155.878 | 4.0706 | 0.3753 | 375.3 | 0 | 0 | 0.3753 | 375.3 | 1.5395 | 1539.45 | 0 | 0 | 1.5395 | 1539.45 | 2024-08-20 09:01:42 | -0.6345 | -4202.6892 | -4202.6892 | 26113.76 | Close | 14.1734 |  | 0 | 32.9 | 0 | 0
2745 | 2 | 6 |  | CC DChg | 02:25:00 | 22:42:28 | -155.878 | 4.0706 | 0.3766 | 376.6 | 0 | 0 | 0.3766 | 376.6 | 1.5447 | 1544.74 | 0 | 0 | 1.5447 | 1544.74 | 2024-08-20 09:02:12 | -0.6345 | 0 | 0 | 26113.76 | Close | 14.2224 |  | 0 | 32.9 | 0 | 0
2746 | 2 | 6 |  | CC DChg | 02:25:30 | 22:42:58 | -155.878 | 4.0703 | 0.3779 | 377.9 | 0 | 0 | 0.3779 | 377.9 | 1.55 | 1550.03 | 0 | 0 | 1.55 | 1550.03 | 2024-08-20 09:02:42 | -0.6345 | -4176.7946 | -4176.7946 | 26111.77 | Close | 14.2715 |  | 0 | 32.9 | 0 | 0
2747 | 2 | 6 |  | CC DChg | 02:26:00 | 22:43:28 | -155.878 | 4.0703 | 0.3792 | 379.2 | 0 | 0 | 0.3792 | 379.2 | 1.5553 | 1555.31 | 0 | 0 | 1.5553 | 1555.31 | 2024-08-20 09:03:12 | -0.6345 | 0 | 0 | 26111.77 | Close | 14.3205 |  | 0 | 32.9 | 0 | 0
2748 | 2 | 6 |  | CC DChg | 02:26:30 | 22:43:58 | -155.878 | 4.0699 | 0.3805 | 380.5 | 0 | 0 | 0.3805 | 380.5 | 1.5606 | 1560.6 | 0 | 0 | 1.5606 | 1560.6 | 2024-08-20 09:03:42 | -0.6344 | -4203.8289 | -4203.8289 | 26109.78 | Close | 14.3696 |  | 0 | 32.9 | 0 | 0
2749 | 2 | 6 |  | CC DChg | 02:27:00 | 22:44:28 | -155.878 | 4.0699 | 0.3818 | 381.8 | 0 | 0 | 0.3818 | 381.8 | 1.5659 | 1565.89 | 0 | 0 | 1.5659 | 1565.89 | 2024-08-20 09:04:12 | -0.6344 | 0 | 0 | 26109.78 | Close | 14.4186 |  | 0 | 32.9 | 0 | 0
2750 | 2 | 6 |  | CC DChg | 02:27:30 | 22:44:58 | -155.878 | 4.0696 | 0.3831 | 383.1 | 0 | 0 | 0.3831 | 383.1 | 1.5712 | 1571.17 | 0 | 0 | 1.5712 | 1571.17 | 2024-08-20 09:04:42 | -0.6344 | -4176.3321 | -4176.3321 | 26107.79 | Close | 14.4677 |  | 0 | 32.9 | 0 | 0
2751 | 2 | 6 |  | CC DChg | 02:28:00 | 22:45:28 | -155.878 | 4.0696 | 0.3844 | 384.39 | 0 | 0 | 0.3844 | 384.39 | 1.5765 | 1576.46 | 0 | 0 | 1.5765 | 1576.46 | 2024-08-20 09:05:12 | -0.6344 | 0 | 0 | 26107.79 | Close | 14.5167 |  | 0 | 32.9 | 0 | 0
2752 | 2 | 6 |  | CC DChg | 02:28:30 | 22:45:58 | -155.878 | 4.0693 | 0.3857 | 385.69 | 0 | 0 | 0.3857 | 385.69 | 1.5817 | 1581.75 | 0 | 0 | 1.5817 | 1581.75 | 2024-08-20 09:05:42 | -0.6343 | -4190.2682 | -4190.2682 | 26105.8 | Close | 14.5658 |  | 0 | 32.9 | 0 | 0
2753 | 2 | 6 |  | CC DChg | 02:29:00 | 22:46:28 | -155.878 | 4.0693 | 0.387 | 386.99 | 0 | 0 | 0.387 | 386.99 | 1.587 | 1587.03 | 0 | 0 | 1.587 | 1587.03 | 2024-08-20 09:06:12 | -0.6343 | 0 | 0 | 26105.8 | Close | 14.6148 |  | 0 | 32.9 | 0 | 0
2754 | 2 | 6 |  | CC DChg | 02:29:30 | 22:46:58 | -155.878 | 4.0687 | 0.3883 | 388.29 | 0 | 0 | 0.3883 | 388.29 | 1.5923 | 1592.32 | 0 | 0 | 1.5923 | 1592.32 | 2024-08-20 09:06:42 | -0.6342 | -2095.1341 | -2095.1341 | 26101.82 | Close | 14.6639 |  | 0 | 32.9 | 0 | 0
2755 | 2 | 6 |  | CC DChg | 02:30:00 | 22:47:28 | -155.878 | 4.0687 | 0.3896 | 389.59 | 0 | 0 | 0.3896 | 389.59 | 1.5976 | 1597.6 | 0 | 0 | 1.5976 | 1597.6 | 2024-08-20 09:07:12 | -0.6342 | 0 | 0 | 26101.82 | Close | 14.713 |  | 0 | 32.9 | 0 | 0
2756 | 2 | 6 |  | CC DChg | 02:30:30 | 22:47:58 | -155.878 | 4.0687 | 0.3909 | 390.89 | 0 | 0 | 0.3909 | 390.89 | 1.6029 | 1602.89 | 0 | 0 | 1.6029 | 1602.89 | 2024-08-20 09:07:42 | -0.6342 | 0 | 0 | 26101.82 | Close | 14.762 |  | 0 | 32.9 | 0 | 0
2757 | 2 | 6 |  | CC DChg | 02:31:00 | 22:48:28 | -155.878 | 4.0684 | 0.3922 | 392.19 | 0 | 0 | 0.3922 | 392.19 | 1.6082 | 1608.17 | 0 | 0 | 1.6082 | 1608.17 | 2024-08-20 09:08:12 | -0.6342 | -4190.2682 | -4190.2682 | 26099.83 | Close | 14.8111 |  | 0 | 32.9 | 0 | 0
2758 | 2 | 6 |  | CC DChg | 02:31:30 | 22:48:58 | -155.878 | 4.0681 | 0.3935 | 393.49 | 0 | 0 | 0.3935 | 393.49 | 1.6135 | 1613.46 | 0 | 0 | 1.6135 | 1613.46 | 2024-08-20 09:08:42 | -0.6341 | -4190.2682 | -4190.2682 | 26097.85 | Close | 14.8601 |  | 0 | 32.9 | 0 | 0
2759 | 2 | 6 |  | CC DChg | 02:32:00 | 22:49:28 | -155.506 | 4.0681 | 0.3948 | 394.79 | 0 | 0 | 0.3948 | 394.79 | 1.6187 | 1618.74 | 0 | 0 | 1.6187 | 1618.74 | 2024-08-20 09:09:12 | -0.6326 | 0 | 0 | 26160.28 | Close | 14.9092 |  | 0 | 32.9 | 0 | 0
2760 | 2 | 6 |  | CC DChg | 02:32:30 | 22:49:58 | -155.878 | 4.0678 | 0.3961 | 396.09 | 0 | 0 | 0.3961 | 396.09 | 1.624 | 1624.02 | 0 | 0 | 1.624 | 1624.02 | 2024-08-20 09:09:42 | -0.6341 | -4190.2682 | -4190.2682 | 26095.86 | Close | 14.9582 |  | 0 | 32.9 | 0 | 0
2761 | 2 | 6 |  | CC DChg | 02:33:00 | 22:50:28 | -155.878 | 4.0678 | 0.3974 | 397.38 | 0 | 0 | 0.3974 | 397.38 | 1.6293 | 1629.31 | 0 | 0 | 1.6293 | 1629.31 | 2024-08-20 09:10:12 | -0.6341 | 0 | 0 | 26095.86 | Close | 15.0073 |  | 0 | 32.9 | 0 | 0
2762 | 2 | 6 |  | CC DChg | 02:33:30 | 22:50:58 | -155.878 | 4.0675 | 0.3987 | 398.68 | 0 | 0 | 0.3987 | 398.68 | 1.6346 | 1634.59 | 0 | 0 | 1.6346 | 1634.59 | 2024-08-20 09:10:42 | -0.634 | -4203.2511 | -4203.2511 | 26093.87 | Close | 15.0563 |  | 0 | 32.9 | 0 | 0
2763 | 2 | 6 |  | CC DChg | 02:34:00 | 22:51:28 | -155.878 | 4.0675 | 0.4 | 399.98 | 0 | 0 | 0.4 | 399.98 | 1.6399 | 1639.87 | 0 | 0 | 1.6399 | 1639.87 | 2024-08-20 09:11:12 | -0.634 | 0 | 0 | 26093.87 | Close | 15.1054 |  | 0 | 32.9 | 0 | 0
2764 | 2 | 6 |  | CC DChg | 02:34:30 | 22:51:58 | -155.878 | 4.0672 | 0.4013 | 401.28 | 0 | 0 | 0.4013 | 401.28 | 1.6452 | 1645.16 | 0 | 0 | 1.6452 | 1645.16 | 2024-08-20 09:11:42 | -0.634 | -4176.7946 | -4176.7946 | 26091.88 | Close | 15.1544 |  | 0 | 32.9 | 0 | 0
2765 | 2 | 6 |  | CC DChg | 02:35:00 | 22:52:28 | -155.878 | 4.0668 | 0.4026 | 402.58 | 0 | 0 | 0.4026 | 402.58 | 1.6504 | 1650.44 | 0 | 0 | 1.6504 | 1650.44 | 2024-08-20 09:12:12 | -0.6339 | -4190.1402 | -4190.1402 | 26089.89 | Close | 15.2035 |  | 0 | 32.9 | 0 | 0
2766 | 2 | 6 |  | CC DChg | 02:35:30 | 22:52:58 | -155.878 | 4.0668 | 0.4039 | 403.88 | 0 | 0 | 0.4039 | 403.88 | 1.6557 | 1655.72 | 0 | 0 | 1.6557 | 1655.72 | 2024-08-20 09:12:42 | -0.6339 | 0 | 0 | 26089.89 | Close | 15.2526 |  | 0 | 32.9 | 0 | 0
2767 | 2 | 6 |  | CC DChg | 02:36:00 | 22:53:28 | -155.878 | 4.0665 | 0.4052 | 405.18 | 0 | 0 | 0.4052 | 405.18 | 1.661 | 1661.01 | 0 | 0 | 1.661 | 1661.01 | 2024-08-20 09:13:12 | -0.6339 | -4190.2682 | -4190.2682 | 26087.9 | Close | 15.3016 |  | 0 | 32.9 | 0 | 0
2768 | 2 | 6 |  | CC DChg | 02:36:30 | 22:53:58 | -155.878 | 4.0665 | 0.4065 | 406.48 | 0 | 0 | 0.4065 | 406.48 | 1.6663 | 1666.29 | 0 | 0 | 1.6663 | 1666.29 | 2024-08-20 09:13:42 | -0.6339 | 0 | 0 | 26087.9 | Close | 15.3507 |  | 0 | 32.9 | 0 | 0
2769 | 2 | 6 |  | CC DChg | 02:37:00 | 22:54:28 | -155.878 | 4.0662 | 0.4078 | 407.78 | 0 | 0 | 0.4078 | 407.78 | 1.6716 | 1671.57 | 0 | 0 | 1.6716 | 1671.57 | 2024-08-20 09:14:12 | -0.6338 | -4190.2682 | -4190.2682 | 26085.91 | Close | 15.3997 |  | 0 | 32.9 | 0 | 0
2770 | 2 | 6 |  | CC DChg | 02:37:30 | 22:54:58 | -155.878 | 4.0662 | 0.4091 | 409.07 | 0 | 0 | 0.4091 | 409.07 | 1.6769 | 1676.85 | 0 | 0 | 1.6769 | 1676.85 | 2024-08-20 09:14:42 | -0.6338 | 0 | 0 | 26085.91 | Close | 15.4488 |  | 0 | 32.9 | 0 | 0
2771 | 2 | 6 |  | CC DChg | 02:38:00 | 22:55:28 | -155.878 | 4.0659 | 0.4104 | 410.37 | 0 | 0 | 0.4104 | 410.37 | 1.6821 | 1682.13 | 0 | 0 | 1.6821 | 1682.13 | 2024-08-20 09:15:12 | -0.6338 | -4190.0282 | -4190.0282 | 26083.92 | Close | 15.4978 |  | 0 | 32.9 | 0 | 0
2772 | 2 | 6 |  | CC DChg | 02:38:30 | 22:55:58 | -155.878 | 4.0656 | 0.4117 | 411.67 | 0 | 0 | 0.4117 | 411.67 | 1.6874 | 1687.41 | 0 | 0 | 1.6874 | 1687.41 | 2024-08-20 09:15:42 | -0.6337 | -4190.2682 | -4190.2682 | 26081.94 | Close | 15.5469 |  | 0 | 32.9 | 0 | 0
2773 | 2 | 6 |  | CC DChg | 02:39:00 | 22:56:28 | -155.878 | 4.0656 | 0.413 | 412.97 | 0 | 0 | 0.413 | 412.97 | 1.6927 | 1692.7 | 0 | 0 | 1.6927 | 1692.7 | 2024-08-20 09:16:12 | -0.6337 | 0 | 0 | 26081.94 | Close | 15.5959 |  | 0 | 32.9 | 0 | 0
2774 | 2 | 6 |  | CC DChg | 02:39:30 | 22:56:58 | -155.878 | 4.0653 | 0.4143 | 414.27 | 0 | 0 | 0.4143 | 414.27 | 1.698 | 1697.98 | 0 | 0 | 1.698 | 1697.98 | 2024-08-20 09:16:42 | -0.6337 | -4189.8042 | -4189.8042 | 26079.95 | Close | 15.645 |  | 0 | 32.9 | 0 | 0
2775 | 2 | 6 |  | CC DChg | 02:40:00 | 22:57:28 | -155.878 | 4.0653 | 0.4156 | 415.57 | 0 | 0 | 0.4156 | 415.57 | 1.7033 | 1703.26 | 0 | 0 | 1.7033 | 1703.26 | 2024-08-20 09:17:12 | -0.6337 | 0 | 0 | 26079.95 | Close | 15.694 |  | 0 | 32.9 | 0 | 0
2776 | 2 | 6 |  | CC DChg | 02:40:30 | 22:57:58 | -155.878 | 4.065 | 0.4169 | 416.87 | 0 | 0 | 0.4169 | 416.87 | 1.7085 | 1708.54 | 0 | 0 | 1.7085 | 1708.54 | 2024-08-20 09:17:42 | -0.6336 | -4190.2682 | -4190.2682 | 26077.96 | Close | 15.7431 |  | 0 | 32.9 | 0 | 0
2777 | 2 | 6 |  | CC DChg | 02:41:00 | 22:58:28 | -155.878 | 4.0647 | 0.4182 | 418.17 | 0 | 0 | 0.4182 | 418.17 | 1.7138 | 1713.82 | 0 | 0 | 1.7138 | 1713.82 | 2024-08-20 09:18:12 | -0.6336 | -4189.9162 | -4189.9162 | 26075.97 | Close | 15.7922 |  | 0 | 32.9 | 0 | 0
2778 | 2 | 6 |  | CC DChg | 02:41:30 | 22:58:58 | -155.878 | 4.0647 | 0.4195 | 419.47 | 0 | 0 | 0.4195 | 419.47 | 1.7191 | 1719.1 | 0 | 0 | 1.7191 | 1719.1 | 2024-08-20 09:18:42 | -0.6336 | 0 | 0 | 26075.97 | Close | 15.8412 |  | 0 | 32.9 | 0 | 0
2779 | 2 | 6 |  | CC DChg | 02:42:00 | 22:59:28 | -155.878 | 4.0644 | 0.4208 | 420.77 | 0 | 0 | 0.4208 | 420.77 | 1.7244 | 1724.38 | 0 | 0 | 1.7244 | 1724.38 | 2024-08-20 09:19:12 | -0.6335 | -4190.2682 | -4190.2682 | 26073.98 | Close | 15.8903 |  | 0 | 32.9 | 0 | 0
2780 | 2 | 6 |  | CC DChg | 02:42:30 | 22:59:58 | -155.506 | 4.0641 | 0.4221 | 422.06 | 0 | 0 | 0.4221 | 422.06 | 1.7297 | 1729.65 | 0 | 0 | 1.7297 | 1729.65 | 2024-08-20 09:19:42 | -0.632 | -4189.3562 | -4189.3562 | 26134.36 | Close | 15.9393 |  | 0 | 32.9 | 0 | 0
2781 | 2 | 6 |  | CC DChg | 02:43:00 | 23:00:28 | -155.878 | 4.0641 | 0.4234 | 423.36 | 0 | 0 | 0.4234 | 423.36 | 1.7349 | 1734.93 | 0 | 0 | 1.7349 | 1734.93 | 2024-08-20 09:20:12 | -0.6335 | 0 | 0 | 26071.99 | Close | 15.9884 |  | 0 | 32.9 | 0 | 0
2782 | 2 | 6 |  | CC DChg | 02:43:30 | 23:00:58 | -155.878 | 4.0637 | 0.4247 | 424.66 | 0 | 0 | 0.4247 | 424.66 | 1.7402 | 1740.21 | 0 | 0 | 1.7402 | 1740.21 | 2024-08-20 09:20:42 | -0.6334 | -4190.2682 | -4190.2682 | 26070 | Close | 16.0374 |  | 0 | 32.9 | 0 | 0
2783 | 2 | 6 |  | CC DChg | 02:44:00 | 23:01:28 | -155.878 | 4.0634 | 0.426 | 425.96 | 0 | 0 | 0.426 | 425.96 | 1.7455 | 1745.49 | 0 | 0 | 1.7455 | 1745.49 | 2024-08-20 09:21:12 | -0.6334 | -4189.0201 | -4189.0201 | 26068.01 | Close | 16.0865 |  | 0 | 32.9 | 0 | 0
2784 | 2 | 6 |  | CC DChg | 02:44:30 | 23:01:58 | -155.878 | 4.0631 | 0.4273 | 427.26 | 0 | 0 | 0.4273 | 427.26 | 1.7508 | 1750.77 | 0 | 0 | 1.7508 | 1750.77 | 2024-08-20 09:21:42 | -0.6334 | -4190.2682 | -4190.2682 | 26066.03 | Close | 16.1355 |  | 0 | 32.9 | 0 | 0
2785 | 2 | 6 |  | CC DChg | 02:45:00 | 23:02:28 | -155.878 | 4.0631 | 0.4286 | 428.56 | 0 | 0 | 0.4286 | 428.56 | 1.756 | 1756.05 | 0 | 0 | 1.756 | 1756.05 | 2024-08-20 09:22:12 | -0.6334 | 0 | 0 | 26066.03 | Close | 16.1846 |  | 0 | 32.9 | 0 | 0
2786 | 2 | 6 |  | CC DChg | 02:45:30 | 23:02:58 | -155.878 | 4.0628 | 0.4299 | 429.86 | 0 | 0 | 0.4299 | 429.86 | 1.7613 | 1761.32 | 0 | 0 | 1.7613 | 1761.32 | 2024-08-20 09:22:42 | -0.6333 | -4188.7961 | -4188.7961 | 26064.04 | Close | 16.2336 |  | 0 | 32.9 | 0 | 0
2787 | 2 | 6 |  | CC DChg | 02:46:00 | 23:03:28 | -155.878 | 4.0628 | 0.4312 | 431.16 | 0 | 0 | 0.4312 | 431.16 | 1.7666 | 1766.6 | 0 | 0 | 1.7666 | 1766.6 | 2024-08-20 09:23:12 | -0.6333 | 0 | 0 | 26064.04 | Close | 16.2827 |  | 0 | 32.9 | 0 | 0
2788 | 2 | 6 |  | CC DChg | 02:46:30 | 23:03:58 | -155.878 | 4.0625 | 0.4325 | 432.45 | 0 | 0 | 0.4325 | 432.45 | 1.7719 | 1771.88 | 0 | 0 | 1.7719 | 1771.88 | 2024-08-20 09:23:42 | -0.6333 | -4190.2682 | -4190.2682 | 26062.05 | Close | 16.3317 |  | 0 | 32.9 | 0 | 0
2789 | 2 | 6 |  | CC DChg | 02:47:00 | 23:04:28 | -155.878 | 4.0622 | 0.4338 | 433.75 | 0 | 0 | 0.4338 | 433.75 | 1.7772 | 1777.15 | 0 | 0 | 1.7772 | 1777.15 | 2024-08-20 09:24:12 | -0.6332 | -4189.5802 | -4189.5802 | 26060.06 | Close | 16.3808 |  | 0 | 32.9 | 0 | 0
2790 | 2 | 6 |  | CC DChg | 02:47:30 | 23:04:58 | -155.878 | 4.0619 | 0.4351 | 435.05 | 0 | 0 | 0.4351 | 435.05 | 1.7824 | 1782.43 | 0 | 0 | 1.7824 | 1782.43 | 2024-08-20 09:24:42 | -0.6332 | -4190.2682 | -4190.2682 | 26058.07 | Close | 16.4298 |  | 0 | 32.9 | 0 | 0
2791 | 2 | 6 |  | CC DChg | 02:48:00 | 23:05:28 | -155.878 | 4.0619 | 0.4364 | 436.35 | 0 | 0 | 0.4364 | 436.35 | 1.7877 | 1787.7 | 0 | 0 | 1.7877 | 1787.7 | 2024-08-20 09:25:12 | -0.6332 | 0 | 0 | 26058.07 | Close | 16.4789 |  | 0 | 32.9 | 0 | 0
2792 | 2 | 6 |  | CC DChg | 02:48:30 | 23:05:58 | -155.878 | 4.0616 | 0.4377 | 437.65 | 0 | 0 | 0.4377 | 437.65 | 1.793 | 1792.98 | 0 | 0 | 1.793 | 1792.98 | 2024-08-20 09:25:42 | -0.6331 | -4189.5802 | -4189.5802 | 26056.08 | Close | 16.5279 |  | 0 | 32.9 | 0 | 0
2793 | 2 | 6 |  | CC DChg | 02:49:00 | 23:06:28 | -155.878 | 4.0613 | 0.4389 | 438.95 | 0 | 0 | 0.4389 | 438.95 | 1.7983 | 1798.26 | 0 | 0 | 1.7983 | 1798.26 | 2024-08-20 09:26:12 | -0.6331 | -4190.2682 | -4190.2682 | 26054.09 | Close | 16.577 |  | 0 | 32.9 | 0 | 0
2794 | 2 | 6 |  | CC DChg | 02:49:30 | 23:06:58 | -155.878 | 4.0606 | 0.4402 | 440.25 | 0 | 0 | 0.4402 | 440.25 | 1.8035 | 1803.53 | 0 | 0 | 1.8035 | 1803.53 | 2024-08-20 09:26:42 | -0.633 | -2095.1341 | -2095.1341 | 26050.12 | Close | 16.6261 |  | 0 | 32.9 | 0 | 0
2795 | 2 | 6 |  | CC DChg | 02:50:00 | 23:07:28 | -155.878 | 4.0603 | 0.4415 | 441.55 | 0 | 0 | 0.4415 | 441.55 | 1.8088 | 1808.81 | 0 | 0 | 1.8088 | 1808.81 | 2024-08-20 09:27:12 | -0.6329 | -4189.8042 | -4189.8042 | 26048.13 | Close | 16.6751 |  | 0 | 32.9 | 0 | 0
2796 | 2 | 6 |  | CC DChg | 02:50:30 | 23:07:58 | -155.878 | 4.0603 | 0.4428 | 442.85 | 0 | 0 | 0.4428 | 442.85 | 1.8141 | 1814.08 | 0 | 0 | 1.8141 | 1814.08 | 2024-08-20 09:27:42 | -0.6329 | 0 | 0 | 26048.13 | Close | 16.7242 |  | 0 | 32.9 | 0 | 0
2797 | 2 | 6 |  | CC DChg | 02:51:00 | 23:08:28 | -155.878 | 4.06 | 0.4441 | 444.15 | 0 | 0 | 0.4441 | 444.15 | 1.8194 | 1819.35 | 0 | 0 | 1.8194 | 1819.35 | 2024-08-20 09:28:12 | -0.6329 | -4190.2682 | -4190.2682 | 26046.14 | Close | 16.7732 |  | 0 | 32.9 | 0 | 0
2798 | 2 | 6 |  | CC DChg | 02:51:30 | 23:08:58 | -155.878 | 4.0597 | 0.4454 | 445.44 | 0 | 0 | 0.4454 | 445.44 | 1.8246 | 1824.63 | 0 | 0 | 1.8246 | 1824.63 | 2024-08-20 09:28:42 | -0.6328 | -4189.6922 | -4189.6922 | 26044.15 | Close | 16.8223 |  | 0 | 32.9 | 0 | 0
2799 | 2 | 6 |  | CC DChg | 02:52:00 | 23:09:28 | -155.878 | 4.0594 | 0.4467 | 446.74 | 0 | 0 | 0.4467 | 446.74 | 1.8299 | 1829.9 | 0 | 0 | 1.8299 | 1829.9 | 2024-08-20 09:29:12 | -0.6328 | -4190.2682 | -4190.2682 | 26042.16 | Close | 16.8713 |  | 0 | 32.9 | 0 | 0
2800 | 2 | 6 |  | CC DChg | 02:52:30 | 23:09:58 | -155.878 | 4.0591 | 0.448 | 448.04 | 0 | 0 | 0.448 | 448.04 | 1.8352 | 1835.17 | 0 | 0 | 1.8352 | 1835.17 | 2024-08-20 09:29:42 | -0.6327 | -4190.2682 | -4190.2682 | 26040.17 | Close | 16.9204 |  | 0 | 32.9 | 0 | 0
2801 | 2 | 6 |  | CC DChg | 02:53:00 | 23:10:28 | -155.878 | 4.0588 | 0.4493 | 449.34 | 0 | 0 | 0.4493 | 449.34 | 1.8404 | 1840.44 | 0 | 0 | 1.8404 | 1840.44 | 2024-08-20 09:30:12 | -0.6327 | -4189.6922 | -4189.6922 | 26038.18 | Close | 16.9694 |  | 0 | 32.9 | 0 | 0
2802 | 2 | 6 |  | CC DChg | 02:53:30 | 23:10:58 | -155.878 | 4.0588 | 0.4506 | 450.64 | 0 | 0 | 0.4506 | 450.64 | 1.8457 | 1845.72 | 0 | 0 | 1.8457 | 1845.72 | 2024-08-20 09:30:42 | -0.6327 | 0 | 0 | 26038.18 | Close | 17.0185 |  | 0 | 32.9 | 0 | 0
2803 | 2 | 6 |  | CC DChg | 02:54:00 | 23:11:28 | -155.878 | 4.0585 | 0.4519 | 451.94 | 0 | 0 | 0.4519 | 451.94 | 1.851 | 1850.99 | 0 | 0 | 1.851 | 1850.99 | 2024-08-20 09:31:12 | -0.6326 | -4190.2682 | -4190.2682 | 26036.19 | Close | 17.0675 |  | 0 | 32.9 | 0 | 0
2804 | 2 | 6 |  | CC DChg | 02:54:30 | 23:11:58 | -155.878 | 4.0582 | 0.4532 | 453.24 | 0 | 0 | 0.4532 | 453.24 | 1.8563 | 1856.26 | 0 | 0 | 1.8563 | 1856.26 | 2024-08-20 09:31:42 | -0.6326 | -4189.9162 | -4189.9162 | 26034.21 | Close | 17.1166 |  | 0 | 32.9 | 0 | 0
2805 | 2 | 6 |  | CC DChg | 02:55:00 | 23:12:28 | -155.878 | 4.0579 | 0.4545 | 454.54 | 0 | 0 | 0.4545 | 454.54 | 1.8615 | 1861.53 | 0 | 0 | 1.8615 | 1861.53 | 2024-08-20 09:32:12 | -0.6325 | -4190.2682 | -4190.2682 | 26032.22 | Close | 17.1657 |  | 0 | 32.9 | 0 | 0
2806 | 2 | 6 |  | CC DChg | 02:55:30 | 23:12:58 | -155.878 | 4.0575 | 0.4558 | 455.84 | 0 | 0 | 0.4558 | 455.84 | 1.8668 | 1866.8 | 0 | 0 | 1.8668 | 1866.8 | 2024-08-20 09:32:42 | -0.6325 | -4176.7946 | -4176.7946 | 26030.22 | Close | 17.2147 |  | 0 | 32.9 | 0 | 0
2807 | 2 | 6 |  | CC DChg | 02:56:00 | 23:13:28 | -155.878 | 4.0572 | 0.4571 | 457.13 | 0 | 0 | 0.4571 | 457.13 | 1.8721 | 1872.07 | 0 | 0 | 1.8721 | 1872.07 | 2024-08-20 09:33:12 | -0.6324 | -4202.5768 | -4202.5768 | 26028.24 | Close | 17.2638 |  | 0 | 32.9 | 0 | 0
2808 | 2 | 6 |  | CC DChg | 02:56:30 | 23:13:58 | -155.878 | 4.0569 | 0.4584 | 458.43 | 0 | 0 | 0.4584 | 458.43 | 1.8773 | 1877.34 | 0 | 0 | 1.8773 | 1877.34 | 2024-08-20 09:33:42 | -0.6324 | -4190.2682 | -4190.2682 | 26026.25 | Close | 17.3128 |  | 0 | 32.9 | 0 | 0
2809 | 2 | 6 |  | CC DChg | 02:57:00 | 23:14:28 | -155.878 | 4.0569 | 0.4597 | 459.73 | 0 | 0 | 0.4597 | 459.73 | 1.8826 | 1882.61 | 0 | 0 | 1.8826 | 1882.61 | 2024-08-20 09:34:12 | -0.6324 | 0 | 0 | 26026.25 | Close | 17.3619 |  | 0 | 32.9 | 0 | 0
2810 | 2 | 6 |  | CC DChg | 02:57:30 | 23:14:58 | -155.878 | 4.0566 | 0.461 | 461.03 | 0 | 0 | 0.461 | 461.03 | 1.8879 | 1887.88 | 0 | 0 | 1.8879 | 1887.88 | 2024-08-20 09:34:42 | -0.6323 | -4188.0121 | -4188.0121 | 26024.26 | Close | 17.4109 |  | 0 | 32.9 | 0 | 0
2811 | 2 | 6 |  | CC DChg | 02:58:00 | 23:15:28 | -155.878 | 4.0563 | 0.4623 | 462.33 | 0 | 0 | 0.4623 | 462.33 | 1.8931 | 1893.15 | 0 | 0 | 1.8931 | 1893.15 | 2024-08-20 09:35:12 | -0.6323 | -4190.2682 | -4190.2682 | 26022.27 | Close | 17.4599 |  | 0 | 32.9 | 0 | 0
2812 | 2 | 6 |  | CC DChg | 02:58:30 | 23:15:58 | -155.878 | 4.056 | 0.4636 | 463.63 | 0 | 0 | 0.4636 | 463.63 | 1.8984 | 1898.42 | 0 | 0 | 1.8984 | 1898.42 | 2024-08-20 09:35:42 | -0.6322 | -4190.2682 | -4190.2682 | 26019.3 | Close | 17.509 |  | 0.0002 | 32.9 | 0 | 0
2813 | 2 | 6 |  | CC DChg | 02:59:00 | 23:16:28 | -155.878 | 4.0557 | 0.4649 | 464.93 | 0 | 0 | 0.4649 | 464.93 | 1.9037 | 1903.68 | 0 | 0 | 1.9037 | 1903.68 | 2024-08-20 09:36:12 | -0.6322 | -4188.4601 | -4188.4601 | 26018.3 | Close | 17.558 |  | 0 | 32.9 | 0 | 0
2814 | 2 | 6 |  | CC DChg | 02:59:30 | 23:16:58 | -155.878 | 4.0554 | 0.4662 | 466.23 | 0 | 0 | 0.4662 | 466.23 | 1.909 | 1908.95 | 0 | 0 | 1.909 | 1908.95 | 2024-08-20 09:36:42 | -0.6321 | -4190.2682 | -4190.2682 | 26016.31 | Close | 17.6071 |  | 0 | 32.9 | 0 | 0
2815 | 2 | 6 |  | CC DChg | 03:00:00 | 23:17:28 | -155.878 | 4.0551 | 0.4675 | 467.52 | 0 | 0 | 0.4675 | 467.52 | 1.9142 | 1914.22 | 0 | 0 | 1.9142 | 1914.22 | 2024-08-20 09:37:12 | -0.6321 | -4176.7946 | -4176.7946 | 26014.31 | Close | 17.6562 |  | 0 | 32.9 | 0 | 0
2816 | 2 | 6 |  | CC DChg | 03:00:30 | 23:17:58 | -155.878 | 4.0547 | 0.4688 | 468.82 | 0 | 0 | 0.4688 | 468.82 | 1.9195 | 1919.48 | 0 | 0 | 1.9195 | 1919.48 | 2024-08-20 09:37:42 | -0.632 | -4202.2397 | -4202.2397 | 26012.33 | Close | 17.7052 |  | 0 | 32.9 | 0 | 0
2817 | 2 | 6 |  | CC DChg | 03:01:00 | 23:18:28 | -155.878 | 4.0544 | 0.4701 | 470.12 | 0 | 0 | 0.4701 | 470.12 | 1.9248 | 1924.75 | 0 | 0 | 1.9248 | 1924.75 | 2024-08-20 09:38:12 | -0.632 | -4176.7946 | -4176.7946 | 26010.34 | Close | 17.7542 |  | 0 | 32.9 | 0 | 0
2818 | 2 | 6 |  | CC DChg | 03:01:30 | 23:18:58 | -155.878 | 4.0541 | 0.4714 | 471.42 | 0 | 0 | 0.4714 | 471.42 | 1.93 | 1930.02 | 0 | 0 | 1.93 | 1930.02 | 2024-08-20 09:38:42 | -0.6319 | -4203.8289 | -4203.8289 | 26008.35 | Close | 17.8033 |  | 0 | 32.9 | 0 | 0
2819 | 2 | 6 |  | CC DChg | 03:02:00 | 23:19:28 | -155.878 | 4.0538 | 0.4727 | 472.72 | 0 | 0 | 0.4727 | 472.72 | 1.9353 | 1935.28 | 0 | 0 | 1.9353 | 1935.28 | 2024-08-20 09:39:12 | -0.6319 | -4188.2361 | -4188.2361 | 26006.36 | Close | 17.8523 |  | 0 | 32.9 | 0 | 0
2820 | 2 | 6 |  | CC DChg | 03:02:30 | 23:19:58 | -155.878 | 4.0535 | 0.474 | 474.02 | 0 | 0 | 0.474 | 474.02 | 1.9405 | 1940.55 | 0 | 0 | 1.9405 | 1940.55 | 2024-08-20 09:39:42 | -0.6319 | -4176.7946 | -4176.7946 | 26004.37 | Close | 17.9014 |  | 0 | 32.9 | 0 | 0
2821 | 2 | 6 |  | CC DChg | 03:03:00 | 23:20:28 | -155.878 | 4.0529 | 0.4753 | 475.32 | 0 | 0 | 0.4753 | 475.32 | 1.9458 | 1945.81 | 0 | 0 | 1.9458 | 1945.81 | 2024-08-20 09:40:12 | -0.6318 | -2095.1341 | -2095.1341 | 26000.39 | Close | 17.9504 |  | 0 | 32.9 | 0 | 0
2822 | 2 | 6 |  | CC DChg | 03:03:30 | 23:20:58 | -155.878 | 4.0526 | 0.4766 | 476.62 | 0 | 0 | 0.4766 | 476.62 | 1.9511 | 1951.07 | 0 | 0 | 1.9511 | 1951.07 | 2024-08-20 09:40:42 | -0.6317 | -4188.1241 | -4188.1241 | 25997.42 | Close | 17.9995 |  | 0.0002 | 32.9 | 0 | 0
2823 | 2 | 6 |  | CC DChg | 03:04:00 | 23:21:28 | -155.878 | 4.0523 | 0.4779 | 477.91 | 0 | 0 | 0.4779 | 477.91 | 1.9563 | 1956.34 | 0 | 0 | 1.9563 | 1956.34 | 2024-08-20 09:41:12 | -0.6317 | -4203.8289 | -4203.8289 | 25996.42 | Close | 18.0485 |  | 0 | 32.9 | 0 | 0
2824 | 2 | 6 |  | CC DChg | 03:04:30 | 23:21:58 | -155.878 | 4.052 | 0.4792 | 479.21 | 0 | 0 | 0.4792 | 479.21 | 1.9616 | 1961.6 | 0 | 0 | 1.9616 | 1961.6 | 2024-08-20 09:41:42 | -0.6316 | -4176.7946 | -4176.7946 | 25994.43 | Close | 18.0976 |  | 0 | 32.9 | 0 | 0
2825 | 2 | 6 |  | CC DChg | 03:05:00 | 23:22:28 | -155.878 | 4.0516 | 0.4805 | 480.51 | 0 | 0 | 0.4805 | 480.51 | 1.9669 | 1966.86 | 0 | 0 | 1.9669 | 1966.86 | 2024-08-20 09:42:12 | -0.6316 | -4188.4601 | -4188.4601 | 25992.44 | Close | 18.1466 |  | 0 | 32.9 | 0 | 0
2826 | 2 | 6 |  | CC DChg | 03:05:30 | 23:22:58 | -155.878 | 4.0513 | 0.4818 | 481.81 | 0 | 0 | 0.4818 | 481.81 | 1.9721 | 1972.12 | 0 | 0 | 1.9721 | 1972.12 | 2024-08-20 09:42:42 | -0.6315 | -4190.2682 | -4190.2682 | 25990.45 | Close | 18.1957 |  | 0 | 32.9 | 0 | 0
2827 | 2 | 6 |  | CC DChg | 03:06:00 | 23:23:28 | -155.878 | 4.051 | 0.4831 | 483.11 | 0 | 0 | 0.4831 | 483.11 | 1.9774 | 1977.39 | 0 | 0 | 1.9774 | 1977.39 | 2024-08-20 09:43:12 | -0.6315 | -4190.2682 | -4190.2682 | 25988.46 | Close | 18.2447 |  | 0 | 32.9 | 0 | 0
2828 | 2 | 6 |  | CC DChg | 03:06:30 | 23:23:58 | -155.878 | 4.0507 | 0.4844 | 484.41 | 0 | 0 | 0.4844 | 484.41 | 1.9826 | 1982.65 | 0 | 0 | 1.9826 | 1982.65 | 2024-08-20 09:43:42 | -0.6314 | -4188.9081 | -4188.9081 | 25986.47 | Close | 18.2938 |  | 0 | 32.9 | 0 | 0
2829 | 2 | 6 |  | CC DChg | 03:07:00 | 23:24:28 | -155.878 | 4.0504 | 0.4857 | 485.71 | 0 | 0 | 0.4857 | 485.71 | 1.9879 | 1987.91 | 0 | 0 | 1.9879 | 1987.91 | 2024-08-20 09:44:12 | -0.6314 | -4190.2682 | -4190.2682 | 25984.48 | Close | 18.3428 |  | 0 | 32.9 | 0 | 0
2830 | 2 | 6 |  | CC DChg | 03:07:30 | 23:24:58 | -155.878 | 4.0501 | 0.487 | 487.01 | 0 | 0 | 0.487 | 487.01 | 1.9932 | 1993.17 | 0 | 0 | 1.9932 | 1993.17 | 2024-08-20 09:44:42 | -0.6313 | -4190.2682 | -4190.2682 | 25982.49 | Close | 18.3919 |  | 0 | 32.9 | 0 | 0
2831 | 2 | 6 |  | CC DChg | 03:08:00 | 23:25:28 | -155.878 | 4.0498 | 0.4883 | 488.31 | 0 | 0 | 0.4883 | 488.31 | 1.9984 | 1998.43 | 0 | 0 | 1.9984 | 1998.43 | 2024-08-20 09:45:12 | -0.6313 | -4188.3481 | -4188.3481 | 25980.5 | Close | 18.4409 |  | 0 | 32.9 | 0 | 0
2832 | 2 | 6 |  | CC DChg | 03:08:30 | 23:25:58 | -155.878 | 4.0495 | 0.4896 | 489.6 | 0 | 0 | 0.4896 | 489.6 | 2.0037 | 2003.69 | 0 | 0 | 2.0037 | 2003.69 | 2024-08-20 09:45:42 | -0.6312 | -4190.2682 | -4190.2682 | 25978.52 | Close | 18.49 |  | 0 | 32.9 | 0 | 0
2833 | 2 | 6 |  | CC DChg | 03:09:00 | 23:26:28 | -155.878 | 4.0489 | 0.4909 | 490.9 | 0 | 0 | 0.4909 | 490.9 | 2.0089 | 2008.95 | 0 | 0 | 2.0089 | 2008.95 | 2024-08-20 09:46:12 | -0.6311 | -2095.1341 | -2095.1341 | 25974.54 | Close | 18.539 |  | 0 | 32.9 | 0 | 0
2834 | 2 | 6 |  | CC DChg | 03:09:30 | 23:26:58 | -155.878 | 4.0485 | 0.4922 | 492.2 | 0 | 0 | 0.4922 | 492.2 | 2.0142 | 2014.21 | 0 | 0 | 2.0142 | 2014.21 | 2024-08-20 09:46:42 | -0.6311 | -4188.2361 | -4188.2361 | 25972.55 | Close | 18.5881 |  | 0 | 32.9 | 0 | 0
2835 | 2 | 6 |  | CC DChg | 03:10:00 | 23:27:28 | -155.878 | 4.0482 | 0.4935 | 493.5 | 0 | 0 | 0.4935 | 493.5 | 2.0195 | 2019.46 | 0 | 0 | 2.0195 | 2019.46 | 2024-08-20 09:47:12 | -0.631 | -4190.2682 | -4190.2682 | 25970.56 | Close | 18.6371 |  | 0 | 32.9 | 0 | 0
2836 | 2 | 6 |  | CC DChg | 03:10:30 | 23:27:58 | -155.878 | 4.0479 | 0.4948 | 494.8 | 0 | 0 | 0.4948 | 494.8 | 2.0247 | 2024.72 | 0 | 0 | 2.0247 | 2024.72 | 2024-08-20 09:47:42 | -0.631 | -4190.2682 | -4190.2682 | 25968.57 | Close | 18.6862 |  | 0 | 32.9 | 0 | 0
2837 | 2 | 6 |  | CC DChg | 03:11:00 | 23:28:28 | -155.878 | 4.0476 | 0.4961 | 496.1 | 0 | 0 | 0.4961 | 496.1 | 2.03 | 2029.98 | 0 | 0 | 2.03 | 2029.98 | 2024-08-20 09:48:12 | -0.6309 | -4188.9081 | -4188.9081 | 25966.58 | Close | 18.7352 |  | 0 | 32.9 | 0 | 0
2838 | 2 | 6 |  | CC DChg | 03:11:30 | 23:28:58 | -155.878 | 4.0473 | 0.4974 | 497.4 | 0 | 0 | 0.4974 | 497.4 | 2.0352 | 2035.24 | 0 | 0 | 2.0352 | 2035.24 | 2024-08-20 09:48:42 | -0.6309 | -4190.2682 | -4190.2682 | 25964.59 | Close | 18.7843 |  | 0 | 32.9 | 0 | 0
2839 | 2 | 6 |  | CC DChg | 03:12:00 | 23:29:28 | -155.878 | 4.047 | 0.4987 | 498.7 | 0 | 0 | 0.4987 | 498.7 | 2.0405 | 2040.49 | 0 | 0 | 2.0405 | 2040.49 | 2024-08-20 09:49:12 | -0.6308 | -4190.2682 | -4190.2682 | 25962.61 | Close | 18.8333 |  | 0 | 32.9 | 0 | 0
2840 | 2 | 6 |  | CC DChg | 03:12:30 | 23:29:58 | -155.878 | 4.0467 | 0.5 | 499.99 | 0 | 0 | 0.5 | 499.99 | 2.0457 | 2045.75 | 0 | 0 | 2.0457 | 2045.75 | 2024-08-20 09:49:42 | -0.6308 | -4188.2361 | -4188.2361 | 25960.62 | Close | 18.8824 |  | 0 | 32.9 | 0 | 0
2841 | 2 | 6 |  | CC DChg | 03:13:00 | 23:30:28 | -155.878 | 4.0464 | 0.5013 | 501.29 | 0 | 0 | 0.5013 | 501.29 | 2.051 | 2051.01 | 0 | 0 | 2.051 | 2051.01 | 2024-08-20 09:50:12 | -0.6307 | -4190.2682 | -4190.2682 | 25958.63 | Close | 18.9314 |  | 0 | 32.9 | 0 | 0
2842 | 2 | 6 |  | CC DChg | 03:13:30 | 23:30:58 | -155.878 | 4.0458 | 0.5026 | 502.59 | 0 | 0 | 0.5026 | 502.59 | 2.0563 | 2056.26 | 0 | 0 | 2.0563 | 2056.26 | 2024-08-20 09:50:42 | -0.6306 | -2095.1341 | -2095.1341 | 25954.65 | Close | 18.9805 |  | 0 | 32.9 | 0 | 0
2843 | 2 | 6 |  | CC DChg | 03:14:00 | 23:31:28 | -155.878 | 4.0454 | 0.5039 | 503.89 | 0 | 0 | 0.5039 | 503.89 | 2.0615 | 2061.51 | 0 | 0 | 2.0615 | 2061.51 | 2024-08-20 09:51:12 | -0.6306 | -4189.1321 | -4189.1321 | 25952.66 | Close | 19.0295 |  | 0 | 32.9 | 0 | 0
2844 | 2 | 6 |  | CC DChg | 03:14:30 | 23:31:58 | -155.878 | 4.0448 | 0.5052 | 505.19 | 0 | 0 | 0.5052 | 505.19 | 2.0668 | 2066.77 | 0 | 0 | 2.0668 | 2066.77 | 2024-08-20 09:51:42 | -0.6305 | -2095.1341 | -2095.1341 | 25948.68 | Close | 19.0786 |  | 0 | 32.9 | 0 | 0
2845 | 2 | 6 |  | CC DChg | 03:15:00 | 23:32:28 | -155.878 | 4.0445 | 0.5065 | 506.49 | 0 | 0 | 0.5065 | 506.49 | 2.072 | 2072.02 | 0 | 0 | 2.072 | 2072.02 | 2024-08-20 09:52:12 | -0.6305 | -4190.2682 | -4190.2682 | 25946.7 | Close | 19.1276 |  | 0 | 32.9 | 0 | 0
2846 | 2 | 6 |  | CC DChg | 03:15:30 | 23:32:58 | -155.878 | 4.0442 | 0.5078 | 507.79 | 0 | 0 | 0.5078 | 507.79 | 2.0773 | 2077.28 | 0 | 0 | 2.0773 | 2077.28 | 2024-08-20 09:52:42 | -0.6304 | -4189.0201 | -4189.0201 | 25944.71 | Close | 19.1767 |  | 0 | 32.9 | 0 | 0
2847 | 2 | 6 |  | CC DChg | 03:16:00 | 23:33:28 | -155.878 | 4.0439 | 0.5091 | 509.09 | 0 | 0 | 0.5091 | 509.09 | 2.0825 | 2082.53 | 0 | 0 | 2.0825 | 2082.53 | 2024-08-20 09:53:12 | -0.6304 | -4176.7946 | -4176.7946 | 25942.71 | Close | 19.2257 |  | 0 | 32.9 | 0 | 0
2848 | 2 | 6 |  | CC DChg | 03:16:30 | 23:33:58 | -155.878 | 4.0436 | 0.5104 | 510.39 | 0 | 0 | 0.5104 | 510.39 | 2.0878 | 2087.78 | 0 | 0 | 2.0878 | 2087.78 | 2024-08-20 09:53:42 | -0.6303 | -4203.8289 | -4203.8289 | 25940.73 | Close | 19.2748 |  | 0 | 32.9 | 0 | 0
2849 | 2 | 6 |  | CC DChg | 03:17:00 | 23:34:28 | -155.878 | 4.0433 | 0.5117 | 511.68 | 0 | 0 | 0.5117 | 511.68 | 2.093 | 2093.03 | 0 | 0 | 2.093 | 2093.03 | 2024-08-20 09:54:12 | -0.6303 | -4188.7961 | -4188.7961 | 25938.74 | Close | 19.3238 |  | 0 | 32.9 | 0 | 0
2850 | 2 | 6 |  | CC DChg | 03:17:30 | 23:34:58 | -155.878 | 4.0427 | 0.513 | 512.98 | 0 | 0 | 0.513 | 512.98 | 2.0983 | 2098.28 | 0 | 0 | 2.0983 | 2098.28 | 2024-08-20 09:54:42 | -0.6302 | -2095.1341 | -2095.1341 | 25934.76 | Close | 19.3729 |  | 0 | 32.9 | 0 | 0
2851 | 2 | 6 |  | CC DChg | 03:18:00 | 23:35:28 | -155.878 | 4.0423 | 0.5143 | 514.28 | 0 | 0 | 0.5143 | 514.28 | 2.1035 | 2103.53 | 0 | 0 | 2.1035 | 2103.53 | 2024-08-20 09:55:12 | -0.6301 | -4190.2682 | -4190.2682 | 25932.77 | Close | 19.4219 |  | 0 | 32.9 | 0 | 0
2852 | 2 | 6 |  | CC DChg | 03:18:30 | 23:35:58 | -155.878 | 4.042 | 0.5156 | 515.58 | 0 | 0 | 0.5156 | 515.58 | 2.1088 | 2108.78 | 0 | 0 | 2.1088 | 2108.78 | 2024-08-20 09:55:42 | -0.6301 | -4189.4682 | -4189.4682 | 25930.79 | Close | 19.471 |  | 0 | 32.9 | 0 | 0
2853 | 2 | 6 |  | CC DChg | 03:19:00 | 23:36:28 | -155.878 | 4.0417 | 0.5169 | 516.88 | 0 | 0 | 0.5169 | 516.88 | 2.114 | 2114.03 | 0 | 0 | 2.114 | 2114.03 | 2024-08-20 09:56:12 | -0.63 | -4190.2682 | -4190.2682 | 25928.8 | Close | 19.52 |  | 0 | 32.9 | 0 | 0
2854 | 2 | 6 |  | CC DChg | 03:19:30 | 23:36:58 | -155.878 | 4.0414 | 0.5182 | 518.18 | 0 | 0 | 0.5182 | 518.18 | 2.1193 | 2119.28 | 0 | 0 | 2.1193 | 2119.28 | 2024-08-20 09:56:42 | -0.63 | -4176.7946 | -4176.7946 | 25926.8 | Close | 19.5691 |  | 0 | 32.9 | 0 | 0
2855 | 2 | 6 |  | CC DChg | 03:20:00 | 23:37:28 | -155.878 | 4.0408 | 0.5195 | 519.48 | 0 | 0 | 0.5195 | 519.48 | 2.1245 | 2124.53 | 0 | 0 | 2.1245 | 2124.53 | 2024-08-20 09:57:12 | -0.6299 | -2097.8377 | -2097.8377 | 25922.83 | Close | 19.6181 |  | 0 | 32.9 | 0 | 0
2856 | 2 | 6 |  | CC DChg | 03:20:30 | 23:37:58 | -155.878 | 4.0405 | 0.5208 | 520.78 | 0 | 0 | 0.5208 | 520.78 | 2.1298 | 2129.78 | 0 | 0 | 2.1298 | 2129.78 | 2024-08-20 09:57:42 | -0.6298 | -4190.2682 | -4190.2682 | 25920.84 | Close | 19.6672 |  | 0 | 32.9 | 0 | 0
2857 | 2 | 6 |  | CC DChg | 03:21:00 | 23:38:28 | -155.878 | 4.0402 | 0.5221 | 522.08 | 0 | 0 | 0.5221 | 522.08 | 2.135 | 2135.03 | 0 | 0 | 2.135 | 2135.03 | 2024-08-20 09:58:12 | -0.6298 | -4190.2682 | -4190.2682 | 25918.85 | Close | 19.7163 |  | 0 | 32.9 | 0 | 0
2858 | 2 | 6 |  | CC DChg | 03:21:30 | 23:38:58 | -155.878 | 4.0399 | 0.5234 | 523.37 | 0 | 0 | 0.5234 | 523.37 | 2.1403 | 2140.28 | 0 | 0 | 2.1403 | 2140.28 | 2024-08-20 09:58:42 | -0.6297 | -4175.6623 | -4175.6623 | 25916.86 | Close | 19.7653 |  | 0 | 32.9 | 0 | 0
2859 | 2 | 6 |  | CC DChg | 03:22:00 | 23:39:28 | -155.878 | 4.0396 | 0.5247 | 524.67 | 0 | 0 | 0.5247 | 524.67 | 2.1455 | 2145.52 | 0 | 0 | 2.1455 | 2145.52 | 2024-08-20 09:59:12 | -0.6297 | -4203.8289 | -4203.8289 | 25914.88 | Close | 19.8144 |  | 0 | 32.9 | 0 | 0
2860 | 2 | 6 |  | CC DChg | 03:22:30 | 23:39:58 | -155.878 | 4.0389 | 0.526 | 525.97 | 0 | 0 | 0.526 | 525.97 | 2.1508 | 2150.77 | 0 | 0 | 2.1508 | 2150.77 | 2024-08-20 09:59:42 | -0.6296 | -2095.1341 | -2095.1341 | 25910.9 | Close | 19.8634 |  | 0 | 32.9 | 0 | 0
2861 | 2 | 6 |  | CC DChg | 03:23:00 | 23:40:28 | -155.878 | 4.0386 | 0.5273 | 527.27 | 0 | 0 | 0.5273 | 527.27 | 2.156 | 2156.01 | 0 | 0 | 2.156 | 2156.01 | 2024-08-20 10:00:12 | -0.6295 | -4187.452 | -4187.452 | 25908.91 | Close | 19.9124 |  | 0 | 32.9 | 0 | 0
2862 | 2 | 6 |  | CC DChg | 03:23:30 | 23:40:58 | -155.878 | 4.0383 | 0.5286 | 528.57 | 0 | 0 | 0.5286 | 528.57 | 2.1613 | 2161.26 | 0 | 0 | 2.1613 | 2161.26 | 2024-08-20 10:00:42 | -0.6295 | -4190.2682 | -4190.2682 | 25906.92 | Close | 19.9615 |  | 0 | 32.9 | 0 | 0
2863 | 2 | 6 |  | CC DChg | 03:24:00 | 23:41:28 | -155.506 | 4.038 | 0.5299 | 529.86 | 0 | 0 | 0.5299 | 529.86 | 2.1665 | 2166.49 | 0 | 0 | 2.1665 | 2166.49 | 2024-08-20 10:01:12 | -0.6279 | -4166.8261 | -4166.8261 | 25966.9 | Close | 20.0104 |  | 0 | 32.9 | 0 | 0
2864 | 2 | 6 |  | CC DChg | 03:24:30 | 23:41:58 | -155.878 | 4.0377 | 0.5312 | 531.17 | 0 | 0 | 0.5312 | 531.17 | 2.1717 | 2171.75 | 0 | 0 | 2.1717 | 2171.75 | 2024-08-20 10:01:42 | -0.6294 | -4197.6767 | -4197.6767 | 25902.94 | Close | 20.0596 |  | 0 | 32.9 | 0 | 0
2865 | 2 | 6 |  | CC DChg | 03:25:00 | 23:42:28 | -155.878 | 4.0368 | 0.5325 | 532.46 | 0 | 0 | 0.5325 | 532.46 | 2.177 | 2176.99 | 0 | 0 | 2.177 | 2176.99 | 2024-08-20 10:02:12 | -0.6292 | -1396.7561 | -1396.7561 | 25896.97 | Close | 20.1086 |  | 0 | 32.9 | 0 | 0
2866 | 2 | 6 |  | CC DChg | 03:25:30 | 23:42:58 | -155.878 | 4.0365 | 0.5338 | 533.76 | 0 | 0 | 0.5338 | 533.76 | 2.1822 | 2182.23 | 0 | 0 | 2.1822 | 2182.23 | 2024-08-20 10:02:42 | -0.6292 | -4203.8289 | -4203.8289 | 25894.99 | Close | 20.1577 |  | 0 | 32.9 | 0 | 0
2867 | 2 | 6 |  | CC DChg | 03:26:00 | 23:43:28 | -155.878 | 4.0361 | 0.5351 | 535.06 | 0 | 0 | 0.5351 | 535.06 | 2.1875 | 2187.47 | 0 | 0 | 2.1875 | 2187.47 | 2024-08-20 10:03:12 | -0.6291 | -4174.3225 | -4174.3225 | 25892.99 | Close | 20.2067 |  | 0 | 32.9 | 0 | 0
2868 | 2 | 6 |  | CC DChg | 03:26:30 | 23:43:58 | -155.878 | 4.0355 | 0.5364 | 536.36 | 0 | 0 | 0.5364 | 536.36 | 2.1927 | 2192.72 | 0 | 0 | 2.1927 | 2192.72 | 2024-08-20 10:03:42 | -0.6291 | -2095.1341 | -2095.1341 | 25889.02 | Close | 20.2558 |  | 0 | 32.9 | 0 | 0
2869 | 2 | 6 |  | CC DChg | 03:27:00 | 23:44:28 | -155.878 | 4.0352 | 0.5377 | 537.66 | 0 | 0 | 0.5377 | 537.66 | 2.198 | 2197.96 | 0 | 0 | 2.198 | 2197.96 | 2024-08-20 10:04:12 | -0.629 | -4190.2682 | -4190.2682 | 25887.03 | Close | 20.3048 |  | 0 | 32.9 | 0 | 0
2870 | 2 | 6 |  | CC DChg | 03:27:30 | 23:44:58 | -155.878 | 4.0349 | 0.539 | 538.96 | 0 | 0 | 0.539 | 538.96 | 2.2032 | 2203.2 | 0 | 0 | 2.2032 | 2203.2 | 2024-08-20 10:04:42 | -0.629 | -4188.5721 | -4188.5721 | 25885.04 | Close | 20.3539 |  | 0 | 32.9 | 0 | 0
2871 | 2 | 6 |  | CC DChg | 03:28:00 | 23:45:28 | -155.878 | 4.0346 | 0.5403 | 540.26 | 0 | 0 | 0.5403 | 540.26 | 2.2084 | 2208.44 | 0 | 0 | 2.2084 | 2208.44 | 2024-08-20 10:05:12 | -0.6289 | -4190.2682 | -4190.2682 | 25883.05 | Close | 20.4029 |  | 0 | 32.9 | 0 | 0
2872 | 2 | 6 |  | CC DChg | 03:28:30 | 23:45:58 | -155.878 | 4.0343 | 0.5416 | 541.56 | 0 | 0 | 0.5416 | 541.56 | 2.2137 | 2213.68 | 0 | 0 | 2.2137 | 2213.68 | 2024-08-20 10:05:42 | -0.6289 | -4190.2682 | -4190.2682 | 25881.06 | Close | 20.452 |  | 0 | 32.9 | 0 | 0
2873 | 2 | 6 |  | CC DChg | 03:29:00 | 23:46:28 | -155.878 | 4.0337 | 0.5429 | 542.86 | 0 | 0 | 0.5429 | 542.86 | 2.2189 | 2218.92 | 0 | 0 | 2.2189 | 2218.92 | 2024-08-20 10:06:12 | -0.6288 | -2094.6221 | -2094.6221 | 25877.08 | Close | 20.501 |  | 0 | 32.9 | 0 | 0
2874 | 2 | 6 |  | CC DChg | 03:29:30 | 23:46:58 | -155.878 | 4.0334 | 0.5442 | 544.15 | 0 | 0 | 0.5442 | 544.15 | 2.2242 | 2224.16 | 0 | 0 | 2.2242 | 2224.16 | 2024-08-20 10:06:42 | -0.6287 | -4190.2682 | -4190.2682 | 25875.09 | Close | 20.5501 |  | 0 | 32.9 | 0 | 0
2875 | 2 | 6 |  | CC DChg | 03:30:00 | 23:47:28 | -155.878 | 4.033 | 0.5455 | 545.45 | 0 | 0 | 0.5455 | 545.45 | 2.2294 | 2229.4 | 0 | 0 | 2.2294 | 2229.4 | 2024-08-20 10:07:12 | -0.6287 | -4190.2682 | -4190.2682 | 25873.11 | Close | 20.5991 |  | 0 | 32.9 | 0 | 0
2876 | 2 | 6 |  | CC DChg | 03:30:30 | 23:47:58 | -155.506 | 4.0324 | 0.5468 | 546.75 | 0 | 0 | 0.5468 | 546.75 | 2.2346 | 2234.63 | 0 | 0 | 2.2346 | 2234.63 | 2024-08-20 10:07:42 | -0.6271 | -2094.2861 | -2094.2861 | 25931.01 | Close | 20.6482 |  | 0 | 32.9 | 0 | 0
2877 | 2 | 6 |  | CC DChg | 03:31:00 | 23:48:28 | -155.878 | 4.0321 | 0.5481 | 548.05 | 0 | 0 | 0.5481 | 548.05 | 2.2399 | 2239.87 | 0 | 0 | 2.2399 | 2239.87 | 2024-08-20 10:08:12 | -0.6285 | -4190.2682 | -4190.2682 | 25867.14 | Close | 20.6972 |  | 0 | 32.9 | 0 | 0
2878 | 2 | 6 |  | CC DChg | 03:31:30 | 23:48:58 | -155.878 | 4.0318 | 0.5493 | 549.35 | 0 | 0 | 0.5493 | 549.35 | 2.2451 | 2245.11 | 0 | 0 | 2.2451 | 2245.11 | 2024-08-20 10:08:42 | -0.6285 | -4190.2682 | -4190.2682 | 25865.15 | Close | 20.7463 |  | 0 | 32.9 | 0 | 0
2879 | 2 | 6 |  | CC DChg | 03:32:00 | 23:49:28 | -155.878 | 4.0315 | 0.5506 | 550.65 | 0 | 0 | 0.5506 | 550.65 | 2.2503 | 2250.34 | 0 | 0 | 2.2503 | 2250.34 | 2024-08-20 10:09:12 | -0.6284 | -4187.7881 | -4187.7881 | 25863.16 | Close | 20.7953 |  | 0 | 32.9 | 0 | 0
2880 | 2 | 6 |  | CC DChg | 03:32:30 | 23:49:58 | -155.878 | 4.0309 | 0.5519 | 551.95 | 0 | 0 | 0.5519 | 551.95 | 2.2556 | 2255.58 | 0 | 0 | 2.2556 | 2255.58 | 2024-08-20 10:09:42 | -0.6283 | -2095.1341 | -2095.1341 | 25859.18 | Close | 20.8444 |  | 0 | 32.9 | 0 | 0
2881 | 2 | 6 |  | CC DChg | 03:33:00 | 23:50:28 | -155.878 | 4.0306 | 0.5532 | 553.25 | 0 | 0 | 0.5532 | 553.25 | 2.2608 | 2260.81 | 0 | 0 | 2.2608 | 2260.81 | 2024-08-20 10:10:12 | -0.6283 | -4190.2682 | -4190.2682 | 25857.2 | Close | 20.8934 |  | 0 | 32.9 | 0 | 0
2882 | 2 | 6 |  | CC DChg | 03:33:30 | 23:50:58 | -155.878 | 4.0303 | 0.5545 | 554.54 | 0 | 0 | 0.5545 | 554.54 | 2.266 | 2266.05 | 0 | 0 | 2.266 | 2266.05 | 2024-08-20 10:10:42 | -0.6282 | -4188.0121 | -4188.0121 | 25855.21 | Close | 20.9425 |  | 0 | 32.9 | 0 | 0
2883 | 2 | 6 |  | CC DChg | 03:34:00 | 23:51:28 | -155.878 | 4.0299 | 0.5558 | 555.84 | 0 | 0 | 0.5558 | 555.84 | 2.2713 | 2271.28 | 0 | 0 | 2.2713 | 2271.28 | 2024-08-20 10:11:12 | -0.6282 | -4190.2682 | -4190.2682 | 25853.22 | Close | 20.9915 |  | 0 | 32.9 | 0 | 0
2884 | 2 | 6 |  | CC DChg | 03:34:30 | 23:51:58 | -155.878 | 4.029 | 0.5571 | 557.14 | 0 | 0 | 0.5571 | 557.14 | 2.2765 | 2276.52 | 0 | 0 | 2.2765 | 2276.52 | 2024-08-20 10:11:42 | -0.628 | -1396.7561 | -1396.7561 | 25847.25 | Close | 21.0406 |  | 0 | 32.9 | 0 | 0
2885 | 2 | 6 |  | CC DChg | 03:35:00 | 23:52:28 | -155.878 | 4.0287 | 0.5584 | 558.44 | 0 | 0 | 0.5584 | 558.44 | 2.2817 | 2281.75 | 0 | 0 | 2.2817 | 2281.75 | 2024-08-20 10:12:12 | -0.628 | -4186.444 | -4186.444 | 25845.26 | Close | 21.0896 |  | 0 | 32.9 | 0 | 0
2886 | 2 | 6 |  | CC DChg | 03:35:30 | 23:52:58 | -155.878 | 4.0284 | 0.5597 | 559.74 | 0 | 0 | 0.5597 | 559.74 | 2.287 | 2286.98 | 0 | 0 | 2.287 | 2286.98 | 2024-08-20 10:12:42 | -0.6279 | -4190.2682 | -4190.2682 | 25843.27 | Close | 21.1386 |  | 0 | 32.9 | 0 | 0
2887 | 2 | 6 |  | CC DChg | 03:36:00 | 23:53:28 | -155.878 | 4.0278 | 0.561 | 561.04 | 0 | 0 | 0.561 | 561.04 | 2.2922 | 2292.21 | 0 | 0 | 2.2922 | 2292.21 | 2024-08-20 10:13:12 | -0.6278 | -2095.1341 | -2095.1341 | 25839.3 | Close | 21.1877 |  | 0 | 32.9 | 0 | 0
2888 | 2 | 6 |  | CC DChg | 03:36:30 | 23:53:58 | -155.878 | 4.0275 | 0.5623 | 562.34 | 0 | 0 | 0.5623 | 562.34 | 2.2974 | 2297.44 | 0 | 0 | 2.2974 | 2297.44 | 2024-08-20 10:13:42 | -0.6278 | -4187.9001 | -4187.9001 | 25837.31 | Close | 21.2367 |  | 0 | 32.9 | 0 | 0
2889 | 2 | 6 |  | CC DChg | 03:37:00 | 23:54:28 | -155.878 | 4.0272 | 0.5636 | 563.63 | 0 | 0 | 0.5636 | 563.63 | 2.3027 | 2302.67 | 0 | 0 | 2.3027 | 2302.67 | 2024-08-20 10:14:12 | -0.6277 | -4190.2682 | -4190.2682 | 25835.32 | Close | 21.2858 |  | 0 | 32.9 | 0 | 0
2890 | 2 | 6 |  | CC DChg | 03:37:30 | 23:54:58 | -155.878 | 4.0265 | 0.5649 | 564.93 | 0 | 0 | 0.5649 | 564.93 | 2.3079 | 2307.9 | 0 | 0 | 2.3079 | 2307.9 | 2024-08-20 10:14:42 | -0.6276 | -2095.1341 | -2095.1341 | 25831.34 | Close | 21.3348 |  | 0 | 32.9 | 0 | 0
2891 | 2 | 6 |  | CC DChg | 03:38:00 | 23:55:28 | -155.878 | 4.0262 | 0.5662 | 566.23 | 0 | 0 | 0.5662 | 566.23 | 2.3131 | 2313.13 | 0 | 0 | 2.3131 | 2313.13 | 2024-08-20 10:15:12 | -0.6276 | -4175.3273 | -4175.3273 | 25829.35 | Close | 21.3839 |  | 0 | 32.9 | 0 | 0
2892 | 2 | 6 |  | CC DChg | 03:38:30 | 23:55:58 | -155.878 | 4.0259 | 0.5675 | 567.53 | 0 | 0 | 0.5675 | 567.53 | 2.3184 | 2318.36 | 0 | 0 | 2.3184 | 2318.36 | 2024-08-20 10:15:42 | -0.6276 | -4203.8289 | -4203.8289 | 25827.36 | Close | 21.4329 |  | 0 | 32.9 | 0 | 0
2893 | 2 | 6 |  | CC DChg | 03:39:00 | 23:56:28 | -155.878 | 4.0253 | 0.5688 | 568.83 | 0 | 0 | 0.5688 | 568.83 | 2.3236 | 2323.59 | 0 | 0 | 2.3236 | 2323.59 | 2024-08-20 10:16:12 | -0.6275 | -2095.1341 | -2095.1341 | 25823.39 | Close | 21.482 |  | 0 | 32.9 | 0 | 0
2894 | 2 | 6 |  | CC DChg | 03:39:30 | 23:56:58 | -155.878 | 4.025 | 0.5701 | 570.13 | 0 | 0 | 0.5701 | 570.13 | 2.3288 | 2328.82 | 0 | 0 | 2.3288 | 2328.82 | 2024-08-20 10:16:42 | -0.6274 | -4189.2442 | -4189.2442 | 25821.4 | Close | 21.531 |  | 0 | 32.9 | 0 | 0
2895 | 2 | 6 |  | CC DChg | 03:40:00 | 23:57:28 | -155.878 | 4.0247 | 0.5714 | 571.43 | 0 | 0 | 0.5714 | 571.43 | 2.334 | 2334.04 | 0 | 0 | 2.334 | 2334.04 | 2024-08-20 10:17:12 | -0.6274 | -4190.2682 | -4190.2682 | 25819.41 | Close | 21.5801 |  | 0 | 32.9 | 0 | 0
2896 | 2 | 6 |  | CC DChg | 03:40:30 | 23:57:58 | -155.878 | 4.0241 | 0.5727 | 572.73 | 0 | 0 | 0.5727 | 572.73 | 2.3393 | 2339.27 | 0 | 0 | 2.3393 | 2339.27 | 2024-08-20 10:17:42 | -0.6273 | -2091.7603 | -2091.7603 | 25815.43 | Close | 21.6291 |  | 0 | 32.9 | 0 | 0
2897 | 2 | 6 |  | CC DChg | 03:41:00 | 23:58:28 | -155.878 | 4.0237 | 0.574 | 574.03 | 0 | 0 | 0.574 | 574.03 | 2.3445 | 2344.5 | 0 | 0 | 2.3445 | 2344.5 | 2024-08-20 10:18:12 | -0.6272 | -4188.3481 | -4188.3481 | 25813.44 | Close | 21.6782 |  | 0 | 32.9 | 0 | 0
2898 | 2 | 6 |  | CC DChg | 03:41:30 | 23:58:58 | -155.878 | 4.0234 | 0.5753 | 575.32 | 0 | 0 | 0.5753 | 575.32 | 2.3497 | 2349.72 | 0 | 0 | 2.3497 | 2349.72 | 2024-08-20 10:18:42 | -0.6272 | -4203.8289 | -4203.8289 | 25811.46 | Close | 21.7272 |  | 0 | 32.9 | 0 | 0
2899 | 2 | 6 |  | CC DChg | 03:42:00 | 23:59:28 | -155.878 | 4.0231 | 0.5766 | 576.62 | 0 | 0 | 0.5766 | 576.62 | 2.3549 | 2354.95 | 0 | 0 | 2.3549 | 2354.95 | 2024-08-20 10:19:12 | -0.6271 | -4190.2682 | -4190.2682 | 25809.47 | Close | 21.7763 |  | 0 | 32.9 | 0 | 0
2900 | 2 | 6 |  | CC DChg | 03:42:30 | 23:59:58 | -155.878 | 4.0225 | 0.5779 | 577.92 | 0 | 0 | 0.5779 | 577.92 | 2.3602 | 2360.17 | 0 | 0 | 2.3602 | 2360.17 | 2024-08-20 10:19:42 | -0.627 | -2094.3421 | -2094.3421 | 25805.49 | Close | 21.8253 |  | 0 | 32.9 | 0 | 0
2901 | 2 | 6 |  | CC DChg | 03:43:00 | 24:00:28 | -155.878 | 4.0222 | 0.5792 | 579.22 | 0 | 0 | 0.5792 | 579.22 | 2.3654 | 2365.4 | 0 | 0 | 2.3654 | 2365.4 | 2024-08-20 10:20:12 | -0.627 | -4176.7946 | -4176.7946 | 25803.49 | Close | 21.8744 |  | 0 | 32.9 | 0 | 0
2902 | 2 | 6 |  | CC DChg | 03:43:30 | 24:00:58 | -155.878 | 4.0213 | 0.5805 | 580.52 | 0 | 0 | 0.5805 | 580.52 | 2.3706 | 2370.62 | 0 | 0 | 2.3706 | 2370.62 | 2024-08-20 10:20:42 | -0.6268 | -1398.2596 | -1398.2596 | 25797.53 | Close | 21.9234 |  | 0 | 32.9 | 0 | 0
2903 | 2 | 6 |  | CC DChg | 03:44:00 | 24:01:28 | -155.878 | 4.021 | 0.5818 | 581.82 | 0 | 0 | 0.5818 | 581.82 | 2.3758 | 2375.84 | 0 | 0 | 2.3758 | 2375.84 | 2024-08-20 10:21:12 | -0.6268 | -4173.541 | -4173.541 | 25795.54 | Close | 21.9725 |  | 0 | 32.9 | 0 | 0
2904 | 2 | 6 |  | CC DChg | 03:44:30 | 24:01:58 | -155.878 | 4.0206 | 0.5831 | 583.12 | 0 | 0 | 0.5831 | 583.12 | 2.3811 | 2381.06 | 0 | 0 | 2.3811 | 2381.06 | 2024-08-20 10:21:42 | -0.6267 | -4203.8289 | -4203.8289 | 25793.56 | Close | 22.0215 |  | 0 | 32.9 | 0 | 0
2905 | 2 | 6 |  | CC DChg | 03:45:00 | 24:02:28 | -155.506 | 4.02 | 0.5844 | 584.41 | 0 | 0 | 0.5844 | 584.41 | 2.3863 | 2386.27 | 0 | 0 | 2.3863 | 2386.27 | 2024-08-20 10:22:12 | -0.6251 | -2086.768 | -2086.768 | 25851.27 | Close | 22.0705 |  | 0 | 32.9 | 0 | 0
2906 | 2 | 6 |  | CC DChg | 03:45:30 | 24:02:58 | -155.878 | 4.0197 | 0.5857 | 585.71 | 0 | 0 | 0.5857 | 585.71 | 2.3915 | 2391.51 | 0 | 0 | 2.3915 | 2391.51 | 2024-08-20 10:22:42 | -0.6266 | -4197.9007 | -4197.9007 | 25787.58 | Close | 22.1196 |  | 0 | 32.9 | 0 | 0
2907 | 2 | 6 |  | CC DChg | 03:46:00 | 24:03:28 | -155.878 | 4.0194 | 0.587 | 587.01 | 0 | 0 | 0.587 | 587.01 | 2.3967 | 2396.73 | 0 | 0 | 2.3967 | 2396.73 | 2024-08-20 10:23:12 | -0.6265 | -4190.2682 | -4190.2682 | 25785.6 | Close | 22.1687 |  | 0 | 32.9 | 0 | 0
2908 | 2 | 6 |  | CC DChg | 03:46:30 | 24:03:58 | -155.878 | 4.0188 | 0.5883 | 588.31 | 0 | 0 | 0.5883 | 588.31 | 2.4019 | 2401.95 | 0 | 0 | 2.4019 | 2401.95 | 2024-08-20 10:23:42 | -0.6264 | -2098.5188 | -2098.5188 | 25781.62 | Close | 22.2177 |  | 0 | 32.9 | 0 | 0
2909 | 2 | 6 |  | CC DChg | 03:47:00 | 24:04:28 | -155.878 | 4.0185 | 0.5896 | 589.61 | 0 | 0 | 0.5896 | 589.61 | 2.4072 | 2407.17 | 0 | 0 | 2.4072 | 2407.17 | 2024-08-20 10:24:12 | -0.6264 | -4175.6623 | -4175.6623 | 25779.63 | Close | 22.2668 |  | 0 | 32.9 | 0 | 0
2910 | 2 | 6 |  | CC DChg | 03:47:30 | 24:04:58 | -155.878 | 4.0182 | 0.5909 | 590.91 | 0 | 0 | 0.5909 | 590.91 | 2.4124 | 2412.39 | 0 | 0 | 2.4124 | 2412.39 | 2024-08-20 10:24:42 | -0.6263 | -4190.2682 | -4190.2682 | 25777.64 | Close | 22.3158 |  | 0 | 32.9 | 0 | 0
2911 | 2 | 6 |  | CC DChg | 03:48:00 | 24:05:28 | -155.878 | 4.0179 | 0.5922 | 592.21 | 0 | 0 | 0.5922 | 592.21 | 2.4176 | 2417.61 | 0 | 0 | 2.4176 | 2417.61 | 2024-08-20 10:25:12 | -0.6263 | -4190.2682 | -4190.2682 | 25775.65 | Close | 22.3649 |  | 0 | 32.9 | 0 | 0
2912 | 2 | 6 |  | CC DChg | 03:48:30 | 24:05:58 | -155.878 | 4.0172 | 0.5935 | 593.51 | 0 | 0 | 0.5935 | 593.51 | 2.4228 | 2422.82 | 0 | 0 | 2.4228 | 2422.82 | 2024-08-20 10:25:42 | -0.6262 | -2094.118 | -2094.118 | 25771.67 | Close | 22.4139 |  | 0 | 32.9 | 0 | 0
2913 | 2 | 6 |  | CC DChg | 03:49:00 | 24:06:28 | -155.878 | 4.0169 | 0.5948 | 594.81 | 0 | 0 | 0.5948 | 594.81 | 2.428 | 2428.04 | 0 | 0 | 2.428 | 2428.04 | 2024-08-20 10:26:12 | -0.6262 | -4190.2682 | -4190.2682 | 25769.69 | Close | 22.463 |  | 0 | 32.9 | 0 | 0
2914 | 2 | 6 |  | CC DChg | 03:49:30 | 24:06:58 | -155.878 | 4.0163 | 0.5961 | 596.1 | 0 | 0 | 0.5961 | 596.1 | 2.4333 | 2433.26 | 0 | 0 | 2.4333 | 2433.26 | 2024-08-20 10:26:42 | -0.6261 | -2095.1341 | -2095.1341 | 25765.71 | Close | 22.512 |  | 0 | 32.9 | 0 | 0
2915 | 2 | 6 |  | CC DChg | 03:50:00 | 24:07:28 | -155.878 | 4.016 | 0.5974 | 597.4 | 0 | 0 | 0.5974 | 597.4 | 2.4385 | 2438.47 | 0 | 0 | 2.4385 | 2438.47 | 2024-08-20 10:27:12 | -0.626 | -4188.6841 | -4188.6841 | 25763.72 | Close | 22.561 |  | 0 | 32.9 | 0 | 0
2916 | 2 | 6 |  | CC DChg | 03:50:30 | 24:07:58 | -155.878 | 4.0157 | 0.5987 | 598.7 | 0 | 0 | 0.5987 | 598.7 | 2.4437 | 2443.69 | 0 | 0 | 2.4437 | 2443.69 | 2024-08-20 10:27:42 | -0.626 | -4190.2682 | -4190.2682 | 25761.73 | Close | 22.6101 |  | 0 | 32.9 | 0 | 0
2917 | 2 | 6 |  | CC DChg | 03:51:00 | 24:08:28 | -155.878 | 4.0151 | 0.6 | 600 | 0 | 0 | 0.6 | 600 | 2.4489 | 2448.9 | 0 | 0 | 2.4489 | 2448.9 | 2024-08-20 10:28:12 | -0.6259 | -2095.1341 | -2095.1341 | 25757.75 | Close | 22.6592 |  | 0 | 32.9 | 0 | 0
2918 | 2 | 6 |  | CC DChg | 03:51:30 | 24:08:58 | -155.878 | 4.0148 | 0.6013 | 601.3 | 0 | 0 | 0.6013 | 601.3 | 2.4541 | 2454.12 | 0 | 0 | 2.4541 | 2454.12 | 2024-08-20 10:28:42 | -0.6258 | -4188.6841 | -4188.6841 | 25755.76 | Close | 22.7082 |  | 0 | 32.9 | 0 | 0
2919 | 2 | 6 |  | CC DChg | 03:52:00 | 24:09:28 | -155.878 | 4.0144 | 0.6026 | 602.6 | 0 | 0 | 0.6026 | 602.6 | 2.4593 | 2459.33 | 0 | 0 | 2.4593 | 2459.33 | 2024-08-20 10:29:12 | -0.6258 | -4190.2682 | -4190.2682 | 25753.78 | Close | 22.7573 |  | 0 | 32.9 | 0 | 0
2920 | 2 | 6 |  | CC DChg | 03:52:30 | 24:09:58 | -155.878 | 4.0138 | 0.6039 | 603.9 | 0 | 0 | 0.6039 | 603.9 | 2.4645 | 2464.55 | 0 | 0 | 2.4645 | 2464.55 | 2024-08-20 10:29:42 | -0.6257 | -2095.1341 | -2095.1341 | 25749.8 | Close | 22.8063 |  | 0 | 32.9 | 0 | 0
2921 | 2 | 6 |  | CC DChg | 03:53:00 | 24:10:28 | -155.878 | 4.0132 | 0.6052 | 605.2 | 0 | 0 | 0.6052 | 605.2 | 2.4698 | 2469.76 | 0 | 0 | 2.4698 | 2469.76 | 2024-08-20 10:30:12 | -0.6256 | -2094.3421 | -2094.3421 | 25745.82 | Close | 22.8553 |  | 0 | 32.9 | 0 | 0
2922 | 2 | 6 |  | CC DChg | 03:53:30 | 24:10:58 | -155.878 | 4.0126 | 0.6065 | 606.5 | 0 | 0 | 0.6065 | 606.5 | 2.475 | 2474.97 | 0 | 0 | 2.475 | 2474.97 | 2024-08-20 10:30:42 | -0.6255 | -2095.1341 | -2095.1341 | 25741.84 | Close | 22.9044 |  | 0 | 32.9 | 0 | 0
2923 | 2 | 6 |  | CC DChg | 03:54:00 | 24:11:28 | -155.878 | 4.0123 | 0.6078 | 607.79 | 0 | 0 | 0.6078 | 607.79 | 2.4802 | 2480.18 | 0 | 0 | 2.4802 | 2480.18 | 2024-08-20 10:31:12 | -0.6254 | -4190.2682 | -4190.2682 | 25739.85 | Close | 22.9535 |  | 0 | 32.9 | 0 | 0
2924 | 2 | 6 |  | CC DChg | 03:54:30 | 24:11:58 | -155.878 | 4.012 | 0.6091 | 609.09 | 0 | 0 | 0.6091 | 609.09 | 2.4854 | 2485.39 | 0 | 0 | 2.4854 | 2485.39 | 2024-08-20 10:31:42 | -0.6254 | -4188.6841 | -4188.6841 | 25737.87 | Close | 23.0025 |  | 0 | 32.9 | 0 | 0
2925 | 2 | 6 |  | CC DChg | 03:55:00 | 24:12:28 | -155.878 | 4.0113 | 0.6104 | 610.39 | 0 | 0 | 0.6104 | 610.39 | 2.4906 | 2490.6 | 0 | 0 | 2.4906 | 2490.6 | 2024-08-20 10:32:12 | -0.6253 | -2095.1341 | -2095.1341 | 25733.89 | Close | 23.0516 |  | 0 | 32.9 | 0 | 0
2926 | 2 | 6 |  | CC DChg | 03:55:30 | 24:12:58 | -155.878 | 4.011 | 0.6117 | 611.69 | 0 | 0 | 0.6117 | 611.69 | 2.4958 | 2495.81 | 0 | 0 | 2.4958 | 2495.81 | 2024-08-20 10:32:42 | -0.6252 | -4190.2682 | -4190.2682 | 25731.9 | Close | 23.1006 |  | 0 | 32.9 | 0 | 0
2927 | 2 | 6 |  | CC DChg | 03:56:00 | 24:13:28 | -155.878 | 4.0104 | 0.613 | 612.99 | 0 | 0 | 0.613 | 612.99 | 2.501 | 2501.02 | 0 | 0 | 2.501 | 2501.02 | 2024-08-20 10:33:12 | -0.6251 | -2090.634 | -2090.634 | 25727.92 | Close | 23.1496 |  | 0 | 32.9 | 0 | 0
2928 | 2 | 6 |  | CC DChg | 03:56:30 | 24:13:58 | -155.878 | 4.0101 | 0.6143 | 614.29 | 0 | 0 | 0.6143 | 614.29 | 2.5062 | 2506.23 | 0 | 0 | 2.5062 | 2506.23 | 2024-08-20 10:33:42 | -0.6251 | -4203.8289 | -4203.8289 | 25725.93 | Close | 23.1987 |  | 0 | 32.9 | 0 | 0
2929 | 2 | 6 |  | CC DChg | 03:57:00 | 24:14:28 | -155.878 | 4.0098 | 0.6156 | 615.59 | 0 | 0 | 0.6156 | 615.59 | 2.5114 | 2511.44 | 0 | 0 | 2.5114 | 2511.44 | 2024-08-20 10:34:12 | -0.625 | -4176.7946 | -4176.7946 | 25723.94 | Close | 23.2478 |  | 0 | 32.9 | 0 | 0
2930 | 2 | 6 |  | CC DChg | 03:57:30 | 24:14:58 | -155.878 | 4.0092 | 0.6169 | 616.88 | 0 | 0 | 0.6169 | 616.88 | 2.5166 | 2516.64 | 0 | 0 | 2.5166 | 2516.64 | 2024-08-20 10:34:42 | -0.6249 | -2096.7158 | -2096.7158 | 25719.97 | Close | 23.2968 |  | 0 | 32.9 | 0 | 0
2931 | 2 | 6 |  | CC DChg | 03:58:00 | 24:15:28 | -155.878 | 4.0089 | 0.6182 | 618.18 | 0 | 0 | 0.6182 | 618.18 | 2.5219 | 2521.85 | 0 | 0 | 2.5219 | 2521.85 | 2024-08-20 10:35:12 | -0.6249 | -4190.2682 | -4190.2682 | 25717.98 | Close | 23.3458 |  | 0 | 32.9 | 0 | 0
2932 | 2 | 6 |  | CC DChg | 03:58:30 | 24:15:58 | -155.506 | 4.0082 | 0.6195 | 619.48 | 0 | 0 | 0.6195 | 619.48 | 2.527 | 2527.05 | 0 | 0 | 2.527 | 2527.05 | 2024-08-20 10:35:42 | -0.6233 | -2086.768 | -2086.768 | 25775.51 | Close | 23.3948 |  | 0 | 32.9 | 0 | 0
2933 | 2 | 6 |  | CC DChg | 03:59:00 | 24:16:28 | -155.878 | 4.0079 | 0.6208 | 620.78 | 0 | 0 | 0.6208 | 620.78 | 2.5323 | 2532.26 | 0 | 0 | 2.5323 | 2532.26 | 2024-08-20 10:36:12 | -0.6247 | -4198.0127 | -4198.0127 | 25712.01 | Close | 23.4439 |  | 0 | 32.9 | 0 | 0
2934 | 2 | 6 |  | CC DChg | 03:59:30 | 24:16:58 | -155.878 | 4.0076 | 0.6221 | 622.08 | 0 | 0 | 0.6221 | 622.08 | 2.5375 | 2537.47 | 0 | 0 | 2.5375 | 2537.47 | 2024-08-20 10:36:42 | -0.6247 | -4203.8289 | -4203.8289 | 25710.02 | Close | 23.493 |  | 0 | 32.9 | 0 | 0
2935 | 2 | 6 |  | CC DChg | 04:00:00 | 24:17:28 | -155.878 | 4.007 | 0.6234 | 623.38 | 0 | 0 | 0.6234 | 623.38 | 2.5427 | 2542.67 | 0 | 0 | 2.5427 | 2542.67 | 2024-08-20 10:37:12 | -0.6246 | -2095.1341 | -2095.1341 | 25706.05 | Close | 23.542 |  | 0 | 32.9 | 0 | 0
2936 | 2 | 6 |  | CC DChg | 04:00:30 | 24:17:58 | -155.878 | 4.0067 | 0.6247 | 624.68 | 0 | 0 | 0.6247 | 624.68 | 2.5479 | 2547.88 | 0 | 0 | 2.5479 | 2547.88 | 2024-08-20 10:37:42 | -0.6246 | -4174.7691 | -4174.7691 | 25704.05 | Close | 23.5911 |  | 0 | 32.9 | 0 | 0
2937 | 2 | 6 |  | CC DChg | 04:01:00 | 24:18:28 | -155.878 | 4.0061 | 0.626 | 625.98 | 0 | 0 | 0.626 | 625.98 | 2.5531 | 2553.08 | 0 | 0 | 2.5531 | 2553.08 | 2024-08-20 10:38:12 | -0.6245 | -2095.1341 | -2095.1341 | 25700.07 | Close | 23.6401 |  | 0 | 32.9 | 0 | 0
2938 | 2 | 6 |  | CC DChg | 04:01:30 | 24:18:58 | -155.878 | 4.0055 | 0.6273 | 627.28 | 0 | 0 | 0.6273 | 627.28 | 2.5583 | 2558.28 | 0 | 0 | 2.5583 | 2558.28 | 2024-08-20 10:38:42 | -0.6244 | -2098.5188 | -2098.5188 | 25696.1 | Close | 23.6892 |  | 0 | 32.9 | 0 | 0
2939 | 2 | 6 |  | CC DChg | 04:02:00 | 24:19:28 | -155.878 | 4.0051 | 0.6286 | 628.57 | 0 | 0 | 0.6286 | 628.57 | 2.5635 | 2563.49 | 0 | 0 | 2.5635 | 2563.49 | 2024-08-20 10:39:12 | -0.6243 | -4175.2157 | -4175.2157 | 25694.11 | Close | 23.7382 |  | 0 | 32.9 | 0 | 0
2940 | 2 | 6 |  | CC DChg | 04:02:30 | 24:19:58 | -155.878 | 4.0045 | 0.6299 | 629.87 | 0 | 0 | 0.6299 | 629.87 | 2.5687 | 2568.69 | 0 | 0 | 2.5687 | 2568.69 | 2024-08-20 10:39:42 | -0.6242 | -2095.1341 | -2095.1341 | 25690.13 | Close | 23.7873 |  | 0 | 32.9 | 0 | 0
2941 | 2 | 6 |  | CC DChg | 04:03:00 | 24:20:28 | -155.878 | 4.0042 | 0.6312 | 631.17 | 0 | 0 | 0.6312 | 631.17 | 2.5739 | 2573.89 | 0 | 0 | 2.5739 | 2573.89 | 2024-08-20 10:40:12 | -0.6242 | -4190.2682 | -4190.2682 | 25688.14 | Close | 23.8363 |  | 0 | 32.9 | 0 | 0
2942 | 2 | 6 |  | CC DChg | 04:03:30 | 24:20:58 | -155.878 | 4.0036 | 0.6325 | 632.47 | 0 | 0 | 0.6325 | 632.47 | 2.5791 | 2579.09 | 0 | 0 | 2.5791 | 2579.09 | 2024-08-20 10:40:42 | -0.6241 | -2093.894 | -2093.894 | 25684.16 | Close | 23.8853 |  | 0 | 32.9 | 0 | 0
2943 | 2 | 6 |  | CC DChg | 04:04:00 | 24:21:28 | -155.878 | 4.0033 | 0.6338 | 633.77 | 0 | 0 | 0.6338 | 633.77 | 2.5843 | 2584.29 | 0 | 0 | 2.5843 | 2584.29 | 2024-08-20 10:41:12 | -0.624 | -4190.2682 | -4190.2682 | 25682.17 | Close | 23.9344 |  | 0 | 32.9 | 0 | 0
2944 | 2 | 6 |  | CC DChg | 04:04:30 | 24:21:58 | -155.878 | 4.0027 | 0.6351 | 635.07 | 0 | 0 | 0.6351 | 635.07 | 2.5895 | 2589.49 | 0 | 0 | 2.5895 | 2589.49 | 2024-08-20 10:41:42 | -0.6239 | -2095.1341 | -2095.1341 | 25678.2 | Close | 23.9835 |  | 0 | 32.9 | 0 | 0
2945 | 2 | 6 |  | CC DChg | 04:05:00 | 24:22:28 | -155.878 | 4.0024 | 0.6364 | 636.37 | 0 | 0 | 0.6364 | 636.37 | 2.5947 | 2594.69 | 0 | 0 | 2.5947 | 2594.69 | 2024-08-20 10:42:12 | -0.6239 | -4189.3562 | -4189.3562 | 25676.21 | Close | 24.0325 |  | 0 | 32.9 | 0 | 0
2946 | 2 | 6 |  | CC DChg | 04:05:30 | 24:22:58 | -155.878 | 4.002 | 0.6377 | 637.67 | 0 | 0 | 0.6377 | 637.67 | 2.5999 | 2599.88 | 0 | 0 | 2.5999 | 2599.88 | 2024-08-20 10:42:42 | -0.6238 | -4190.2682 | -4190.2682 | 25674.22 | Close | 24.0816 |  | 0 | 32.9 | 0 | 0
2947 | 2 | 6 |  | CC DChg | 04:06:00 | 24:23:28 | -155.506 | 4.0014 | 0.639 | 638.96 | 0 | 0 | 0.639 | 638.96 | 2.6051 | 2605.07 | 0 | 0 | 2.6051 | 2605.07 | 2024-08-20 10:43:12 | -0.6222 | -2090.1337 | -2090.1337 | 25731.65 | Close | 24.1305 |  | 0 | 32.9 | 0 | 0
2948 | 2 | 6 |  | CC DChg | 04:06:30 | 24:23:58 | -155.878 | 4.0011 | 0.6403 | 640.26 | 0 | 0 | 0.6403 | 640.26 | 2.6103 | 2610.28 | 0 | 0 | 2.6103 | 2610.28 | 2024-08-20 10:43:42 | -0.6237 | -4198.4608 | -4198.4608 | 25668.25 | Close | 24.1797 |  | 0 | 32.9 | 0 | 0
2949 | 2 | 6 |  | CC DChg | 04:07:00 | 24:24:28 | -155.878 | 4.0008 | 0.6416 | 641.56 | 0 | 0 | 0.6416 | 641.56 | 2.6155 | 2615.48 | 0 | 0 | 2.6155 | 2615.48 | 2024-08-20 10:44:12 | -0.6236 | -4190.2682 | -4190.2682 | 25666.26 | Close | 24.2287 |  | 0 | 32.9 | 0 | 0
2950 | 2 | 6 |  | CC DChg | 04:07:30 | 24:24:58 | -155.878 | 4.0002 | 0.6429 | 642.86 | 0 | 0 | 0.6429 | 642.86 | 2.6207 | 2620.67 | 0 | 0 | 2.6207 | 2620.67 | 2024-08-20 10:44:42 | -0.6235 | -2095.1341 | -2095.1341 | 25662.29 | Close | 24.2778 |  | 0 | 32.9 | 0 | 0
2951 | 2 | 6 |  | CC DChg | 04:08:00 | 24:25:28 | -155.878 | 3.9999 | 0.6442 | 644.16 | 0 | 0 | 0.6442 | 644.16 | 2.6259 | 2625.87 | 0 | 0 | 2.6259 | 2625.87 | 2024-08-20 10:45:12 | -0.6235 | -4188.9081 | -4188.9081 | 25660.3 | Close | 24.3268 |  | 0 | 32.9 | 0 | 0
2952 | 2 | 6 |  | CC DChg | 04:08:30 | 24:25:58 | -155.878 | 3.9993 | 0.6455 | 645.46 | 0 | 0 | 0.6455 | 645.46 | 2.6311 | 2631.06 | 0 | 0 | 2.6311 | 2631.06 | 2024-08-20 10:45:42 | -0.6234 | -2095.1341 | -2095.1341 | 25656.32 | Close | 24.3759 |  | 0 | 32.9 | 0 | 0
2953 | 2 | 6 |  | CC DChg | 04:09:00 | 24:26:28 | -155.878 | 3.9989 | 0.6468 | 646.76 | 0 | 0 | 0.6468 | 646.76 | 2.6363 | 2636.26 | 0 | 0 | 2.6363 | 2636.26 | 2024-08-20 10:46:12 | -0.6233 | -4190.2682 | -4190.2682 | 25654.33 | Close | 24.4249 |  | 0 | 32.9 | 0 | 0
2954 | 2 | 6 |  | CC DChg | 04:09:30 | 24:26:58 | -155.878 | 3.9986 | 0.6481 | 648.06 | 0 | 0 | 0.6481 | 648.06 | 2.6415 | 2641.45 | 0 | 0 | 2.6415 | 2641.45 | 2024-08-20 10:46:42 | -0.6233 | -4190.0282 | -4190.0282 | 25652.34 | Close | 24.474 |  | 0 | 32.9 | 0 | 0
2955 | 2 | 6 |  | CC DChg | 04:10:00 | 24:27:28 | -155.878 | 3.998 | 0.6494 | 649.36 | 0 | 0 | 0.6494 | 649.36 | 2.6466 | 2646.64 | 0 | 0 | 2.6466 | 2646.64 | 2024-08-20 10:47:12 | -0.6232 | -2095.1341 | -2095.1341 | 25648.37 | Close | 24.523 |  | 0 | 32.9 | 0 | 0
2956 | 2 | 6 |  | CC DChg | 04:10:30 | 24:27:58 | -155.878 | 3.9974 | 0.6507 | 650.65 | 0 | 0 | 0.6507 | 650.65 | 2.6518 | 2651.84 | 0 | 0 | 2.6518 | 2651.84 | 2024-08-20 10:47:42 | -0.6231 | -2095.1341 | -2095.1341 | 25644.39 | Close | 24.5721 |  | 0 | 32.9 | 0 | 0
2957 | 2 | 6 |  | CC DChg | 04:11:00 | 24:28:28 | -155.878 | 3.9971 | 0.652 | 651.95 | 0 | 0 | 0.652 | 651.95 | 2.657 | 2657.03 | 0 | 0 | 2.657 | 2657.03 | 2024-08-20 10:48:12 | -0.6231 | -4188.6841 | -4188.6841 | 25642.4 | Close | 24.6211 |  | 0 | 32.9 | 0 | 0
2958 | 2 | 6 |  | CC DChg | 04:11:30 | 24:28:58 | -155.878 | 3.9965 | 0.6533 | 653.25 | 0 | 0 | 0.6533 | 653.25 | 2.6622 | 2662.22 | 0 | 0 | 2.6622 | 2662.22 | 2024-08-20 10:48:42 | -0.623 | -2095.1341 | -2095.1341 | 25638.42 | Close | 24.6702 |  | 0 | 32.9 | 0 | 0
2959 | 2 | 6 |  | CC DChg | 04:12:00 | 24:29:28 | -155.878 | 3.9958 | 0.6546 | 654.55 | 0 | 0 | 0.6546 | 654.55 | 2.6674 | 2667.41 | 0 | 0 | 2.6674 | 2667.41 | 2024-08-20 10:49:12 | -0.6229 | -2095.1341 | -2095.1341 | 25634.44 | Close | 24.7192 |  | 0 | 32.9 | 0 | 0
2960 | 2 | 6 |  | CC DChg | 04:12:30 | 24:29:58 | -155.878 | 3.9955 | 0.6558 | 655.85 | 0 | 0 | 0.6558 | 655.85 | 2.6726 | 2672.6 | 0 | 0 | 2.6726 | 2672.6 | 2024-08-20 10:49:42 | -0.6228 | -4189.5802 | -4189.5802 | 25632.46 | Close | 24.7683 |  | 0 | 32.9 | 0 | 0
2961 | 2 | 6 |  | CC DChg | 04:13:00 | 24:30:28 | -155.878 | 3.9952 | 0.6571 | 657.15 | 0 | 0 | 0.6571 | 657.15 | 2.6778 | 2677.79 | 0 | 0 | 2.6778 | 2677.79 | 2024-08-20 10:50:12 | -0.6228 | -4190.2682 | -4190.2682 | 25630.47 | Close | 24.8173 |  | 0 | 32.9 | 0 | 0
2962 | 2 | 6 |  | CC DChg | 04:13:30 | 24:30:58 | -155.878 | 3.9946 | 0.6584 | 658.45 | 0 | 0 | 0.6584 | 658.45 | 2.683 | 2682.98 | 0 | 0 | 2.683 | 2682.98 | 2024-08-20 10:50:42 | -0.6227 | -2091.7603 | -2091.7603 | 25626.48 | Close | 24.8664 |  | 0 | 32.9 | 0 | 0
2963 | 2 | 6 |  | CC DChg | 04:14:00 | 24:31:28 | -155.878 | 3.9943 | 0.6597 | 659.75 | 0 | 0 | 0.6597 | 659.75 | 2.6882 | 2688.17 | 0 | 0 | 2.6882 | 2688.17 | 2024-08-20 10:51:12 | -0.6226 | -4203.1387 | -4203.1387 | 25624.5 | Close | 24.9154 |  | 0 | 32.9 | 0 | 0
2964 | 2 | 6 |  | CC DChg | 04:14:30 | 24:31:58 | -155.878 | 3.9937 | 0.661 | 661.05 | 0 | 0 | 0.661 | 661.05 | 2.6934 | 2693.35 | 0 | 0 | 2.6934 | 2693.35 | 2024-08-20 10:51:42 | -0.6225 | -2095.1341 | -2095.1341 | 25620.52 | Close | 24.9645 |  | 0 | 32.9 | 0 | 0
2965 | 2 | 6 |  | CC DChg | 04:15:00 | 24:32:28 | -155.878 | 3.9934 | 0.6623 | 662.34 | 0 | 0 | 0.6623 | 662.34 | 2.6985 | 2698.54 | 0 | 0 | 2.6985 | 2698.54 | 2024-08-20 10:52:12 | -0.6225 | -4190.2682 | -4190.2682 | 25618.54 | Close | 25.0136 |  | 0 | 32.9 | 0 | 0
2966 | 2 | 6 |  | CC DChg | 04:15:30 | 24:32:58 | -155.878 | 3.9931 | 0.6636 | 663.64 | 0 | 0 | 0.6636 | 663.64 | 2.7037 | 2703.73 | 0 | 0 | 2.7037 | 2703.73 | 2024-08-20 10:52:42 | -0.6224 | -4175.8856 | -4175.8856 | 25616.54 | Close | 25.0626 |  | 0 | 32.9 | 0 | 0
2967 | 2 | 6 |  | CC DChg | 04:16:00 | 24:33:28 | -155.878 | 3.9924 | 0.6649 | 664.94 | 0 | 0 | 0.6649 | 664.94 | 2.7089 | 2708.91 | 0 | 0 | 2.7089 | 2708.91 | 2024-08-20 10:53:12 | -0.6223 | -2098.5188 | -2098.5188 | 25612.57 | Close | 25.1117 |  | 0 | 32.9 | 0 | 0
2968 | 2 | 6 |  | CC DChg | 04:16:30 | 24:33:58 | -155.878 | 3.9921 | 0.6662 | 666.24 | 0 | 0 | 0.6662 | 666.24 | 2.7141 | 2714.1 | 0 | 0 | 2.7141 | 2714.1 | 2024-08-20 10:53:42 | -0.6223 | -4176.7946 | -4176.7946 | 25610.57 | Close | 25.1607 |  | 0 | 32.9 | 0 | 0
2969 | 2 | 6 |  | CC DChg | 04:17:00 | 24:34:28 | -155.878 | 3.9915 | 0.6675 | 667.54 | 0 | 0 | 0.6675 | 667.54 | 2.7193 | 2719.28 | 0 | 0 | 2.7193 | 2719.28 | 2024-08-20 10:54:12 | -0.6222 | -2094.5661 | -2094.5661 | 25606.6 | Close | 25.2098 |  | 0 | 32.9 | 0 | 0
2970 | 2 | 6 |  | CC DChg | 04:17:30 | 24:34:58 | -155.878 | 3.9912 | 0.6688 | 668.84 | 0 | 0 | 0.6688 | 668.84 | 2.7245 | 2724.47 | 0 | 0 | 2.7245 | 2724.47 | 2024-08-20 10:54:42 | -0.6221 | -4190.2682 | -4190.2682 | 25604.61 | Close | 25.2588 |  | 0 | 32.9 | 0 | 0
2971 | 2 | 6 |  | CC DChg | 04:18:00 | 24:35:28 | -155.878 | 3.9906 | 0.6701 | 670.14 | 0 | 0 | 0.6701 | 670.14 | 2.7297 | 2729.65 | 0 | 0 | 2.7297 | 2729.65 | 2024-08-20 10:55:12 | -0.622 | -2095.1341 | -2095.1341 | 25600.63 | Close | 25.3079 |  | 0 | 32.9 | 0 | 0
2972 | 2 | 6 |  | CC DChg | 04:18:30 | 24:35:58 | -155.878 | 3.9903 | 0.6714 | 671.44 | 0 | 0 | 0.6714 | 671.44 | 2.7348 | 2734.84 | 0 | 0 | 2.7348 | 2734.84 | 2024-08-20 10:55:42 | -0.622 | -4189.8042 | -4189.8042 | 25598.64 | Close | 25.3569 |  | 0 | 32.9 | 0 | 0
2973 | 2 | 6 |  | CC DChg | 04:19:00 | 24:36:28 | -155.878 | 3.9896 | 0.6727 | 672.74 | 0 | 0 | 0.6727 | 672.74 | 2.74 | 2740.02 | 0 | 0 | 2.74 | 2740.02 | 2024-08-20 10:56:12 | -0.6219 | -2095.1341 | -2095.1341 | 25594.66 | Close | 25.406 |  | 0 | 32.9 | 0 | 0
2974 | 2 | 6 |  | CC DChg | 04:19:30 | 24:36:58 | -155.878 | 3.989 | 0.674 | 674.03 | 0 | 0 | 0.674 | 674.03 | 2.7452 | 2745.2 | 0 | 0 | 2.7452 | 2745.2 | 2024-08-20 10:56:42 | -0.6218 | -2095.1341 | -2095.1341 | 25590.69 | Close | 25.455 |  | 0 | 32.9 | 0 | 0
2975 | 2 | 6 |  | CC DChg | 04:20:00 | 24:37:28 | -155.878 | 3.9887 | 0.6753 | 675.33 | 0 | 0 | 0.6753 | 675.33 | 2.7504 | 2750.38 | 0 | 0 | 2.7504 | 2750.38 | 2024-08-20 10:57:12 | -0.6218 | -4187.564 | -4187.564 | 25588.7 | Close | 25.5041 |  | 0 | 32.9 | 0 | 0
2976 | 2 | 6 |  | CC DChg | 04:20:30 | 24:37:58 | -155.878 | 3.9881 | 0.6766 | 676.63 | 0 | 0 | 0.6766 | 676.63 | 2.7556 | 2755.56 | 0 | 0 | 2.7556 | 2755.56 | 2024-08-20 10:57:42 | -0.6217 | -2095.1341 | -2095.1341 | 25584.72 | Close | 25.5531 |  | 0 | 32.9 | 0 | 0
2977 | 2 | 6 |  | CC DChg | 04:21:00 | 24:38:28 | -155.878 | 3.9878 | 0.6779 | 677.93 | 0 | 0 | 0.6779 | 677.93 | 2.7607 | 2760.74 | 0 | 0 | 2.7607 | 2760.74 | 2024-08-20 10:58:12 | -0.6216 | -4190.2682 | -4190.2682 | 25582.73 | Close | 25.6022 |  | 0 | 32.9 | 0 | 0
2978 | 2 | 6 |  | CC DChg | 04:21:30 | 24:38:58 | -155.878 | 3.9872 | 0.6792 | 679.23 | 0 | 0 | 0.6792 | 679.23 | 2.7659 | 2765.92 | 0 | 0 | 2.7659 | 2765.92 | 2024-08-20 10:58:42 | -0.6215 | -2094.4541 | -2094.4541 | 25577.77 | Close | 25.6512 |  | 0.0002 | 32.9 | 0 | 0
2979 | 2 | 6 |  | CC DChg | 04:22:00 | 24:39:28 | -155.878 | 3.9869 | 0.6805 | 680.53 | 0 | 0 | 0.6805 | 680.53 | 2.7711 | 2771.1 | 0 | 0 | 2.7711 | 2771.1 | 2024-08-20 10:59:12 | -0.6215 | -4190.2682 | -4190.2682 | 25576.77 | Close | 25.7003 |  | 0 | 32.9 | 0 | 0
2980 | 2 | 6 |  | CC DChg | 04:22:30 | 24:39:58 | -155.878 | 3.9865 | 0.6818 | 681.83 | 0 | 0 | 0.6818 | 681.83 | 2.7763 | 2776.28 | 0 | 0 | 2.7763 | 2776.28 | 2024-08-20 10:59:42 | -0.6214 | -4190.2682 | -4190.2682 | 25574.78 | Close | 25.7493 |  | 0 | 32.9 | 0 | 0
2981 | 2 | 6 |  | CC DChg | 04:23:00 | 24:40:28 | -155.878 | 3.9862 | 0.6831 | 683.13 | 0 | 0 | 0.6831 | 683.13 | 2.7815 | 2781.45 | 0 | 0 | 2.7815 | 2781.45 | 2024-08-20 11:00:12 | -0.6214 | -4189.5802 | -4189.5802 | 25572.79 | Close | 25.7984 |  | 0 | 32.9 | 0 | 0
2982 | 2 | 6 |  | CC DChg | 04:23:30 | 24:40:58 | -155.878 | 3.9856 | 0.6844 | 684.42 | 0 | 0 | 0.6844 | 684.42 | 2.7866 | 2786.63 | 0 | 0 | 2.7866 | 2786.63 | 2024-08-20 11:00:42 | -0.6213 | -2095.1341 | -2095.1341 | 25568.81 | Close | 25.8474 |  | 0 | 32.9 | 0 | 0
2983 | 2 | 6 |  | CC DChg | 04:24:00 | 24:41:28 | -155.878 | 3.9853 | 0.6857 | 685.72 | 0 | 0 | 0.6857 | 685.72 | 2.7918 | 2791.81 | 0 | 0 | 2.7918 | 2791.81 | 2024-08-20 11:01:12 | -0.6212 | -4190.2682 | -4190.2682 | 25566.82 | Close | 25.8965 |  | 0 | 32.9 | 0 | 0
2984 | 2 | 6 |  | CC DChg | 04:24:30 | 24:41:58 | -155.878 | 3.9847 | 0.687 | 687.02 | 0 | 0 | 0.687 | 687.02 | 2.797 | 2796.98 | 0 | 0 | 2.797 | 2796.98 | 2024-08-20 11:01:42 | -0.6211 | -2094.5661 | -2094.5661 | 25562.84 | Close | 25.9455 |  | 0 | 32.9 | 0 | 0
2985 | 2 | 6 |  | CC DChg | 04:25:00 | 24:42:28 | -155.878 | 3.9844 | 0.6883 | 688.32 | 0 | 0 | 0.6883 | 688.32 | 2.8022 | 2802.16 | 0 | 0 | 2.8022 | 2802.16 | 2024-08-20 11:02:12 | -0.6211 | -4190.2682 | -4190.2682 | 25560.86 | Close | 25.9946 |  | 0 | 32.9 | 0 | 0
2986 | 2 | 6 |  | CC DChg | 04:25:30 | 24:42:58 | -155.878 | 3.9841 | 0.6896 | 689.62 | 0 | 0 | 0.6896 | 689.62 | 2.8073 | 2807.33 | 0 | 0 | 2.8073 | 2807.33 | 2024-08-20 11:02:42 | -0.621 | -4190.2682 | -4190.2682 | 25558.87 | Close | 26.0436 |  | 0 | 32.9 | 0 | 0
2987 | 2 | 6 |  | CC DChg | 04:26:00 | 24:43:28 | -155.878 | 3.9834 | 0.6909 | 690.92 | 0 | 0 | 0.6909 | 690.92 | 2.8125 | 2812.51 | 0 | 0 | 2.8125 | 2812.51 | 2024-08-20 11:03:12 | -0.6209 | -2094.2301 | -2094.2301 | 25554.89 | Close | 26.0927 |  | 0 | 32.9 | 0 | 0
2988 | 2 | 6 |  | CC DChg | 04:26:30 | 24:43:58 | -155.878 | 3.9831 | 0.6922 | 692.22 | 0 | 0 | 0.6922 | 692.22 | 2.8177 | 2817.68 | 0 | 0 | 2.8177 | 2817.68 | 2024-08-20 11:03:42 | -0.6209 | -4190.2682 | -4190.2682 | 25552.9 | Close | 26.1417 |  | 0 | 32.9 | 0 | 0
2989 | 2 | 6 |  | CC DChg | 04:27:00 | 24:44:28 | -155.506 | 3.9825 | 0.6935 | 693.51 | 0 | 0 | 0.6935 | 693.51 | 2.8228 | 2822.84 | 0 | 0 | 2.8228 | 2822.84 | 2024-08-20 11:04:12 | -0.6193 | -2090.1337 | -2090.1337 | 25610.04 | Close | 26.1907 |  | 0 | 32.9 | 0 | 0
2990 | 2 | 6 |  | CC DChg | 04:27:30 | 24:44:58 | -155.878 | 3.9822 | 0.6948 | 694.82 | 0 | 0 | 0.6948 | 694.82 | 2.828 | 2828.03 | 0 | 0 | 2.828 | 2828.03 | 2024-08-20 11:04:42 | -0.6207 | -4198.2367 | -4198.2367 | 25546.93 | Close | 26.2398 |  | 0 | 32.9 | 0 | 0
2991 | 2 | 6 |  | CC DChg | 04:28:00 | 24:45:28 | -155.878 | 3.9813 | 0.6961 | 696.11 | 0 | 0 | 0.6961 | 696.11 | 2.8332 | 2833.2 | 0 | 0 | 2.8332 | 2833.2 | 2024-08-20 11:05:12 | -0.6206 | -1396.7561 | -1396.7561 | 25540.97 | Close | 26.2889 |  | 0 | 32.9 | 0 | 0
2992 | 2 | 6 |  | CC DChg | 04:28:30 | 24:45:58 | -155.878 | 3.981 | 0.6974 | 697.41 | 0 | 0 | 0.6974 | 697.41 | 2.8384 | 2838.37 | 0 | 0 | 2.8384 | 2838.37 | 2024-08-20 11:05:42 | -0.6205 | -4190.2682 | -4190.2682 | 25538.98 | Close | 26.3379 |  | 0 | 32.9 | 0 | 0
2993 | 2 | 6 |  | CC DChg | 04:29:00 | 24:46:28 | -155.878 | 3.9807 | 0.6987 | 698.71 | 0 | 0 | 0.6987 | 698.71 | 2.8435 | 2843.54 | 0 | 0 | 2.8435 | 2843.54 | 2024-08-20 11:06:12 | -0.6205 | -4188.9081 | -4188.9081 | 25536.99 | Close | 26.387 |  | 0 | 32.9 | 0 | 0
2994 | 2 | 6 |  | CC DChg | 04:29:30 | 24:46:58 | -155.878 | 3.98 | 0.7 | 700.01 | 0 | 0 | 0.7 | 700.01 | 2.8487 | 2848.71 | 0 | 0 | 2.8487 | 2848.71 | 2024-08-20 11:06:42 | -0.6204 | -2095.1341 | -2095.1341 | 25533.01 | Close | 26.436 |  | 0 | 32.9 | 0 | 0
2995 | 2 | 6 |  | CC DChg | 04:30:00 | 24:47:28 | -155.878 | 3.9797 | 0.7013 | 701.31 | 0 | 0 | 0.7013 | 701.31 | 2.8539 | 2853.88 | 0 | 0 | 2.8539 | 2853.88 | 2024-08-20 11:07:12 | -0.6204 | -4190.2682 | -4190.2682 | 25531.02 | Close | 26.4851 |  | 0 | 32.9 | 0 | 0
2996 | 2 | 6 |  | CC DChg | 04:30:30 | 24:47:58 | -155.878 | 3.9791 | 0.7026 | 702.61 | 0 | 0 | 0.7026 | 702.61 | 2.859 | 2859.05 | 0 | 0 | 2.859 | 2859.05 | 2024-08-20 11:07:42 | -0.6203 | -2094.6781 | -2094.6781 | 25527.05 | Close | 26.5341 |  | 0 | 32.9 | 0 | 0
2997 | 2 | 6 |  | CC DChg | 04:31:00 | 24:48:28 | -155.878 | 3.9788 | 0.7039 | 703.91 | 0 | 0 | 0.7039 | 703.91 | 2.8642 | 2864.21 | 0 | 0 | 2.8642 | 2864.21 | 2024-08-20 11:08:12 | -0.6202 | -4190.2682 | -4190.2682 | 25525.06 | Close | 26.5832 |  | 0 | 32.9 | 0 | 0
2998 | 2 | 6 |  | CC DChg | 04:31:30 | 24:48:58 | -155.878 | 3.9785 | 0.7052 | 705.21 | 0 | 0 | 0.7052 | 705.21 | 2.8694 | 2869.38 | 0 | 0 | 2.8694 | 2869.38 | 2024-08-20 11:08:42 | -0.6202 | -4190.2682 | -4190.2682 | 25523.07 | Close | 26.6322 |  | 0 | 32.9 | 0 | 0
2999 | 2 | 6 |  | CC DChg | 04:32:00 | 24:49:28 | -155.878 | 3.9779 | 0.7065 | 706.51 | 0 | 0 | 0.7065 | 706.51 | 2.8746 | 2874.55 | 0 | 0 | 2.8746 | 2874.55 | 2024-08-20 11:09:12 | -0.6201 | -2091.4168 | -2091.4168 | 25519.09 | Close | 26.6813 |  | 0 | 32.9 | 0 | 0
3000 | 2 | 6 |  | CC DChg | 04:32:30 | 24:49:58 | -155.878 | 3.9776 | 0.7078 | 707.8 | 0 | 0 | 0.7078 | 707.8 | 2.8797 | 2879.72 | 0 | 0 | 2.8797 | 2879.72 | 2024-08-20 11:09:42 | -0.62 | -4203.8289 | -4203.8289 | 25517.1 | Close | 26.7304 |  | 0 | 32.9 | 0 | 0
3001 | 2 | 6 |  | CC DChg | 04:33:00 | 24:50:28 | -155.878 | 3.9769 | 0.7091 | 709.1 | 0 | 0 | 0.7091 | 709.1 | 2.8849 | 2884.88 | 0 | 0 | 2.8849 | 2884.88 | 2024-08-20 11:10:12 | -0.6199 | -2091.7603 | -2091.7603 | 25513.12 | Close | 26.7794 |  | 0 | 32.9 | 0 | 0
3002 | 2 | 6 |  | CC DChg | 04:33:30 | 24:50:58 | -155.878 | 3.9766 | 0.7104 | 710.4 | 0 | 0 | 0.7104 | 710.4 | 2.89 | 2890.05 | 0 | 0 | 2.89 | 2890.05 | 2024-08-20 11:10:42 | -0.6199 | -4202.9139 | -4202.9139 | 25511.14 | Close | 26.8285 |  | 0 | 32.9 | 0 | 0
3003 | 2 | 6 |  | CC DChg | 04:34:00 | 24:51:28 | -155.878 | 3.9763 | 0.7117 | 711.7 | 0 | 0 | 0.7117 | 711.7 | 2.8952 | 2895.21 | 0 | 0 | 2.8952 | 2895.21 | 2024-08-20 11:11:12 | -0.6198 | -4176.7946 | -4176.7946 | 25509.14 | Close | 26.8775 |  | 0 | 32.9 | 0 | 0
3004 | 2 | 6 |  | CC DChg | 04:34:30 | 24:51:58 | -155.878 | 3.9757 | 0.713 | 713 | 0 | 0 | 0.713 | 713 | 2.9004 | 2900.38 | 0 | 0 | 2.9004 | 2900.38 | 2024-08-20 11:11:42 | -0.6197 | -2098.5188 | -2098.5188 | 25505.17 | Close | 26.9266 |  | 0 | 32.9 | 0 | 0
3005 | 2 | 6 |  | CC DChg | 04:35:00 | 24:52:28 | -155.878 | 3.9754 | 0.7143 | 714.3 | 0 | 0 | 0.7143 | 714.3 | 2.9055 | 2905.54 | 0 | 0 | 2.9055 | 2905.54 | 2024-08-20 11:12:12 | -0.6197 | -4176.1089 | -4176.1089 | 25503.18 | Close | 26.9756 |  | 0 | 32.9 | 0 | 0
3006 | 2 | 6 |  | CC DChg | 04:35:30 | 24:52:58 | -155.878 | 3.9751 | 0.7156 | 715.6 | 0 | 0 | 0.7156 | 715.6 | 2.9107 | 2910.71 | 0 | 0 | 2.9107 | 2910.71 | 2024-08-20 11:12:42 | -0.6196 | -4190.2682 | -4190.2682 | 25501.19 | Close | 27.0247 |  | 0 | 32.9 | 0 | 0
3007 | 2 | 6 |  | CC DChg | 04:36:00 | 24:53:28 | -155.878 | 3.9745 | 0.7169 | 716.9 | 0 | 0 | 0.7169 | 716.9 | 2.9159 | 2915.87 | 0 | 0 | 2.9159 | 2915.87 | 2024-08-20 11:13:12 | -0.6195 | -2095.1341 | -2095.1341 | 25497.21 | Close | 27.0737 |  | 0 | 32.9 | 0 | 0
3008 | 2 | 6 |  | CC DChg | 04:36:30 | 24:53:58 | -155.878 | 3.9738 | 0.7182 | 718.2 | 0 | 0 | 0.7182 | 718.2 | 2.921 | 2921.03 | 0 | 0 | 2.921 | 2921.03 | 2024-08-20 11:13:42 | -0.6194 | -2094.9021 | -2094.9021 | 25493.23 | Close | 27.1228 |  | 0 | 32.9 | 0 | 0
3009 | 2 | 6 |  | CC DChg | 04:37:00 | 24:54:28 | -155.878 | 3.9735 | 0.7195 | 719.49 | 0 | 0 | 0.7195 | 719.49 | 2.9262 | 2926.19 | 0 | 0 | 2.9262 | 2926.19 | 2024-08-20 11:14:12 | -0.6194 | -4190.2682 | -4190.2682 | 25491.24 | Close | 27.1718 |  | 0 | 32.9 | 0 | 0
3010 | 2 | 6 |  | CC DChg | 04:37:30 | 24:54:58 | -155.878 | 3.9729 | 0.7208 | 720.79 | 0 | 0 | 0.7208 | 720.79 | 2.9314 | 2931.35 | 0 | 0 | 2.9314 | 2931.35 | 2024-08-20 11:14:42 | -0.6193 | -2095.1341 | -2095.1341 | 25487.27 | Close | 27.2209 |  | 0 | 32.9 | 0 | 0
3011 | 2 | 6 |  | CC DChg | 04:38:00 | 24:55:28 | -155.878 | 3.9726 | 0.7221 | 722.09 | 0 | 0 | 0.7221 | 722.09 | 2.9365 | 2936.51 | 0 | 0 | 2.9365 | 2936.51 | 2024-08-20 11:15:12 | -0.6192 | -4188.9081 | -4188.9081 | 25485.28 | Close | 27.2699 |  | 0 | 32.9 | 0 | 0
3012 | 2 | 6 |  | CC DChg | 04:38:30 | 24:55:58 | -155.878 | 3.9723 | 0.7234 | 723.39 | 0 | 0 | 0.7234 | 723.39 | 2.9417 | 2941.67 | 0 | 0 | 2.9417 | 2941.67 | 2024-08-20 11:15:42 | -0.6192 | -4190.2682 | -4190.2682 | 25483.29 | Close | 27.319 |  | 0 | 32.9 | 0 | 0
3013 | 2 | 6 |  | CC DChg | 04:39:00 | 24:56:28 | -155.878 | 3.9717 | 0.7247 | 724.69 | 0 | 0 | 0.7247 | 724.69 | 2.9468 | 2946.83 | 0 | 0 | 2.9468 | 2946.83 | 2024-08-20 11:16:12 | -0.6191 | -2095.1341 | -2095.1341 | 25479.31 | Close | 27.368 |  | 0 | 32.9 | 0 | 0
3014 | 2 | 6 |  | CC DChg | 04:39:30 | 24:56:58 | -155.878 | 3.9714 | 0.726 | 725.99 | 0 | 0 | 0.726 | 725.99 | 2.952 | 2951.99 | 0 | 0 | 2.952 | 2951.99 | 2024-08-20 11:16:42 | -0.619 | -4188.4601 | -4188.4601 | 25477.32 | Close | 27.4171 |  | 0 | 32.9 | 0 | 0
3015 | 2 | 6 |  | CC DChg | 04:40:00 | 24:57:28 | -155.878 | 3.9707 | 0.7273 | 727.29 | 0 | 0 | 0.7273 | 727.29 | 2.9571 | 2957.15 | 0 | 0 | 2.9571 | 2957.15 | 2024-08-20 11:17:12 | -0.619 | -2095.1341 | -2095.1341 | 25473.34 | Close | 27.4661 |  | 0 | 32.9 | 0 | 0
3016 | 2 | 6 |  | CC DChg | 04:40:30 | 24:57:58 | -155.878 | 3.9704 | 0.7286 | 728.59 | 0 | 0 | 0.7286 | 728.59 | 2.9623 | 2962.3 | 0 | 0 | 2.9623 | 2962.3 | 2024-08-20 11:17:42 | -0.6189 | -4190.2682 | -4190.2682 | 25471.36 | Close | 27.5152 |  | 0 | 32.9 | 0 | 0
3017 | 2 | 6 |  | CC DChg | 04:41:00 | 24:58:28 | -155.878 | 3.9701 | 0.7299 | 729.88 | 0 | 0 | 0.7299 | 729.88 | 2.9675 | 2967.46 | 0 | 0 | 2.9675 | 2967.46 | 2024-08-20 11:18:12 | -0.6189 | -4188.9081 | -4188.9081 | 25469.37 | Close | 27.5642 |  | 0 | 32.9 | 0 | 0
3018 | 2 | 6 |  | CC DChg | 04:41:30 | 24:58:58 | -155.878 | 3.9695 | 0.7312 | 731.18 | 0 | 0 | 0.7312 | 731.18 | 2.9726 | 2972.62 | 0 | 0 | 2.9726 | 2972.62 | 2024-08-20 11:18:42 | -0.6188 | -2095.1341 | -2095.1341 | 25465.39 | Close | 27.6133 |  | 0 | 32.9 | 0 | 0
3019 | 2 | 6 |  | CC DChg | 04:42:00 | 24:59:28 | -155.878 | 3.9692 | 0.7325 | 732.48 | 0 | 0 | 0.7325 | 732.48 | 2.9778 | 2977.77 | 0 | 0 | 2.9778 | 2977.77 | 2024-08-20 11:19:12 | -0.6187 | -4190.2682 | -4190.2682 | 25463.4 | Close | 27.6623 |  | 0 | 32.9 | 0 | 0
3020 | 2 | 6 |  | CC DChg | 04:42:30 | 24:59:58 | -155.878 | 3.9689 | 0.7338 | 733.78 | 0 | 0 | 0.7338 | 733.78 | 2.9829 | 2982.93 | 0 | 0 | 2.9829 | 2982.93 | 2024-08-20 11:19:42 | -0.6187 | -4187.34 | -4187.34 | 25461.41 | Close | 27.7114 |  | 0 | 32.9 | 0 | 0
3021 | 2 | 6 |  | CC DChg | 04:43:00 | 25:00:28 | -155.878 | 3.9683 | 0.7351 | 735.08 | 0 | 0 | 0.7351 | 735.08 | 2.9881 | 2988.08 | 0 | 0 | 2.9881 | 2988.08 | 2024-08-20 11:20:12 | -0.6186 | -2095.1341 | -2095.1341 | 25457.43 | Close | 27.7604 |  | 0 | 32.9 | 0 | 0
3022 | 2 | 6 |  | CC DChg | 04:43:30 | 25:00:58 | -155.878 | 3.9679 | 0.7364 | 736.38 | 0 | 0 | 0.7364 | 736.38 | 2.9932 | 2993.23 | 0 | 0 | 2.9932 | 2993.23 | 2024-08-20 11:20:42 | -0.6185 | -4190.2682 | -4190.2682 | 25455.45 | Close | 27.8095 |  | 0 | 32.9 | 0 | 0
3023 | 2 | 6 |  | CC DChg | 04:44:00 | 25:01:28 | -155.878 | 3.9676 | 0.7377 | 737.68 | 0 | 0 | 0.7377 | 737.68 | 2.9984 | 2998.39 | 0 | 0 | 2.9984 | 2998.39 | 2024-08-20 11:21:12 | -0.6185 | -4189.3562 | -4189.3562 | 25453.46 | Close | 27.8585 |  | 0 | 32.9 | 0 | 0
3024 | 2 | 6 |  | CC DChg | 04:44:30 | 25:01:58 | -155.878 | 3.967 | 0.739 | 738.98 | 0 | 0 | 0.739 | 738.98 | 3.0035 | 3003.54 | 0 | 0 | 3.0035 | 3003.54 | 2024-08-20 11:21:42 | -0.6184 | -2095.1341 | -2095.1341 | 25449.48 | Close | 27.9076 |  | 0 | 32.9 | 0 | 0
3025 | 2 | 6 |  | CC DChg | 04:45:00 | 25:02:28 | -155.878 | 3.9667 | 0.7403 | 740.28 | 0 | 0 | 0.7403 | 740.28 | 3.0087 | 3008.69 | 0 | 0 | 3.0087 | 3008.69 | 2024-08-20 11:22:12 | -0.6183 | -4190.2682 | -4190.2682 | 25447.49 | Close | 27.9566 |  | 0 | 32.9 | 0 | 0
3026 | 2 | 6 |  | CC DChg | 04:45:30 | 25:02:58 | -155.878 | 3.9658 | 0.7416 | 741.57 | 0 | 0 | 0.7416 | 741.57 | 3.0138 | 3013.84 | 0 | 0 | 3.0138 | 3013.84 | 2024-08-20 11:22:42 | -0.6182 | -1396.228 | -1396.228 | 25441.52 | Close | 28.0057 |  | 0 | 32.9 | 0 | 0
3027 | 2 | 6 |  | CC DChg | 04:46:00 | 25:03:28 | -155.878 | 3.9655 | 0.7429 | 742.87 | 0 | 0 | 0.7429 | 742.87 | 3.019 | 3019 | 0 | 0 | 3.019 | 3019 | 2024-08-20 11:23:12 | -0.6181 | -4190.2682 | -4190.2682 | 25439.54 | Close | 28.0547 |  | 0 | 32.9 | 0 | 0
3028 | 2 | 6 |  | CC DChg | 04:46:30 | 25:03:58 | -155.878 | 3.9652 | 0.7442 | 744.17 | 0 | 0 | 0.7442 | 744.17 | 3.0241 | 3024.15 | 0 | 0 | 3.0241 | 3024.15 | 2024-08-20 11:23:42 | -0.6181 | -4190.2682 | -4190.2682 | 25437.55 | Close | 28.1038 |  | 0 | 32.9 | 0 | 0
3029 | 2 | 6 |  | CC DChg | 04:47:00 | 25:04:28 | -155.878 | 3.9645 | 0.7455 | 745.47 | 0 | 0 | 0.7455 | 745.47 | 3.0293 | 3029.3 | 0 | 0 | 3.0293 | 3029.3 | 2024-08-20 11:24:12 | -0.618 | -2094.3421 | -2094.3421 | 25433.57 | Close | 28.1528 |  | 0 | 32.9 | 0 | 0
3030 | 2 | 6 |  | CC DChg | 04:47:30 | 25:04:58 | -155.878 | 3.9642 | 0.7468 | 746.77 | 0 | 0 | 0.7468 | 746.77 | 3.0344 | 3034.45 | 0 | 0 | 3.0344 | 3034.45 | 2024-08-20 11:24:42 | -0.6179 | -4176.7946 | -4176.7946 | 25431.57 | Close | 28.2019 |  | 0 | 32.9 | 0 | 0
3031 | 2 | 6 |  | CC DChg | 04:48:00 | 25:05:28 | -155.878 | 3.9639 | 0.7481 | 748.07 | 0 | 0 | 0.7481 | 748.07 | 3.0396 | 3039.59 | 0 | 0 | 3.0396 | 3039.59 | 2024-08-20 11:25:12 | -0.6179 | -4203.8289 | -4203.8289 | 25429.59 | Close | 28.2509 |  | 0 | 32.9 | 0 | 0
3032 | 2 | 6 |  | CC DChg | 04:48:30 | 25:05:58 | -155.878 | 3.9636 | 0.7494 | 749.37 | 0 | 0 | 0.7494 | 749.37 | 3.0447 | 3044.74 | 0 | 0 | 3.0447 | 3044.74 | 2024-08-20 11:25:42 | -0.6178 | -4188.2361 | -4188.2361 | 25427.6 | Close | 28.3 |  | 0 | 32.9 | 0 | 0
3033 | 2 | 6 |  | CC DChg | 04:49:00 | 25:06:28 | -155.878 | 3.963 | 0.7507 | 750.67 | 0 | 0 | 0.7507 | 750.67 | 3.0499 | 3049.89 | 0 | 0 | 3.0499 | 3049.89 | 2024-08-20 11:26:12 | -0.6177 | -2095.1341 | -2095.1341 | 25423.63 | Close | 28.349 |  | 0 | 32.9 | 0 | 0
3034 | 2 | 6 |  | CC DChg | 04:49:30 | 25:06:58 | -155.878 | 3.9627 | 0.752 | 751.96 | 0 | 0 | 0.752 | 751.96 | 3.055 | 3055.04 | 0 | 0 | 3.055 | 3055.04 | 2024-08-20 11:26:42 | -0.6177 | -4190.2682 | -4190.2682 | 25421.64 | Close | 28.3981 |  | 0 | 32.9 | 0 | 0
3035 | 2 | 6 |  | CC DChg | 04:50:00 | 25:07:28 | -155.878 | 3.9624 | 0.7533 | 753.26 | 0 | 0 | 0.7533 | 753.26 | 3.0602 | 3060.18 | 0 | 0 | 3.0602 | 3060.18 | 2024-08-20 11:27:12 | -0.6176 | -4189.5802 | -4189.5802 | 25419.65 | Close | 28.4471 |  | 0 | 32.9 | 0 | 0
3036 | 2 | 6 |  | CC DChg | 04:50:30 | 25:07:58 | -155.878 | 3.9617 | 0.7546 | 754.56 | 0 | 0 | 0.7546 | 754.56 | 3.0653 | 3065.33 | 0 | 0 | 3.0653 | 3065.33 | 2024-08-20 11:27:42 | -0.6175 | -2095.1341 | -2095.1341 | 25415.67 | Close | 28.4962 |  | 0 | 32.9 | 0 | 0
3037 | 2 | 6 |  | CC DChg | 04:51:00 | 25:08:28 | -155.878 | 3.9614 | 0.7559 | 755.86 | 0 | 0 | 0.7559 | 755.86 | 3.0705 | 3070.48 | 0 | 0 | 3.0705 | 3070.48 | 2024-08-20 11:28:12 | -0.6175 | -4190.2682 | -4190.2682 | 25413.68 | Close | 28.5452 |  | 0 | 32.9 | 0 | 0
3038 | 2 | 6 |  | CC DChg | 04:51:30 | 25:08:58 | -155.878 | 3.9611 | 0.7572 | 757.16 | 0 | 0 | 0.7572 | 757.16 | 3.0756 | 3075.62 | 0 | 0 | 3.0756 | 3075.62 | 2024-08-20 11:28:42 | -0.6175 | -4175.2157 | -4175.2157 | 25411.69 | Close | 28.5943 |  | 0 | 32.9 | 0 | 0
3039 | 2 | 6 |  | CC DChg | 04:52:00 | 25:09:28 | -155.878 | 3.9605 | 0.7585 | 758.46 | 0 | 0 | 0.7585 | 758.46 | 3.0808 | 3080.76 | 0 | 0 | 3.0808 | 3080.76 | 2024-08-20 11:29:12 | -0.6174 | -2098.5188 | -2098.5188 | 25407.72 | Close | 28.6433 |  | 0 | 32.9 | 0 | 0
3040 | 2 | 6 |  | CC DChg | 04:52:30 | 25:09:58 | -155.878 | 3.9602 | 0.7598 | 759.76 | 0 | 0 | 0.7598 | 759.76 | 3.0859 | 3085.91 | 0 | 0 | 3.0859 | 3085.91 | 2024-08-20 11:29:42 | -0.6173 | -4176.7946 | -4176.7946 | 25405.72 | Close | 28.6924 |  | 0 | 32.9 | 0 | 0
3041 | 2 | 6 |  | CC DChg | 04:53:00 | 25:10:28 | -155.878 | 3.9599 | 0.7611 | 761.06 | 0 | 0 | 0.7611 | 761.06 | 3.0911 | 3091.05 | 0 | 0 | 3.0911 | 3091.05 | 2024-08-20 11:30:12 | -0.6173 | -4202.6892 | -4202.6892 | 25403.74 | Close | 28.7414 |  | 0 | 32.9 | 0 | 0
3042 | 2 | 6 |  | CC DChg | 04:53:30 | 25:10:58 | -155.878 | 3.9593 | 0.7624 | 762.36 | 0 | 0 | 0.7624 | 762.36 | 3.0962 | 3096.19 | 0 | 0 | 3.0962 | 3096.19 | 2024-08-20 11:30:42 | -0.6172 | -2091.7603 | -2091.7603 | 25399.75 | Close | 28.7905 |  | 0 | 32.9 | 0 | 0
3043 | 2 | 6 |  | CC DChg | 04:54:00 | 25:11:28 | -155.878 | 3.959 | 0.7637 | 763.65 | 0 | 0 | 0.7637 | 763.65 | 3.1013 | 3101.34 | 0 | 0 | 3.1013 | 3101.34 | 2024-08-20 11:31:12 | -0.6171 | -4203.8289 | -4203.8289 | 25397.77 | Close | 28.8396 |  | 0 | 32.9 | 0 | 0
3044 | 2 | 6 |  | CC DChg | 04:54:30 | 25:11:58 | -155.878 | 3.9586 | 0.765 | 764.95 | 0 | 0 | 0.765 | 764.95 | 3.1065 | 3106.48 | 0 | 0 | 3.1065 | 3106.48 | 2024-08-20 11:31:42 | -0.6171 | -4175.8856 | -4175.8856 | 25395.78 | Close | 28.8886 |  | 0 | 32.9 | 0 | 0
3045 | 2 | 6 |  | CC DChg | 04:55:00 | 25:12:28 | -155.878 | 3.958 | 0.7663 | 766.25 | 0 | 0 | 0.7663 | 766.25 | 3.1116 | 3111.62 | 0 | 0 | 3.1116 | 3111.62 | 2024-08-20 11:32:12 | -0.617 | -2095.1341 | -2095.1341 | 25391.8 | Close | 28.9377 |  | 0 | 32.9 | 0 | 0
3046 | 2 | 6 |  | CC DChg | 04:55:30 | 25:12:58 | -155.878 | 3.9574 | 0.7676 | 767.55 | 0 | 0 | 0.7676 | 767.55 | 3.1168 | 3116.76 | 0 | 0 | 3.1168 | 3116.76 | 2024-08-20 11:32:42 | -0.6169 | -2095.1341 | -2095.1341 | 25387.82 | Close | 28.9867 |  | 0 | 32.9 | 0 | 0
3047 | 2 | 6 |  | CC DChg | 04:56:00 | 25:13:28 | -155.878 | 3.9571 | 0.7688 | 768.85 | 0 | 0 | 0.7688 | 768.85 | 3.1219 | 3121.9 | 0 | 0 | 3.1219 | 3121.9 | 2024-08-20 11:33:12 | -0.6168 | -4188.4601 | -4188.4601 | 25385.83 | Close | 29.0357 |  | 0 | 32.9 | 0 | 0
3048 | 2 | 6 |  | CC DChg | 04:56:30 | 25:13:58 | -155.878 | 3.9568 | 0.7701 | 770.15 | 0 | 0 | 0.7701 | 770.15 | 3.127 | 3127.04 | 0 | 0 | 3.127 | 3127.04 | 2024-08-20 11:33:42 | -0.6168 | -4190.2682 | -4190.2682 | 25383.85 | Close | 29.0848 |  | 0 | 32.9 | 0 | 0
3049 | 2 | 6 |  | CC DChg | 04:57:00 | 25:14:28 | -155.878 | 3.9562 | 0.7714 | 771.45 | 0 | 0 | 0.7714 | 771.45 | 3.1322 | 3132.18 | 0 | 0 | 3.1322 | 3132.18 | 2024-08-20 11:34:12 | -0.6167 | -2095.1341 | -2095.1341 | 25379.87 | Close | 29.1339 |  | 0 | 32.9 | 0 | 0
3050 | 2 | 6 |  | CC DChg | 04:57:30 | 25:14:58 | -155.878 | 3.9559 | 0.7727 | 772.75 | 0 | 0 | 0.7727 | 772.75 | 3.1373 | 3137.32 | 0 | 0 | 3.1373 | 3137.32 | 2024-08-20 11:34:42 | -0.6166 | -4188.6841 | -4188.6841 | 25377.88 | Close | 29.1829 |  | 0 | 32.9 | 0 | 0
3051 | 2 | 6 |  | CC DChg | 04:58:00 | 25:15:28 | -155.506 | 3.9555 | 0.774 | 774.04 | 0 | 0 | 0.774 | 774.04 | 3.1424 | 3142.44 | 0 | 0 | 3.1424 | 3142.44 | 2024-08-20 11:35:12 | -0.6151 | -4180.2675 | -4180.2675 | 25436.59 | Close | 29.2318 |  | 0 | 32.9 | 0 | 0
3052 | 2 | 6 |  | CC DChg | 04:58:30 | 25:15:58 | -155.878 | 3.9552 | 0.7753 | 775.34 | 0 | 0 | 0.7753 | 775.34 | 3.1476 | 3147.58 | 0 | 0 | 3.1476 | 3147.58 | 2024-08-20 11:35:42 | -0.6165 | -4190.2682 | -4190.2682 | 25373.9 | Close | 29.2809 |  | 0 | 32.9 | 0 | 0
3053 | 2 | 6 |  | CC DChg | 04:59:00 | 25:16:28 | -155.878 | 3.9546 | 0.7766 | 776.64 | 0 | 0 | 0.7766 | 776.64 | 3.1527 | 3152.73 | 0 | 0 | 3.1527 | 3152.73 | 2024-08-20 11:36:12 | -0.6164 | -2098.4463 | -2098.4463 | 25369.92 | Close | 29.33 |  | 0 | 32.9 | 0 | 0
3054 | 2 | 6 |  | CC DChg | 04:59:30 | 25:16:58 | -155.878 | 3.9543 | 0.7779 | 777.94 | 0 | 0 | 0.7779 | 777.94 | 3.1579 | 3157.86 | 0 | 0 | 3.1579 | 3157.86 | 2024-08-20 11:36:42 | -0.6164 | -4190.2682 | -4190.2682 | 25367.94 | Close | 29.3791 |  | 0 | 32.9 | 0 | 0
3055 | 2 | 6 |  | CC DChg | 05:00:00 | 25:17:28 | -155.506 | 3.954 | 0.7792 | 779.24 | 0 | 0 | 0.7792 | 779.24 | 3.163 | 3162.99 | 0 | 0 | 3.163 | 3162.99 | 2024-08-20 11:37:12 | -0.6149 | -4180.2675 | -4180.2675 | 25426.63 | Close | 29.428 |  | 0 | 32.9 | 0 | 0
3056 | 2 | 6 |  | CC DChg | 05:00:30 | 25:17:58 | -155.506 | 3.9534 | 0.7805 | 780.54 | 0 | 0 | 0.7805 | 780.54 | 3.1681 | 3168.13 | 0 | 0 | 3.1681 | 3168.13 | 2024-08-20 11:37:42 | -0.6148 | -2098.4463 | -2098.4463 | 25422.64 | Close | 29.4772 |  | 0 | 32.9 | 0 | 0
3057 | 2 | 6 |  | CC DChg | 05:01:00 | 25:18:28 | -155.878 | 3.9531 | 0.7818 | 781.84 | 0 | 0 | 0.7818 | 781.84 | 3.1733 | 3173.27 | 0 | 0 | 3.1733 | 3173.27 | 2024-08-20 11:38:12 | -0.6162 | -4190.2682 | -4190.2682 | 25359.98 | Close | 29.5262 |  | 0 | 32.9 | 0 | 0
3058 | 2 | 6 |  | CC DChg | 05:01:30 | 25:18:58 | -155.878 | 3.9528 | 0.7831 | 783.14 | 0 | 0 | 0.7831 | 783.14 | 3.1784 | 3178.4 | 0 | 0 | 3.1784 | 3178.4 | 2024-08-20 11:38:42 | -0.6161 | -4190.2682 | -4190.2682 | 25357.99 | Close | 29.5753 |  | 0 | 32.9 | 0 | 0
3059 | 2 | 6 |  | CC DChg | 05:02:00 | 25:19:28 | -155.878 | 3.9524 | 0.7844 | 784.43 | 0 | 0 | 0.7844 | 784.43 | 3.1835 | 3183.53 | 0 | 0 | 3.1835 | 3183.53 | 2024-08-20 11:39:12 | -0.6161 | -4188.6841 | -4188.6841 | 25356 | Close | 29.6243 |  | 0 | 32.9 | 0 | 0
3060 | 2 | 6 |  | CC DChg | 05:02:30 | 25:19:58 | -155.878 | 3.9518 | 0.7857 | 785.73 | 0 | 0 | 0.7857 | 785.73 | 3.1887 | 3188.67 | 0 | 0 | 3.1887 | 3188.67 | 2024-08-20 11:39:42 | -0.616 | -2095.1341 | -2095.1341 | 25352.03 | Close | 29.6734 |  | 0 | 32.9 | 0 | 0
3061 | 2 | 6 |  | CC DChg | 05:03:00 | 25:20:28 | -155.878 | 3.9515 | 0.787 | 787.03 | 0 | 0 | 0.787 | 787.03 | 3.1938 | 3193.8 | 0 | 0 | 3.1938 | 3193.8 | 2024-08-20 11:40:12 | -0.616 | -4190.2682 | -4190.2682 | 25350.04 | Close | 29.7224 |  | 0 | 32.9 | 0 | 0
3062 | 2 | 6 |  | CC DChg | 05:03:30 | 25:20:58 | -155.878 | 3.9512 | 0.7883 | 788.33 | 0 | 0 | 0.7883 | 788.33 | 3.1989 | 3198.93 | 0 | 0 | 3.1989 | 3198.93 | 2024-08-20 11:40:42 | -0.6159 | -4188.4601 | -4188.4601 | 25348.05 | Close | 29.7715 |  | 0 | 32.9 | 0 | 0
3063 | 2 | 6 |  | CC DChg | 05:04:00 | 25:21:28 | -155.878 | 3.9503 | 0.7896 | 789.63 | 0 | 0 | 0.7896 | 789.63 | 3.2041 | 3204.06 | 0 | 0 | 3.2041 | 3204.06 | 2024-08-20 11:41:12 | -0.6158 | -1396.7561 | -1396.7561 | 25342.08 | Close | 29.8205 |  | 0 | 32.9 | 0 | 0
3064 | 2 | 6 |  | CC DChg | 05:04:30 | 25:21:58 | -155.878 | 3.9503 | 0.7909 | 790.93 | 0 | 0 | 0.7909 | 790.93 | 3.2092 | 3209.19 | 0 | 0 | 3.2092 | 3209.19 | 2024-08-20 11:41:42 | -0.6158 | 0 | 0 | 25342.08 | Close | 29.8696 |  | 0 | 32.9 | 0 | 0
3065 | 2 | 6 |  | CC DChg | 05:05:00 | 25:22:28 | -155.878 | 3.9497 | 0.7922 | 792.23 | 0 | 0 | 0.7922 | 792.23 | 3.2143 | 3214.32 | 0 | 0 | 3.2143 | 3214.32 | 2024-08-20 11:42:12 | -0.6157 | -2093.222 | -2093.222 | 25338.1 | Close | 29.9186 |  | 0 | 32.9 | 0 | 0
3066 | 2 | 6 |  | CC DChg | 05:05:30 | 25:22:58 | -155.878 | 3.9493 | 0.7935 | 793.53 | 0 | 0 | 0.7935 | 793.53 | 3.2195 | 3219.45 | 0 | 0 | 3.2195 | 3219.45 | 2024-08-20 11:42:42 | -0.6156 | -4190.2682 | -4190.2682 | 25336.12 | Close | 29.9676 |  | 0 | 32.9 | 0 | 0
3067 | 2 | 6 |  | CC DChg | 05:06:00 | 25:23:28 | -155.878 | 3.949 | 0.7948 | 794.82 | 0 | 0 | 0.7948 | 794.82 | 3.2246 | 3224.58 | 0 | 0 | 3.2246 | 3224.58 | 2024-08-20 11:43:12 | -0.6156 | -4190.2682 | -4190.2682 | 25334.13 | Close | 30.0167 |  | 0 | 32.9 | 0 | 0
3068 | 2 | 6 |  | CC DChg | 05:06:30 | 25:23:58 | -155.878 | 3.9484 | 0.7961 | 796.12 | 0 | 0 | 0.7961 | 796.12 | 3.2297 | 3229.71 | 0 | 0 | 3.2297 | 3229.71 | 2024-08-20 11:43:42 | -0.6155 | -2093.894 | -2093.894 | 25330.15 | Close | 30.0657 |  | 0 | 32.9 | 0 | 0
3069 | 2 | 6 |  | CC DChg | 05:07:00 | 25:24:28 | -155.878 | 3.9481 | 0.7974 | 797.42 | 0 | 0 | 0.7974 | 797.42 | 3.2348 | 3234.84 | 0 | 0 | 3.2348 | 3234.84 | 2024-08-20 11:44:12 | -0.6154 | -4190.2682 | -4190.2682 | 25328.16 | Close | 30.1148 |  | 0 | 32.9 | 0 | 0
3070 | 2 | 6 |  | CC DChg | 05:07:30 | 25:24:58 | -155.878 | 3.9478 | 0.7987 | 798.72 | 0 | 0 | 0.7987 | 798.72 | 3.24 | 3239.96 | 0 | 0 | 3.24 | 3239.96 | 2024-08-20 11:44:42 | -0.6154 | -4190.2682 | -4190.2682 | 25326.17 | Close | 30.1638 |  | 0 | 32.9 | 0 | 0
3071 | 2 | 6 |  | CC DChg | 05:08:00 | 25:25:28 | -155.506 | 3.9475 | 0.8 | 800.02 | 0 | 0 | 0.8 | 800.02 | 3.2451 | 3245.09 | 0 | 0 | 3.2451 | 3245.09 | 2024-08-20 11:45:12 | -0.6139 | -4173.4293 | -4173.4293 | 25384.76 | Close | 30.2128 |  | 0 | 32.9 | 0 | 0
3072 | 2 | 6 |  | CC DChg | 05:08:30 | 25:25:58 | -155.878 | 3.9469 | 0.8013 | 801.32 | 0 | 0 | 0.8013 | 801.32 | 3.2502 | 3250.21 | 0 | 0 | 3.2502 | 3250.21 | 2024-08-20 11:45:42 | -0.6152 | -2098.5188 | -2098.5188 | 25320.21 | Close | 30.2619 |  | 0 | 32.9 | 0 | 0
3073 | 2 | 6 |  | CC DChg | 05:09:00 | 25:26:28 | -155.878 | 3.9466 | 0.8026 | 802.62 | 0 | 0 | 0.8026 | 802.62 | 3.2553 | 3255.34 | 0 | 0 | 3.2553 | 3255.34 | 2024-08-20 11:46:12 | -0.6152 | -4176.7946 | -4176.7946 | 25318.21 | Close | 30.311 |  | 0 | 32.9 | 0 | 0
3074 | 2 | 6 |  | CC DChg | 05:09:30 | 25:26:58 | -155.878 | 3.9462 | 0.8039 | 803.91 | 0 | 0 | 0.8039 | 803.91 | 3.2605 | 3260.46 | 0 | 0 | 3.2605 | 3260.46 | 2024-08-20 11:46:42 | -0.6151 | -4200.6666 | -4200.6666 | 25316.23 | Close | 30.36 |  | 0 | 32.9 | 0 | 0
3075 | 2 | 6 |  | CC DChg | 05:10:00 | 25:27:28 | -155.878 | 3.9459 | 0.8052 | 805.21 | 0 | 0 | 0.8052 | 805.21 | 3.2656 | 3265.59 | 0 | 0 | 3.2656 | 3265.59 | 2024-08-20 11:47:12 | -0.6151 | -4190.2682 | -4190.2682 | 25314.24 | Close | 30.409 |  | 0 | 32.9 | 0 | 0
3076 | 2 | 6 |  | CC DChg | 05:10:30 | 25:27:58 | -155.506 | 3.9456 | 0.8065 | 806.51 | 0 | 0 | 0.8065 | 806.51 | 3.2707 | 3270.7 | 0 | 0 | 3.2707 | 3270.7 | 2024-08-20 11:47:42 | -0.6136 | -4166.8261 | -4166.8261 | 25372.8 | Close | 30.458 |  | 0 | 32.9 | 0 | 0
3077 | 2 | 6 |  | CC DChg | 05:11:00 | 25:28:28 | -155.878 | 3.945 | 0.8078 | 807.81 | 0 | 0 | 0.8078 | 807.81 | 3.2758 | 3275.84 | 0 | 0 | 3.2758 | 3275.84 | 2024-08-20 11:48:12 | -0.6149 | -2102.2851 | -2102.2851 | 25308.27 | Close | 30.5071 |  | 0 | 32.9 | 0 | 0
3078 | 2 | 6 |  | CC DChg | 05:11:30 | 25:28:58 | -155.878 | 3.9447 | 0.8091 | 809.11 | 0 | 0 | 0.8091 | 809.11 | 3.281 | 3280.96 | 0 | 0 | 3.281 | 3280.96 | 2024-08-20 11:48:42 | -0.6149 | -4176.7946 | -4176.7946 | 25306.28 | Close | 30.5562 |  | 0 | 32.9 | 0 | 0
3079 | 2 | 6 |  | CC DChg | 05:12:00 | 25:29:28 | -155.878 | 3.9444 | 0.8104 | 810.41 | 0 | 0 | 0.8104 | 810.41 | 3.2861 | 3286.08 | 0 | 0 | 3.2861 | 3286.08 | 2024-08-20 11:49:12 | -0.6148 | -4190.2682 | -4190.2682 | 25304.29 | Close | 30.6052 |  | 0 | 32.9 | 0 | 0
3080 | 2 | 6 |  | CC DChg | 05:12:30 | 25:29:58 | -155.878 | 3.9438 | 0.8117 | 811.71 | 0 | 0 | 0.8117 | 811.71 | 3.2912 | 3291.21 | 0 | 0 | 3.2912 | 3291.21 | 2024-08-20 11:49:42 | -0.6147 | -2093.782 | -2093.782 | 25300.31 | Close | 30.6543 |  | 0 | 32.9 | 0 | 0
3081 | 2 | 6 |  | CC DChg | 05:13:00 | 25:30:28 | -155.878 | 3.9435 | 0.813 | 813.01 | 0 | 0 | 0.813 | 813.01 | 3.2963 | 3296.33 | 0 | 0 | 3.2963 | 3296.33 | 2024-08-20 11:50:12 | -0.6147 | -4190.2682 | -4190.2682 | 25298.32 | Close | 30.7033 |  | 0 | 32.9 | 0 | 0
3082 | 2 | 6 |  | CC DChg | 05:13:30 | 25:30:58 | -155.878 | 3.9431 | 0.8143 | 814.3 | 0 | 0 | 0.8143 | 814.3 | 3.3015 | 3301.45 | 0 | 0 | 3.3015 | 3301.45 | 2024-08-20 11:50:42 | -0.6146 | -4203.8289 | -4203.8289 | 25296.34 | Close | 30.7524 |  | 0 | 32.9 | 0 | 0
3083 | 2 | 6 |  | CC DChg | 05:14:00 | 25:31:28 | -155.878 | 3.9428 | 0.8156 | 815.6 | 0 | 0 | 0.8156 | 815.6 | 3.3066 | 3306.57 | 0 | 0 | 3.3066 | 3306.57 | 2024-08-20 11:51:12 | -0.6146 | -4175.2157 | -4175.2157 | 25294.35 | Close | 30.8014 |  | 0 | 32.9 | 0 | 0
3084 | 2 | 6 |  | CC DChg | 05:14:30 | 25:31:58 | -155.878 | 3.9419 | 0.8169 | 816.9 | 0 | 0 | 0.8169 | 816.9 | 3.3117 | 3311.69 | 0 | 0 | 3.3117 | 3311.69 | 2024-08-20 11:51:42 | -0.6145 | -1396.7561 | -1396.7561 | 25289.37 | Close | 30.8505 |  | -0.0002 | 32.9 | 0 | 0
3085 | 2 | 6 |  | CC DChg | 05:15:00 | 25:32:28 | -155.878 | 3.9416 | 0.8182 | 818.2 | 0 | 0 | 0.8182 | 818.2 | 3.3168 | 3316.81 | 0 | 0 | 3.3168 | 3316.81 | 2024-08-20 11:52:12 | -0.6144 | -4190.2682 | -4190.2682 | 25286.39 | Close | 30.8995 |  | 0 | 32.9 | 0 | 0
3086 | 2 | 6 |  | CC DChg | 05:15:30 | 25:32:58 | -155.878 | 3.9413 | 0.8195 | 819.5 | 0 | 0 | 0.8195 | 819.5 | 3.3219 | 3321.93 | 0 | 0 | 3.3219 | 3321.93 | 2024-08-20 11:52:42 | -0.6144 | -4188.0121 | -4188.0121 | 25284.4 | Close | 30.9485 |  | 0 | 32.9 | 0 | 0
3087 | 2 | 6 |  | CC DChg | 05:16:00 | 25:33:28 | -155.878 | 3.941 | 0.8208 | 820.8 | 0 | 0 | 0.8208 | 820.8 | 3.327 | 3327.05 | 0 | 0 | 3.327 | 3327.05 | 2024-08-20 11:53:12 | -0.6143 | -4190.2682 | -4190.2682 | 25282.41 | Close | 30.9976 |  | 0 | 32.9 | 0 | 0
3088 | 2 | 6 |  | CC DChg | 05:16:30 | 25:33:58 | -155.878 | 3.9407 | 0.8221 | 822.1 | 0 | 0 | 0.8221 | 822.1 | 3.3322 | 3332.17 | 0 | 0 | 3.3322 | 3332.17 | 2024-08-20 11:53:42 | -0.6143 | -4190.2682 | -4190.2682 | 25280.42 | Close | 31.0467 |  | 0 | 32.9 | 0 | 0
3089 | 2 | 6 |  | CC DChg | 05:17:00 | 25:34:28 | -155.878 | 3.9404 | 0.8234 | 823.4 | 0 | 0 | 0.8234 | 823.4 | 3.3373 | 3337.28 | 0 | 0 | 3.3373 | 3337.28 | 2024-08-20 11:54:12 | -0.6142 | -4187.564 | -4187.564 | 25278.44 | Close | 31.0957 |  | 0 | 32.9 | 0 | 0
3090 | 2 | 6 |  | CC DChg | 05:17:30 | 25:34:58 | -155.878 | 3.9397 | 0.8247 | 824.69 | 0 | 0 | 0.8247 | 824.69 | 3.3424 | 3342.4 | 0 | 0 | 3.3424 | 3342.4 | 2024-08-20 11:54:42 | -0.6141 | -2095.1341 | -2095.1341 | 25274.46 | Close | 31.1447 |  | 0 | 32.9 | 0 | 0
3091 | 2 | 6 |  | CC DChg | 05:18:00 | 25:35:28 | -155.878 | 3.9394 | 0.826 | 825.99 | 0 | 0 | 0.826 | 825.99 | 3.3475 | 3347.52 | 0 | 0 | 3.3475 | 3347.52 | 2024-08-20 11:55:12 | -0.6141 | -4190.2682 | -4190.2682 | 25272.47 | Close | 31.1938 |  | 0 | 32.9 | 0 | 0
3092 | 2 | 6 |  | CC DChg | 05:18:30 | 25:35:58 | -155.878 | 3.9391 | 0.8273 | 827.29 | 0 | 0 | 0.8273 | 827.29 | 3.3526 | 3352.63 | 0 | 0 | 3.3526 | 3352.63 | 2024-08-20 11:55:42 | -0.614 | -4188.2361 | -4188.2361 | 25270.48 | Close | 31.2428 |  | 0 | 32.9 | 0 | 0
3093 | 2 | 6 |  | CC DChg | 05:19:00 | 25:36:28 | -155.878 | 3.9388 | 0.8286 | 828.59 | 0 | 0 | 0.8286 | 828.59 | 3.3578 | 3357.75 | 0 | 0 | 3.3578 | 3357.75 | 2024-08-20 11:56:12 | -0.614 | -4190.2682 | -4190.2682 | 25268.49 | Close | 31.2919 |  | 0 | 32.9 | 0 | 0
3094 | 2 | 6 |  | CC DChg | 05:19:30 | 25:36:58 | -155.878 | 3.9385 | 0.8299 | 829.89 | 0 | 0 | 0.8299 | 829.89 | 3.3629 | 3362.87 | 0 | 0 | 3.3629 | 3362.87 | 2024-08-20 11:56:42 | -0.6139 | -4190.2682 | -4190.2682 | 25266.5 | Close | 31.3409 |  | 0 | 32.9 | 0 | 0
3095 | 2 | 6 |  | CC DChg | 05:20:00 | 25:37:28 | -155.878 | 3.9382 | 0.8312 | 831.19 | 0 | 0 | 0.8312 | 831.19 | 3.368 | 3367.98 | 0 | 0 | 3.368 | 3367.98 | 2024-08-20 11:57:12 | -0.6139 | -4188.2361 | -4188.2361 | 25264.51 | Close | 31.39 |  | 0 | 32.9 | 0 | 0
3096 | 2 | 6 |  | CC DChg | 05:20:30 | 25:37:58 | -155.878 | 3.9376 | 0.8325 | 832.49 | 0 | 0 | 0.8325 | 832.49 | 3.3731 | 3373.09 | 0 | 0 | 3.3731 | 3373.09 | 2024-08-20 11:57:42 | -0.6138 | -2095.1341 | -2095.1341 | 25260.54 | Close | 31.439 |  | 0 | 32.9 | 0 | 0
3097 | 2 | 6 |  | CC DChg | 05:21:00 | 25:38:28 | -155.506 | 3.9373 | 0.8338 | 833.78 | 0 | 0 | 0.8338 | 833.78 | 3.3782 | 3378.2 | 0 | 0 | 3.3782 | 3378.2 | 2024-08-20 11:58:12 | -0.6123 | -4180.2675 | -4180.2675 | 25318.97 | Close | 31.488 |  | 0 | 32.9 | 0 | 0
3098 | 2 | 6 |  | CC DChg | 05:21:30 | 25:38:58 | -155.878 | 3.9369 | 0.8351 | 835.08 | 0 | 0 | 0.8351 | 835.08 | 3.3833 | 3383.32 | 0 | 0 | 3.3833 | 3383.32 | 2024-08-20 11:58:42 | -0.6137 | -4198.6848 | -4198.6848 | 25256.56 | Close | 31.5371 |  | 0 | 32.9 | 0 | 0
3099 | 2 | 6 |  | CC DChg | 05:22:00 | 25:39:28 | -155.878 | 3.9366 | 0.8364 | 836.38 | 0 | 0 | 0.8364 | 836.38 | 3.3884 | 3388.44 | 0 | 0 | 3.3884 | 3388.44 | 2024-08-20 11:59:12 | -0.6136 | -4190.2682 | -4190.2682 | 25254.57 | Close | 31.5862 |  | 0 | 32.9 | 0 | 0
3100 | 2 | 6 |  | CC DChg | 05:22:30 | 25:39:58 | -155.878 | 3.936 | 0.8377 | 837.68 | 0 | 0 | 0.8377 | 837.68 | 3.3935 | 3393.55 | 0 | 0 | 3.3935 | 3393.55 | 2024-08-20 11:59:42 | -0.6135 | -2095.1341 | -2095.1341 | 25250.59 | Close | 31.6352 |  | 0 | 32.9 | 0 | 0
3101 | 2 | 6 |  | CC DChg | 05:23:00 | 25:40:28 | -155.878 | 3.9357 | 0.839 | 838.98 | 0 | 0 | 0.839 | 838.98 | 3.3987 | 3398.66 | 0 | 0 | 3.3987 | 3398.66 | 2024-08-20 12:00:12 | -0.6135 | -4188.2361 | -4188.2361 | 25248.6 | Close | 31.6843 |  | 0 | 32.9 | 0 | 0
3102 | 2 | 6 |  | CC DChg | 05:23:30 | 25:40:58 | -155.878 | 3.9354 | 0.8403 | 840.28 | 0 | 0 | 0.8403 | 840.28 | 3.4038 | 3403.77 | 0 | 0 | 3.4038 | 3403.77 | 2024-08-20 12:00:42 | -0.6134 | -4190.2682 | -4190.2682 | 25246.62 | Close | 31.7333 |  | 0 | 32.9 | 0 | 0
3103 | 2 | 6 |  | CC DChg | 05:24:00 | 25:41:28 | -155.878 | 3.9351 | 0.8416 | 841.58 | 0 | 0 | 0.8416 | 841.58 | 3.4089 | 3408.88 | 0 | 0 | 3.4089 | 3408.88 | 2024-08-20 12:01:12 | -0.6134 | -4190.2682 | -4190.2682 | 25244.63 | Close | 31.7824 |  | 0 | 32.9 | 0 | 0
3104 | 2 | 6 |  | CC DChg | 05:24:30 | 25:41:58 | -155.878 | 3.9345 | 0.8429 | 842.88 | 0 | 0 | 0.8429 | 842.88 | 3.414 | 3413.99 | 0 | 0 | 3.414 | 3413.99 | 2024-08-20 12:01:42 | -0.6133 | -2093.558 | -2093.558 | 25240.65 | Close | 31.8314 |  | 0 | 32.9 | 0 | 0
3105 | 2 | 6 |  | CC DChg | 05:25:00 | 25:42:28 | -155.878 | 3.9342 | 0.8442 | 844.18 | 0 | 0 | 0.8442 | 844.18 | 3.4191 | 3419.1 | 0 | 0 | 3.4191 | 3419.1 | 2024-08-20 12:02:12 | -0.6132 | -4190.2682 | -4190.2682 | 25238.66 | Close | 31.8805 |  | 0 | 32.9 | 0 | 0
3106 | 2 | 6 |  | CC DChg | 05:25:30 | 25:42:58 | -155.878 | 3.9335 | 0.8455 | 845.48 | 0 | 0 | 0.8455 | 845.48 | 3.4242 | 3424.21 | 0 | 0 | 3.4242 | 3424.21 | 2024-08-20 12:02:42 | -0.6132 | -2095.1341 | -2095.1341 | 25234.68 | Close | 31.9295 |  | 0 | 32.9 | 0 | 0
3107 | 2 | 6 |  | CC DChg | 05:26:00 | 25:43:28 | -155.878 | 3.9332 | 0.8468 | 846.77 | 0 | 0 | 0.8468 | 846.77 | 3.4293 | 3429.32 | 0 | 0 | 3.4293 | 3429.32 | 2024-08-20 12:03:12 | -0.6131 | -4188.4601 | -4188.4601 | 25232.69 | Close | 31.9786 |  | 0 | 32.9 | 0 | 0
3108 | 2 | 6 |  | CC DChg | 05:26:30 | 25:43:58 | -155.506 | 3.9329 | 0.8481 | 848.07 | 0 | 0 | 0.8481 | 848.07 | 3.4344 | 3434.41 | 0 | 0 | 3.4344 | 3434.41 | 2024-08-20 12:03:42 | -0.6116 | -4180.2675 | -4180.2675 | 25291.06 | Close | 32.0275 |  | 0 | 32.9 | 0 | 0
3109 | 2 | 6 |  | CC DChg | 05:27:00 | 25:44:28 | -155.878 | 3.9326 | 0.8494 | 849.37 | 0 | 0 | 0.8494 | 849.37 | 3.4395 | 3439.52 | 0 | 0 | 3.4395 | 3439.52 | 2024-08-20 12:04:12 | -0.613 | -4190.2682 | -4190.2682 | 25228.72 | Close | 32.0765 |  | 0 | 32.9 | 0 | 0
3110 | 2 | 6 |  | CC DChg | 05:27:30 | 25:44:58 | -155.878 | 3.9323 | 0.8507 | 850.67 | 0 | 0 | 0.8507 | 850.67 | 3.4446 | 3444.64 | 0 | 0 | 3.4446 | 3444.64 | 2024-08-20 12:04:42 | -0.613 | -4198.2367 | -4198.2367 | 25226.73 | Close | 32.1257 |  | 0 | 32.9 | 0 | 0
3111 | 2 | 6 |  | CC DChg | 05:28:00 | 25:45:28 | -155.878 | 3.932 | 0.852 | 851.97 | 0 | 0 | 0.852 | 851.97 | 3.4497 | 3449.75 | 0 | 0 | 3.4497 | 3449.75 | 2024-08-20 12:05:12 | -0.6129 | -4190.2682 | -4190.2682 | 25224.74 | Close | 32.1748 |  | 0 | 32.9 | 0 | 0
3112 | 2 | 6 |  | CC DChg | 05:28:30 | 25:45:58 | -155.506 | 3.9317 | 0.8533 | 853.26 | 0 | 0 | 0.8533 | 853.26 | 3.4548 | 3454.84 | 0 | 0 | 3.4548 | 3454.84 | 2024-08-20 12:05:42 | -0.6114 | -4166.8261 | -4166.8261 | 25283.08 | Close | 32.2237 |  | 0 | 32.9 | 0 | 0
3113 | 2 | 6 |  | CC DChg | 05:29:00 | 25:46:28 | -155.878 | 3.9311 | 0.8546 | 854.57 | 0 | 0 | 0.8546 | 854.57 | 3.46 | 3459.96 | 0 | 0 | 3.46 | 3459.96 | 2024-08-20 12:06:12 | -0.6128 | -2102.2851 | -2102.2851 | 25218.77 | Close | 32.2728 |  | 0 | 32.9 | 0 | 0
3114 | 2 | 6 |  | CC DChg | 05:29:30 | 25:46:58 | -155.878 | 3.9307 | 0.8559 | 855.86 | 0 | 0 | 0.8559 | 855.86 | 3.4651 | 3465.07 | 0 | 0 | 3.4651 | 3465.07 | 2024-08-20 12:06:42 | -0.6127 | -4176.7946 | -4176.7946 | 25216.78 | Close | 32.3219 |  | 0 | 32.9 | 0 | 0
3115 | 2 | 6 |  | CC DChg | 05:30:00 | 25:47:28 | -155.878 | 3.9304 | 0.8572 | 857.16 | 0 | 0 | 0.8572 | 857.16 | 3.4702 | 3470.17 | 0 | 0 | 3.4702 | 3470.17 | 2024-08-20 12:07:12 | -0.6127 | -4203.8289 | -4203.8289 | 25214.8 | Close | 32.3709 |  | 0 | 32.9 | 0 | 0
3116 | 2 | 6 |  | CC DChg | 05:30:30 | 25:47:58 | -155.878 | 3.9301 | 0.8585 | 858.46 | 0 | 0 | 0.8585 | 858.46 | 3.4753 | 3475.27 | 0 | 0 | 3.4753 | 3475.27 | 2024-08-20 12:07:42 | -0.6126 | -4174.3225 | -4174.3225 | 25212.8 | Close | 32.42 |  | 0 | 32.9 | 0 | 0
3117 | 2 | 6 |  | CC DChg | 05:31:00 | 25:48:28 | -155.878 | 3.9298 | 0.8598 | 859.76 | 0 | 0 | 0.8598 | 859.76 | 3.4804 | 3480.38 | 0 | 0 | 3.4804 | 3480.38 | 2024-08-20 12:08:12 | -0.6126 | -4190.2682 | -4190.2682 | 25210.81 | Close | 32.469 |  | 0 | 32.9 | 0 | 0
3118 | 2 | 6 |  | CC DChg | 05:31:30 | 25:48:58 | -155.878 | 3.9292 | 0.8611 | 861.06 | 0 | 0 | 0.8611 | 861.06 | 3.4855 | 3485.48 | 0 | 0 | 3.4855 | 3485.48 | 2024-08-20 12:08:42 | -0.6125 | -2095.1341 | -2095.1341 | 25206.83 | Close | 32.5181 |  | 0 | 32.9 | 0 | 0
3119 | 2 | 6 |  | CC DChg | 05:32:00 | 25:49:28 | -155.506 | 3.9289 | 0.8624 | 862.36 | 0 | 0 | 0.8624 | 862.36 | 3.4906 | 3490.58 | 0 | 0 | 3.4906 | 3490.58 | 2024-08-20 12:09:12 | -0.611 | -4187.34 | -4187.34 | 25265.14 | Close | 32.5671 |  | 0 | 32.9 | 0 | 0
3120 | 2 | 6 |  | CC DChg | 05:32:30 | 25:49:58 | -155.878 | 3.9286 | 0.8637 | 863.66 | 0 | 0 | 0.8637 | 863.66 | 3.4957 | 3495.69 | 0 | 0 | 3.4957 | 3495.69 | 2024-08-20 12:09:42 | -0.6124 | -4190.2682 | -4190.2682 | 25202.86 | Close | 32.6162 |  | 0 | 32.9 | 0 | 0
3121 | 2 | 6 |  | CC DChg | 05:33:00 | 25:50:28 | -155.878 | 3.9283 | 0.865 | 864.96 | 0 | 0 | 0.865 | 864.96 | 3.5008 | 3500.79 | 0 | 0 | 3.5008 | 3500.79 | 2024-08-20 12:10:12 | -0.6123 | -4190.2682 | -4190.2682 | 25200.87 | Close | 32.6652 |  | 0 | 32.9 | 0 | 0
3122 | 2 | 6 |  | CC DChg | 05:33:30 | 25:50:58 | -155.878 | 3.928 | 0.8663 | 866.25 | 0 | 0 | 0.8663 | 866.25 | 3.5059 | 3505.89 | 0 | 0 | 3.5059 | 3505.89 | 2024-08-20 12:10:42 | -0.6123 | -4187.564 | -4187.564 | 25198.88 | Close | 32.7142 |  | 0 | 32.9 | 0 | 0
3123 | 2 | 6 |  | CC DChg | 05:34:00 | 25:51:28 | -155.878 | 3.9276 | 0.8676 | 867.55 | 0 | 0 | 0.8676 | 867.55 | 3.511 | 3510.99 | 0 | 0 | 3.511 | 3510.99 | 2024-08-20 12:11:12 | -0.6122 | -4190.2682 | -4190.2682 | 25196.89 | Close | 32.7633 |  | 0 | 32.9 | 0 | 0
3124 | 2 | 6 |  | CC DChg | 05:34:30 | 25:51:58 | -155.506 | 3.9273 | 0.8688 | 868.85 | 0 | 0 | 0.8688 | 868.85 | 3.5161 | 3516.08 | 0 | 0 | 3.5161 | 3516.08 | 2024-08-20 12:11:42 | -0.6107 | -4193.7959 | -4193.7959 | 25255.18 | Close | 32.8122 |  | 0 | 32.9 | 0 | 0
3125 | 2 | 6 |  | CC DChg | 05:35:00 | 25:52:28 | -155.878 | 3.9264 | 0.8702 | 870.15 | 0 | 0 | 0.8702 | 870.15 | 3.5212 | 3521.19 | 0 | 0 | 3.5212 | 3521.19 | 2024-08-20 12:12:12 | -0.612 | -1399.3376 | -1399.3376 | 25188.94 | Close | 32.8614 |  | 0 | 32.9 | 0 | 0
3126 | 2 | 6 |  | CC DChg | 05:35:30 | 25:52:58 | -155.878 | 3.9261 | 0.8714 | 871.45 | 0 | 0 | 0.8714 | 871.45 | 3.5263 | 3526.29 | 0 | 0 | 3.5263 | 3526.29 | 2024-08-20 12:12:42 | -0.612 | -4176.7946 | -4176.7946 | 25186.95 | Close | 32.9104 |  | 0 | 32.9 | 0 | 0
3127 | 2 | 6 |  | CC DChg | 05:36:00 | 25:53:28 | -155.506 | 3.9258 | 0.8727 | 872.75 | 0 | 0 | 0.8727 | 872.75 | 3.5314 | 3531.38 | 0 | 0 | 3.5314 | 3531.38 | 2024-08-20 12:13:12 | -0.6105 | -4180.2675 | -4180.2675 | 25245.21 | Close | 32.9594 |  | 0 | 32.9 | 0 | 0
3128 | 2 | 6 |  | CC DChg | 05:36:30 | 25:53:58 | -155.878 | 3.9255 | 0.874 | 874.05 | 0 | 0 | 0.874 | 874.05 | 3.5365 | 3536.49 | 0 | 0 | 3.5365 | 3536.49 | 2024-08-20 12:13:42 | -0.6119 | -4197.5647 | -4197.5647 | 25182.97 | Close | 33.0085 |  | 0 | 32.9 | 0 | 0
3129 | 2 | 6 |  | CC DChg | 05:37:00 | 25:54:28 | -155.878 | 3.9252 | 0.8753 | 875.35 | 0 | 0 | 0.8753 | 875.35 | 3.5416 | 3541.59 | 0 | 0 | 3.5416 | 3541.59 | 2024-08-20 12:14:12 | -0.6118 | -4190.2682 | -4190.2682 | 25180.98 | Close | 33.0576 |  | 0 | 32.9 | 0 | 0
3130 | 2 | 6 |  | CC DChg | 05:37:30 | 25:54:58 | -155.878 | 3.9249 | 0.8766 | 876.64 | 0 | 0 | 0.8766 | 876.64 | 3.5467 | 3546.69 | 0 | 0 | 3.5467 | 3546.69 | 2024-08-20 12:14:42 | -0.6118 | -4190.2682 | -4190.2682 | 25178.99 | Close | 33.1066 |  | 0 | 32.9 | 0 | 0
3131 | 2 | 6 |  | CC DChg | 05:38:00 | 25:55:28 | -155.878 | 3.9245 | 0.8779 | 877.94 | 0 | 0 | 0.8779 | 877.94 | 3.5518 | 3551.78 | 0 | 0 | 3.5518 | 3551.78 | 2024-08-20 12:15:12 | -0.6117 | -4187.116 | -4187.116 | 25177 | Close | 33.1557 |  | 0 | 32.9 | 0 | 0
3132 | 2 | 6 |  | CC DChg | 05:38:30 | 25:55:58 | -155.878 | 3.9242 | 0.8792 | 879.24 | 0 | 0 | 0.8792 | 879.24 | 3.5569 | 3556.88 | 0 | 0 | 3.5569 | 3556.88 | 2024-08-20 12:15:42 | -0.6117 | -4190.2682 | -4190.2682 | 25175.02 | Close | 33.2047 |  | 0 | 32.9 | 0 | 0
3133 | 2 | 6 |  | CC DChg | 05:39:00 | 25:56:28 | -155.878 | 3.9236 | 0.8805 | 880.54 | 0 | 0 | 0.8805 | 880.54 | 3.562 | 3561.97 | 0 | 0 | 3.562 | 3561.97 | 2024-08-20 12:16:12 | -0.6116 | -2095.1341 | -2095.1341 | 25171.04 | Close | 33.2538 |  | 0 | 32.9 | 0 | 0
3134 | 2 | 6 |  | CC DChg | 05:39:30 | 25:56:58 | -155.878 | 3.9233 | 0.8818 | 881.84 | 0 | 0 | 0.8818 | 881.84 | 3.5671 | 3567.07 | 0 | 0 | 3.5671 | 3567.07 | 2024-08-20 12:16:42 | -0.6116 | -4187.7881 | -4187.7881 | 25169.05 | Close | 33.3028 |  | 0 | 32.9 | 0 | 0
3135 | 2 | 6 |  | CC DChg | 05:40:00 | 25:57:28 | -155.878 | 3.923 | 0.8831 | 883.14 | 0 | 0 | 0.8831 | 883.14 | 3.5722 | 3572.16 | 0 | 0 | 3.5722 | 3572.16 | 2024-08-20 12:17:12 | -0.6115 | -4190.2682 | -4190.2682 | 25167.06 | Close | 33.3519 |  | 0 | 32.9 | 0 | 0
3136 | 2 | 6 |  | CC DChg | 05:40:30 | 25:57:58 | -155.878 | 3.9227 | 0.8844 | 884.44 | 0 | 0 | 0.8844 | 884.44 | 3.5773 | 3577.26 | 0 | 0 | 3.5773 | 3577.26 | 2024-08-20 12:17:42 | -0.6115 | -4190.2682 | -4190.2682 | 25165.07 | Close | 33.4009 |  | 0 | 32.9 | 0 | 0
3137 | 2 | 6 |  | CC DChg | 05:41:00 | 25:58:28 | -155.878 | 3.9224 | 0.8857 | 885.73 | 0 | 0 | 0.8857 | 885.73 | 3.5824 | 3582.35 | 0 | 0 | 3.5824 | 3582.35 | 2024-08-20 12:18:12 | -0.6114 | -4187.34 | -4187.34 | 25163.08 | Close | 33.4499 |  | 0 | 32.9 | 0 | 0
3138 | 2 | 6 |  | CC DChg | 05:41:30 | 25:58:58 | -155.878 | 3.9221 | 0.887 | 887.03 | 0 | 0 | 0.887 | 887.03 | 3.5874 | 3587.45 | 0 | 0 | 3.5874 | 3587.45 | 2024-08-20 12:18:42 | -0.6114 | -4190.2682 | -4190.2682 | 25161.09 | Close | 33.499 |  | 0 | 32.9 | 0 | 0
3139 | 2 | 6 |  | CC DChg | 05:42:00 | 25:59:28 | -155.878 | 3.9218 | 0.8883 | 888.33 | 0 | 0 | 0.8883 | 888.33 | 3.5925 | 3592.54 | 0 | 0 | 3.5925 | 3592.54 | 2024-08-20 12:19:12 | -0.6113 | -4190.2682 | -4190.2682 | 25159.11 | Close | 33.548 |  | 0 | 32.9 | 0 | 0
3140 | 2 | 6 |  | CC DChg | 05:42:30 | 25:59:58 | -155.878 | 3.9214 | 0.8896 | 889.63 | 0 | 0 | 0.8896 | 889.63 | 3.5976 | 3597.63 | 0 | 0 | 3.5976 | 3597.63 | 2024-08-20 12:19:42 | -0.6113 | -4187.116 | -4187.116 | 25157.12 | Close | 33.5971 |  | 0 | 32.9 | 0 | 0
3141 | 2 | 6 |  | CC DChg | 05:43:00 | 26:00:28 | -155.878 | 3.9208 | 0.8909 | 890.93 | 0 | 0 | 0.8909 | 890.93 | 3.6027 | 3602.72 | 0 | 0 | 3.6027 | 3602.72 | 2024-08-20 12:20:12 | -0.6112 | -2095.1341 | -2095.1341 | 25153.14 | Close | 33.6461 |  | 0 | 32.9 | 0 | 0
3142 | 2 | 6 |  | CC DChg | 05:43:30 | 26:00:58 | -155.878 | 3.9205 | 0.8922 | 892.23 | 0 | 0 | 0.8922 | 892.23 | 3.6078 | 3607.82 | 0 | 0 | 3.6078 | 3607.82 | 2024-08-20 12:20:42 | -0.6111 | -4190.2682 | -4190.2682 | 25151.15 | Close | 33.6952 |  | 0 | 32.9 | 0 | 0
3143 | 2 | 6 |  | CC DChg | 05:44:00 | 26:01:28 | -155.878 | 3.9202 | 0.8935 | 893.53 | 0 | 0 | 0.8935 | 893.53 | 3.6129 | 3612.91 | 0 | 0 | 3.6129 | 3612.91 | 2024-08-20 12:21:12 | -0.6111 | -4187.7881 | -4187.7881 | 25149.16 | Close | 33.7442 |  | 0 | 32.9 | 0 | 0
3144 | 2 | 6 |  | CC DChg | 05:44:30 | 26:01:58 | -155.878 | 3.9199 | 0.8948 | 894.83 | 0 | 0 | 0.8948 | 894.83 | 3.618 | 3618 | 0 | 0 | 3.618 | 3618 | 2024-08-20 12:21:42 | -0.611 | -4190.2682 | -4190.2682 | 25147.17 | Close | 33.7933 |  | 0 | 32.9 | 0 | 0
3145 | 2 | 6 |  | CC DChg | 05:45:00 | 26:02:28 | -155.878 | 3.9196 | 0.8961 | 896.12 | 0 | 0 | 0.8961 | 896.12 | 3.6231 | 3623.09 | 0 | 0 | 3.6231 | 3623.09 | 2024-08-20 12:22:12 | -0.611 | -4190.2682 | -4190.2682 | 25145.18 | Close | 33.8423 |  | 0 | 32.9 | 0 | 0
3146 | 2 | 6 |  | CC DChg | 05:45:30 | 26:02:58 | -155.878 | 3.9193 | 0.8974 | 897.42 | 0 | 0 | 0.8974 | 897.42 | 3.6282 | 3628.18 | 0 | 0 | 3.6282 | 3628.18 | 2024-08-20 12:22:42 | -0.6109 | -4188.2361 | -4188.2361 | 25143.2 | Close | 33.8914 |  | 0 | 32.9 | 0 | 0
3147 | 2 | 6 |  | CC DChg | 05:46:00 | 26:03:28 | -155.878 | 3.9187 | 0.8987 | 898.72 | 0 | 0 | 0.8987 | 898.72 | 3.6333 | 3633.27 | 0 | 0 | 3.6333 | 3633.27 | 2024-08-20 12:23:12 | -0.6108 | -2095.1341 | -2095.1341 | 25139.22 | Close | 33.9404 |  | 0 | 32.9 | 0 | 0
3148 | 2 | 6 |  | CC DChg | 05:46:30 | 26:03:58 | -155.878 | 3.9183 | 0.9 | 900.02 | 0 | 0 | 0.9 | 900.02 | 3.6384 | 3638.36 | 0 | 0 | 3.6384 | 3638.36 | 2024-08-20 12:23:42 | -0.6108 | -4190.2682 | -4190.2682 | 25137.23 | Close | 33.9895 |  | 0 | 32.9 | 0 | 0
3149 | 2 | 6 |  | CC DChg | 05:47:00 | 26:04:28 | -155.878 | 3.9177 | 0.9013 | 901.32 | 0 | 0 | 0.9013 | 901.32 | 3.6434 | 3643.45 | 0 | 0 | 3.6434 | 3643.45 | 2024-08-20 12:24:12 | -0.6107 | -2094.7901 | -2094.7901 | 25133.25 | Close | 34.0385 |  | 0 | 32.9 | 0 | 0
3150 | 2 | 6 |  | CC DChg | 05:47:30 | 26:04:58 | -155.878 | 3.9174 | 0.9026 | 902.62 | 0 | 0 | 0.9026 | 902.62 | 3.6485 | 3648.54 | 0 | 0 | 3.6485 | 3648.54 | 2024-08-20 12:24:42 | -0.6106 | -4190.2682 | -4190.2682 | 25130.28 | Close | 34.0876 |  | 0.0002 | 32.9 | 0 | 0
3151 | 2 | 6 |  | CC DChg | 05:48:00 | 26:05:28 | -155.878 | 3.9171 | 0.9039 | 903.92 | 0 | 0 | 0.9039 | 903.92 | 3.6536 | 3653.63 | 0 | 0 | 3.6536 | 3653.63 | 2024-08-20 12:25:12 | -0.6106 | -4190.2682 | -4190.2682 | 25129.27 | Close | 34.1366 |  | 0 | 32.9 | 0 | 0
3152 | 2 | 6 |  | CC DChg | 05:48:30 | 26:05:58 | -155.878 | 3.9168 | 0.9052 | 905.22 | 0 | 0 | 0.9052 | 905.22 | 3.6587 | 3658.71 | 0 | 0 | 3.6587 | 3658.71 | 2024-08-20 12:25:42 | -0.6105 | -4188.9081 | -4188.9081 | 25127.29 | Close | 34.1857 |  | 0 | 32.9 | 0 | 0
3153 | 2 | 6 |  | CC DChg | 05:49:00 | 26:06:28 | -155.878 | 3.9165 | 0.9065 | 906.52 | 0 | 0 | 0.9065 | 906.52 | 3.6638 | 3663.8 | 0 | 0 | 3.6638 | 3663.8 | 2024-08-20 12:26:12 | -0.6105 | -4176.7946 | -4176.7946 | 25125.29 | Close | 34.2347 |  | 0 | 32.9 | 0 | 0
3154 | 2 | 6 |  | CC DChg | 05:49:30 | 26:06:58 | -155.878 | 3.9162 | 0.9078 | 907.81 | 0 | 0 | 0.9078 | 907.81 | 3.6689 | 3668.89 | 0 | 0 | 3.6689 | 3668.89 | 2024-08-20 12:26:42 | -0.6104 | -4203.8289 | -4203.8289 | 25123.31 | Close | 34.2838 |  | 0 | 32.9 | 0 | 0
3155 | 2 | 6 |  | CC DChg | 05:50:00 | 26:07:28 | -155.878 | 3.9159 | 0.9091 | 909.11 | 0 | 0 | 0.9091 | 909.11 | 3.674 | 3673.97 | 0 | 0 | 3.674 | 3673.97 | 2024-08-20 12:27:12 | -0.6104 | -4188.2361 | -4188.2361 | 25121.32 | Close | 34.3328 |  | 0 | 32.9 | 0 | 0
3156 | 2 | 6 |  | CC DChg | 05:50:30 | 26:07:58 | -155.878 | 3.9156 | 0.9104 | 910.41 | 0 | 0 | 0.9104 | 910.41 | 3.6791 | 3679.06 | 0 | 0 | 3.6791 | 3679.06 | 2024-08-20 12:27:42 | -0.6103 | -4190.2682 | -4190.2682 | 25119.33 | Close | 34.3819 |  | 0 | 32.9 | 0 | 0
3157 | 2 | 6 |  | CC DChg | 05:51:00 | 26:08:28 | -155.878 | 3.9152 | 0.9117 | 911.71 | 0 | 0 | 0.9117 | 911.71 | 3.6841 | 3684.14 | 0 | 0 | 3.6841 | 3684.14 | 2024-08-20 12:28:12 | -0.6103 | -4190.2682 | -4190.2682 | 25117.34 | Close | 34.4309 |  | 0 | 32.9 | 0 | 0
3158 | 2 | 6 |  | CC DChg | 05:51:30 | 26:08:58 | -155.878 | 3.9149 | 0.913 | 913.01 | 0 | 0 | 0.913 | 913.01 | 3.6892 | 3689.23 | 0 | 0 | 3.6892 | 3689.23 | 2024-08-20 12:28:42 | -0.6103 | -4175.2157 | -4175.2157 | 25115.35 | Close | 34.48 |  | 0 | 32.9 | 0 | 0
3159 | 2 | 6 |  | CC DChg | 05:52:00 | 26:09:28 | -155.878 | 3.9143 | 0.9143 | 914.31 | 0 | 0 | 0.9143 | 914.31 | 3.6943 | 3694.31 | 0 | 0 | 3.6943 | 3694.31 | 2024-08-20 12:29:12 | -0.6102 | -2098.5188 | -2098.5188 | 25111.38 | Close | 34.529 |  | 0 | 32.9 | 0 | 0
3160 | 2 | 6 |  | CC DChg | 05:52:30 | 26:09:58 | -155.878 | 3.914 | 0.9156 | 915.61 | 0 | 0 | 0.9156 | 915.61 | 3.6994 | 3699.4 | 0 | 0 | 3.6994 | 3699.4 | 2024-08-20 12:29:42 | -0.6101 | -4176.7946 | -4176.7946 | 25109.38 | Close | 34.5781 |  | 0 | 32.9 | 0 | 0
3161 | 2 | 6 |  | CC DChg | 05:53:00 | 26:10:28 | -155.878 | 3.9137 | 0.9169 | 916.91 | 0 | 0 | 0.9169 | 916.91 | 3.7045 | 3704.48 | 0 | 0 | 3.7045 | 3704.48 | 2024-08-20 12:30:12 | -0.6101 | -4202.2397 | -4202.2397 | 25107.4 | Close | 34.6271 |  | 0 | 32.9 | 0 | 0
3162 | 2 | 6 |  | CC DChg | 05:53:30 | 26:10:58 | -155.878 | 3.9134 | 0.9182 | 918.2 | 0 | 0 | 0.9182 | 918.2 | 3.7096 | 3709.56 | 0 | 0 | 3.7096 | 3709.56 | 2024-08-20 12:30:42 | -0.61 | -4176.7946 | -4176.7946 | 25105.4 | Close | 34.6762 |  | 0 | 32.9 | 0 | 0
3163 | 2 | 6 |  | CC DChg | 05:54:00 | 26:11:28 | -155.878 | 3.9131 | 0.9195 | 919.5 | 0 | 0 | 0.9195 | 919.5 | 3.7146 | 3714.65 | 0 | 0 | 3.7146 | 3714.65 | 2024-08-20 12:31:12 | -0.61 | -4190.2682 | -4190.2682 | 25103.41 | Close | 34.7252 |  | 0 | 32.9 | 0 | 0
3164 | 2 | 6 |  | CC DChg | 05:54:30 | 26:11:58 | -155.878 | 3.9128 | 0.9208 | 920.8 | 0 | 0 | 0.9208 | 920.8 | 3.7197 | 3719.73 | 0 | 0 | 3.7197 | 3719.73 | 2024-08-20 12:31:42 | -0.6099 | -4203.1387 | -4203.1387 | 25101.43 | Close | 34.7743 |  | 0 | 32.9 | 0 | 0
3165 | 2 | 6 |  | CC DChg | 05:55:00 | 26:12:28 | -155.878 | 3.9125 | 0.9221 | 922.1 | 0 | 0 | 0.9221 | 922.1 | 3.7248 | 3724.81 | 0 | 0 | 3.7248 | 3724.81 | 2024-08-20 12:32:12 | -0.6099 | -4176.7946 | -4176.7946 | 25099.44 | Close | 34.8233 |  | 0 | 32.9 | 0 | 0
3166 | 2 | 6 |  | CC DChg | 05:55:30 | 26:12:58 | -155.878 | 3.9118 | 0.9234 | 923.4 | 0 | 0 | 0.9234 | 923.4 | 3.7299 | 3729.89 | 0 | 0 | 3.7299 | 3729.89 | 2024-08-20 12:32:42 | -0.6098 | -2095.1341 | -2095.1341 | 25095.46 | Close | 34.8724 |  | 0 | 32.9 | 0 | 0
3167 | 2 | 6 |  | CC DChg | 05:56:00 | 26:13:28 | -155.878 | 3.9115 | 0.9247 | 924.7 | 0 | 0 | 0.9247 | 924.7 | 3.735 | 3734.97 | 0 | 0 | 3.735 | 3734.97 | 2024-08-20 12:33:12 | -0.6097 | -4188.6841 | -4188.6841 | 25093.47 | Close | 34.9214 |  | 0 | 32.9 | 0 | 0
3168 | 2 | 6 |  | CC DChg | 05:56:30 | 26:13:58 | -155.878 | 3.9112 | 0.926 | 926 | 0 | 0 | 0.926 | 926 | 3.7401 | 3740.05 | 0 | 0 | 3.7401 | 3740.05 | 2024-08-20 12:33:42 | -0.6097 | -4190.2682 | -4190.2682 | 25091.48 | Close | 34.9705 |  | 0 | 32.9 | 0 | 0
3169 | 2 | 6 |  | CC DChg | 05:57:00 | 26:14:28 | -155.878 | 3.9106 | 0.9273 | 927.3 | 0 | 0 | 0.9273 | 927.3 | 3.7451 | 3745.13 | 0 | 0 | 3.7451 | 3745.13 | 2024-08-20 12:34:12 | -0.6096 | -2095.1341 | -2095.1341 | 25087.5 | Close | 35.0195 |  | 0 | 32.9 | 0 | 0
3170 | 2 | 6 |  | CC DChg | 05:57:30 | 26:14:58 | -155.878 | 3.9103 | 0.9286 | 928.6 | 0 | 0 | 0.9286 | 928.6 | 3.7502 | 3750.21 | 0 | 0 | 3.7502 | 3750.21 | 2024-08-20 12:34:42 | -0.6095 | -4187.7881 | -4187.7881 | 25085.52 | Close | 35.0686 |  | 0 | 32.9 | 0 | 0
3171 | 2 | 6 |  | CC DChg | 05:58:00 | 26:15:28 | -155.506 | 3.91 | 0.9299 | 929.89 | 0 | 0 | 0.9299 | 929.89 | 3.7553 | 3755.28 | 0 | 0 | 3.7553 | 3755.28 | 2024-08-20 12:35:12 | -0.608 | -4180.2675 | -4180.2675 | 25143.53 | Close | 35.1175 |  | 0 | 32.9 | 0 | 0
3172 | 2 | 6 |  | CC DChg | 05:58:30 | 26:15:58 | -155.878 | 3.9097 | 0.9312 | 931.19 | 0 | 0 | 0.9312 | 931.19 | 3.7604 | 3760.36 | 0 | 0 | 3.7604 | 3760.36 | 2024-08-20 12:35:42 | -0.6094 | -4190.2682 | -4190.2682 | 25081.54 | Close | 35.1666 |  | 0 | 32.9 | 0 | 0
3173 | 2 | 6 |  | CC DChg | 05:59:00 | 26:16:28 | -155.878 | 3.9094 | 0.9325 | 932.49 | 0 | 0 | 0.9325 | 932.49 | 3.7654 | 3765.44 | 0 | 0 | 3.7654 | 3765.44 | 2024-08-20 12:36:12 | -0.6094 | -4198.9088 | -4198.9088 | 25079.55 | Close | 35.2157 |  | 0 | 32.9 | 0 | 0
3174 | 2 | 6 |  | CC DChg | 05:59:30 | 26:16:58 | -155.878 | 3.9087 | 0.9338 | 933.79 | 0 | 0 | 0.9338 | 933.79 | 3.7705 | 3770.52 | 0 | 0 | 3.7705 | 3770.52 | 2024-08-20 12:36:42 | -0.6093 | -2095.1341 | -2095.1341 | 25075.57 | Close | 35.2648 |  | 0 | 32.9 | 0 | 0
3175 | 2 | 6 |  | CC DChg | 06:00:00 | 26:17:28 | -155.878 | 3.9087 | 0.9351 | 935.09 | 0 | 0 | 0.9351 | 935.09 | 3.7756 | 3775.6 | 0 | 0 | 3.7756 | 3775.6 | 2024-08-20 12:37:12 | -0.6093 | 0 | 0 | 25075.57 | Close | 35.3138 |  | 0 | 32.9 | 0 | 0
3176 | 2 | 6 |  | CC DChg | 06:00:30 | 26:17:58 | -155.878 | 3.9081 | 0.9364 | 936.39 | 0 | 0 | 0.9364 | 936.39 | 3.7807 | 3780.67 | 0 | 0 | 3.7807 | 3780.67 | 2024-08-20 12:37:42 | -0.6092 | -2093.67 | -2093.67 | 25071.59 | Close | 35.3629 |  | 0 | 32.9 | 0 | 0
3177 | 2 | 6 |  | CC DChg | 06:01:00 | 26:18:28 | -155.878 | 3.9078 | 0.9377 | 937.69 | 0 | 0 | 0.9377 | 937.69 | 3.7857 | 3785.75 | 0 | 0 | 3.7857 | 3785.75 | 2024-08-20 12:38:12 | -0.6091 | -4190.2682 | -4190.2682 | 25069.61 | Close | 35.4119 |  | 0 | 32.9 | 0 | 0
3178 | 2 | 6 |  | CC DChg | 06:01:30 | 26:18:58 | -155.878 | 3.9075 | 0.939 | 938.99 | 0 | 0 | 0.939 | 938.99 | 3.7908 | 3790.82 | 0 | 0 | 3.7908 | 3790.82 | 2024-08-20 12:38:42 | -0.6091 | -4190.2682 | -4190.2682 | 25067.62 | Close | 35.461 |  | 0 | 32.9 | 0 | 0
3179 | 2 | 6 |  | CC DChg | 06:02:00 | 26:19:28 | -155.878 | 3.9072 | 0.9403 | 940.28 | 0 | 0 | 0.9403 | 940.28 | 3.7959 | 3795.9 | 0 | 0 | 3.7959 | 3795.9 | 2024-08-20 12:39:12 | -0.609 | -4188.4601 | -4188.4601 | 25065.63 | Close | 35.51 |  | 0 | 32.9 | 0 | 0
3180 | 2 | 6 |  | CC DChg | 06:02:30 | 26:19:58 | -155.878 | 3.9069 | 0.9416 | 941.58 | 0 | 0 | 0.9416 | 941.58 | 3.801 | 3800.97 | 0 | 0 | 3.801 | 3800.97 | 2024-08-20 12:39:42 | -0.609 | -4190.2682 | -4190.2682 | 25063.64 | Close | 35.5591 |  | 0 | 32.9 | 0 | 0
3181 | 2 | 6 |  | CC DChg | 06:03:00 | 26:20:28 | -155.878 | 3.9063 | 0.9429 | 942.88 | 0 | 0 | 0.9429 | 942.88 | 3.806 | 3806.05 | 0 | 0 | 3.806 | 3806.05 | 2024-08-20 12:40:12 | -0.6089 | -2095.1341 | -2095.1341 | 25059.66 | Close | 35.6081 |  | 0 | 32.9 | 0 | 0
3182 | 2 | 6 |  | CC DChg | 06:03:30 | 26:20:58 | -155.878 | 3.9063 | 0.9442 | 944.18 | 0 | 0 | 0.9442 | 944.18 | 3.8111 | 3811.12 | 0 | 0 | 3.8111 | 3811.12 | 2024-08-20 12:40:42 | -0.6089 | 0 | 0 | 25059.66 | Close | 35.6571 |  | 0 | 32.9 | 0 | 0
3183 | 2 | 6 |  | CC DChg | 06:04:00 | 26:21:28 | -155.878 | 3.9059 | 0.9455 | 945.48 | 0 | 0 | 0.9455 | 945.48 | 3.8162 | 3816.19 | 0 | 0 | 3.8162 | 3816.19 | 2024-08-20 12:41:12 | -0.6089 | -4190.2682 | -4190.2682 | 25057.67 | Close | 35.7062 |  | 0 | 32.9 | 0 | 0
3184 | 2 | 6 |  | CC DChg | 06:04:30 | 26:21:58 | -155.878 | 3.9053 | 0.9468 | 946.78 | 0 | 0 | 0.9468 | 946.78 | 3.8213 | 3821.27 | 0 | 0 | 3.8213 | 3821.27 | 2024-08-20 12:41:42 | -0.6088 | -2095.1341 | -2095.1341 | 25053.7 | Close | 35.7553 |  | 0 | 32.9 | 0 | 0
3185 | 2 | 6 |  | CC DChg | 06:05:00 | 26:22:28 | -155.878 | 3.905 | 0.9481 | 948.08 | 0 | 0 | 0.9481 | 948.08 | 3.8263 | 3826.34 | 0 | 0 | 3.8263 | 3826.34 | 2024-08-20 12:42:12 | -0.6087 | -4188.2361 | -4188.2361 | 25051.71 | Close | 35.8043 |  | 0 | 32.9 | 0 | 0
3186 | 2 | 6 |  | CC DChg | 06:05:30 | 26:22:58 | -155.878 | 3.9047 | 0.9494 | 949.38 | 0 | 0 | 0.9494 | 949.38 | 3.8314 | 3831.41 | 0 | 0 | 3.8314 | 3831.41 | 2024-08-20 12:42:42 | -0.6087 | -4190.2682 | -4190.2682 | 25049.72 | Close | 35.8533 |  | 0 | 32.9 | 0 | 0
3187 | 2 | 6 |  | CC DChg | 06:06:00 | 26:23:28 | -155.878 | 3.9044 | 0.9507 | 950.67 | 0 | 0 | 0.9507 | 950.67 | 3.8365 | 3836.48 | 0 | 0 | 3.8365 | 3836.48 | 2024-08-20 12:43:12 | -0.6086 | -4190.2682 | -4190.2682 | 25047.73 | Close | 35.9024 |  | 0 | 32.9 | 0 | 0
3188 | 2 | 6 |  | CC DChg | 06:06:30 | 26:23:58 | -155.878 | 3.9041 | 0.952 | 951.97 | 0 | 0 | 0.952 | 951.97 | 3.8416 | 3841.55 | 0 | 0 | 3.8416 | 3841.55 | 2024-08-20 12:43:42 | -0.6086 | -4188.4601 | -4188.4601 | 25045.74 | Close | 35.9514 |  | 0 | 32.9 | 0 | 0
3189 | 2 | 6 |  | CC DChg | 06:07:00 | 26:24:28 | -155.878 | 3.9035 | 0.9533 | 953.27 | 0 | 0 | 0.9533 | 953.27 | 3.8466 | 3846.62 | 0 | 0 | 3.8466 | 3846.62 | 2024-08-20 12:44:12 | -0.6085 | -2095.1341 | -2095.1341 | 25041.76 | Close | 36.0005 |  | 0 | 32.9 | 0 | 0
3190 | 2 | 6 |  | CC DChg | 06:07:30 | 26:24:58 | -155.878 | 3.9028 | 0.9546 | 954.57 | 0 | 0 | 0.9546 | 954.57 | 3.8517 | 3851.69 | 0 | 0 | 3.8517 | 3851.69 | 2024-08-20 12:44:42 | -0.6084 | -2095.1341 | -2095.1341 | 25037.79 | Close | 36.0496 |  | 0 | 32.9 | 0 | 0
3191 | 2 | 6 |  | CC DChg | 06:08:00 | 26:25:28 | -155.878 | 3.9025 | 0.9559 | 955.87 | 0 | 0 | 0.9559 | 955.87 | 3.8568 | 3856.76 | 0 | 0 | 3.8568 | 3856.76 | 2024-08-20 12:45:12 | -0.6083 | -4187.7881 | -4187.7881 | 25035.8 | Close | 36.0986 |  | 0 | 32.9 | 0 | 0
3192 | 2 | 6 |  | CC DChg | 06:08:30 | 26:25:58 | -155.878 | 3.9022 | 0.9572 | 957.17 | 0 | 0 | 0.9572 | 957.17 | 3.8618 | 3861.83 | 0 | 0 | 3.8618 | 3861.83 | 2024-08-20 12:45:42 | -0.6083 | -4190.2682 | -4190.2682 | 25033.81 | Close | 36.1476 |  | 0 | 32.9 | 0 | 0
3193 | 2 | 6 |  | CC DChg | 06:09:00 | 26:26:28 | -155.878 | 3.9019 | 0.9585 | 958.47 | 0 | 0 | 0.9585 | 958.47 | 3.8669 | 3866.9 | 0 | 0 | 3.8669 | 3866.9 | 2024-08-20 12:46:12 | -0.6082 | -4190.2682 | -4190.2682 | 25031.82 | Close | 36.1967 |  | 0 | 32.9 | 0 | 0
3194 | 2 | 6 |  | CC DChg | 06:09:30 | 26:26:58 | -155.878 | 3.9016 | 0.9598 | 959.77 | 0 | 0 | 0.9598 | 959.77 | 3.872 | 3871.96 | 0 | 0 | 3.872 | 3871.96 | 2024-08-20 12:46:42 | -0.6082 | -4187.7881 | -4187.7881 | 25029.83 | Close | 36.2457 |  | 0 | 32.9 | 0 | 0
3195 | 2 | 6 |  | CC DChg | 06:10:00 | 26:27:28 | -155.878 | 3.9013 | 0.9611 | 961.06 | 0 | 0 | 0.9611 | 961.06 | 3.877 | 3877.03 | 0 | 0 | 3.877 | 3877.03 | 2024-08-20 12:47:12 | -0.6081 | -4190.2682 | -4190.2682 | 25027.84 | Close | 36.2948 |  | 0 | 32.9 | 0 | 0
3196 | 2 | 6 |  | CC DChg | 06:10:30 | 26:27:58 | -155.878 | 3.9007 | 0.9624 | 962.36 | 0 | 0 | 0.9624 | 962.36 | 3.8821 | 3882.1 | 0 | 0 | 3.8821 | 3882.1 | 2024-08-20 12:47:42 | -0.608 | -2095.1341 | -2095.1341 | 25023.86 | Close | 36.3438 |  | 0 | 32.9 | 0 | 0
3197 | 2 | 6 |  | CC DChg | 06:11:00 | 26:28:28 | -155.878 | 3.9004 | 0.9637 | 963.66 | 0 | 0 | 0.9637 | 963.66 | 3.8872 | 3887.16 | 0 | 0 | 3.8872 | 3887.16 | 2024-08-20 12:48:12 | -0.608 | -4185.9959 | -4185.9959 | 25021.88 | Close | 36.3928 |  | 0 | 32.9 | 0 | 0
3198 | 2 | 6 |  | CC DChg | 06:11:30 | 26:28:58 | -155.878 | 3.9 | 0.965 | 964.96 | 0 | 0 | 0.965 | 964.96 | 3.8922 | 3892.22 | 0 | 0 | 3.8922 | 3892.22 | 2024-08-20 12:48:42 | -0.6079 | -4190.2682 | -4190.2682 | 25019.89 | Close | 36.4419 |  | 0 | 32.9 | 0 | 0
3199 | 2 | 6 |  | CC DChg | 06:12:00 | 26:29:28 | -155.878 | 3.8997 | 0.9663 | 966.26 | 0 | 0 | 0.9663 | 966.26 | 3.8973 | 3897.29 | 0 | 0 | 3.8973 | 3897.29 | 2024-08-20 12:49:12 | -0.6079 | -4176.7946 | -4176.7946 | 25017.89 | Close | 36.4909 |  | 0 | 32.9 | 0 | 0
3200 | 2 | 6 |  | CC DChg | 06:12:30 | 26:29:58 | -155.878 | 3.8991 | 0.9676 | 967.56 | 0 | 0 | 0.9676 | 967.56 | 3.9024 | 3902.35 | 0 | 0 | 3.9024 | 3902.35 | 2024-08-20 12:49:42 | -0.6078 | -2096.1549 | -2096.1549 | 25013.92 | Close | 36.54 |  | 0 | 32.9 | 0 | 0
3201 | 2 | 6 |  | CC DChg | 06:13:00 | 26:30:28 | -155.506 | 3.8988 | 0.9689 | 968.85 | 0 | 0 | 0.9689 | 968.85 | 3.9074 | 3907.4 | 0 | 0 | 3.9074 | 3907.4 | 2024-08-20 12:50:12 | -0.6063 | -4166.8261 | -4166.8261 | 25070.77 | Close | 36.5889 |  | 0.0002 | 32.9 | 0 | 0
3202 | 2 | 6 |  | CC DChg | 06:13:30 | 26:30:58 | -155.878 | 3.8985 | 0.9702 | 970.15 | 0 | 0 | 0.9702 | 970.15 | 3.9125 | 3912.47 | 0 | 0 | 3.9125 | 3912.47 | 2024-08-20 12:50:42 | -0.6077 | -4203.8289 | -4203.8289 | 25009.94 | Close | 36.6379 |  | 0 | 32.9 | 0 | 0
3203 | 2 | 6 |  | CC DChg | 06:14:00 | 26:31:28 | -155.878 | 3.8982 | 0.9715 | 971.45 | 0 | 0 | 0.9715 | 971.45 | 3.9175 | 3917.54 | 0 | 0 | 3.9175 | 3917.54 | 2024-08-20 12:51:12 | -0.6076 | -4181.6115 | -4181.6115 | 25007.95 | Close | 36.6871 |  | 0 | 32.9 | 0 | 0
3204 | 2 | 6 |  | CC DChg | 06:14:30 | 26:31:58 | -155.878 | 3.8979 | 0.9728 | 972.75 | 0 | 0 | 0.9728 | 972.75 | 3.9226 | 3922.6 | 0 | 0 | 3.9226 | 3922.6 | 2024-08-20 12:51:42 | -0.6076 | -4190.2682 | -4190.2682 | 25005.96 | Close | 36.7361 |  | 0 | 32.9 | 0 | 0
3205 | 2 | 6 |  | CC DChg | 06:15:00 | 26:32:28 | -155.878 | 3.8973 | 0.974 | 974.05 | 0 | 0 | 0.974 | 974.05 | 3.9277 | 3927.66 | 0 | 0 | 3.9277 | 3927.66 | 2024-08-20 12:52:12 | -0.6075 | -2095.1341 | -2095.1341 | 25001.98 | Close | 36.7852 |  | 0 | 32.9 | 0 | 0
3206 | 2 | 6 |  | CC DChg | 06:15:30 | 26:32:58 | -155.878 | 3.8969 | 0.9753 | 975.35 | 0 | 0 | 0.9753 | 975.35 | 3.9327 | 3932.72 | 0 | 0 | 3.9327 | 3932.72 | 2024-08-20 12:52:42 | -0.6074 | -4186.892 | -4186.892 | 24999.99 | Close | 36.8342 |  | 0 | 32.9 | 0 | 0
3207 | 2 | 6 |  | CC DChg | 06:16:00 | 26:33:28 | -155.878 | 3.8966 | 0.9766 | 976.65 | 0 | 0 | 0.9766 | 976.65 | 3.9378 | 3937.78 | 0 | 0 | 3.9378 | 3937.78 | 2024-08-20 12:53:12 | -0.6074 | -4190.2682 | -4190.2682 | 24998 | Close | 36.8832 |  | 0 | 32.9 | 0 | 0
3208 | 2 | 6 |  | CC DChg | 06:16:30 | 26:33:58 | -155.506 | 3.8963 | 0.9779 | 977.94 | 0 | 0 | 0.9779 | 977.94 | 3.9428 | 3942.83 | 0 | 0 | 3.9428 | 3942.83 | 2024-08-20 12:53:42 | -0.6059 | -4180.2675 | -4180.2675 | 25055.81 | Close | 36.9322 |  | 0 | 32.9 | 0 | 0
3209 | 2 | 6 |  | CC DChg | 06:17:00 | 26:34:28 | -155.878 | 3.8957 | 0.9792 | 979.24 | 0 | 0 | 0.9792 | 979.24 | 3.9479 | 3947.9 | 0 | 0 | 3.9479 | 3947.9 | 2024-08-20 12:54:12 | -0.6073 | -2098.5583 | -2098.5583 | 24992.04 | Close | 36.9813 |  | 0 | 32.9 | 0 | 0
3210 | 2 | 6 |  | CC DChg | 06:17:30 | 26:34:58 | -155.878 | 3.8954 | 0.9805 | 980.54 | 0 | 0 | 0.9805 | 980.54 | 3.953 | 3952.96 | 0 | 0 | 3.953 | 3952.96 | 2024-08-20 12:54:42 | -0.6072 | -4190.2682 | -4190.2682 | 24990.05 | Close | 37.0304 |  | 0 | 32.9 | 0 | 0
3211 | 2 | 6 |  | CC DChg | 06:18:00 | 26:35:28 | -155.878 | 3.8948 | 0.9818 | 981.84 | 0 | 0 | 0.9818 | 981.84 | 3.958 | 3958.02 | 0 | 0 | 3.958 | 3958.02 | 2024-08-20 12:55:12 | -0.6071 | -2095.1341 | -2095.1341 | 24986.07 | Close | 37.0794 |  | 0 | 32.9 | 0 | 0
3212 | 2 | 6 |  | CC DChg | 06:18:30 | 26:35:58 | -155.878 | 3.8945 | 0.9831 | 983.14 | 0 | 0 | 0.9831 | 983.14 | 3.9631 | 3963.08 | 0 | 0 | 3.9631 | 3963.08 | 2024-08-20 12:55:42 | -0.6071 | -4188.4601 | -4188.4601 | 24984.08 | Close | 37.1285 |  | 0 | 32.9 | 0 | 0
3213 | 2 | 6 |  | CC DChg | 06:19:00 | 26:36:28 | -155.878 | 3.8938 | 0.9844 | 984.44 | 0 | 0 | 0.9844 | 984.44 | 3.9681 | 3968.14 | 0 | 0 | 3.9681 | 3968.14 | 2024-08-20 12:56:12 | -0.607 | -2095.1341 | -2095.1341 | 24980.11 | Close | 37.1775 |  | 0 | 32.9 | 0 | 0
3214 | 2 | 6 |  | CC DChg | 06:19:30 | 26:36:58 | -155.878 | 3.8935 | 0.9857 | 985.74 | 0 | 0 | 0.9857 | 985.74 | 3.9732 | 3973.19 | 0 | 0 | 3.9732 | 3973.19 | 2024-08-20 12:56:42 | -0.6069 | -4190.2682 | -4190.2682 | 24978.12 | Close | 37.2266 |  | 0 | 32.9 | 0 | 0
3215 | 2 | 6 |  | CC DChg | 06:20:00 | 26:37:28 | -155.878 | 3.8932 | 0.987 | 987.04 | 0 | 0 | 0.987 | 987.04 | 3.9783 | 3978.25 | 0 | 0 | 3.9783 | 3978.25 | 2024-08-20 12:57:12 | -0.6069 | -4188.4601 | -4188.4601 | 24976.13 | Close | 37.2756 |  | 0 | 32.9 | 0 | 0
3216 | 2 | 6 |  | CC DChg | 06:20:30 | 26:37:58 | -155.878 | 3.8926 | 0.9883 | 988.34 | 0 | 0 | 0.9883 | 988.34 | 3.9833 | 3983.31 | 0 | 0 | 3.9833 | 3983.31 | 2024-08-20 12:57:42 | -0.6068 | -2095.1341 | -2095.1341 | 24972.15 | Close | 37.3247 |  | 0 | 32.9 | 0 | 0
3217 | 2 | 6 |  | CC DChg | 06:21:00 | 26:38:28 | -155.878 | 3.8923 | 0.9896 | 989.63 | 0 | 0 | 0.9896 | 989.63 | 3.9884 | 3988.36 | 0 | 0 | 3.9884 | 3988.36 | 2024-08-20 12:58:12 | -0.6067 | -4190.2682 | -4190.2682 | 24970.16 | Close | 37.3737 |  | 0 | 32.9 | 0 | 0
3218 | 2 | 6 |  | CC DChg | 06:21:30 | 26:38:58 | -155.878 | 3.892 | 0.9909 | 990.93 | 0 | 0 | 0.9909 | 990.93 | 3.9934 | 3993.42 | 0 | 0 | 3.9934 | 3993.42 | 2024-08-20 12:58:42 | -0.6067 | -4187.116 | -4187.116 | 24968.17 | Close | 37.4227 |  | 0 | 32.9 | 0 | 0
3219 | 2 | 6 |  | CC DChg | 06:22:00 | 26:39:28 | -155.878 | 3.8917 | 0.9922 | 992.23 | 0 | 0 | 0.9922 | 992.23 | 3.9985 | 3998.47 | 0 | 0 | 3.9985 | 3998.47 | 2024-08-20 12:59:12 | -0.6066 | -4190.2682 | -4190.2682 | 24966.19 | Close | 37.4718 |  | 0 | 32.9 | 0 | 0
3220 | 2 | 6 |  | CC DChg | 06:22:30 | 26:39:58 | -155.878 | 3.8914 | 0.9935 | 993.53 | 0 | 0 | 0.9935 | 993.53 | 4.0035 | 4003.53 | 0 | 0 | 4.0035 | 4003.53 | 2024-08-20 12:59:42 | -0.6066 | -4190.2682 | -4190.2682 | 24964.2 | Close | 37.5209 |  | 0 | 32.9 | 0 | 0
3221 | 2 | 6 |  | CC DChg | 06:23:00 | 26:40:28 | -155.878 | 3.8907 | 0.9948 | 994.83 | 0 | 0 | 0.9948 | 994.83 | 4.0086 | 4008.58 | 0 | 0 | 4.0086 | 4008.58 | 2024-08-20 13:00:12 | -0.6065 | -2094.118 | -2094.118 | 24960.22 | Close | 37.5699 |  | 0 | 32.9 | 0 | 0
3222 | 2 | 6 |  | CC DChg | 06:23:30 | 26:40:58 | -155.878 | 3.8904 | 0.9961 | 996.13 | 0 | 0 | 0.9961 | 996.13 | 4.0136 | 4013.63 | 0 | 0 | 4.0136 | 4013.63 | 2024-08-20 13:00:42 | -0.6064 | -4190.2682 | -4190.2682 | 24958.23 | Close | 37.6189 |  | 0 | 32.9 | 0 | 0
3223 | 2 | 6 |  | CC DChg | 06:24:00 | 26:41:28 | -155.878 | 3.8898 | 0.9974 | 997.43 | 0 | 0 | 0.9974 | 997.43 | 4.0187 | 4018.68 | 0 | 0 | 4.0187 | 4018.68 | 2024-08-20 13:01:12 | -0.6063 | -2095.1341 | -2095.1341 | 24954.25 | Close | 37.668 |  | 0 | 32.9 | 0 | 0
3224 | 2 | 6 |  | CC DChg | 06:24:30 | 26:41:58 | -155.878 | 3.8895 | 0.9987 | 998.73 | 0 | 0 | 0.9987 | 998.73 | 4.0237 | 4023.74 | 0 | 0 | 4.0237 | 4023.74 | 2024-08-20 13:01:42 | -0.6063 | -4188.9081 | -4188.9081 | 24952.26 | Close | 37.717 |  | 0 | 32.9 | 0 | 0
3225 | 2 | 6 |  | CC DChg | 06:25:00 | 26:42:28 | -155.506 | 3.8889 | 1 | 1000.02 | 0 | 0 | 1 | 1000.02 | 4.0288 | 4028.78 | 0 | 0 | 4.0288 | 4028.78 | 2024-08-20 13:02:12 | -0.6047 | -2090.1337 | -2090.1337 | 25007.97 | Close | 37.766 |  | 0 | 32.9 | 0 | 0
3226 | 2 | 6 |  | CC DChg | 06:25:30 | 26:42:58 | -155.878 | 3.8886 | 1.0013 | 1001.32 | 0 | 0 | 1.0013 | 1001.32 | 4.0338 | 4033.83 | 0 | 0 | 4.0338 | 4033.83 | 2024-08-20 13:02:42 | -0.6061 | -4190.2682 | -4190.2682 | 24946.3 | Close | 37.815 |  | 0 | 32.9 | 0 | 0
3227 | 2 | 6 |  | CC DChg | 06:26:00 | 26:43:28 | -155.878 | 3.8883 | 1.0026 | 1002.62 | 0 | 0 | 1.0026 | 1002.62 | 4.0389 | 4038.89 | 0 | 0 | 4.0389 | 4038.89 | 2024-08-20 13:03:12 | -0.6061 | -4198.2367 | -4198.2367 | 24944.31 | Close | 37.8642 |  | 0 | 32.9 | 0 | 0
3228 | 2 | 6 |  | CC DChg | 06:26:30 | 26:43:58 | -155.506 | 3.8876 | 1.0039 | 1003.92 | 0 | 0 | 1.0039 | 1003.92 | 4.0439 | 4043.93 | 0 | 0 | 4.0439 | 4043.93 | 2024-08-20 13:03:42 | -0.6046 | -2090.1337 | -2090.1337 | 24999.99 | Close | 37.9131 |  | 0 | 32.9 | 0 | 0
3229 | 2 | 6 |  | CC DChg | 06:27:00 | 26:44:28 | -155.878 | 3.887 | 1.0052 | 1005.22 | 0 | 0 | 1.0052 | 1005.22 | 4.049 | 4048.98 | 0 | 0 | 4.049 | 4048.98 | 2024-08-20 13:04:12 | -0.6059 | -2095.1341 | -2095.1341 | 24936.35 | Close | 37.9622 |  | 0 | 32.9 | 0 | 0
3230 | 2 | 6 |  | CC DChg | 06:27:30 | 26:44:58 | -155.878 | 3.8867 | 1.0065 | 1006.52 | 0 | 0 | 1.0065 | 1006.52 | 4.054 | 4054.03 | 0 | 0 | 4.054 | 4054.03 | 2024-08-20 13:04:42 | -0.6059 | -4197.3407 | -4197.3407 | 24934.37 | Close | 38.0113 |  | 0 | 32.9 | 0 | 0
3231 | 2 | 6 |  | CC DChg | 06:28:00 | 26:45:28 | -155.878 | 3.8861 | 1.0078 | 1007.82 | 0 | 0 | 1.0078 | 1007.82 | 4.0591 | 4059.08 | 0 | 0 | 4.0591 | 4059.08 | 2024-08-20 13:05:12 | -0.6058 | -2091.7603 | -2091.7603 | 24930.38 | Close | 38.0604 |  | 0 | 32.9 | 0 | 0
3232 | 2 | 6 |  | CC DChg | 06:28:30 | 26:45:58 | -155.878 | 3.8858 | 1.0091 | 1009.12 | 0 | 0 | 1.0091 | 1009.12 | 4.0641 | 4064.13 | 0 | 0 | 4.0641 | 4064.13 | 2024-08-20 13:05:42 | -0.6057 | -4203.8289 | -4203.8289 | 24928.4 | Close | 38.1094 |  | 0 | 32.9 | 0 | 0
3233 | 2 | 6 |  | CC DChg | 06:29:00 | 26:46:28 | -155.506 | 3.8852 | 1.0104 | 1010.41 | 0 | 0 | 1.0104 | 1010.41 | 4.0692 | 4069.17 | 0 | 0 | 4.0692 | 4069.17 | 2024-08-20 13:06:12 | -0.6042 | -2090.2986 | -2090.2986 | 24984.04 | Close | 38.1585 |  | 0 | 32.9 | 0 | 0
3234 | 2 | 6 |  | CC DChg | 06:29:30 | 26:46:58 | -155.878 | 3.8849 | 1.0117 | 1011.71 | 0 | 0 | 1.0117 | 1011.71 | 4.0742 | 4074.22 | 0 | 0 | 4.0742 | 4074.22 | 2024-08-20 13:06:42 | -0.6056 | -4203.8289 | -4203.8289 | 24922.43 | Close | 38.2075 |  | 0 | 32.9 | 0 | 0
3235 | 2 | 6 |  | CC DChg | 06:30:00 | 26:47:28 | -155.878 | 3.8845 | 1.013 | 1013.01 | 0 | 0 | 1.013 | 1013.01 | 4.0793 | 4079.27 | 0 | 0 | 4.0793 | 4079.27 | 2024-08-20 13:07:12 | -0.6055 | -4190.2682 | -4190.2682 | 24920.44 | Close | 38.2566 |  | 0 | 32.9 | 0 | 0
3236 | 2 | 6 |  | CC DChg | 06:30:30 | 26:47:58 | -155.878 | 3.8839 | 1.0143 | 1014.31 | 0 | 0 | 1.0143 | 1014.31 | 4.0843 | 4084.31 | 0 | 0 | 4.0843 | 4084.31 | 2024-08-20 13:07:42 | -0.6054 | -2093.558 | -2093.558 | 24916.47 | Close | 38.3056 |  | 0 | 32.9 | 0 | 0
3237 | 2 | 6 |  | CC DChg | 06:31:00 | 26:48:28 | -155.878 | 3.8836 | 1.0156 | 1015.61 | 0 | 0 | 1.0156 | 1015.61 | 4.0894 | 4089.35 | 0 | 0 | 4.0894 | 4089.35 | 2024-08-20 13:08:12 | -0.6054 | -4190.2682 | -4190.2682 | 24914.48 | Close | 38.3546 |  | 0 | 32.9 | 0 | 0
3238 | 2 | 6 |  | CC DChg | 06:31:30 | 26:48:58 | -155.878 | 3.883 | 1.0169 | 1016.91 | 0 | 0 | 1.0169 | 1016.91 | 4.0944 | 4094.4 | 0 | 0 | 4.0944 | 4094.4 | 2024-08-20 13:08:42 | -0.6053 | -2091.7603 | -2091.7603 | 24910.49 | Close | 38.4037 |  | 0 | 32.9 | 0 | 0
3239 | 2 | 6 |  | CC DChg | 06:32:00 | 26:49:28 | -155.878 | 3.8827 | 1.0182 | 1018.21 | 0 | 0 | 1.0182 | 1018.21 | 4.0994 | 4099.44 | 0 | 0 | 4.0994 | 4099.44 | 2024-08-20 13:09:12 | -0.6052 | -4199.5429 | -4199.5429 | 24908.51 | Close | 38.4527 |  | 0 | 32.9 | 0 | 0
3240 | 2 | 6 |  | CC DChg | 06:32:30 | 26:49:58 | -155.878 | 3.8821 | 1.0195 | 1019.5 | 0 | 0 | 1.0195 | 1019.5 | 4.1045 | 4104.48 | 0 | 0 | 4.1045 | 4104.48 | 2024-08-20 13:09:42 | -0.6051 | -2091.7603 | -2091.7603 | 24904.53 | Close | 38.5018 |  | 0 | 32.9 | 0 | 0
3241 | 2 | 6 |  | CC DChg | 06:33:00 | 26:50:28 | -155.878 | 3.8818 | 1.0208 | 1020.8 | 0 | 0 | 1.0208 | 1020.8 | 4.1095 | 4109.52 | 0 | 0 | 4.1095 | 4109.52 | 2024-08-20 13:10:12 | -0.6051 | -4203.8289 | -4203.8289 | 24902.55 | Close | 38.5508 |  | 0 | 32.9 | 0 | 0
3242 | 2 | 6 |  | CC DChg | 06:33:30 | 26:50:58 | -155.878 | 3.8811 | 1.0221 | 1022.1 | 0 | 0 | 1.0221 | 1022.1 | 4.1146 | 4114.56 | 0 | 0 | 4.1146 | 4114.56 | 2024-08-20 13:10:42 | -0.605 | -2090.2986 | -2090.2986 | 24898.56 | Close | 38.5998 |  | 0 | 32.9 | 0 | 0
3243 | 2 | 6 |  | CC DChg | 06:34:00 | 26:51:28 | -155.878 | 3.8808 | 1.0234 | 1023.4 | 0 | 0 | 1.0234 | 1023.4 | 4.1196 | 4119.6 | 0 | 0 | 4.1196 | 4119.6 | 2024-08-20 13:11:12 | -0.6049 | -4203.8289 | -4203.8289 | 24896.58 | Close | 38.6489 |  | 0 | 32.9 | 0 | 0
3244 | 2 | 6 |  | CC DChg | 06:34:30 | 26:51:58 | -155.878 | 3.8802 | 1.0247 | 1024.7 | 0 | 0 | 1.0247 | 1024.7 | 4.1246 | 4124.64 | 0 | 0 | 4.1246 | 4124.64 | 2024-08-20 13:11:42 | -0.6048 | -2091.7603 | -2091.7603 | 24892.6 | Close | 38.698 |  | 0 | 32.9 | 0 | 0
3245 | 2 | 6 |  | CC DChg | 06:35:00 | 26:52:28 | -155.506 | 3.8799 | 1.026 | 1026 | 0 | 0 | 1.026 | 1026 | 4.1297 | 4129.68 | 0 | 0 | 4.1297 | 4129.68 | 2024-08-20 13:12:12 | -0.6033 | -4185.0999 | -4185.0999 | 24950.15 | Close | 38.747 |  | 0 | 32.9 | 0 | 0
3246 | 2 | 6 |  | CC DChg | 06:35:30 | 26:52:58 | -155.878 | 3.879 | 1.0273 | 1027.3 | 0 | 0 | 1.0273 | 1027.3 | 4.1347 | 4134.72 | 0 | 0 | 4.1347 | 4134.72 | 2024-08-20 13:12:42 | -0.6046 | -1396.7561 | -1396.7561 | 24884.64 | Close | 38.796 |  | 0 | 32.9 | 0 | 0
3247 | 2 | 6 |  | CC DChg | 06:36:00 | 26:53:28 | -155.878 | 3.8783 | 1.0286 | 1028.59 | 0 | 0 | 1.0286 | 1028.59 | 4.1398 | 4139.75 | 0 | 0 | 4.1398 | 4139.75 | 2024-08-20 13:13:12 | -0.6045 | -2095.1341 | -2095.1341 | 24880.66 | Close | 38.8451 |  | 0 | 32.9 | 0 | 0
3248 | 2 | 6 |  | CC DChg | 06:36:30 | 26:53:58 | -155.878 | 3.878 | 1.0299 | 1029.89 | 0 | 0 | 1.0299 | 1029.89 | 4.1448 | 4144.79 | 0 | 0 | 4.1448 | 4144.79 | 2024-08-20 13:13:42 | -0.6045 | -4185.3239 | -4185.3239 | 24878.67 | Close | 38.8941 |  | 0 | 32.9 | 0 | 0
3249 | 2 | 6 |  | CC DChg | 06:37:00 | 26:54:28 | -155.878 | 3.8774 | 1.0312 | 1031.19 | 0 | 0 | 1.0312 | 1031.19 | 4.1498 | 4149.82 | 0 | 0 | 4.1498 | 4149.82 | 2024-08-20 13:14:12 | -0.6044 | -2095.1341 | -2095.1341 | 24874.7 | Close | 38.9431 |  | 0 | 32.9 | 0 | 0
3250 | 2 | 6 |  | CC DChg | 06:37:30 | 26:54:58 | -155.506 | 3.8771 | 1.0325 | 1032.49 | 0 | 0 | 1.0325 | 1032.49 | 4.1548 | 4154.85 | 0 | 0 | 4.1548 | 4154.85 | 2024-08-20 13:14:42 | -0.6029 | -4180.2675 | -4180.2675 | 24932.21 | Close | 38.9921 |  | 0 | 32.9 | 0 | 0
3251 | 2 | 6 |  | CC DChg | 06:38:00 | 26:55:28 | -155.878 | 3.8765 | 1.0338 | 1033.79 | 0 | 0 | 1.0338 | 1033.79 | 4.1599 | 4159.89 | 0 | 0 | 4.1599 | 4159.89 | 2024-08-20 13:15:12 | -0.6043 | -2098.1103 | -2098.1103 | 24868.73 | Close | 39.0412 |  | 0 | 32.9 | 0 | 0
3252 | 2 | 6 |  | CC DChg | 06:38:30 | 26:55:58 | -155.878 | 3.8762 | 1.0351 | 1035.09 | 0 | 0 | 1.0351 | 1035.09 | 4.1649 | 4164.93 | 0 | 0 | 4.1649 | 4164.93 | 2024-08-20 13:15:42 | -0.6042 | -4190.2682 | -4190.2682 | 24866.74 | Close | 39.0902 |  | 0 | 32.9 | 0 | 0
3253 | 2 | 6 |  | CC DChg | 06:39:00 | 26:56:28 | -155.878 | 3.8756 | 1.0364 | 1036.39 | 0 | 0 | 1.0364 | 1036.39 | 4.17 | 4169.96 | 0 | 0 | 4.17 | 4169.96 | 2024-08-20 13:16:12 | -0.6041 | -2095.1341 | -2095.1341 | 24862.76 | Close | 39.1393 |  | 0 | 32.9 | 0 | 0
3254 | 2 | 6 |  | CC DChg | 06:39:30 | 26:56:58 | -155.878 | 3.8749 | 1.0377 | 1037.68 | 0 | 0 | 1.0377 | 1037.68 | 4.175 | 4174.99 | 0 | 0 | 4.175 | 4174.99 | 2024-08-20 13:16:42 | -0.604 | -2093.558 | -2093.558 | 24858.79 | Close | 39.1883 |  | 0 | 32.9 | 0 | 0
3255 | 2 | 6 |  | CC DChg | 06:40:00 | 26:57:28 | -155.878 | 3.8746 | 1.039 | 1038.98 | 0 | 0 | 1.039 | 1038.98 | 4.18 | 4180.02 | 0 | 0 | 4.18 | 4180.02 | 2024-08-20 13:17:12 | -0.604 | -4190.2682 | -4190.2682 | 24856.8 | Close | 39.2374 |  | 0 | 32.9 | 0 | 0
3256 | 2 | 6 |  | CC DChg | 06:40:30 | 26:57:58 | -155.878 | 3.874 | 1.0403 | 1040.28 | 0 | 0 | 1.0403 | 1040.28 | 4.1851 | 4185.06 | 0 | 0 | 4.1851 | 4185.06 | 2024-08-20 13:17:42 | -0.6039 | -2095.1341 | -2095.1341 | 24852.82 | Close | 39.2864 |  | 0 | 32.9 | 0 | 0
3257 | 2 | 6 |  | CC DChg | 06:41:00 | 26:58:28 | -155.878 | 3.8737 | 1.0416 | 1041.58 | 0 | 0 | 1.0416 | 1041.58 | 4.1901 | 4190.08 | 0 | 0 | 4.1901 | 4190.08 | 2024-08-20 13:18:12 | -0.6038 | -4186.892 | -4186.892 | 24850.83 | Close | 39.3354 |  | 0 | 32.9 | 0 | 0
3258 | 2 | 6 |  | CC DChg | 06:41:30 | 26:58:58 | -155.878 | 3.8731 | 1.0429 | 1042.88 | 0 | 0 | 1.0429 | 1042.88 | 4.1951 | 4195.12 | 0 | 0 | 4.1951 | 4195.12 | 2024-08-20 13:18:42 | -0.6037 | -2095.1341 | -2095.1341 | 24845.87 | Close | 39.3845 |  | 0.0002 | 32.9 | 0 | 0
3259 | 2 | 6 |  | CC DChg | 06:42:00 | 26:59:28 | -155.878 | 3.8725 | 1.0442 | 1044.18 | 0 | 0 | 1.0442 | 1044.18 | 4.2001 | 4200.15 | 0 | 0 | 4.2001 | 4200.15 | 2024-08-20 13:19:12 | -0.6036 | -2095.1341 | -2095.1341 | 24842.88 | Close | 39.4336 |  | 0 | 32.9 | 0 | 0
3260 | 2 | 6 |  | CC DChg | 06:42:30 | 26:59:58 | -155.878 | 3.8718 | 1.0455 | 1045.48 | 0 | 0 | 1.0455 | 1045.48 | 4.2052 | 4205.17 | 0 | 0 | 4.2052 | 4205.17 | 2024-08-20 13:19:42 | -0.6035 | -2093.222 | -2093.222 | 24838.9 | Close | 39.4826 |  | 0 | 32.9 | 0 | 0
3261 | 2 | 6 |  | CC DChg | 06:43:00 | 27:00:28 | -155.878 | 3.8712 | 1.0468 | 1046.77 | 0 | 0 | 1.0468 | 1046.77 | 4.2102 | 4210.2 | 0 | 0 | 4.2102 | 4210.2 | 2024-08-20 13:20:12 | -0.6034 | -2095.1341 | -2095.1341 | 24834.92 | Close | 39.5316 |  | 0 | 32.9 | 0 | 0
3262 | 2 | 6 |  | CC DChg | 06:43:30 | 27:00:58 | -155.878 | 3.8706 | 1.0481 | 1048.07 | 0 | 0 | 1.0481 | 1048.07 | 4.2152 | 4215.23 | 0 | 0 | 4.2152 | 4215.23 | 2024-08-20 13:20:42 | -0.6033 | -2095.1341 | -2095.1341 | 24830.94 | Close | 39.5807 |  | 0 | 32.9 | 0 | 0
3263 | 2 | 6 |  | CC DChg | 06:44:00 | 27:01:28 | -155.878 | 3.87 | 1.0494 | 1049.37 | 0 | 0 | 1.0494 | 1049.37 | 4.2203 | 4220.25 | 0 | 0 | 4.2203 | 4220.25 | 2024-08-20 13:21:12 | -0.6032 | -2093.11 | -2093.11 | 24826.97 | Close | 39.6297 |  | 0 | 32.9 | 0 | 0
3264 | 2 | 6 |  | CC DChg | 06:44:30 | 27:01:58 | -155.878 | 3.8697 | 1.0507 | 1050.67 | 0 | 0 | 1.0507 | 1050.67 | 4.2253 | 4225.28 | 0 | 0 | 4.2253 | 4225.28 | 2024-08-20 13:21:42 | -0.6032 | -4190.2682 | -4190.2682 | 24824.98 | Close | 39.6788 |  | 0 | 32.9 | 0 | 0
3265 | 2 | 6 |  | CC DChg | 06:45:00 | 27:02:28 | -155.878 | 3.869 | 1.052 | 1051.97 | 0 | 0 | 1.052 | 1051.97 | 4.2303 | 4230.3 | 0 | 0 | 4.2303 | 4230.3 | 2024-08-20 13:22:12 | -0.6031 | -2095.1341 | -2095.1341 | 24821 | Close | 39.7278 |  | 0 | 32.9 | 0 | 0
3266 | 2 | 6 |  | CC DChg | 06:45:30 | 27:02:58 | -155.878 | 3.8684 | 1.0533 | 1053.27 | 0 | 0 | 1.0533 | 1053.27 | 4.2353 | 4235.33 | 0 | 0 | 4.2353 | 4235.33 | 2024-08-20 13:22:42 | -0.603 | -2089.9631 | -2089.9631 | 24817.02 | Close | 39.7768 |  | 0 | 32.9 | 0 | 0
3267 | 2 | 6 |  | CC DChg | 06:46:00 | 27:03:28 | -155.878 | 3.8681 | 1.0546 | 1054.57 | 0 | 0 | 1.0546 | 1054.57 | 4.2404 | 4240.35 | 0 | 0 | 4.2404 | 4240.35 | 2024-08-20 13:23:12 | -0.603 | -4203.8289 | -4203.8289 | 24815.03 | Close | 39.8259 |  | 0 | 32.9 | 0 | 0
3268 | 2 | 6 |  | CC DChg | 06:46:30 | 27:03:58 | -155.878 | 3.8675 | 1.0559 | 1055.87 | 0 | 0 | 1.0559 | 1055.87 | 4.2454 | 4245.37 | 0 | 0 | 4.2454 | 4245.37 | 2024-08-20 13:23:42 | -0.6029 | -2091.7603 | -2091.7603 | 24811.05 | Close | 39.8749 |  | 0 | 32.9 | 0 | 0
3269 | 2 | 6 |  | CC DChg | 06:47:00 | 27:04:28 | -155.878 | 3.8669 | 1.0572 | 1057.16 | 0 | 0 | 1.0572 | 1057.16 | 4.2504 | 4250.39 | 0 | 0 | 4.2504 | 4250.39 | 2024-08-20 13:24:12 | -0.6028 | -2096.1549 | -2096.1549 | 24807.08 | Close | 39.9239 |  | 0 | 32.9 | 0 | 0
3270 | 2 | 6 |  | CC DChg | 06:47:30 | 27:04:58 | -155.878 | 3.8663 | 1.0585 | 1058.46 | 0 | 0 | 1.0585 | 1058.46 | 4.2554 | 4255.42 | 0 | 0 | 4.2554 | 4255.42 | 2024-08-20 13:24:42 | -0.6027 | -2091.7603 | -2091.7603 | 24803.1 | Close | 39.973 |  | 0 | 32.9 | 0 | 0
3271 | 2 | 6 |  | CC DChg | 06:48:00 | 27:05:28 | -155.878 | 3.8659 | 1.0598 | 1059.76 | 0 | 0 | 1.0598 | 1059.76 | 4.2604 | 4260.44 | 0 | 0 | 4.2604 | 4260.44 | 2024-08-20 13:25:12 | -0.6026 | -4203.8289 | -4203.8289 | 24801.11 | Close | 40.022 |  | 0 | 32.9 | 0 | 0
3272 | 2 | 6 |  | CC DChg | 06:48:30 | 27:05:58 | -155.878 | 3.8653 | 1.0611 | 1061.06 | 0 | 0 | 1.0611 | 1061.06 | 4.2655 | 4265.45 | 0 | 0 | 4.2655 | 4265.45 | 2024-08-20 13:25:42 | -0.6025 | -2089.2921 | -2089.2921 | 24797.13 | Close | 40.071 |  | 0 | 32.9 | 0 | 0
3273 | 2 | 6 |  | CC DChg | 06:49:00 | 27:06:28 | -155.878 | 3.8647 | 1.0624 | 1062.36 | 0 | 0 | 1.0624 | 1062.36 | 4.2705 | 4270.47 | 0 | 0 | 4.2705 | 4270.47 | 2024-08-20 13:26:12 | -0.6024 | -2095.1341 | -2095.1341 | 24793.15 | Close | 40.1201 |  | 0 | 32.9 | 0 | 0
3274 | 2 | 6 |  | CC DChg | 06:49:30 | 27:06:58 | -155.878 | 3.8644 | 1.0637 | 1063.66 | 0 | 0 | 1.0637 | 1063.66 | 4.2755 | 4275.49 | 0 | 0 | 4.2755 | 4275.49 | 2024-08-20 13:26:42 | -0.6024 | -4190.2682 | -4190.2682 | 24791.16 | Close | 40.1692 |  | 0 | 32.9 | 0 | 0
3275 | 2 | 6 |  | CC DChg | 06:50:00 | 27:07:28 | -155.506 | 3.8638 | 1.065 | 1064.95 | 0 | 0 | 1.065 | 1064.95 | 4.2805 | 4280.51 | 0 | 0 | 4.2805 | 4280.51 | 2024-08-20 13:27:12 | -0.6008 | -2092.6619 | -2092.6619 | 24846.48 | Close | 40.2182 |  | 0 | 32.9 | 0 | 0
3276 | 2 | 6 |  | CC DChg | 06:50:30 | 27:07:58 | -155.878 | 3.8628 | 1.0663 | 1066.25 | 0 | 0 | 1.0663 | 1066.25 | 4.2855 | 4285.52 | 0 | 0 | 4.2855 | 4285.52 | 2024-08-20 13:27:42 | -0.6021 | -1396.7561 | -1396.7561 | 24781.22 | Close | 40.2672 |  | 0 | 32.9 | 0 | 0
3277 | 2 | 6 |  | CC DChg | 06:51:00 | 27:08:28 | -155.878 | 3.8622 | 1.0676 | 1067.55 | 0 | 0 | 1.0676 | 1067.55 | 4.2905 | 4290.54 | 0 | 0 | 4.2905 | 4290.54 | 2024-08-20 13:28:12 | -0.602 | -2095.1341 | -2095.1341 | 24777.24 | Close | 40.3163 |  | 0 | 32.9 | 0 | 0
3278 | 2 | 6 |  | CC DChg | 06:51:30 | 27:08:58 | -155.878 | 3.8619 | 1.0688 | 1068.85 | 0 | 0 | 1.0688 | 1068.85 | 4.2956 | 4295.55 | 0 | 0 | 4.2956 | 4295.55 | 2024-08-20 13:28:42 | -0.602 | -4183.9798 | -4183.9798 | 24775.25 | Close | 40.3653 |  | 0 | 32.9 | 0 | 0
3279 | 2 | 6 |  | CC DChg | 06:52:00 | 27:09:28 | -155.878 | 3.8613 | 1.0701 | 1070.15 | 0 | 0 | 1.0701 | 1070.15 | 4.3006 | 4300.57 | 0 | 0 | 4.3006 | 4300.57 | 2024-08-20 13:29:12 | -0.6019 | -2095.1341 | -2095.1341 | 24771.28 | Close | 40.4143 |  | 0 | 32.9 | 0 | 0
3280 | 2 | 6 |  | CC DChg | 06:52:30 | 27:09:58 | -155.878 | 3.8607 | 1.0714 | 1071.45 | 0 | 0 | 1.0714 | 1071.45 | 4.3056 | 4305.58 | 0 | 0 | 4.3056 | 4305.58 | 2024-08-20 13:29:42 | -0.6018 | -2095.1341 | -2095.1341 | 24767.3 | Close | 40.4634 |  | 0 | 32.9 | 0 | 0
3281 | 2 | 6 |  | CC DChg | 06:53:00 | 27:10:28 | -155.878 | 3.8601 | 1.0727 | 1072.74 | 0 | 0 | 1.0727 | 1072.74 | 4.3106 | 4310.59 | 0 | 0 | 4.3106 | 4310.59 | 2024-08-20 13:30:12 | -0.6017 | -2093.11 | -2093.11 | 24762.33 | Close | 40.5124 |  | 0.0002 | 32.9 | 0 | 0
3282 | 2 | 6 |  | CC DChg | 06:53:30 | 27:10:58 | -155.506 | 3.8594 | 1.074 | 1074.04 | 0 | 0 | 1.074 | 1074.04 | 4.3156 | 4315.59 | 0 | 0 | 4.3156 | 4315.59 | 2024-08-20 13:30:42 | -0.6002 | -2090.1337 | -2090.1337 | 24818.57 | Close | 40.5613 |  | 0 | 32.9 | 0 | 0
3283 | 2 | 6 |  | CC DChg | 06:54:00 | 27:11:28 | -155.878 | 3.8591 | 1.0753 | 1075.34 | 0 | 0 | 1.0753 | 1075.34 | 4.3206 | 4320.61 | 0 | 0 | 4.3206 | 4320.61 | 2024-08-20 13:31:12 | -0.6016 | -4190.2682 | -4190.2682 | 24757.36 | Close | 40.6104 |  | 0 | 32.9 | 0 | 0
3284 | 2 | 6 |  | CC DChg | 06:54:30 | 27:11:58 | -155.878 | 3.8585 | 1.0766 | 1076.64 | 0 | 0 | 1.0766 | 1076.64 | 4.3256 | 4325.63 | 0 | 0 | 4.3256 | 4325.63 | 2024-08-20 13:31:42 | -0.6015 | -2098.1103 | -2098.1103 | 24753.38 | Close | 40.6595 |  | 0 | 32.9 | 0 | 0
3285 | 2 | 6 |  | CC DChg | 06:55:00 | 27:12:28 | -155.878 | 3.8579 | 1.0779 | 1077.94 | 0 | 0 | 1.0779 | 1077.94 | 4.3306 | 4330.64 | 0 | 0 | 4.3306 | 4330.64 | 2024-08-20 13:32:12 | -0.6014 | -2095.1341 | -2095.1341 | 24749.4 | Close | 40.7086 |  | 0 | 32.9 | 0 | 0
3286 | 2 | 6 |  | CC DChg | 06:55:30 | 27:12:58 | -155.878 | 3.8573 | 1.0792 | 1079.24 | 0 | 0 | 1.0792 | 1079.24 | 4.3356 | 4335.65 | 0 | 0 | 4.3356 | 4335.65 | 2024-08-20 13:32:42 | -0.6013 | -2095.1341 | -2095.1341 | 24745.42 | Close | 40.7576 |  | 0 | 32.9 | 0 | 0
3287 | 2 | 6 |  | CC DChg | 06:56:00 | 27:13:28 | -155.878 | 3.857 | 1.0805 | 1080.54 | 0 | 0 | 1.0805 | 1080.54 | 4.3407 | 4340.66 | 0 | 0 | 4.3407 | 4340.66 | 2024-08-20 13:33:12 | -0.6012 | -4186.892 | -4186.892 | 24743.43 | Close | 40.8066 |  | 0 | 32.9 | 0 | 0
3288 | 2 | 6 |  | CC DChg | 06:56:30 | 27:13:58 | -155.878 | 3.8563 | 1.0818 | 1081.83 | 0 | 0 | 1.0818 | 1081.83 | 4.3457 | 4345.67 | 0 | 0 | 4.3457 | 4345.67 | 2024-08-20 13:33:42 | -0.6011 | -2095.1341 | -2095.1341 | 24739.46 | Close | 40.8557 |  | 0 | 32.9 | 0 | 0
3289 | 2 | 6 |  | CC DChg | 06:57:00 | 27:14:28 | -155.878 | 3.8554 | 1.0831 | 1083.13 | 0 | 0 | 1.0831 | 1083.13 | 4.3507 | 4350.67 | 0 | 0 | 4.3507 | 4350.67 | 2024-08-20 13:34:12 | -0.601 | -1396.7561 | -1396.7561 | 24733.49 | Close | 40.9047 |  | 0 | 32.9 | 0 | 0
3290 | 2 | 6 |  | CC DChg | 06:57:30 | 27:14:58 | -155.878 | 3.8548 | 1.0844 | 1084.43 | 0 | 0 | 1.0844 | 1084.43 | 4.3557 | 4355.68 | 0 | 0 | 4.3557 | 4355.68 | 2024-08-20 13:34:42 | -0.6009 | -2092.886 | -2092.886 | 24729.51 | Close | 40.9537 |  | 0 | 32.9 | 0 | 0
3291 | 2 | 6 |  | CC DChg | 06:58:00 | 27:15:28 | -155.878 | 3.8545 | 1.0857 | 1085.73 | 0 | 0 | 1.0857 | 1085.73 | 4.3607 | 4360.68 | 0 | 0 | 4.3607 | 4360.68 | 2024-08-20 13:35:12 | -0.6008 | -4190.2682 | -4190.2682 | 24727.52 | Close | 41.0028 |  | 0 | 32.9 | 0 | 0
3292 | 2 | 6 |  | CC DChg | 06:58:30 | 27:15:58 | -155.506 | 3.8539 | 1.087 | 1087.03 | 0 | 0 | 1.087 | 1087.03 | 4.3657 | 4365.68 | 0 | 0 | 4.3657 | 4365.68 | 2024-08-20 13:35:42 | -0.5993 | -2090.1337 | -2090.1337 | 24782.69 | Close | 41.0517 |  | 0 | 32.9 | 0 | 0
3293 | 2 | 6 |  | CC DChg | 06:59:00 | 27:16:28 | -155.878 | 3.8532 | 1.0883 | 1088.33 | 0 | 0 | 1.0883 | 1088.33 | 4.3707 | 4370.69 | 0 | 0 | 4.3707 | 4370.69 | 2024-08-20 13:36:12 | -0.6006 | -2097.5503 | -2097.5503 | 24719.57 | Close | 41.1009 |  | 0 | 32.9 | 0 | 0
3294 | 2 | 6 |  | CC DChg | 06:59:30 | 27:16:58 | -155.506 | 3.8529 | 1.0896 | 1089.62 | 0 | 0 | 1.0896 | 1089.62 | 4.3757 | 4375.68 | 0 | 0 | 4.3757 | 4375.68 | 2024-08-20 13:36:42 | -0.5992 | -4180.2675 | -4180.2675 | 24776.71 | Close | 41.1498 |  | 0 | 32.9 | 0 | 0
3295 | 2 | 6 |  | CC DChg | 07:00:00 | 27:17:28 | -155.878 | 3.8523 | 1.0909 | 1090.92 | 0 | 0 | 1.0909 | 1090.92 | 4.3807 | 4380.69 | 0 | 0 | 4.3807 | 4380.69 | 2024-08-20 13:37:12 | -0.6005 | -2095.1341 | -2095.1341 | 24713.6 | Close | 41.1988 |  | 0 | 32.9 | 0 | 0
3296 | 2 | 6 |  | CC DChg | 07:00:30 | 27:17:58 | -155.878 | 3.8517 | 1.0922 | 1092.22 | 0 | 0 | 1.0922 | 1092.22 | 4.3857 | 4385.7 | 0 | 0 | 4.3857 | 4385.7 | 2024-08-20 13:37:42 | -0.6004 | -2094.8435 | -2094.8435 | 24709.62 | Close | 41.248 |  | 0 | 32.9 | 0 | 0
3297 | 2 | 6 |  | CC DChg | 07:01:00 | 27:18:28 | -155.878 | 3.8511 | 1.0935 | 1093.52 | 0 | 0 | 1.0935 | 1093.52 | 4.3907 | 4390.7 | 0 | 0 | 4.3907 | 4390.7 | 2024-08-20 13:38:12 | -0.6003 | -2095.1341 | -2095.1341 | 24705.64 | Close | 41.297 |  | 0 | 32.9 | 0 | 0
3298 | 2 | 6 |  | CC DChg | 07:01:30 | 27:18:58 | -155.878 | 3.8508 | 1.0948 | 1094.82 | 0 | 0 | 1.0948 | 1094.82 | 4.3957 | 4395.7 | 0 | 0 | 4.3957 | 4395.7 | 2024-08-20 13:38:42 | -0.6002 | -4190.2682 | -4190.2682 | 24703.65 | Close | 41.3461 |  | 0 | 32.9 | 0 | 0
3299 | 2 | 6 |  | CC DChg | 07:02:00 | 27:19:28 | -155.878 | 3.8501 | 1.0961 | 1096.12 | 0 | 0 | 1.0961 | 1096.12 | 4.4007 | 4400.7 | 0 | 0 | 4.4007 | 4400.7 | 2024-08-20 13:39:12 | -0.6002 | -2092.886 | -2092.886 | 24699.68 | Close | 41.3951 |  | 0 | 32.9 | 0 | 0
3300 | 2 | 6 |  | CC DChg | 07:02:30 | 27:19:58 | -155.878 | 3.8495 | 1.0974 | 1097.42 | 0 | 0 | 1.0974 | 1097.42 | 4.4057 | 4405.7 | 0 | 0 | 4.4057 | 4405.7 | 2024-08-20 13:39:42 | -0.6001 | -2095.1341 | -2095.1341 | 24695.7 | Close | 41.4441 |  | 0 | 32.9 | 0 | 0
3301 | 2 | 6 |  | CC DChg | 07:03:00 | 27:20:28 | -155.878 | 3.8492 | 1.0987 | 1098.72 | 0 | 0 | 1.0987 | 1098.72 | 4.4107 | 4410.7 | 0 | 0 | 4.4107 | 4410.7 | 2024-08-20 13:40:12 | -0.6 | -4203.8289 | -4203.8289 | 24693.72 | Close | 41.4932 |  | 0 | 32.9 | 0 | 0
3302 | 2 | 6 |  | CC DChg | 07:03:30 | 27:20:58 | -155.506 | 3.8486 | 1.1 | 1100.01 | 0 | 0 | 1.1 | 1100.01 | 4.4157 | 4415.7 | 0 | 0 | 4.4157 | 4415.7 | 2024-08-20 13:40:42 | -0.5985 | -2089.1803 | -2089.1803 | 24748.79 | Close | 41.5422 |  | 0 | 32.9 | 0 | 0
3303 | 2 | 6 |  | CC DChg | 07:04:00 | 27:21:28 | -155.878 | 3.848 | 1.1013 | 1101.31 | 0 | 0 | 1.1013 | 1101.31 | 4.4207 | 4420.69 | 0 | 0 | 4.4207 | 4420.69 | 2024-08-20 13:41:12 | -0.5998 | -2095.1341 | -2095.1341 | 24685.75 | Close | 41.5913 |  | 0 | 32.9 | 0 | 0
3304 | 2 | 6 |  | CC DChg | 07:04:30 | 27:21:58 | -155.506 | 3.8473 | 1.1026 | 1102.61 | 0 | 0 | 1.1026 | 1102.61 | 4.4257 | 4425.68 | 0 | 0 | 4.4257 | 4425.68 | 2024-08-20 13:41:42 | -0.5983 | -2090.1337 | -2090.1337 | 24740.82 | Close | 41.6402 |  | 0 | 32.9 | 0 | 0
3305 | 2 | 6 |  | CC DChg | 07:05:00 | 27:22:28 | -155.878 | 3.8467 | 1.1039 | 1103.91 | 0 | 0 | 1.1039 | 1103.91 | 4.4307 | 4430.68 | 0 | 0 | 4.4307 | 4430.68 | 2024-08-20 13:42:12 | -0.5996 | -2097.8863 | -2097.8863 | 24677.8 | Close | 41.6893 |  | 0 | 32.9 | 0 | 0
3306 | 2 | 6 |  | CC DChg | 07:05:30 | 27:22:58 | -155.878 | 3.8461 | 1.1052 | 1105.21 | 0 | 0 | 1.1052 | 1105.21 | 4.4357 | 4435.68 | 0 | 0 | 4.4357 | 4435.68 | 2024-08-20 13:42:42 | -0.5995 | -2095.1341 | -2095.1341 | 24673.82 | Close | 41.7384 |  | 0 | 32.9 | 0 | 0
3307 | 2 | 6 |  | CC DChg | 07:06:00 | 27:23:28 | -155.506 | 3.8458 | 1.1065 | 1106.5 | 0 | 0 | 1.1065 | 1106.5 | 4.4407 | 4440.66 | 0 | 0 | 4.4407 | 4440.66 | 2024-08-20 13:43:12 | -0.598 | -4180.2675 | -4180.2675 | 24730.85 | Close | 41.7873 |  | 0 | 32.9 | 0 | 0
3308 | 2 | 6 |  | CC DChg | 07:06:30 | 27:23:58 | -155.878 | 3.8452 | 1.1078 | 1107.8 | 0 | 0 | 1.1078 | 1107.8 | 4.4457 | 4445.67 | 0 | 0 | 4.4457 | 4445.67 | 2024-08-20 13:43:42 | -0.5994 | -2098.6703 | -2098.6703 | 24667.86 | Close | 41.8365 |  | 0 | 32.9 | 0 | 0
3309 | 2 | 6 |  | CC DChg | 07:07:00 | 27:24:28 | -155.506 | 3.8446 | 1.1091 | 1109.1 | 0 | 0 | 1.1091 | 1109.1 | 4.4506 | 4450.65 | 0 | 0 | 4.4506 | 4450.65 | 2024-08-20 13:44:12 | -0.5979 | -2090.1337 | -2090.1337 | 24722.88 | Close | 41.8854 |  | 0 | 32.9 | 0 | 0
3310 | 2 | 6 |  | CC DChg | 07:07:30 | 27:24:58 | -155.878 | 3.8442 | 1.1104 | 1110.4 | 0 | 0 | 1.1104 | 1110.4 | 4.4556 | 4455.64 | 0 | 0 | 4.4556 | 4455.64 | 2024-08-20 13:44:42 | -0.5992 | -4190.2682 | -4190.2682 | 24661.89 | Close | 41.9344 |  | 0 | 32.9 | 0 | 0
3311 | 2 | 6 |  | CC DChg | 07:08:00 | 27:25:28 | -155.878 | 3.8436 | 1.1117 | 1111.7 | 0 | 0 | 1.1117 | 1111.7 | 4.4606 | 4460.64 | 0 | 0 | 4.4606 | 4460.64 | 2024-08-20 13:45:12 | -0.5991 | -2097.3263 | -2097.3263 | 24657.91 | Close | 41.9836 |  | 0 | 32.9 | 0 | 0
3312 | 2 | 6 |  | CC DChg | 07:08:30 | 27:25:58 | -155.878 | 3.843 | 1.113 | 1113 | 0 | 0 | 1.113 | 1113 | 4.4656 | 4465.63 | 0 | 0 | 4.4656 | 4465.63 | 2024-08-20 13:45:42 | -0.599 | -2095.1341 | -2095.1341 | 24653.93 | Close | 42.0326 |  | 0 | 32.9 | 0 | 0
3313 | 2 | 6 |  | CC DChg | 07:09:00 | 27:26:28 | -155.878 | 3.8427 | 1.1143 | 1114.3 | 0 | 0 | 1.1143 | 1114.3 | 4.4706 | 4470.63 | 0 | 0 | 4.4706 | 4470.63 | 2024-08-20 13:46:12 | -0.599 | -4190.2682 | -4190.2682 | 24651.95 | Close | 42.0817 |  | 0 | 32.9 | 0 | 0
3314 | 2 | 6 |  | CC DChg | 07:09:30 | 27:26:58 | -155.878 | 3.8421 | 1.1156 | 1115.6 | 0 | 0 | 1.1156 | 1115.6 | 4.4756 | 4475.61 | 0 | 0 | 4.4756 | 4475.61 | 2024-08-20 13:46:42 | -0.5989 | -2093.222 | -2093.222 | 24647.97 | Close | 42.1307 |  | 0 | 32.9 | 0 | 0
3315 | 2 | 6 |  | CC DChg | 07:10:00 | 27:27:28 | -155.506 | 3.8418 | 1.1169 | 1116.89 | 0 | 0 | 1.1169 | 1116.89 | 4.4806 | 4480.59 | 0 | 0 | 4.4806 | 4480.59 | 2024-08-20 13:47:12 | -0.5974 | -4180.2675 | -4180.2675 | 24703.95 | Close | 42.1796 |  | 0.0002 | 32.9 | 0 | 0
3316 | 2 | 6 |  | CC DChg | 07:10:30 | 27:27:58 | -155.506 | 3.8411 | 1.1182 | 1118.19 | 0 | 0 | 1.1182 | 1118.19 | 4.4856 | 4485.57 | 0 | 0 | 4.4856 | 4485.57 | 2024-08-20 13:47:42 | -0.5973 | -2090.1337 | -2090.1337 | 24700.95 | Close | 42.2286 |  | 0 | 32.9 | 0 | 0
3317 | 2 | 6 |  | CC DChg | 07:11:00 | 27:28:28 | -155.878 | 3.8408 | 1.1195 | 1119.49 | 0 | 0 | 1.1195 | 1119.49 | 4.4906 | 4490.58 | 0 | 0 | 4.4906 | 4490.58 | 2024-08-20 13:48:12 | -0.5987 | -4206.6693 | -4206.6693 | 24640.01 | Close | 42.2778 |  | 0 | 32.9 | 0 | 0
3318 | 2 | 6 |  | CC DChg | 07:11:30 | 27:28:58 | -155.878 | 3.8402 | 1.1208 | 1120.79 | 0 | 0 | 1.1208 | 1120.79 | 4.4956 | 4495.57 | 0 | 0 | 4.4956 | 4495.57 | 2024-08-20 13:48:42 | -0.5986 | -2095.1341 | -2095.1341 | 24636.04 | Close | 42.3269 |  | 0 | 32.9 | 0 | 0
3319 | 2 | 6 |  | CC DChg | 07:12:00 | 27:29:28 | -155.878 | 3.8393 | 1.1221 | 1122.09 | 0 | 0 | 1.1221 | 1122.09 | 4.5006 | 4500.55 | 0 | 0 | 4.5006 | 4500.55 | 2024-08-20 13:49:12 | -0.5985 | -1396.7561 | -1396.7561 | 24630.07 | Close | 42.3759 |  | 0 | 32.9 | 0 | 0
3320 | 2 | 6 |  | CC DChg | 07:12:30 | 27:29:58 | -155.506 | 3.839 | 1.1234 | 1123.39 | 0 | 0 | 1.1234 | 1123.39 | 4.5055 | 4505.54 | 0 | 0 | 4.5055 | 4505.54 | 2024-08-20 13:49:42 | -0.597 | -4188.2361 | -4188.2361 | 24687 | Close | 42.425 |  | 0 | 32.9 | 0 | 0
3321 | 2 | 6 |  | CC DChg | 07:13:00 | 27:30:28 | -155.878 | 3.8384 | 1.1247 | 1124.69 | 0 | 0 | 1.1247 | 1124.69 | 4.5105 | 4510.53 | 0 | 0 | 4.5105 | 4510.53 | 2024-08-20 13:50:12 | -0.5983 | -2091.7603 | -2091.7603 | 24624.1 | Close | 42.474 |  | 0 | 32.9 | 0 | 0
3322 | 2 | 6 |  | CC DChg | 07:13:30 | 27:30:58 | -155.878 | 3.838 | 1.126 | 1125.99 | 0 | 0 | 1.126 | 1125.99 | 4.5155 | 4515.51 | 0 | 0 | 4.5155 | 4515.51 | 2024-08-20 13:50:42 | -0.5983 | -4203.8289 | -4203.8289 | 24622.11 | Close | 42.5231 |  | 0 | 32.9 | 0 | 0
3323 | 2 | 6 |  | CC DChg | 07:14:00 | 27:31:28 | -155.878 | 3.8374 | 1.1273 | 1127.28 | 0 | 0 | 1.1273 | 1127.28 | 4.5205 | 4520.49 | 0 | 0 | 4.5205 | 4520.49 | 2024-08-20 13:51:12 | -0.5982 | -2093.782 | -2093.782 | 24618.14 | Close | 42.5721 |  | 0 | 32.9 | 0 | 0
3324 | 2 | 6 |  | CC DChg | 07:14:30 | 27:31:58 | -155.878 | 3.8371 | 1.1286 | 1128.58 | 0 | 0 | 1.1286 | 1128.58 | 4.5255 | 4525.48 | 0 | 0 | 4.5255 | 4525.48 | 2024-08-20 13:51:42 | -0.5981 | -4190.2682 | -4190.2682 | 24616.15 | Close | 42.6211 |  | 0 | 32.9 | 0 | 0
3325 | 2 | 6 |  | CC DChg | 07:15:00 | 27:32:28 | -155.878 | 3.8368 | 1.1299 | 1129.88 | 0 | 0 | 1.1299 | 1129.88 | 4.5305 | 4530.46 | 0 | 0 | 4.5305 | 4530.46 | 2024-08-20 13:52:12 | -0.5981 | -4176.7946 | -4176.7946 | 24614.15 | Close | 42.6702 |  | 0 | 32.9 | 0 | 0
3326 | 2 | 6 |  | CC DChg | 07:15:30 | 27:32:58 | -155.878 | 3.8362 | 1.1312 | 1131.18 | 0 | 0 | 1.1312 | 1131.18 | 4.5354 | 4535.44 | 0 | 0 | 4.5354 | 4535.44 | 2024-08-20 13:52:42 | -0.598 | -2097.1645 | -2097.1645 | 24610.18 | Close | 42.7192 |  | 0 | 32.9 | 0 | 0
3327 | 2 | 6 |  | CC DChg | 07:16:00 | 27:33:28 | -155.878 | 3.8356 | 1.1325 | 1132.48 | 0 | 0 | 1.1325 | 1132.48 | 4.5404 | 4540.43 | 0 | 0 | 4.5404 | 4540.43 | 2024-08-20 13:53:12 | -0.5979 | -2095.1341 | -2095.1341 | 24606.2 | Close | 42.7683 |  | 0 | 32.9 | 0 | 0
3328 | 2 | 6 |  | CC DChg | 07:16:30 | 27:33:58 | -155.878 | 3.8353 | 1.1338 | 1133.78 | 0 | 0 | 1.1338 | 1133.78 | 4.5454 | 4545.41 | 0 | 0 | 4.5454 | 4545.41 | 2024-08-20 13:53:42 | -0.5978 | -4176.7946 | -4176.7946 | 24603.22 | Close | 42.8173 |  | 0.0002 | 32.9 | 0 | 0
3329 | 2 | 6 |  | CC DChg | 07:17:00 | 27:34:28 | -155.878 | 3.8346 | 1.1351 | 1135.08 | 0 | 0 | 1.1351 | 1135.08 | 4.5504 | 4550.39 | 0 | 0 | 4.5504 | 4550.39 | 2024-08-20 13:54:12 | -0.5977 | -2097.3889 | -2097.3889 | 24600.24 | Close | 42.8664 |  | 0 | 32.9 | 0 | 0
3330 | 2 | 6 |  | CC DChg | 07:17:30 | 27:34:58 | -155.878 | 3.8343 | 1.1364 | 1136.38 | 0 | 0 | 1.1364 | 1136.38 | 4.5554 | 4555.37 | 0 | 0 | 4.5554 | 4555.37 | 2024-08-20 13:54:42 | -0.5977 | -4176.7946 | -4176.7946 | 24598.24 | Close | 42.9154 |  | 0 | 32.9 | 0 | 0
3331 | 2 | 6 |  | CC DChg | 07:18:00 | 27:35:28 | -155.878 | 3.834 | 1.1377 | 1137.67 | 0 | 0 | 1.1377 | 1137.67 | 4.5603 | 4560.35 | 0 | 0 | 4.5603 | 4560.35 | 2024-08-20 13:55:12 | -0.5976 | -4190.2682 | -4190.2682 | 24596.25 | Close | 42.9645 |  | 0 | 32.9 | 0 | 0
3332 | 2 | 6 |  | CC DChg | 07:18:30 | 27:35:58 | -155.878 | 3.8334 | 1.139 | 1138.97 | 0 | 0 | 1.139 | 1138.97 | 4.5653 | 4565.33 | 0 | 0 | 4.5653 | 4565.33 | 2024-08-20 13:55:42 | -0.5975 | -2094.118 | -2094.118 | 24592.28 | Close | 43.0135 |  | 0 | 32.9 | 0 | 0
3333 | 2 | 6 |  | CC DChg | 07:19:00 | 27:36:28 | -155.878 | 3.8331 | 1.1403 | 1140.27 | 0 | 0 | 1.1403 | 1140.27 | 4.5703 | 4570.3 | 0 | 0 | 4.5703 | 4570.3 | 2024-08-20 13:56:12 | -0.5975 | -4190.2682 | -4190.2682 | 24590.29 | Close | 43.0626 |  | 0 | 32.9 | 0 | 0
3334 | 2 | 6 |  | CC DChg | 07:19:30 | 27:36:58 | -155.878 | 3.8325 | 1.1416 | 1141.57 | 0 | 0 | 1.1416 | 1141.57 | 4.5753 | 4575.28 | 0 | 0 | 4.5753 | 4575.28 | 2024-08-20 13:56:42 | -0.5974 | -2095.1341 | -2095.1341 | 24586.31 | Close | 43.1116 |  | 0 | 32.9 | 0 | 0
3335 | 2 | 6 |  | CC DChg | 07:20:00 | 27:37:28 | -155.878 | 3.8322 | 1.1429 | 1142.87 | 0 | 0 | 1.1429 | 1142.87 | 4.5803 | 4580.26 | 0 | 0 | 4.5803 | 4580.26 | 2024-08-20 13:57:12 | -0.5973 | -4187.7881 | -4187.7881 | 24584.32 | Close | 43.1607 |  | 0 | 32.9 | 0 | 0
3336 | 2 | 6 |  | CC DChg | 07:20:30 | 27:37:58 | -155.878 | 3.8312 | 1.1442 | 1144.17 | 0 | 0 | 1.1442 | 1144.17 | 4.5852 | 4585.24 | 0 | 0 | 4.5852 | 4585.24 | 2024-08-20 13:57:42 | -0.5972 | -1396.7561 | -1396.7561 | 24578.36 | Close | 43.2097 |  | 0 | 32.9 | 0 | 0
3337 | 2 | 6 |  | CC DChg | 07:21:00 | 27:38:28 | -155.878 | 3.8309 | 1.1455 | 1145.47 | 0 | 0 | 1.1455 | 1145.47 | 4.5902 | 4590.21 | 0 | 0 | 4.5902 | 4590.21 | 2024-08-20 13:58:12 | -0.5972 | -4190.2682 | -4190.2682 | 24576.37 | Close | 43.2588 |  | 0 | 32.9 | 0 | 0
3338 | 2 | 6 |  | CC DChg | 07:21:30 | 27:38:58 | -155.878 | 3.8303 | 1.1468 | 1146.77 | 0 | 0 | 1.1468 | 1146.77 | 4.5952 | 4595.19 | 0 | 0 | 4.5952 | 4595.19 | 2024-08-20 13:58:42 | -0.5971 | -2094.006 | -2094.006 | 24572.39 | Close | 43.3078 |  | 0 | 32.9 | 0 | 0
3339 | 2 | 6 |  | CC DChg | 07:22:00 | 27:39:28 | -155.506 | 3.83 | 1.1481 | 1148.06 | 0 | 0 | 1.1481 | 1148.06 | 4.6001 | 4600.15 | 0 | 0 | 4.6001 | 4600.15 | 2024-08-20 13:59:12 | -0.5956 | -4180.2675 | -4180.2675 | 24629.18 | Close | 43.3567 |  | 0 | 32.9 | 0 | 0
3340 | 2 | 6 |  | CC DChg | 07:22:30 | 27:39:58 | -155.878 | 3.8297 | 1.1494 | 1149.36 | 0 | 0 | 1.1494 | 1149.36 | 4.6051 | 4605.12 | 0 | 0 | 4.6051 | 4605.12 | 2024-08-20 13:59:42 | -0.597 | -4190.2682 | -4190.2682 | 24568.41 | Close | 43.4058 |  | 0 | 32.9 | 0 | 0
3341 | 2 | 6 |  | CC DChg | 07:23:00 | 27:40:28 | -155.878 | 3.8291 | 1.1507 | 1150.66 | 0 | 0 | 1.1507 | 1150.66 | 4.6101 | 4610.11 | 0 | 0 | 4.6101 | 4610.11 | 2024-08-20 14:00:12 | -0.5969 | -2099.3424 | -2099.3424 | 24564.44 | Close | 43.4549 |  | 0 | 32.9 | 0 | 0
3342 | 2 | 6 |  | CC DChg | 07:23:30 | 27:40:58 | -155.878 | 3.8287 | 1.152 | 1151.96 | 0 | 0 | 1.152 | 1151.96 | 4.6151 | 4615.08 | 0 | 0 | 4.6151 | 4615.08 | 2024-08-20 14:00:42 | -0.5968 | -4190.2682 | -4190.2682 | 24562.45 | Close | 43.504 |  | 0 | 32.9 | 0 | 0
3343 | 2 | 6 |  | CC DChg | 07:24:00 | 27:41:28 | -155.878 | 3.8281 | 1.1533 | 1153.26 | 0 | 0 | 1.1533 | 1153.26 | 4.6201 | 4620.05 | 0 | 0 | 4.6201 | 4620.05 | 2024-08-20 14:01:12 | -0.5967 | -2095.1341 | -2095.1341 | 24558.47 | Close | 43.5531 |  | 0 | 32.9 | 0 | 0
3344 | 2 | 6 |  | CC DChg | 07:24:30 | 27:41:58 | -155.878 | 3.8278 | 1.1546 | 1154.56 | 0 | 0 | 1.1546 | 1154.56 | 4.625 | 4625.03 | 0 | 0 | 4.625 | 4625.03 | 2024-08-20 14:01:42 | -0.5967 | -4188.4601 | -4188.4601 | 24556.48 | Close | 43.6021 |  | 0 | 32.9 | 0 | 0
3345 | 2 | 6 |  | CC DChg | 07:25:00 | 27:42:28 | -155.878 | 3.8275 | 1.1559 | 1155.86 | 0 | 0 | 1.1559 | 1155.86 | 4.63 | 4630 | 0 | 0 | 4.63 | 4630 | 2024-08-20 14:02:12 | -0.5966 | -4190.2682 | -4190.2682 | 24554.49 | Close | 43.6511 |  | 0 | 32.9 | 0 | 0
3346 | 2 | 6 |  | CC DChg | 07:25:30 | 27:42:58 | -155.506 | 3.8269 | 1.1572 | 1157.15 | 0 | 0 | 1.1572 | 1157.15 | 4.635 | 4634.96 | 0 | 0 | 4.635 | 4634.96 | 2024-08-20 14:02:42 | -0.5951 | -2090.1337 | -2090.1337 | 24609.24 | Close | 43.7001 |  | 0 | 32.9 | 0 | 0
3347 | 2 | 6 |  | CC DChg | 07:26:00 | 27:43:28 | -155.506 | 3.8266 | 1.1585 | 1158.45 | 0 | 0 | 1.1585 | 1158.45 | 4.6399 | 4639.93 | 0 | 0 | 4.6399 | 4639.93 | 2024-08-20 14:03:12 | -0.5951 | -4195.5486 | -4195.5486 | 24607.25 | Close | 43.7492 |  | 0 | 32.9 | 0 | 0
3348 | 2 | 6 |  | CC DChg | 07:26:30 | 27:43:58 | -155.878 | 3.8263 | 1.1598 | 1159.75 | 0 | 0 | 1.1598 | 1159.75 | 4.6449 | 4644.9 | 0 | 0 | 4.6449 | 4644.9 | 2024-08-20 14:03:42 | -0.5964 | -4190.2682 | -4190.2682 | 24546.54 | Close | 43.7983 |  | 0 | 32.9 | 0 | 0
3349 | 2 | 6 |  | CC DChg | 07:27:00 | 27:44:28 | -155.878 | 3.8256 | 1.1611 | 1161.05 | 0 | 0 | 1.1611 | 1161.05 | 4.6499 | 4649.87 | 0 | 0 | 4.6499 | 4649.87 | 2024-08-20 14:04:12 | -0.5963 | -2095.1341 | -2095.1341 | 24542.56 | Close | 43.8473 |  | 0 | 32.9 | 0 | 0
3350 | 2 | 6 |  | CC DChg | 07:27:30 | 27:44:58 | -155.878 | 3.8253 | 1.1623 | 1162.35 | 0 | 0 | 1.1623 | 1162.35 | 4.6548 | 4654.84 | 0 | 0 | 4.6548 | 4654.84 | 2024-08-20 14:04:42 | -0.5963 | -4185.7719 | -4185.7719 | 24540.57 | Close | 43.8963 |  | 0 | 32.9 | 0 | 0
3351 | 2 | 6 |  | CC DChg | 07:28:00 | 27:45:28 | -155.878 | 3.8247 | 1.1636 | 1163.65 | 0 | 0 | 1.1636 | 1163.65 | 4.6598 | 4659.81 | 0 | 0 | 4.6598 | 4659.81 | 2024-08-20 14:05:12 | -0.5962 | -2095.1341 | -2095.1341 | 24536.59 | Close | 43.9454 |  | 0 | 32.9 | 0 | 0
3352 | 2 | 6 |  | CC DChg | 07:28:30 | 27:45:58 | -155.506 | 3.8244 | 1.1649 | 1164.94 | 0 | 0 | 1.1649 | 1164.94 | 4.6648 | 4664.76 | 0 | 0 | 4.6648 | 4664.76 | 2024-08-20 14:05:42 | -0.5947 | -4180.2675 | -4180.2675 | 24593.3 | Close | 43.9943 |  | 0 | 32.9 | 0 | 0
3353 | 2 | 6 |  | CC DChg | 07:29:00 | 27:46:28 | -155.878 | 3.8238 | 1.1662 | 1166.24 | 0 | 0 | 1.1662 | 1166.24 | 4.6697 | 4669.74 | 0 | 0 | 4.6697 | 4669.74 | 2024-08-20 14:06:12 | -0.596 | -2098.1103 | -2098.1103 | 24530.63 | Close | 44.0434 |  | 0 | 32.9 | 0 | 0
3354 | 2 | 6 |  | CC DChg | 07:29:30 | 27:46:58 | -155.506 | 3.8232 | 1.1675 | 1167.54 | 0 | 0 | 1.1675 | 1167.54 | 4.6747 | 4674.69 | 0 | 0 | 4.6747 | 4674.69 | 2024-08-20 14:06:42 | -0.5945 | -2090.1337 | -2090.1337 | 24585.32 | Close | 44.0924 |  | 0 | 32.9 | 0 | 0
3355 | 2 | 6 |  | CC DChg | 07:30:00 | 27:47:28 | -155.878 | 3.8229 | 1.1688 | 1168.84 | 0 | 0 | 1.1688 | 1168.84 | 4.6797 | 4679.66 | 0 | 0 | 4.6797 | 4679.66 | 2024-08-20 14:07:12 | -0.5959 | -4190.2682 | -4190.2682 | 24524.66 | Close | 44.1414 |  | 0 | 32.9 | 0 | 0
3356 | 2 | 6 |  | CC DChg | 07:30:30 | 27:47:58 | -155.878 | 3.8225 | 1.1701 | 1170.14 | 0 | 0 | 1.1701 | 1170.14 | 4.6846 | 4684.63 | 0 | 0 | 4.6846 | 4684.63 | 2024-08-20 14:07:42 | -0.5959 | -4197.1167 | -4197.1167 | 24522.67 | Close | 44.1906 |  | 0 | 32.9 | 0 | 0
3357 | 2 | 6 |  | CC DChg | 07:31:00 | 27:48:28 | -155.878 | 3.8219 | 1.1714 | 1171.44 | 0 | 0 | 1.1714 | 1171.44 | 4.6896 | 4689.6 | 0 | 0 | 4.6896 | 4689.6 | 2024-08-20 14:08:12 | -0.5958 | -2095.1341 | -2095.1341 | 24518.69 | Close | 44.2396 |  | 0 | 32.9 | 0 | 0
3358 | 2 | 6 |  | CC DChg | 07:31:30 | 27:48:58 | -155.506 | 3.8216 | 1.1727 | 1172.74 | 0 | 0 | 1.1727 | 1172.74 | 4.6945 | 4694.55 | 0 | 0 | 4.6945 | 4694.55 | 2024-08-20 14:08:42 | -0.5943 | -4166.8261 | -4166.8261 | 24575.35 | Close | 44.2886 |  | 0 | 32.9 | 0 | 0
3359 | 2 | 6 |  | CC DChg | 07:32:00 | 27:49:28 | -155.878 | 3.8213 | 1.174 | 1174.04 | 0 | 0 | 1.174 | 1174.04 | 4.6995 | 4699.52 | 0 | 0 | 4.6995 | 4699.52 | 2024-08-20 14:09:12 | -0.5957 | -4210.2501 | -4210.2501 | 24514.72 | Close | 44.3377 |  | 0 | 32.9 | 0 | 0
3360 | 2 | 6 |  | CC DChg | 07:32:30 | 27:49:58 | -155.878 | 3.8207 | 1.1753 | 1175.34 | 0 | 0 | 1.1753 | 1175.34 | 4.7045 | 4704.49 | 0 | 0 | 4.7045 | 4704.49 | 2024-08-20 14:09:42 | -0.5956 | -2091.7603 | -2091.7603 | 24510.73 | Close | 44.3868 |  | 0 | 32.9 | 0 | 0
3361 | 2 | 6 |  | CC DChg | 07:33:00 | 27:50:28 | -155.878 | 3.8204 | 1.1766 | 1176.63 | 0 | 0 | 1.1766 | 1176.63 | 4.7094 | 4709.45 | 0 | 0 | 4.7094 | 4709.45 | 2024-08-20 14:10:12 | -0.5955 | -4203.8289 | -4203.8289 | 24508.75 | Close | 44.4358 |  | 0 | 32.9 | 0 | 0
3362 | 2 | 6 |  | CC DChg | 07:33:30 | 27:50:58 | -155.878 | 3.8201 | 1.1779 | 1177.93 | 0 | 0 | 1.1779 | 1177.93 | 4.7144 | 4714.41 | 0 | 0 | 4.7144 | 4714.41 | 2024-08-20 14:10:42 | -0.5955 | -4174.0992 | -4174.0992 | 24506.76 | Close | 44.4848 |  | 0 | 32.9 | 0 | 0
3363 | 2 | 6 |  | CC DChg | 07:34:00 | 27:51:28 | -155.878 | 3.8198 | 1.1792 | 1179.23 | 0 | 0 | 1.1792 | 1179.23 | 4.7194 | 4719.37 | 0 | 0 | 4.7194 | 4719.37 | 2024-08-20 14:11:12 | -0.5954 | -4190.2682 | -4190.2682 | 24504.77 | Close | 44.5339 |  | 0 | 32.9 | 0 | 0
3364 | 2 | 6 |  | CC DChg | 07:34:30 | 27:51:58 | -155.878 | 3.8191 | 1.1805 | 1180.53 | 0 | 0 | 1.1805 | 1180.53 | 4.7243 | 4724.33 | 0 | 0 | 4.7243 | 4724.33 | 2024-08-20 14:11:42 | -0.5953 | -2095.1341 | -2095.1341 | 24500.79 | Close | 44.583 |  | 0 | 32.9 | 0 | 0
3365 | 2 | 6 |  | CC DChg | 07:35:00 | 27:52:28 | -155.878 | 3.8188 | 1.1818 | 1181.83 | 0 | 0 | 1.1818 | 1181.83 | 4.7293 | 4729.29 | 0 | 0 | 4.7293 | 4729.29 | 2024-08-20 14:12:12 | -0.5953 | -4188.0121 | -4188.0121 | 24498.8 | Close | 44.632 |  | 0 | 32.9 | 0 | 0
3366 | 2 | 6 |  | CC DChg | 07:35:30 | 27:52:58 | -155.878 | 3.8185 | 1.1831 | 1183.13 | 0 | 0 | 1.1831 | 1183.13 | 4.7342 | 4734.25 | 0 | 0 | 4.7342 | 4734.25 | 2024-08-20 14:12:42 | -0.5952 | -4190.2682 | -4190.2682 | 24496.81 | Close | 44.681 |  | 0 | 32.9 | 0 | 0
3367 | 2 | 6 |  | CC DChg | 07:36:00 | 27:53:28 | -155.506 | 3.8182 | 1.1844 | 1184.42 | 0 | 0 | 1.1844 | 1184.42 | 4.7392 | 4739.2 | 0 | 0 | 4.7392 | 4739.2 | 2024-08-20 14:13:12 | -0.5938 | -4180.2675 | -4180.2675 | 24553.42 | Close | 44.73 |  | 0 | 32.9 | 0 | 0
3368 | 2 | 6 |  | CC DChg | 07:36:30 | 27:53:58 | -155.506 | 3.8176 | 1.1857 | 1185.73 | 0 | 0 | 1.1857 | 1185.73 | 4.7442 | 4744.17 | 0 | 0 | 4.7442 | 4744.17 | 2024-08-20 14:13:42 | -0.5937 | -2098.7824 | -2098.7824 | 24549.43 | Close | 44.7791 |  | 0 | 32.9 | 0 | 0
3369 | 2 | 6 |  | CC DChg | 07:37:00 | 27:54:28 | -155.878 | 3.8173 | 1.187 | 1187.02 | 0 | 0 | 1.187 | 1187.02 | 4.7491 | 4749.12 | 0 | 0 | 4.7491 | 4749.12 | 2024-08-20 14:14:12 | -0.595 | -4190.2682 | -4190.2682 | 24488.86 | Close | 44.8282 |  | 0 | 32.9 | 0 | 0
3370 | 2 | 6 |  | CC DChg | 07:37:30 | 27:54:58 | -155.878 | 3.8167 | 1.1883 | 1188.32 | 0 | 0 | 1.1883 | 1188.32 | 4.7541 | 4754.08 | 0 | 0 | 4.7541 | 4754.08 | 2024-08-20 14:14:42 | -0.5949 | -2095.1341 | -2095.1341 | 24484.88 | Close | 44.8772 |  | 0 | 32.9 | 0 | 0
3371 | 2 | 6 |  | CC DChg | 07:38:00 | 27:55:28 | -155.878 | 3.8163 | 1.1896 | 1189.62 | 0 | 0 | 1.1896 | 1189.62 | 4.759 | 4759.04 | 0 | 0 | 4.759 | 4759.04 | 2024-08-20 14:15:12 | -0.5949 | -4188.4601 | -4188.4601 | 24482.89 | Close | 44.9263 |  | 0 | 32.9 | 0 | 0
3372 | 2 | 6 |  | CC DChg | 07:38:30 | 27:55:58 | -155.878 | 3.8157 | 1.1909 | 1190.92 | 0 | 0 | 1.1909 | 1190.92 | 4.764 | 4763.99 | 0 | 0 | 4.764 | 4763.99 | 2024-08-20 14:15:42 | -0.5948 | -2095.1341 | -2095.1341 | 24478.91 | Close | 44.9753 |  | 0 | 32.9 | 0 | 0
3373 | 2 | 6 |  | CC DChg | 07:39:00 | 27:56:28 | -155.878 | 3.8151 | 1.1922 | 1192.22 | 0 | 0 | 1.1922 | 1192.22 | 4.769 | 4768.95 | 0 | 0 | 4.769 | 4768.95 | 2024-08-20 14:16:12 | -0.5947 | -2095.1341 | -2095.1341 | 24474.94 | Close | 45.0244 |  | 0 | 32.9 | 0 | 0
3374 | 2 | 6 |  | CC DChg | 07:39:30 | 27:56:58 | -155.878 | 3.8148 | 1.1935 | 1193.52 | 0 | 0 | 1.1935 | 1193.52 | 4.7739 | 4773.9 | 0 | 0 | 4.7739 | 4773.9 | 2024-08-20 14:16:42 | -0.5946 | -4187.564 | -4187.564 | 24472.95 | Close | 45.0734 |  | 0 | 32.9 | 0 | 0
3375 | 2 | 6 |  | CC DChg | 07:40:00 | 27:57:28 | -155.878 | 3.8145 | 1.1948 | 1194.82 | 0 | 0 | 1.1948 | 1194.82 | 4.7789 | 4778.86 | 0 | 0 | 4.7789 | 4778.86 | 2024-08-20 14:17:12 | -0.5946 | -4190.2682 | -4190.2682 | 24470.96 | Close | 45.1225 |  | 0 | 32.9 | 0 | 0
3376 | 2 | 6 |  | CC DChg | 07:40:30 | 27:57:58 | -155.878 | 3.8142 | 1.1961 | 1196.12 | 0 | 0 | 1.1961 | 1196.12 | 4.7838 | 4783.81 | 0 | 0 | 4.7838 | 4783.81 | 2024-08-20 14:17:42 | -0.5945 | -4190.2682 | -4190.2682 | 24468.97 | Close | 45.1715 |  | 0 | 32.9 | 0 | 0
3377 | 2 | 6 |  | CC DChg | 07:41:00 | 27:58:28 | -155.878 | 3.8139 | 1.1974 | 1197.41 | 0 | 0 | 1.1974 | 1197.41 | 4.7888 | 4788.76 | 0 | 0 | 4.7888 | 4788.76 | 2024-08-20 14:18:12 | -0.5945 | -4188.0121 | -4188.0121 | 24466.98 | Close | 45.2205 |  | 0 | 32.9 | 0 | 0
3378 | 2 | 6 |  | CC DChg | 07:41:30 | 27:58:58 | -155.878 | 3.8132 | 1.1987 | 1198.71 | 0 | 0 | 1.1987 | 1198.71 | 4.7937 | 4793.72 | 0 | 0 | 4.7937 | 4793.72 | 2024-08-20 14:18:42 | -0.5944 | -2095.1341 | -2095.1341 | 24463 | Close | 45.2696 |  | 0 | 32.9 | 0 | 0
3379 | 2 | 6 |  | CC DChg | 07:42:00 | 27:59:28 | -155.878 | 3.8129 | 1.2 | 1200.01 | 0 | 0 | 1.2 | 1200.01 | 4.7987 | 4798.67 | 0 | 0 | 4.7987 | 4798.67 | 2024-08-20 14:19:12 | -0.5944 | -4190.2682 | -4190.2682 | 24461.01 | Close | 45.3187 |  | 0 | 32.9 | 0 | 0
3380 | 2 | 6 |  | CC DChg | 07:42:30 | 27:59:58 | -155.878 | 3.8123 | 1.2013 | 1201.31 | 0 | 0 | 1.2013 | 1201.31 | 4.8036 | 4803.62 | 0 | 0 | 4.8036 | 4803.62 | 2024-08-20 14:19:42 | -0.5943 | -2094.2301 | -2094.2301 | 24457.04 | Close | 45.3677 |  | 0 | 32.9 | 0 | 0
3381 | 2 | 6 |  | CC DChg | 07:43:00 | 28:00:28 | -155.506 | 3.812 | 1.2026 | 1202.61 | 0 | 0 | 1.2026 | 1202.61 | 4.8086 | 4808.56 | 0 | 0 | 4.8086 | 4808.56 | 2024-08-20 14:20:12 | -0.5928 | -4180.2675 | -4180.2675 | 24513.55 | Close | 45.4166 |  | 0 | 32.9 | 0 | 0
3382 | 2 | 6 |  | CC DChg | 07:43:30 | 28:00:58 | -155.878 | 3.8117 | 1.2039 | 1203.91 | 0 | 0 | 1.2039 | 1203.91 | 4.8135 | 4813.51 | 0 | 0 | 4.8135 | 4813.51 | 2024-08-20 14:20:42 | -0.5942 | -4190.2682 | -4190.2682 | 24453.06 | Close | 45.4657 |  | 0 | 32.9 | 0 | 0
3383 | 2 | 6 |  | CC DChg | 07:44:00 | 28:01:28 | -155.506 | 3.8114 | 1.2052 | 1205.21 | 0 | 0 | 1.2052 | 1205.21 | 4.8185 | 4818.47 | 0 | 0 | 4.8185 | 4818.47 | 2024-08-20 14:21:12 | -0.5927 | -4198.0127 | -4198.0127 | 24509.56 | Close | 45.5148 |  | 0 | 32.9 | 0 | 0
3384 | 2 | 6 |  | CC DChg | 07:44:30 | 28:01:58 | -155.878 | 3.8111 | 1.2065 | 1206.51 | 0 | 0 | 1.2065 | 1206.51 | 4.8234 | 4823.42 | 0 | 0 | 4.8234 | 4823.42 | 2024-08-20 14:21:42 | -0.5941 | -4190.2682 | -4190.2682 | 24449.08 | Close | 45.5639 |  | 0 | 32.9 | 0 | 0
3385 | 2 | 6 |  | CC DChg | 07:45:00 | 28:02:28 | -155.878 | 3.8105 | 1.2078 | 1207.8 | 0 | 0 | 1.2078 | 1207.8 | 4.8284 | 4828.37 | 0 | 0 | 4.8284 | 4828.37 | 2024-08-20 14:22:12 | -0.594 | -2095.1341 | -2095.1341 | 24445.1 | Close | 45.613 |  | 0 | 32.9 | 0 | 0
3386 | 2 | 6 |  | CC DChg | 07:45:30 | 28:02:58 | -155.878 | 3.8101 | 1.2091 | 1209.1 | 0 | 0 | 1.2091 | 1209.1 | 4.8333 | 4833.32 | 0 | 0 | 4.8333 | 4833.32 | 2024-08-20 14:22:42 | -0.5939 | -4188.0121 | -4188.0121 | 24442.13 | Close | 45.662 |  | 0.0002 | 32.9 | 0 | 0
3387 | 2 | 6 |  | CC DChg | 07:46:00 | 28:03:28 | -155.878 | 3.8098 | 1.2104 | 1210.4 | 0 | 0 | 1.2104 | 1210.4 | 4.8383 | 4838.27 | 0 | 0 | 4.8383 | 4838.27 | 2024-08-20 14:23:12 | -0.5939 | -4190.2682 | -4190.2682 | 24441.13 | Close | 45.711 |  | 0 | 32.9 | 0 | 0
3388 | 2 | 6 |  | CC DChg | 07:46:30 | 28:03:58 | -155.878 | 3.8092 | 1.2117 | 1211.7 | 0 | 0 | 1.2117 | 1211.7 | 4.8432 | 4843.22 | 0 | 0 | 4.8432 | 4843.22 | 2024-08-20 14:23:42 | -0.5938 | -2095.1341 | -2095.1341 | 24437.15 | Close | 45.7601 |  | 0 | 32.9 | 0 | 0
3389 | 2 | 6 |  | CC DChg | 07:47:00 | 28:04:28 | -155.878 | 3.8089 | 1.213 | 1213 | 0 | 0 | 1.213 | 1213 | 4.8482 | 4848.16 | 0 | 0 | 4.8482 | 4848.16 | 2024-08-20 14:24:12 | -0.5937 | -4187.564 | -4187.564 | 24434.17 | Close | 45.8091 |  | 0.0002 | 32.9 | 0 | 0
3390 | 2 | 6 |  | CC DChg | 07:47:30 | 28:04:58 | -155.878 | 3.8086 | 1.2143 | 1214.3 | 0 | 0 | 1.2143 | 1214.3 | 4.8531 | 4853.11 | 0 | 0 | 4.8531 | 4853.11 | 2024-08-20 14:24:42 | -0.5937 | -4190.2682 | -4190.2682 | 24433.17 | Close | 45.8582 |  | 0 | 32.9 | 0 | 0
3391 | 2 | 6 |  | CC DChg | 07:48:00 | 28:05:28 | -155.878 | 3.808 | 1.2156 | 1215.6 | 0 | 0 | 1.2156 | 1215.6 | 4.8581 | 4858.06 | 0 | 0 | 4.8581 | 4858.06 | 2024-08-20 14:25:12 | -0.5936 | -2091.7603 | -2091.7603 | 24429.19 | Close | 45.9072 |  | 0 | 32.9 | 0 | 0
3392 | 2 | 6 |  | CC DChg | 07:48:30 | 28:05:58 | -155.878 | 3.8077 | 1.2169 | 1216.89 | 0 | 0 | 1.2169 | 1216.89 | 4.863 | 4863 | 0 | 0 | 4.863 | 4863 | 2024-08-20 14:25:42 | -0.5935 | -4200.6666 | -4200.6666 | 24427.21 | Close | 45.9563 |  | 0 | 32.9 | 0 | 0
3393 | 2 | 6 |  | CC DChg | 07:49:00 | 28:06:28 | -155.878 | 3.807 | 1.2182 | 1218.19 | 0 | 0 | 1.2182 | 1218.19 | 4.8679 | 4867.94 | 0 | 0 | 4.8679 | 4867.94 | 2024-08-20 14:26:12 | -0.5934 | -2091.7603 | -2091.7603 | 24423.22 | Close | 46.0053 |  | 0 | 32.9 | 0 | 0
3394 | 2 | 6 |  | CC DChg | 07:49:30 | 28:06:58 | -155.878 | 3.8067 | 1.2195 | 1219.49 | 0 | 0 | 1.2195 | 1219.49 | 4.8729 | 4872.89 | 0 | 0 | 4.8729 | 4872.89 | 2024-08-20 14:26:42 | -0.5934 | -4203.8289 | -4203.8289 | 24421.24 | Close | 46.0544 |  | 0 | 32.9 | 0 | 0
3395 | 2 | 6 |  | CC DChg | 07:50:00 | 28:07:28 | -155.878 | 3.8064 | 1.2208 | 1220.79 | 0 | 0 | 1.2208 | 1220.79 | 4.8778 | 4877.83 | 0 | 0 | 4.8778 | 4877.83 | 2024-08-20 14:27:12 | -0.5933 | -4188.0121 | -4188.0121 | 24419.25 | Close | 46.1034 |  | 0 | 32.9 | 0 | 0
3396 | 2 | 6 |  | CC DChg | 07:50:30 | 28:07:58 | -155.878 | 3.8061 | 1.2221 | 1222.09 | 0 | 0 | 1.2221 | 1222.09 | 4.8828 | 4882.78 | 0 | 0 | 4.8828 | 4882.78 | 2024-08-20 14:27:42 | -0.5933 | -4190.2682 | -4190.2682 | 24417.26 | Close | 46.1525 |  | 0 | 32.9 | 0 | 0
3397 | 2 | 6 |  | CC DChg | 07:51:00 | 28:08:28 | -155.878 | 3.8055 | 1.2234 | 1223.39 | 0 | 0 | 1.2234 | 1223.39 | 4.8877 | 4887.72 | 0 | 0 | 4.8877 | 4887.72 | 2024-08-20 14:28:12 | -0.5932 | -2095.1341 | -2095.1341 | 24413.28 | Close | 46.2015 |  | 0 | 32.9 | 0 | 0
3398 | 2 | 6 |  | CC DChg | 07:51:30 | 28:08:58 | -155.506 | 3.8052 | 1.2247 | 1224.69 | 0 | 0 | 1.2247 | 1224.69 | 4.8927 | 4892.66 | 0 | 0 | 4.8927 | 4892.66 | 2024-08-20 14:28:42 | -0.5917 | -4188.9081 | -4188.9081 | 24469.69 | Close | 46.2505 |  | 0 | 32.9 | 0 | 0
3399 | 2 | 6 |  | CC DChg | 07:52:00 | 28:09:28 | -155.506 | 3.8046 | 1.226 | 1225.98 | 0 | 0 | 1.226 | 1225.98 | 4.8976 | 4897.59 | 0 | 0 | 4.8976 | 4897.59 | 2024-08-20 14:29:12 | -0.5916 | -2090.1337 | -2090.1337 | 24465.71 | Close | 46.2995 |  | 0 | 32.9 | 0 | 0
3400 | 2 | 6 |  | CC DChg | 07:52:30 | 28:09:58 | -155.878 | 3.8043 | 1.2273 | 1227.28 | 0 | 0 | 1.2273 | 1227.28 | 4.9025 | 4902.53 | 0 | 0 | 4.9025 | 4902.53 | 2024-08-20 14:29:42 | -0.593 | -4190.2682 | -4190.2682 | 24405.33 | Close | 46.3485 |  | 0 | 32.9 | 0 | 0
3401 | 2 | 6 |  | CC DChg | 07:53:00 | 28:10:28 | -155.878 | 3.8039 | 1.2286 | 1228.58 | 0 | 0 | 1.2286 | 1228.58 | 4.9075 | 4907.49 | 0 | 0 | 4.9075 | 4907.49 | 2024-08-20 14:30:12 | -0.593 | -4184.9609 | -4184.9609 | 24403.33 | Close | 46.3977 |  | 0 | 32.9 | 0 | 0
3402 | 2 | 6 |  | CC DChg | 07:53:30 | 28:10:58 | -155.878 | 3.8036 | 1.2299 | 1229.88 | 0 | 0 | 1.2299 | 1229.88 | 4.9124 | 4912.43 | 0 | 0 | 4.9124 | 4912.43 | 2024-08-20 14:30:42 | -0.5929 | -4203.8289 | -4203.8289 | 24401.35 | Close | 46.4468 |  | 0 | 32.9 | 0 | 0
3403 | 2 | 6 |  | CC DChg | 07:54:00 | 28:11:28 | -155.878 | 3.8033 | 1.2312 | 1231.18 | 0 | 0 | 1.2312 | 1231.18 | 4.9174 | 4917.37 | 0 | 0 | 4.9174 | 4917.37 | 2024-08-20 14:31:12 | -0.5929 | -4176.7946 | -4176.7946 | 24399.36 | Close | 46.4958 |  | 0 | 32.9 | 0 | 0
3404 | 2 | 6 |  | CC DChg | 07:54:30 | 28:11:58 | -155.878 | 3.8027 | 1.2325 | 1232.48 | 0 | 0 | 1.2325 | 1232.48 | 4.9223 | 4922.3 | 0 | 0 | 4.9223 | 4922.3 | 2024-08-20 14:31:42 | -0.5928 | -2096.4914 | -2096.4914 | 24395.39 | Close | 46.5448 |  | 0 | 32.9 | 0 | 0
3405 | 2 | 6 |  | CC DChg | 07:55:00 | 28:12:28 | -155.878 | 3.8024 | 1.2338 | 1233.78 | 0 | 0 | 1.2338 | 1233.78 | 4.9272 | 4927.24 | 0 | 0 | 4.9272 | 4927.24 | 2024-08-20 14:32:12 | -0.5927 | -4176.7946 | -4176.7946 | 24393.39 | Close | 46.5939 |  | 0 | 32.9 | 0 | 0
3406 | 2 | 6 |  | CC DChg | 07:55:30 | 28:12:58 | -155.878 | 3.8021 | 1.2351 | 1235.08 | 0 | 0 | 1.2351 | 1235.08 | 4.9322 | 4932.18 | 0 | 0 | 4.9322 | 4932.18 | 2024-08-20 14:32:42 | -0.5927 | -4190.2682 | -4190.2682 | 24391.4 | Close | 46.6429 |  | 0 | 32.9 | 0 | 0
3407 | 2 | 6 |  | CC DChg | 07:56:00 | 28:13:28 | -155.878 | 3.8018 | 1.2364 | 1236.38 | 0 | 0 | 1.2364 | 1236.38 | 4.9371 | 4937.12 | 0 | 0 | 4.9371 | 4937.12 | 2024-08-20 14:33:12 | -0.5926 | -4187.116 | -4187.116 | 24389.41 | Close | 46.6919 |  | 0 | 32.9 | 0 | 0
3408 | 2 | 6 |  | CC DChg | 07:56:30 | 28:13:58 | -155.506 | 3.8012 | 1.2377 | 1237.67 | 0 | 0 | 1.2377 | 1237.67 | 4.942 | 4942.04 | 0 | 0 | 4.942 | 4942.04 | 2024-08-20 14:33:42 | -0.5911 | -2090.1337 | -2090.1337 | 24443.77 | Close | 46.7409 |  | 0 | 32.9 | 0 | 0
3409 | 2 | 6 |  | CC DChg | 07:57:00 | 28:14:28 | -155.878 | 3.8008 | 1.239 | 1238.97 | 0 | 0 | 1.239 | 1238.97 | 4.947 | 4946.98 | 0 | 0 | 4.947 | 4946.98 | 2024-08-20 14:34:12 | -0.5925 | -4190.2682 | -4190.2682 | 24383.45 | Close | 46.7899 |  | 0 | 32.9 | 0 | 0
3410 | 2 | 6 |  | CC DChg | 07:57:30 | 28:14:58 | -155.878 | 3.8005 | 1.2403 | 1240.27 | 0 | 0 | 1.2403 | 1240.27 | 4.9519 | 4951.93 | 0 | 0 | 4.9519 | 4951.93 | 2024-08-20 14:34:42 | -0.5924 | -4197.5647 | -4197.5647 | 24381.46 | Close | 46.8391 |  | 0 | 32.9 | 0 | 0
3411 | 2 | 6 |  | CC DChg | 07:58:00 | 28:15:28 | -155.878 | 3.7996 | 1.2416 | 1241.57 | 0 | 0 | 1.2416 | 1241.57 | 4.9569 | 4956.86 | 0 | 0 | 4.9569 | 4956.86 | 2024-08-20 14:35:12 | -0.5923 | -1396.7561 | -1396.7561 | 24375.49 | Close | 46.8881 |  | 0 | 32.9 | 0 | 0
3412 | 2 | 6 |  | CC DChg | 07:58:30 | 28:15:58 | -155.878 | 3.7993 | 1.2429 | 1242.87 | 0 | 0 | 1.2429 | 1242.87 | 4.9618 | 4961.8 | 0 | 0 | 4.9618 | 4961.8 | 2024-08-20 14:35:42 | -0.5922 | -4190.2682 | -4190.2682 | 24373.5 | Close | 46.9372 |  | 0 | 32.9 | 0 | 0
3413 | 2 | 6 |  | CC DChg | 07:59:00 | 28:16:28 | -155.878 | 3.799 | 1.2442 | 1244.17 | 0 | 0 | 1.2442 | 1244.17 | 4.9667 | 4966.73 | 0 | 0 | 4.9667 | 4966.73 | 2024-08-20 14:36:12 | -0.5922 | -4188.9081 | -4188.9081 | 24371.51 | Close | 46.9862 |  | 0 | 32.9 | 0 | 0
3414 | 2 | 6 |  | CC DChg | 07:59:30 | 28:16:58 | -155.878 | 3.7987 | 1.2455 | 1245.47 | 0 | 0 | 1.2455 | 1245.47 | 4.9717 | 4971.66 | 0 | 0 | 4.9717 | 4971.66 | 2024-08-20 14:36:42 | -0.5921 | -4190.2682 | -4190.2682 | 24369.53 | Close | 47.0353 |  | 0 | 32.9 | 0 | 0
3415 | 2 | 6 |  | CC DChg | 08:00:00 | 28:17:28 | -155.878 | 3.7981 | 1.2468 | 1246.77 | 0 | 0 | 1.2468 | 1246.77 | 4.9766 | 4976.6 | 0 | 0 | 4.9766 | 4976.6 | 2024-08-20 14:37:12 | -0.592 | -2095.1341 | -2095.1341 | 24365.55 | Close | 47.0844 |  | 0 | 32.9 | 0 | 0
3416 | 2 | 6 |  | CC DChg | 08:00:30 | 28:17:58 | -155.878 | 3.7977 | 1.2481 | 1248.06 | 0 | 0 | 1.2481 | 1248.06 | 4.9815 | 4981.53 | 0 | 0 | 4.9815 | 4981.53 | 2024-08-20 14:37:42 | -0.592 | -4187.116 | -4187.116 | 24363.56 | Close | 47.1334 |  | 0 | 32.9 | 0 | 0
3417 | 2 | 6 |  | CC DChg | 08:01:00 | 28:18:28 | -155.878 | 3.7974 | 1.2494 | 1249.36 | 0 | 0 | 1.2494 | 1249.36 | 4.9865 | 4986.46 | 0 | 0 | 4.9865 | 4986.46 | 2024-08-20 14:38:12 | -0.5919 | -4190.2682 | -4190.2682 | 24361.57 | Close | 47.1824 |  | 0 | 32.9 | 0 | 0
3418 | 2 | 6 |  | CC DChg | 08:01:30 | 28:18:58 | -155.878 | 3.7971 | 1.2507 | 1250.66 | 0 | 0 | 1.2507 | 1250.66 | 4.9914 | 4991.39 | 0 | 0 | 4.9914 | 4991.39 | 2024-08-20 14:38:42 | -0.5919 | -4190.2682 | -4190.2682 | 24359.58 | Close | 47.2315 |  | 0 | 32.9 | 0 | 0
3419 | 2 | 6 |  | CC DChg | 08:02:00 | 28:19:28 | -155.878 | 3.7965 | 1.252 | 1251.96 | 0 | 0 | 1.252 | 1251.96 | 4.9963 | 4996.32 | 0 | 0 | 4.9963 | 4996.32 | 2024-08-20 14:39:12 | -0.5918 | -2093.782 | -2093.782 | 24355.61 | Close | 47.2805 |  | 0 | 32.9 | 0 | 0
3420 | 2 | 6 |  | CC DChg | 08:02:30 | 28:19:58 | -155.878 | 3.7962 | 1.2533 | 1253.26 | 0 | 0 | 1.2533 | 1253.26 | 5.0013 | 5001.25 | 0 | 0 | 5.0013 | 5001.25 | 2024-08-20 14:39:42 | -0.5917 | -4190.2682 | -4190.2682 | 24353.62 | Close | 47.3296 |  | 0 | 32.9 | 0 | 0
3421 | 2 | 6 |  | CC DChg | 08:03:00 | 28:20:28 | -155.878 | 3.7959 | 1.2546 | 1254.56 | 0 | 0 | 1.2546 | 1254.56 | 5.0062 | 5006.19 | 0 | 0 | 5.0062 | 5006.19 | 2024-08-20 14:40:12 | -0.5917 | -4190.2682 | -4190.2682 | 24351.63 | Close | 47.3786 |  | 0 | 32.9 | 0 | 0
3422 | 2 | 6 |  | CC DChg | 08:03:30 | 28:20:58 | -155.878 | 3.7956 | 1.2559 | 1255.86 | 0 | 0 | 1.2559 | 1255.86 | 5.0111 | 5011.11 | 0 | 0 | 5.0111 | 5011.11 | 2024-08-20 14:40:42 | -0.5916 | -4185.7719 | -4185.7719 | 24349.64 | Close | 47.4276 |  | 0 | 32.9 | 0 | 0
3423 | 2 | 6 |  | CC DChg | 08:04:00 | 28:21:28 | -155.878 | 3.795 | 1.2572 | 1257.15 | 0 | 0 | 1.2572 | 1257.15 | 5.016 | 5016.04 | 0 | 0 | 5.016 | 5016.04 | 2024-08-20 14:41:12 | -0.5915 | -2095.1341 | -2095.1341 | 24345.66 | Close | 47.4767 |  | 0 | 32.9 | 0 | 0
3424 | 2 | 6 |  | CC DChg | 08:04:30 | 28:21:58 | -155.878 | 3.7946 | 1.2585 | 1258.45 | 0 | 0 | 1.2585 | 1258.45 | 5.021 | 5020.97 | 0 | 0 | 5.021 | 5020.97 | 2024-08-20 14:41:42 | -0.5915 | -4190.2682 | -4190.2682 | 24343.67 | Close | 47.5257 |  | 0 | 32.9 | 0 | 0
3425 | 2 | 6 |  | CC DChg | 08:05:00 | 28:22:28 | -155.878 | 3.7943 | 1.2598 | 1259.75 | 0 | 0 | 1.2598 | 1259.75 | 5.0259 | 5025.9 | 0 | 0 | 5.0259 | 5025.9 | 2024-08-20 14:42:12 | -0.5915 | -4186.668 | -4186.668 | 24341.68 | Close | 47.5748 |  | 0 | 32.9 | 0 | 0
3426 | 2 | 6 |  | CC DChg | 08:05:30 | 28:22:58 | -155.878 | 3.794 | 1.2611 | 1261.05 | 0 | 0 | 1.2611 | 1261.05 | 5.0308 | 5030.82 | 0 | 0 | 5.0308 | 5030.82 | 2024-08-20 14:42:42 | -0.5914 | -4190.2682 | -4190.2682 | 24339.7 | Close | 47.6238 |  | 0 | 32.9 | 0 | 0
3427 | 2 | 6 |  | CC DChg | 08:06:00 | 28:23:28 | -155.878 | 3.7937 | 1.2623 | 1262.35 | 0 | 0 | 1.2623 | 1262.35 | 5.0358 | 5035.75 | 0 | 0 | 5.0358 | 5035.75 | 2024-08-20 14:43:12 | -0.5914 | -4190.2682 | -4190.2682 | 24337.71 | Close | 47.6729 |  | 0 | 32.9 | 0 | 0
3428 | 2 | 6 |  | CC DChg | 08:06:30 | 28:23:58 | -155.878 | 3.7931 | 1.2636 | 1263.65 | 0 | 0 | 1.2636 | 1263.65 | 5.0407 | 5040.68 | 0 | 0 | 5.0407 | 5040.68 | 2024-08-20 14:43:42 | -0.5913 | -2093.334 | -2093.334 | 24333.73 | Close | 47.7219 |  | 0 | 32.9 | 0 | 0
3429 | 2 | 6 |  | CC DChg | 08:07:00 | 28:24:28 | -155.506 | 3.7928 | 1.2649 | 1264.94 | 0 | 0 | 1.2649 | 1264.94 | 5.0456 | 5045.59 | 0 | 0 | 5.0456 | 5045.59 | 2024-08-20 14:44:12 | -0.5898 | -4180.2675 | -4180.2675 | 24389.95 | Close | 47.7708 |  | 0 | 32.9 | 0 | 0
3430 | 2 | 6 |  | CC DChg | 08:07:30 | 28:24:58 | -155.878 | 3.7922 | 1.2662 | 1266.24 | 0 | 0 | 1.2662 | 1266.24 | 5.0505 | 5050.52 | 0 | 0 | 5.0505 | 5050.52 | 2024-08-20 14:44:42 | -0.5911 | -2095.1341 | -2095.1341 | 24327.76 | Close | 47.8199 |  | 0 | 32.9 | 0 | 0
3431 | 2 | 6 |  | CC DChg | 08:08:00 | 28:25:28 | -155.878 | 3.7915 | 1.2675 | 1267.54 | 0 | 0 | 1.2675 | 1267.54 | 5.0555 | 5055.45 | 0 | 0 | 5.0555 | 5055.45 | 2024-08-20 14:45:12 | -0.591 | -2098.3343 | -2098.3343 | 24323.79 | Close | 47.869 |  | 0 | 32.9 | 0 | 0
3432 | 2 | 6 |  | CC DChg | 08:08:30 | 28:25:58 | -155.878 | 3.7912 | 1.2688 | 1268.84 | 0 | 0 | 1.2688 | 1268.84 | 5.0604 | 5060.37 | 0 | 0 | 5.0604 | 5060.37 | 2024-08-20 14:45:42 | -0.591 | -4176.7946 | -4176.7946 | 24321.79 | Close | 47.9181 |  | 0 | 32.9 | 0 | 0
3433 | 2 | 6 |  | CC DChg | 08:09:00 | 28:26:28 | -155.878 | 3.7909 | 1.2701 | 1270.14 | 0 | 0 | 1.2701 | 1270.14 | 5.0653 | 5065.3 | 0 | 0 | 5.0653 | 5065.3 | 2024-08-20 14:46:12 | -0.5909 | -4203.8289 | -4203.8289 | 24319.81 | Close | 47.9671 |  | 0 | 32.9 | 0 | 0
3434 | 2 | 6 |  | CC DChg | 08:09:30 | 28:26:58 | -155.878 | 3.7906 | 1.2714 | 1271.44 | 0 | 0 | 1.2714 | 1271.44 | 5.0702 | 5070.22 | 0 | 0 | 5.0702 | 5070.22 | 2024-08-20 14:46:42 | -0.5909 | -4188.0121 | -4188.0121 | 24317.82 | Close | 48.0161 |  | 0 | 32.9 | 0 | 0
3435 | 2 | 6 |  | CC DChg | 08:10:00 | 28:27:28 | -155.878 | 3.79 | 1.2727 | 1272.74 | 0 | 0 | 1.2727 | 1272.74 | 5.0751 | 5075.14 | 0 | 0 | 5.0751 | 5075.14 | 2024-08-20 14:47:12 | -0.5908 | -2095.1341 | -2095.1341 | 24313.84 | Close | 48.0652 |  | 0 | 32.9 | 0 | 0
3436 | 2 | 6 |  | CC DChg | 08:10:30 | 28:27:58 | -155.878 | 3.7897 | 1.274 | 1274.04 | 0 | 0 | 1.274 | 1274.04 | 5.0801 | 5080.07 | 0 | 0 | 5.0801 | 5080.07 | 2024-08-20 14:47:42 | -0.5907 | -4190.2682 | -4190.2682 | 24311.85 | Close | 48.1143 |  | 0 | 32.9 | 0 | 0
3437 | 2 | 6 |  | CC DChg | 08:11:00 | 28:28:28 | -155.878 | 3.7894 | 1.2753 | 1275.34 | 0 | 0 | 1.2753 | 1275.34 | 5.085 | 5084.99 | 0 | 0 | 5.085 | 5084.99 | 2024-08-20 14:48:12 | -0.5907 | -4173.6526 | -4173.6526 | 24309.86 | Close | 48.1633 |  | 0 | 32.9 | 0 | 0
3438 | 2 | 6 |  | CC DChg | 08:11:30 | 28:28:58 | -155.878 | 3.7891 | 1.2766 | 1276.63 | 0 | 0 | 1.2766 | 1276.63 | 5.0899 | 5089.91 | 0 | 0 | 5.0899 | 5089.91 | 2024-08-20 14:48:42 | -0.5906 | -4203.8289 | -4203.8289 | 24307.88 | Close | 48.2123 |  | 0 | 32.9 | 0 | 0
3439 | 2 | 6 |  | CC DChg | 08:12:00 | 28:29:28 | -155.506 | 3.7884 | 1.2779 | 1277.93 | 0 | 0 | 1.2779 | 1277.93 | 5.0948 | 5094.82 | 0 | 0 | 5.0948 | 5094.82 | 2024-08-20 14:49:12 | -0.5891 | -2086.768 | -2086.768 | 24362.03 | Close | 48.2613 |  | 0 | 32.9 | 0 | 0
3440 | 2 | 6 |  | CC DChg | 08:12:30 | 28:29:58 | -155.878 | 3.7881 | 1.2792 | 1279.23 | 0 | 0 | 1.2792 | 1279.23 | 5.0997 | 5099.75 | 0 | 0 | 5.0997 | 5099.75 | 2024-08-20 14:49:42 | -0.5905 | -4196.6686 | -4196.6686 | 24301.9 | Close | 48.3104 |  | 0 | 32.9 | 0 | 0
3441 | 2 | 6 |  | CC DChg | 08:13:00 | 28:30:28 | -155.878 | 3.7878 | 1.2805 | 1280.53 | 0 | 0 | 1.2805 | 1280.53 | 5.1047 | 5104.67 | 0 | 0 | 5.1047 | 5104.67 | 2024-08-20 14:50:12 | -0.5904 | -4203.8289 | -4203.8289 | 24299.92 | Close | 48.3595 |  | 0 | 32.9 | 0 | 0
3442 | 2 | 6 |  | CC DChg | 08:13:30 | 28:30:58 | -155.878 | 3.7875 | 1.2818 | 1281.83 | 0 | 0 | 1.2818 | 1281.83 | 5.1096 | 5109.59 | 0 | 0 | 5.1096 | 5109.59 | 2024-08-20 14:50:42 | -0.5904 | -4176.7946 | -4176.7946 | 24297.93 | Close | 48.4085 |  | 0 | 32.9 | 0 | 0
3443 | 2 | 6 |  | CC DChg | 08:14:00 | 28:31:28 | -155.878 | 3.7869 | 1.2831 | 1283.13 | 0 | 0 | 1.2831 | 1283.13 | 5.1145 | 5114.5 | 0 | 0 | 5.1145 | 5114.5 | 2024-08-20 14:51:12 | -0.5903 | -2096.9402 | -2096.9402 | 24293.95 | Close | 48.4575 |  | 0 | 32.9 | 0 | 0
3444 | 2 | 6 |  | CC DChg | 08:14:30 | 28:31:58 | -155.878 | 3.7866 | 1.2844 | 1284.43 | 0 | 0 | 1.2844 | 1284.43 | 5.1194 | 5119.42 | 0 | 0 | 5.1194 | 5119.42 | 2024-08-20 14:51:42 | -0.5902 | -4176.7946 | -4176.7946 | 24290.97 | Close | 48.5066 |  | 0.0002 | 32.9 | 0 | 0
3445 | 2 | 6 |  | CC DChg | 08:15:00 | 28:32:28 | -155.878 | 3.7863 | 1.2857 | 1285.73 | 0 | 0 | 1.2857 | 1285.73 | 5.1243 | 5124.34 | 0 | 0 | 5.1243 | 5124.34 | 2024-08-20 14:52:12 | -0.5902 | -4190.2682 | -4190.2682 | 24289.97 | Close | 48.5557 |  | 0 | 32.9 | 0 | 0
3446 | 2 | 6 |  | CC DChg | 08:15:30 | 28:32:58 | -155.878 | 3.786 | 1.287 | 1287.02 | 0 | 0 | 1.287 | 1287.02 | 5.1293 | 5129.26 | 0 | 0 | 5.1293 | 5129.26 | 2024-08-20 14:52:42 | -0.5901 | -4201.116 | -4201.116 | 24287.99 | Close | 48.6047 |  | 0 | 32.9 | 0 | 0
3447 | 2 | 6 |  | CC DChg | 08:16:00 | 28:33:28 | -155.878 | 3.7857 | 1.2883 | 1288.32 | 0 | 0 | 1.2883 | 1288.32 | 5.1342 | 5134.17 | 0 | 0 | 5.1342 | 5134.17 | 2024-08-20 14:53:12 | -0.5901 | -4176.7946 | -4176.7946 | 24285.99 | Close | 48.6537 |  | 0 | 32.9 | 0 | 0
3448 | 2 | 6 |  | CC DChg | 08:16:30 | 28:33:58 | -155.878 | 3.785 | 1.2896 | 1289.62 | 0 | 0 | 1.2896 | 1289.62 | 5.1391 | 5139.09 | 0 | 0 | 5.1391 | 5139.09 | 2024-08-20 14:53:42 | -0.59 | -2095.1341 | -2095.1341 | 24282.02 | Close | 48.7028 |  | 0 | 32.9 | 0 | 0
3449 | 2 | 6 |  | CC DChg | 08:17:00 | 28:34:28 | -155.878 | 3.7847 | 1.2909 | 1290.92 | 0 | 0 | 1.2909 | 1290.92 | 5.144 | 5144 | 0 | 0 | 5.144 | 5144 | 2024-08-20 14:54:12 | -0.59 | -4188.0121 | -4188.0121 | 24280.03 | Close | 48.7518 |  | 0 | 32.9 | 0 | 0
3450 | 2 | 6 |  | CC DChg | 08:17:30 | 28:34:58 | -155.878 | 3.7841 | 1.2922 | 1292.22 | 0 | 0 | 1.2922 | 1292.22 | 5.1489 | 5148.92 | 0 | 0 | 5.1489 | 5148.92 | 2024-08-20 14:54:42 | -0.5899 | -2095.1341 | -2095.1341 | 24276.05 | Close | 48.8009 |  | 0 | 32.9 | 0 | 0
3451 | 2 | 6 |  | CC DChg | 08:18:00 | 28:35:28 | -155.878 | 3.7835 | 1.2935 | 1293.52 | 0 | 0 | 1.2935 | 1293.52 | 5.1538 | 5153.83 | 0 | 0 | 5.1538 | 5153.83 | 2024-08-20 14:55:12 | -0.5898 | -2095.1341 | -2095.1341 | 24272.07 | Close | 48.8499 |  | 0 | 32.9 | 0 | 0
3452 | 2 | 6 |  | CC DChg | 08:18:30 | 28:35:58 | -155.878 | 3.7832 | 1.2948 | 1294.82 | 0 | 0 | 1.2948 | 1294.82 | 5.1587 | 5158.75 | 0 | 0 | 5.1587 | 5158.75 | 2024-08-20 14:55:42 | -0.5897 | -4188.0121 | -4188.0121 | 24270.08 | Close | 48.899 |  | 0 | 32.9 | 0 | 0
3453 | 2 | 6 |  | CC DChg | 08:19:00 | 28:36:28 | -155.878 | 3.7829 | 1.2961 | 1296.12 | 0 | 0 | 1.2961 | 1296.12 | 5.1637 | 5163.66 | 0 | 0 | 5.1637 | 5163.66 | 2024-08-20 14:56:12 | -0.5897 | -4190.2682 | -4190.2682 | 24268.09 | Close | 48.948 |  | 0 | 32.9 | 0 | 0
3454 | 2 | 6 |  | CC DChg | 08:19:30 | 28:36:58 | -155.506 | 3.7826 | 1.2974 | 1297.41 | 0 | 0 | 1.2974 | 1297.41 | 5.1686 | 5168.56 | 0 | 0 | 5.1686 | 5168.56 | 2024-08-20 14:56:42 | -0.5882 | -4180.2675 | -4180.2675 | 24324.15 | Close | 48.997 |  | 0 | 32.9 | 0 | 0
3455 | 2 | 6 |  | CC DChg | 08:20:00 | 28:37:28 | -155.878 | 3.7819 | 1.2987 | 1298.71 | 0 | 0 | 1.2987 | 1298.71 | 5.1735 | 5173.48 | 0 | 0 | 5.1735 | 5173.48 | 2024-08-20 14:57:12 | -0.5895 | -2098.7824 | -2098.7824 | 24262.13 | Close | 49.0461 |  | 0 | 32.9 | 0 | 0
3456 | 2 | 6 |  | CC DChg | 08:20:30 | 28:37:58 | -155.878 | 3.7816 | 1.3 | 1300.01 | 0 | 0 | 1.3 | 1300.01 | 5.1784 | 5178.4 | 0 | 0 | 5.1784 | 5178.4 | 2024-08-20 14:57:42 | -0.5895 | -4190.2682 | -4190.2682 | 24259.15 | Close | 49.0952 |  | 0.0002 | 32.9 | 0 | 0
3457 | 2 | 6 |  | CC DChg | 08:21:00 | 28:38:28 | -155.878 | 3.7813 | 1.3013 | 1301.31 | 0 | 0 | 1.3013 | 1301.31 | 5.1833 | 5183.31 | 0 | 0 | 5.1833 | 5183.31 | 2024-08-20 14:58:12 | -0.5894 | -4190.2682 | -4190.2682 | 24258.15 | Close | 49.1442 |  | 0 | 32.9 | 0 | 0
3458 | 2 | 6 |  | CC DChg | 08:21:30 | 28:38:58 | -155.878 | 3.7807 | 1.3026 | 1302.61 | 0 | 0 | 1.3026 | 1302.61 | 5.1882 | 5188.22 | 0 | 0 | 5.1882 | 5188.22 | 2024-08-20 14:58:42 | -0.5893 | -2094.006 | -2094.006 | 24254.17 | Close | 49.1932 |  | 0 | 32.9 | 0 | 0
3459 | 2 | 6 |  | CC DChg | 08:22:00 | 28:39:28 | -155.878 | 3.7804 | 1.3039 | 1303.91 | 0 | 0 | 1.3039 | 1303.91 | 5.1931 | 5193.13 | 0 | 0 | 5.1931 | 5193.13 | 2024-08-20 14:59:12 | -0.5893 | -4190.2682 | -4190.2682 | 24252.18 | Close | 49.2423 |  | 0 | 32.9 | 0 | 0
3460 | 2 | 6 |  | CC DChg | 08:22:30 | 28:39:58 | -155.878 | 3.7801 | 1.3052 | 1305.21 | 0 | 0 | 1.3052 | 1305.21 | 5.198 | 5198.04 | 0 | 0 | 5.198 | 5198.04 | 2024-08-20 14:59:42 | -0.5892 | -4190.2682 | -4190.2682 | 24250.2 | Close | 49.2914 |  | 0 | 32.9 | 0 | 0
3461 | 2 | 6 |  | CC DChg | 08:23:00 | 28:40:28 | -155.878 | 3.7798 | 1.3065 | 1306.51 | 0 | 0 | 1.3065 | 1306.51 | 5.2029 | 5202.95 | 0 | 0 | 5.2029 | 5202.95 | 2024-08-20 15:00:12 | -0.5892 | -4188.9081 | -4188.9081 | 24248.21 | Close | 49.3404 |  | 0 | 32.9 | 0 | 0
3462 | 2 | 6 |  | CC DChg | 08:23:30 | 28:40:58 | -155.878 | 3.7791 | 1.3078 | 1307.8 | 0 | 0 | 1.3078 | 1307.8 | 5.2079 | 5207.86 | 0 | 0 | 5.2079 | 5207.86 | 2024-08-20 15:00:42 | -0.5891 | -2095.1341 | -2095.1341 | 24244.23 | Close | 49.3895 |  | 0 | 32.9 | 0 | 0
3463 | 2 | 6 |  | CC DChg | 08:24:00 | 28:41:28 | -155.878 | 3.7788 | 1.3091 | 1309.1 | 0 | 0 | 1.3091 | 1309.1 | 5.2128 | 5212.77 | 0 | 0 | 5.2128 | 5212.77 | 2024-08-20 15:01:12 | -0.589 | -4190.2682 | -4190.2682 | 24242.24 | Close | 49.4385 |  | 0 | 32.9 | 0 | 0
3464 | 2 | 6 |  | CC DChg | 08:24:30 | 28:41:58 | -155.878 | 3.7785 | 1.3104 | 1310.4 | 0 | 0 | 1.3104 | 1310.4 | 5.2177 | 5217.67 | 0 | 0 | 5.2177 | 5217.67 | 2024-08-20 15:01:42 | -0.589 | -4189.3562 | -4189.3562 | 24240.25 | Close | 49.4876 |  | 0 | 32.9 | 0 | 0
3465 | 2 | 6 |  | CC DChg | 08:25:00 | 28:42:28 | -155.878 | 3.7782 | 1.3117 | 1311.7 | 0 | 0 | 1.3117 | 1311.7 | 5.2226 | 5222.58 | 0 | 0 | 5.2226 | 5222.58 | 2024-08-20 15:02:12 | -0.5889 | -4190.2682 | -4190.2682 | 24238.26 | Close | 49.5366 |  | 0 | 32.9 | 0 | 0
3466 | 2 | 6 |  | CC DChg | 08:25:30 | 28:42:58 | -155.878 | 3.7779 | 1.313 | 1313 | 0 | 0 | 1.313 | 1313 | 5.2275 | 5227.49 | 0 | 0 | 5.2275 | 5227.49 | 2024-08-20 15:02:42 | -0.5889 | -4190.2682 | -4190.2682 | 24236.27 | Close | 49.5857 |  | 0 | 32.9 | 0 | 0
3467 | 2 | 6 |  | CC DChg | 08:26:00 | 28:43:28 | -155.878 | 3.7773 | 1.3143 | 1314.3 | 0 | 0 | 1.3143 | 1314.3 | 5.2324 | 5232.4 | 0 | 0 | 5.2324 | 5232.4 | 2024-08-20 15:03:12 | -0.5888 | -2094.4541 | -2094.4541 | 24232.3 | Close | 49.6347 |  | 0 | 32.9 | 0 | 0
3468 | 2 | 6 |  | CC DChg | 08:26:30 | 28:43:58 | -155.878 | 3.777 | 1.3156 | 1315.6 | 0 | 0 | 1.3156 | 1315.6 | 5.2373 | 5237.3 | 0 | 0 | 5.2373 | 5237.3 | 2024-08-20 15:03:42 | -0.5887 | -4190.2682 | -4190.2682 | 24230.31 | Close | 49.6838 |  | 0 | 32.9 | 0 | 0
3469 | 2 | 6 |  | CC DChg | 08:27:00 | 28:44:28 | -155.506 | 3.7764 | 1.3169 | 1316.89 | 0 | 0 | 1.3169 | 1316.89 | 5.2422 | 5242.19 | 0 | 0 | 5.2422 | 5242.19 | 2024-08-20 15:04:12 | -0.5872 | -2090.1337 | -2090.1337 | 24284.28 | Close | 49.7327 |  | 0 | 32.9 | 0 | 0
3470 | 2 | 6 |  | CC DChg | 08:27:30 | 28:44:58 | -155.878 | 3.7757 | 1.3182 | 1318.19 | 0 | 0 | 1.3182 | 1318.19 | 5.2471 | 5247.11 | 0 | 0 | 5.2471 | 5247.11 | 2024-08-20 15:04:42 | -0.5886 | -2099.4544 | -2099.4544 | 24222.35 | Close | 49.7819 |  | 0 | 32.9 | 0 | 0
3471 | 2 | 6 |  | CC DChg | 08:28:00 | 28:45:28 | -155.878 | 3.7754 | 1.3195 | 1319.49 | 0 | 0 | 1.3195 | 1319.49 | 5.252 | 5252.01 | 0 | 0 | 5.252 | 5252.01 | 2024-08-20 15:05:12 | -0.5885 | -4176.7946 | -4176.7946 | 24220.36 | Close | 49.8309 |  | 0 | 32.9 | 0 | 0
3472 | 2 | 6 |  | CC DChg | 08:28:30 | 28:45:58 | -155.878 | 3.7751 | 1.3208 | 1320.79 | 0 | 0 | 1.3208 | 1320.79 | 5.2569 | 5256.92 | 0 | 0 | 5.2569 | 5256.92 | 2024-08-20 15:05:42 | -0.5885 | -4203.8289 | -4203.8289 | 24218.38 | Close | 49.88 |  | 0 | 32.9 | 0 | 0
3473 | 2 | 6 |  | CC DChg | 08:29:00 | 28:46:28 | -155.878 | 3.7748 | 1.3221 | 1322.09 | 0 | 0 | 1.3221 | 1322.09 | 5.2618 | 5261.82 | 0 | 0 | 5.2618 | 5261.82 | 2024-08-20 15:06:12 | -0.5884 | -4190.7002 | -4190.7002 | 24216.39 | Close | 49.929 |  | 0 | 32.9 | 0 | 0
3474 | 2 | 6 |  | CC DChg | 08:29:30 | 28:46:58 | -155.878 | 3.7742 | 1.3234 | 1323.39 | 0 | 0 | 1.3234 | 1323.39 | 5.2667 | 5266.72 | 0 | 0 | 5.2667 | 5266.72 | 2024-08-20 15:06:42 | -0.5883 | -2095.1341 | -2095.1341 | 24212.41 | Close | 49.9781 |  | 0 | 32.9 | 0 | 0
3475 | 2 | 6 |  | CC DChg | 08:30:00 | 28:47:28 | -155.878 | 3.7739 | 1.3247 | 1324.69 | 0 | 0 | 1.3247 | 1324.69 | 5.2716 | 5271.63 | 0 | 0 | 5.2716 | 5271.63 | 2024-08-20 15:07:12 | -0.5883 | -4176.7946 | -4176.7946 | 24210.41 | Close | 50.0271 |  | 0 | 32.9 | 0 | 0
3476 | 2 | 6 |  | CC DChg | 08:30:30 | 28:47:58 | -155.878 | 3.7736 | 1.326 | 1325.99 | 0 | 0 | 1.326 | 1325.99 | 5.2765 | 5276.53 | 0 | 0 | 5.2765 | 5276.53 | 2024-08-20 15:07:42 | -0.5882 | -4188.9081 | -4188.9081 | 24208.43 | Close | 50.0762 |  | 0 | 32.9 | 0 | 0
3477 | 2 | 6 |  | CC DChg | 08:31:00 | 28:48:28 | -155.878 | 3.7733 | 1.3273 | 1327.29 | 0 | 0 | 1.3273 | 1327.29 | 5.2814 | 5281.43 | 0 | 0 | 5.2814 | 5281.43 | 2024-08-20 15:08:12 | -0.5882 | -4203.8289 | -4203.8289 | 24206.44 | Close | 50.1252 |  | 0 | 32.9 | 0 | 0
3478 | 2 | 6 |  | CC DChg | 08:31:30 | 28:48:58 | -155.878 | 3.7726 | 1.3286 | 1328.59 | 0 | 0 | 1.3286 | 1328.59 | 5.2863 | 5286.33 | 0 | 0 | 5.2863 | 5286.33 | 2024-08-20 15:08:42 | -0.5881 | -2091.7603 | -2091.7603 | 24202.46 | Close | 50.1743 |  | 0 | 32.9 | 0 | 0
3479 | 2 | 6 |  | CC DChg | 08:32:00 | 28:49:28 | -155.878 | 3.7723 | 1.3299 | 1329.88 | 0 | 0 | 1.3299 | 1329.88 | 5.2912 | 5291.23 | 0 | 0 | 5.2912 | 5291.23 | 2024-08-20 15:09:12 | -0.588 | -4188.9081 | -4188.9081 | 24200.47 | Close | 50.2233 |  | 0 | 32.9 | 0 | 0
3480 | 2 | 6 |  | CC DChg | 08:32:30 | 28:49:58 | -155.878 | 3.772 | 1.3312 | 1331.18 | 0 | 0 | 1.3312 | 1331.18 | 5.2961 | 5296.13 | 0 | 0 | 5.2961 | 5296.13 | 2024-08-20 15:09:42 | -0.588 | -4190.2682 | -4190.2682 | 24198.48 | Close | 50.2724 |  | 0 | 32.9 | 0 | 0
3481 | 2 | 6 |  | CC DChg | 08:33:00 | 28:50:28 | -155.878 | 3.7717 | 1.3325 | 1332.48 | 0 | 0 | 1.3325 | 1332.48 | 5.301 | 5301.03 | 0 | 0 | 5.301 | 5301.03 | 2024-08-20 15:10:12 | -0.5879 | -4190.2682 | -4190.2682 | 24195.51 | Close | 50.3215 |  | 0.0002 | 32.9 | 0 | 0
3482 | 2 | 6 |  | CC DChg | 08:33:30 | 28:50:58 | -155.878 | 3.7711 | 1.3338 | 1333.78 | 0 | 0 | 1.3338 | 1333.78 | 5.3059 | 5305.93 | 0 | 0 | 5.3059 | 5305.93 | 2024-08-20 15:10:42 | -0.5878 | -2097.3889 | -2097.3889 | 24192.52 | Close | 50.3705 |  | 0 | 32.9 | 0 | 0
3483 | 2 | 6 |  | CC DChg | 08:34:00 | 28:51:28 | -155.878 | 3.7708 | 1.3351 | 1335.08 | 0 | 0 | 1.3351 | 1335.08 | 5.3108 | 5310.82 | 0 | 0 | 5.3108 | 5310.82 | 2024-08-20 15:11:12 | -0.5878 | -4176.7946 | -4176.7946 | 24190.53 | Close | 50.4195 |  | 0 | 32.8 | 0 | 0
3484 | 2 | 6 |  | CC DChg | 08:34:30 | 28:51:58 | -155.878 | 3.7705 | 1.3364 | 1336.38 | 0 | 0 | 1.3364 | 1336.38 | 5.3157 | 5315.72 | 0 | 0 | 5.3157 | 5315.72 | 2024-08-20 15:11:42 | -0.5877 | -4190.2682 | -4190.2682 | 24188.54 | Close | 50.4686 |  | 0 | 32.9 | 0 | 0
3485 | 2 | 6 |  | CC DChg | 08:35:00 | 28:52:28 | -155.878 | 3.7698 | 1.3377 | 1337.68 | 0 | 0 | 1.3377 | 1337.68 | 5.3206 | 5320.62 | 0 | 0 | 5.3206 | 5320.62 | 2024-08-20 15:12:12 | -0.5876 | -2094.2301 | -2094.2301 | 24184.56 | Close | 50.5176 |  | 0 | 32.9 | 0 | 0
3486 | 2 | 6 |  | CC DChg | 08:35:30 | 28:52:58 | -155.878 | 3.7695 | 1.339 | 1338.98 | 0 | 0 | 1.339 | 1338.98 | 5.3255 | 5325.51 | 0 | 0 | 5.3255 | 5325.51 | 2024-08-20 15:12:42 | -0.5876 | -4190.2682 | -4190.2682 | 24182.57 | Close | 50.5667 |  | 0 | 32.9 | 0 | 0
3487 | 2 | 6 |  | CC DChg | 08:36:00 | 28:53:28 | -155.878 | 3.7692 | 1.3403 | 1340.28 | 0 | 0 | 1.3403 | 1340.28 | 5.3304 | 5330.41 | 0 | 0 | 5.3304 | 5330.41 | 2024-08-20 15:13:12 | -0.5875 | -4190.2682 | -4190.2682 | 24180.58 | Close | 50.6157 |  | 0 | 32.9 | 0 | 0
3488 | 2 | 6 |  | CC DChg | 08:36:30 | 28:53:58 | -155.878 | 3.7683 | 1.3416 | 1341.57 | 0 | 0 | 1.3416 | 1341.57 | 5.3353 | 5335.31 | 0 | 0 | 5.3353 | 5335.31 | 2024-08-20 15:13:42 | -0.5874 | -1396.6014 | -1396.6014 | 24174.62 | Close | 50.6648 |  | 0 | 32.9 | 0 | 0
3489 | 2 | 6 |  | CC DChg | 08:37:00 | 28:54:28 | -155.878 | 3.768 | 1.3429 | 1342.87 | 0 | 0 | 1.3429 | 1342.87 | 5.3402 | 5340.2 | 0 | 0 | 5.3402 | 5340.2 | 2024-08-20 15:14:12 | -0.5873 | -4190.2682 | -4190.2682 | 24172.63 | Close | 50.7138 |  | 0 | 32.9 | 0 | 0
3490 | 2 | 6 |  | CC DChg | 08:37:30 | 28:54:58 | -155.878 | 3.7677 | 1.3442 | 1344.17 | 0 | 0 | 1.3442 | 1344.17 | 5.3451 | 5345.09 | 0 | 0 | 5.3451 | 5345.09 | 2024-08-20 15:14:42 | -0.5873 | -4190.2682 | -4190.2682 | 24170.64 | Close | 50.7629 |  | 0 | 32.9 | 0 | 0
3491 | 2 | 6 |  | CC DChg | 08:38:00 | 28:55:28 | -155.878 | 3.7674 | 1.3455 | 1345.47 | 0 | 0 | 1.3455 | 1345.47 | 5.35 | 5349.99 | 0 | 0 | 5.35 | 5349.99 | 2024-08-20 15:15:12 | -0.5872 | -4189.3562 | -4189.3562 | 24168.65 | Close | 50.812 |  | 0 | 32.9 | 0 | 0
3492 | 2 | 6 |  | CC DChg | 08:38:30 | 28:55:58 | -155.878 | 3.7671 | 1.3468 | 1346.77 | 0 | 0 | 1.3468 | 1346.77 | 5.3549 | 5354.88 | 0 | 0 | 5.3549 | 5354.88 | 2024-08-20 15:15:42 | -0.5872 | -4190.2682 | -4190.2682 | 24166.66 | Close | 50.861 |  | 0 | 32.9 | 0 | 0
3493 | 2 | 6 |  | CC DChg | 08:39:00 | 28:56:28 | -155.878 | 3.7664 | 1.3481 | 1348.07 | 0 | 0 | 1.3481 | 1348.07 | 5.3598 | 5359.77 | 0 | 0 | 5.3598 | 5359.77 | 2024-08-20 15:16:12 | -0.5871 | -2095.1341 | -2095.1341 | 24162.68 | Close | 50.9101 |  | 0 | 32.9 | 0 | 0
3494 | 2 | 6 |  | CC DChg | 08:39:30 | 28:56:58 | -155.878 | 3.7661 | 1.3494 | 1349.37 | 0 | 0 | 1.3494 | 1349.37 | 5.3647 | 5364.67 | 0 | 0 | 5.3647 | 5364.67 | 2024-08-20 15:16:42 | -0.5871 | -4189.3562 | -4189.3562 | 24160.7 | Close | 50.9591 |  | 0 | 32.9 | 0 | 0
3495 | 2 | 6 |  | CC DChg | 08:40:00 | 28:57:28 | -155.878 | 3.7655 | 1.3507 | 1350.67 | 0 | 0 | 1.3507 | 1350.67 | 5.3696 | 5369.56 | 0 | 0 | 5.3696 | 5369.56 | 2024-08-20 15:17:12 | -0.587 | -2095.1341 | -2095.1341 | 24156.72 | Close | 51.0082 |  | 0 | 32.9 | 0 | 0
3496 | 2 | 6 |  | CC DChg | 08:40:30 | 28:57:58 | -155.878 | 3.7652 | 1.352 | 1351.97 | 0 | 0 | 1.352 | 1351.97 | 5.3744 | 5374.45 | 0 | 0 | 5.3744 | 5374.45 | 2024-08-20 15:17:42 | -0.5869 | -4190.2682 | -4190.2682 | 24154.73 | Close | 51.0572 |  | 0 | 32.9 | 0 | 0
3497 | 2 | 6 |  | CC DChg | 08:41:00 | 28:58:28 | -155.878 | 3.7649 | 1.3533 | 1353.26 | 0 | 0 | 1.3533 | 1353.26 | 5.3793 | 5379.34 | 0 | 0 | 5.3793 | 5379.34 | 2024-08-20 15:18:12 | -0.5869 | -4188.9081 | -4188.9081 | 24152.74 | Close | 51.1063 |  | 0 | 32.9 | 0 | 0
3498 | 2 | 6 |  | CC DChg | 08:41:30 | 28:58:58 | -155.878 | 3.7646 | 1.3546 | 1354.56 | 0 | 0 | 1.3546 | 1354.56 | 5.3842 | 5384.23 | 0 | 0 | 5.3842 | 5384.23 | 2024-08-20 15:18:42 | -0.5868 | -4190.2682 | -4190.2682 | 24149.77 | Close | 51.1553 |  | 0.0002 | 32.9 | 0 | 0
3499 | 2 | 6 |  | CC DChg | 08:42:00 | 28:59:28 | -155.878 | 3.7643 | 1.3559 | 1355.86 | 0 | 0 | 1.3559 | 1355.86 | 5.3891 | 5389.12 | 0 | 0 | 5.3891 | 5389.12 | 2024-08-20 15:19:12 | -0.5868 | -4190.2682 | -4190.2682 | 24148.76 | Close | 51.2044 |  | 0 | 32.9 | 0 | 0
3500 | 2 | 6 |  | CC DChg | 08:42:30 | 28:59:58 | -155.878 | 3.7636 | 1.3572 | 1357.16 | 0 | 0 | 1.3572 | 1357.16 | 5.394 | 5394.01 | 0 | 0 | 5.394 | 5394.01 | 2024-08-20 15:19:42 | -0.5867 | -2094.6781 | -2094.6781 | 24144.79 | Close | 51.2534 |  | 0 | 32.9 | 0 | 0
3501 | 2 | 6 |  | CC DChg | 08:43:00 | 29:00:28 | -155.878 | 3.7633 | 1.3585 | 1358.46 | 0 | 0 | 1.3585 | 1358.46 | 5.3989 | 5398.89 | 0 | 0 | 5.3989 | 5398.89 | 2024-08-20 15:20:12 | -0.5866 | -4190.2682 | -4190.2682 | 24142.8 | Close | 51.3025 |  | 0 | 32.9 | 0 | 0
3502 | 2 | 6 |  | CC DChg | 08:43:30 | 29:00:58 | -155.878 | 3.763 | 1.3598 | 1359.76 | 0 | 0 | 1.3598 | 1359.76 | 5.4038 | 5403.78 | 0 | 0 | 5.4038 | 5403.78 | 2024-08-20 15:20:42 | -0.5866 | -4190.2682 | -4190.2682 | 24140.81 | Close | 51.3515 |  | 0 | 32.9 | 0 | 0
3503 | 2 | 6 |  | CC DChg | 08:44:00 | 29:01:28 | -155.878 | 3.7624 | 1.3611 | 1361.06 | 0 | 0 | 1.3611 | 1361.06 | 5.4087 | 5408.67 | 0 | 0 | 5.4087 | 5408.67 | 2024-08-20 15:21:12 | -0.5865 | -2094.6781 | -2094.6781 | 24136.83 | Close | 51.4006 |  | 0 | 32.9 | 0 | 0
3504 | 2 | 6 |  | CC DChg | 08:44:30 | 29:01:58 | -155.878 | 3.7621 | 1.3624 | 1362.36 | 0 | 0 | 1.3624 | 1362.36 | 5.4136 | 5413.56 | 0 | 0 | 5.4136 | 5413.56 | 2024-08-20 15:21:42 | -0.5864 | -4190.2682 | -4190.2682 | 24133.86 | Close | 51.4496 |  | 0.0002 | 32.9 | 0 | 0
3505 | 2 | 6 |  | CC DChg | 08:45:00 | 29:02:28 | -155.878 | 3.7618 | 1.3637 | 1363.66 | 0 | 0 | 1.3637 | 1363.66 | 5.4184 | 5418.44 | 0 | 0 | 5.4184 | 5418.44 | 2024-08-20 15:22:12 | -0.5864 | -4190.2682 | -4190.2682 | 24132.85 | Close | 51.4987 |  | 0 | 32.9 | 0 | 0
3506 | 2 | 6 |  | CC DChg | 08:45:30 | 29:02:58 | -155.878 | 3.7615 | 1.365 | 1364.95 | 0 | 0 | 1.365 | 1364.95 | 5.4233 | 5423.33 | 0 | 0 | 5.4233 | 5423.33 | 2024-08-20 15:22:42 | -0.5863 | -4190.2522 | -4190.2522 | 24130.87 | Close | 51.5477 |  | 0 | 32.9 | 0 | 0
3507 | 2 | 6 |  | CC DChg | 08:46:00 | 29:03:28 | -155.878 | 3.7605 | 1.3663 | 1366.25 | 0 | 0 | 1.3663 | 1366.25 | 5.4282 | 5428.21 | 0 | 0 | 5.4282 | 5428.21 | 2024-08-20 15:23:12 | -0.5862 | -1396.7561 | -1396.7561 | 24124.9 | Close | 51.5968 |  | 0 | 32.9 | 0 | 0
3508 | 2 | 6 |  | CC DChg | 08:46:30 | 29:03:58 | -155.878 | 3.7602 | 1.3676 | 1367.55 | 0 | 0 | 1.3676 | 1367.55 | 5.4331 | 5433.1 | 0 | 0 | 5.4331 | 5433.1 | 2024-08-20 15:23:42 | -0.5861 | -4176.7946 | -4176.7946 | 24122.9 | Close | 51.6459 |  | 0 | 32.9 | 0 | 0
3509 | 2 | 6 |  | CC DChg | 08:47:00 | 29:04:28 | -155.878 | 3.7599 | 1.3689 | 1368.85 | 0 | 0 | 1.3689 | 1368.85 | 5.438 | 5437.98 | 0 | 0 | 5.438 | 5437.98 | 2024-08-20 15:24:12 | -0.5861 | -4203.8129 | -4203.8129 | 24119.93 | Close | 51.6949 |  | 0.0002 | 32.9 | 0 | 0
3510 | 2 | 6 |  | CC DChg | 08:47:30 | 29:04:58 | -155.878 | 3.7593 | 1.3702 | 1370.15 | 0 | 0 | 1.3702 | 1370.15 | 5.4429 | 5442.87 | 0 | 0 | 5.4429 | 5442.87 | 2024-08-20 15:24:42 | -0.586 | -2095.1341 | -2095.1341 | 24116.94 | Close | 51.744 |  | 0 | 32.9 | 0 | 0
3511 | 2 | 6 |  | CC DChg | 08:48:00 | 29:05:28 | -155.878 | 3.759 | 1.3714 | 1371.45 | 0 | 0 | 1.3714 | 1371.45 | 5.4478 | 5447.75 | 0 | 0 | 5.4478 | 5447.75 | 2024-08-20 15:25:12 | -0.5859 | -4190.2682 | -4190.2682 | 24114.96 | Close | 51.793 |  | 0 | 32.9 | 0 | 0
3512 | 2 | 6 |  | CC DChg | 08:48:30 | 29:05:58 | -155.878 | 3.7587 | 1.3727 | 1372.75 | 0 | 0 | 1.3727 | 1372.75 | 5.4526 | 5452.63 | 0 | 0 | 5.4526 | 5452.63 | 2024-08-20 15:25:42 | -0.5859 | -4176.3321 | -4176.3321 | 24112.96 | Close | 51.8421 |  | 0 | 32.9 | 0 | 0
3513 | 2 | 6 |  | CC DChg | 08:49:00 | 29:06:28 | -155.878 | 3.7581 | 1.374 | 1374.05 | 0 | 0 | 1.374 | 1374.05 | 5.4575 | 5457.52 | 0 | 0 | 5.4575 | 5457.52 | 2024-08-20 15:26:12 | -0.5858 | -2098.5188 | -2098.5188 | 24108.99 | Close | 51.8911 |  | 0 | 32.8 | 0 | 0
3514 | 2 | 6 |  | CC DChg | 08:49:30 | 29:06:58 | -155.878 | 3.7581 | 1.3753 | 1375.35 | 0 | 0 | 1.3753 | 1375.35 | 5.4624 | 5462.4 | 0 | 0 | 5.4624 | 5462.4 | 2024-08-20 15:26:42 | -0.5858 | 0 | 0 | 24108.99 | Close | 51.9402 |  | 0 | 32.9 | 0 | 0
3515 | 2 | 6 |  | CC DChg | 08:50:00 | 29:07:28 | -155.878 | 3.7574 | 1.3766 | 1376.64 | 0 | 0 | 1.3766 | 1376.64 | 5.4673 | 5467.28 | 0 | 0 | 5.4673 | 5467.28 | 2024-08-20 15:27:12 | -0.5857 | -2094.2301 | -2094.2301 | 24105.01 | Close | 51.9892 |  | 0 | 32.9 | 0 | 0
3516 | 2 | 6 |  | CC DChg | 08:50:30 | 29:07:58 | -155.878 | 3.7571 | 1.3779 | 1377.94 | 0 | 0 | 1.3779 | 1377.94 | 5.4722 | 5472.16 | 0 | 0 | 5.4722 | 5472.16 | 2024-08-20 15:27:42 | -0.5857 | -4176.7946 | -4176.7946 | 24103.02 | Close | 52.0383 |  | 0 | 32.9 | 0 | 0
3517 | 2 | 6 |  | CC DChg | 08:51:00 | 29:08:28 | -155.878 | 3.7565 | 1.3792 | 1379.24 | 0 | 0 | 1.3792 | 1379.24 | 5.477 | 5477.04 | 0 | 0 | 5.477 | 5477.04 | 2024-08-20 15:28:12 | -0.5856 | -2098.5188 | -2098.5188 | 24099.05 | Close | 52.0873 |  | 0 | 32.9 | 0 | 0
3518 | 2 | 6 |  | CC DChg | 08:51:30 | 29:08:58 | -155.878 | 3.7562 | 1.3805 | 1380.54 | 0 | 0 | 1.3805 | 1380.54 | 5.4819 | 5481.91 | 0 | 0 | 5.4819 | 5481.91 | 2024-08-20 15:28:42 | -0.5855 | -4173.6526 | -4173.6526 | 24097.05 | Close | 52.1364 |  | 0 | 32.9 | 0 | 0
3519 | 2 | 6 |  | CC DChg | 08:52:00 | 29:09:28 | -155.878 | 3.7559 | 1.3818 | 1381.84 | 0 | 0 | 1.3818 | 1381.84 | 5.4868 | 5486.79 | 0 | 0 | 5.4868 | 5486.79 | 2024-08-20 15:29:12 | -0.5855 | -4190.2682 | -4190.2682 | 24095.06 | Close | 52.1854 |  | 0 | 32.9 | 0 | 0
3520 | 2 | 6 |  | CC DChg | 08:52:30 | 29:09:58 | -155.878 | 3.7553 | 1.3831 | 1383.14 | 0 | 0 | 1.3831 | 1383.14 | 5.4917 | 5491.67 | 0 | 0 | 5.4917 | 5491.67 | 2024-08-20 15:29:42 | -0.5854 | -2095.1341 | -2095.1341 | 24091.08 | Close | 52.2345 |  | 0 | 32.9 | 0 | 0
3521 | 2 | 6 |  | CC DChg | 08:53:00 | 29:10:28 | -155.878 | 3.755 | 1.3844 | 1384.44 | 0 | 0 | 1.3844 | 1384.44 | 5.4965 | 5496.55 | 0 | 0 | 5.4965 | 5496.55 | 2024-08-20 15:30:12 | -0.5853 | -4188.0121 | -4188.0121 | 24089.1 | Close | 52.2835 |  | 0 | 32.9 | 0 | 0
3522 | 2 | 6 |  | CC DChg | 08:53:30 | 29:10:58 | -155.878 | 3.7547 | 1.3857 | 1385.74 | 0 | 0 | 1.3857 | 1385.74 | 5.5014 | 5501.42 | 0 | 0 | 5.5014 | 5501.42 | 2024-08-20 15:30:42 | -0.5853 | -4190.2682 | -4190.2682 | 24087.11 | Close | 52.3326 |  | 0 | 32.9 | 0 | 0
3523 | 2 | 6 |  | CC DChg | 08:54:00 | 29:11:28 | -155.878 | 3.7543 | 1.387 | 1387.03 | 0 | 0 | 1.387 | 1387.03 | 5.5063 | 5506.3 | 0 | 0 | 5.5063 | 5506.3 | 2024-08-20 15:31:12 | -0.5852 | -4190.2682 | -4190.2682 | 24085.12 | Close | 52.3816 |  | 0 | 32.9 | 0 | 0
3524 | 2 | 6 |  | CC DChg | 08:54:30 | 29:11:58 | -155.878 | 3.7537 | 1.3883 | 1388.33 | 0 | 0 | 1.3883 | 1388.33 | 5.5112 | 5511.18 | 0 | 0 | 5.5112 | 5511.18 | 2024-08-20 15:31:42 | -0.5851 | -2094.9021 | -2094.9021 | 24081.14 | Close | 52.4307 |  | 0 | 32.9 | 0 | 0
3525 | 2 | 6 |  | CC DChg | 08:55:00 | 29:12:28 | -155.878 | 3.7534 | 1.3896 | 1389.63 | 0 | 0 | 1.3896 | 1389.63 | 5.5161 | 5516.05 | 0 | 0 | 5.5161 | 5516.05 | 2024-08-20 15:32:12 | -0.5851 | -4190.2682 | -4190.2682 | 24079.15 | Close | 52.4797 |  | 0 | 32.9 | 0 | 0
3526 | 2 | 6 |  | CC DChg | 08:55:30 | 29:12:58 | -155.878 | 3.7531 | 1.3909 | 1390.93 | 0 | 0 | 1.3909 | 1390.93 | 5.5209 | 5520.93 | 0 | 0 | 5.5209 | 5520.93 | 2024-08-20 15:32:42 | -0.585 | -4190.2682 | -4190.2682 | 24077.16 | Close | 52.5288 |  | 0 | 32.9 | 0 | 0
3527 | 2 | 6 |  | CC DChg | 08:56:00 | 29:13:28 | -155.878 | 3.7522 | 1.3922 | 1392.23 | 0 | 0 | 1.3922 | 1392.23 | 5.5258 | 5525.8 | 0 | 0 | 5.5258 | 5525.8 | 2024-08-20 15:33:12 | -0.5849 | -1396.6014 | -1396.6014 | 24071.2 | Close | 52.5778 |  | 0 | 32.9 | 0 | 0
3528 | 2 | 6 |  | CC DChg | 08:56:30 | 29:13:58 | -155.878 | 3.7519 | 1.3935 | 1393.53 | 0 | 0 | 1.3935 | 1393.53 | 5.5307 | 5530.68 | 0 | 0 | 5.5307 | 5530.68 | 2024-08-20 15:33:42 | -0.5848 | -4190.2682 | -4190.2682 | 24069.21 | Close | 52.6269 |  | 0 | 32.9 | 0 | 0
3529 | 2 | 6 |  | CC DChg | 08:57:00 | 29:14:28 | -155.878 | 3.7516 | 1.3948 | 1394.83 | 0 | 0 | 1.3948 | 1394.83 | 5.5355 | 5535.55 | 0 | 0 | 5.5355 | 5535.55 | 2024-08-20 15:34:12 | -0.5848 | -4190.2682 | -4190.2682 | 24067.22 | Close | 52.6759 |  | 0 | 32.9 | 0 | 0
3530 | 2 | 6 |  | CC DChg | 08:57:30 | 29:14:58 | -155.878 | 3.7512 | 1.3961 | 1396.13 | 0 | 0 | 1.3961 | 1396.13 | 5.5404 | 5540.42 | 0 | 0 | 5.5404 | 5540.42 | 2024-08-20 15:34:42 | -0.5847 | -4190.2522 | -4190.2522 | 24065.23 | Close | 52.725 |  | 0 | 32.9 | 0 | 0
3531 | 2 | 6 |  | CC DChg | 08:58:00 | 29:15:28 | -155.878 | 3.7506 | 1.3974 | 1397.43 | 0 | 0 | 1.3974 | 1397.43 | 5.5453 | 5545.29 | 0 | 0 | 5.5453 | 5545.29 | 2024-08-20 15:35:12 | -0.5846 | -2095.1341 | -2095.1341 | 24061.25 | Close | 52.7741 |  | 0 | 32.9 | 0 | 0
3532 | 2 | 6 |  | CC DChg | 08:58:30 | 29:15:58 | -155.878 | 3.7503 | 1.3987 | 1398.73 | 0 | 0 | 1.3987 | 1398.73 | 5.5502 | 5550.17 | 0 | 0 | 5.5502 | 5550.17 | 2024-08-20 15:35:42 | -0.5846 | -4190.2682 | -4190.2682 | 24059.26 | Close | 52.8231 |  | 0 | 32.9 | 0 | 0
3533 | 2 | 6 |  | CC DChg | 08:59:00 | 29:16:28 | -155.878 | 3.75 | 1.4 | 1400.02 | 0 | 0 | 1.4 | 1400.02 | 5.555 | 5555.04 | 0 | 0 | 5.555 | 5555.04 | 2024-08-20 15:36:12 | -0.5845 | -4190.2522 | -4190.2522 | 24057.28 | Close | 52.8722 |  | 0 | 32.9 | 0 | 0
3534 | 2 | 6 |  | CC DChg | 08:59:30 | 29:16:58 | -155.878 | 3.7497 | 1.4013 | 1401.32 | 0 | 0 | 1.4013 | 1401.32 | 5.5599 | 5559.91 | 0 | 0 | 5.5599 | 5559.91 | 2024-08-20 15:36:42 | -0.5845 | -4190.2682 | -4190.2682 | 24055.29 | Close | 52.9212 |  | 0 | 32.9 | 0 | 0
3535 | 2 | 6 |  | CC DChg | 09:00:00 | 29:17:28 | -155.878 | 3.7491 | 1.4026 | 1402.62 | 0 | 0 | 1.4026 | 1402.62 | 5.5648 | 5564.78 | 0 | 0 | 5.5648 | 5564.78 | 2024-08-20 15:37:12 | -0.5844 | -2095.1341 | -2095.1341 | 24051.31 | Close | 52.9703 |  | 0 | 32.9 | 0 | 0
3536 | 2 | 6 |  | CC DChg | 09:00:30 | 29:17:58 | -155.878 | 3.7488 | 1.4039 | 1403.92 | 0 | 0 | 1.4039 | 1403.92 | 5.5696 | 5569.65 | 0 | 0 | 5.5696 | 5569.65 | 2024-08-20 15:37:42 | -0.5843 | -4189.8042 | -4189.8042 | 24049.32 | Close | 53.0193 |  | 0 | 32.9 | 0 | 0
3537 | 2 | 6 |  | CC DChg | 09:01:00 | 29:18:28 | -155.878 | 3.7484 | 1.4052 | 1405.22 | 0 | 0 | 1.4052 | 1405.22 | 5.5745 | 5574.52 | 0 | 0 | 5.5745 | 5574.52 | 2024-08-20 15:38:12 | -0.5843 | -4190.2682 | -4190.2682 | 24047.33 | Close | 53.0684 |  | 0 | 32.9 | 0 | 0
3538 | 2 | 6 |  | CC DChg | 09:01:30 | 29:18:58 | -155.878 | 3.7478 | 1.4065 | 1406.52 | 0 | 0 | 1.4065 | 1406.52 | 5.5794 | 5579.39 | 0 | 0 | 5.5794 | 5579.39 | 2024-08-20 15:38:42 | -0.5842 | -2095.1341 | -2095.1341 | 24043.35 | Close | 53.1174 |  | 0 | 32.9 | 0 | 0
3539 | 2 | 6 |  | CC DChg | 09:02:00 | 29:19:28 | -155.878 | 3.7475 | 1.4078 | 1407.82 | 0 | 0 | 1.4078 | 1407.82 | 5.5843 | 5584.25 | 0 | 0 | 5.5843 | 5584.25 | 2024-08-20 15:39:12 | -0.5842 | -4190.2522 | -4190.2522 | 24041.37 | Close | 53.1665 |  | 0 | 32.9 | 0 | 0
3540 | 2 | 6 |  | CC DChg | 09:02:30 | 29:19:58 | -155.878 | 3.7472 | 1.4091 | 1409.12 | 0 | 0 | 1.4091 | 1409.12 | 5.5891 | 5589.12 | 0 | 0 | 5.5891 | 5589.12 | 2024-08-20 15:39:42 | -0.5841 | -4190.2682 | -4190.2682 | 24039.38 | Close | 53.2156 |  | 0 | 32.9 | 0 | 0
3541 | 2 | 6 |  | CC DChg | 09:03:00 | 29:20:28 | -155.878 | 3.7466 | 1.4104 | 1410.42 | 0 | 0 | 1.4104 | 1410.42 | 5.594 | 5593.99 | 0 | 0 | 5.594 | 5593.99 | 2024-08-20 15:40:12 | -0.584 | -2095.1341 | -2095.1341 | 24035.4 | Close | 53.2646 |  | 0 | 32.9 | 0 | 0
3542 | 2 | 6 |  | CC DChg | 09:03:30 | 29:20:58 | -155.878 | 3.7463 | 1.4117 | 1411.71 | 0 | 0 | 1.4117 | 1411.71 | 5.5989 | 5598.85 | 0 | 0 | 5.5989 | 5598.85 | 2024-08-20 15:40:42 | -0.584 | -4189.8042 | -4189.8042 | 24033.41 | Close | 53.3137 |  | 0 | 32.9 | 0 | 0
3543 | 2 | 6 |  | CC DChg | 09:04:00 | 29:21:28 | -155.878 | 3.746 | 1.413 | 1413.01 | 0 | 0 | 1.413 | 1413.01 | 5.6037 | 5603.72 | 0 | 0 | 5.6037 | 5603.72 | 2024-08-20 15:41:12 | -0.5839 | -4190.2682 | -4190.2682 | 24031.42 | Close | 53.3627 |  | 0 | 32.9 | 0 | 0
3544 | 2 | 6 |  | CC DChg | 09:04:30 | 29:21:58 | -155.878 | 3.7453 | 1.4143 | 1414.31 | 0 | 0 | 1.4143 | 1414.31 | 5.6086 | 5608.59 | 0 | 0 | 5.6086 | 5608.59 | 2024-08-20 15:41:42 | -0.5838 | -2095.1341 | -2095.1341 | 24026.46 | Close | 53.4118 |  | 0.0002 | 32.9 | 0 | 0
3545 | 2 | 6 |  | CC DChg | 09:05:00 | 29:22:28 | -155.878 | 3.7447 | 1.4156 | 1415.61 | 0 | 0 | 1.4156 | 1415.61 | 5.6135 | 5613.45 | 0 | 0 | 5.6135 | 5613.45 | 2024-08-20 15:42:12 | -0.5837 | -2094.4541 | -2094.4541 | 24023.47 | Close | 53.4608 |  | 0 | 32.9 | 0 | 0
3546 | 2 | 6 |  | CC DChg | 09:05:30 | 29:22:58 | -155.878 | 3.7444 | 1.4169 | 1416.91 | 0 | 0 | 1.4169 | 1416.91 | 5.6183 | 5618.31 | 0 | 0 | 5.6183 | 5618.31 | 2024-08-20 15:42:42 | -0.5837 | -4190.2682 | -4190.2682 | 24021.48 | Close | 53.5099 |  | 0 | 32.9 | 0 | 0
3547 | 2 | 6 |  | CC DChg | 09:06:00 | 29:23:28 | -155.878 | 3.7441 | 1.4182 | 1418.21 | 0 | 0 | 1.4182 | 1418.21 | 5.6232 | 5623.18 | 0 | 0 | 5.6232 | 5623.18 | 2024-08-20 15:43:12 | -0.5836 | -4190.2682 | -4190.2682 | 24019.49 | Close | 53.5589 |  | 0 | 32.9 | 0 | 0
3548 | 2 | 6 |  | CC DChg | 09:06:30 | 29:23:58 | -155.506 | 3.7435 | 1.4195 | 1419.51 | 0 | 0 | 1.4195 | 1419.51 | 5.628 | 5628.04 | 0 | 0 | 5.628 | 5628.04 | 2024-08-20 15:43:42 | -0.5821 | -2091.0814 | -2091.0814 | 24072.96 | Close | 53.608 |  | 0 | 32.9 | 0 | 0
3549 | 2 | 6 |  | CC DChg | 09:07:00 | 29:24:28 | -155.878 | 3.7432 | 1.4208 | 1420.81 | 0 | 0 | 1.4208 | 1420.81 | 5.6329 | 5632.9 | 0 | 0 | 5.6329 | 5632.9 | 2024-08-20 15:44:12 | -0.5835 | -4203.8289 | -4203.8289 | 24013.52 | Close | 53.657 |  | 0 | 32.9 | 0 | 0
3550 | 2 | 6 |  | CC DChg | 09:07:30 | 29:24:58 | -155.878 | 3.7429 | 1.4221 | 1422.11 | 0 | 0 | 1.4221 | 1422.11 | 5.6378 | 5637.76 | 0 | 0 | 5.6378 | 5637.76 | 2024-08-20 15:44:42 | -0.5834 | -4190.2682 | -4190.2682 | 24011.53 | Close | 53.7061 |  | 0 | 32.9 | 0 | 0
3551 | 2 | 6 |  | CC DChg | 09:08:00 | 29:25:28 | -155.878 | 3.7422 | 1.4234 | 1423.4 | 0 | 0 | 1.4234 | 1423.4 | 5.6426 | 5642.63 | 0 | 0 | 5.6426 | 5642.63 | 2024-08-20 15:45:12 | -0.5833 | -2094.6781 | -2094.6781 | 24007.56 | Close | 53.7551 |  | 0 | 32.9 | 0 | 0
3552 | 2 | 6 |  | CC DChg | 09:08:30 | 29:25:58 | -155.878 | 3.7419 | 1.4247 | 1424.7 | 0 | 0 | 1.4247 | 1424.7 | 5.6475 | 5647.49 | 0 | 0 | 5.6475 | 5647.49 | 2024-08-20 15:45:42 | -0.5833 | -4176.7946 | -4176.7946 | 24005.56 | Close | 53.8042 |  | 0 | 32.9 | 0 | 0
3553 | 2 | 6 |  | CC DChg | 09:09:00 | 29:26:28 | -155.878 | 3.7416 | 1.426 | 1426 | 0 | 0 | 1.426 | 1426 | 5.6523 | 5652.35 | 0 | 0 | 5.6523 | 5652.35 | 2024-08-20 15:46:12 | -0.5832 | -4190.2682 | -4190.2682 | 24003.57 | Close | 53.8532 |  | 0 | 32.9 | 0 | 0
3554 | 2 | 6 |  | CC DChg | 09:09:30 | 29:26:58 | -155.878 | 3.7413 | 1.4273 | 1427.3 | 0 | 0 | 1.4273 | 1427.3 | 5.6572 | 5657.21 | 0 | 0 | 5.6572 | 5657.21 | 2024-08-20 15:46:42 | -0.5832 | -4202.9139 | -4202.9139 | 24001.59 | Close | 53.9023 |  | 0 | 32.9 | 0 | 0
3555 | 2 | 6 |  | CC DChg | 09:10:00 | 29:27:28 | -155.878 | 3.7407 | 1.4286 | 1428.6 | 0 | 0 | 1.4286 | 1428.6 | 5.6621 | 5662.06 | 0 | 0 | 5.6621 | 5662.06 | 2024-08-20 15:47:12 | -0.5831 | -2091.7603 | -2091.7603 | 23997.61 | Close | 53.9513 |  | 0 | 32.9 | 0 | 0
3556 | 2 | 6 |  | CC DChg | 09:10:30 | 29:27:58 | -155.878 | 3.7404 | 1.4299 | 1429.9 | 0 | 0 | 1.4299 | 1429.9 | 5.6669 | 5666.92 | 0 | 0 | 5.6669 | 5666.92 | 2024-08-20 15:47:42 | -0.583 | -4190.2682 | -4190.2682 | 23994.63 | Close | 54.0004 |  | 0.0002 | 32.9 | 0 | 0
3557 | 2 | 6 |  | CC DChg | 09:11:00 | 29:28:28 | -155.878 | 3.7401 | 1.4312 | 1431.2 | 0 | 0 | 1.4312 | 1431.2 | 5.6718 | 5671.78 | 0 | 0 | 5.6718 | 5671.78 | 2024-08-20 15:48:12 | -0.583 | -4189.8042 | -4189.8042 | 23993.63 | Close | 54.0494 |  | 0 | 32.9 | 0 | 0
3558 | 2 | 6 |  | CC DChg | 09:11:30 | 29:28:58 | -155.878 | 3.7395 | 1.4325 | 1432.5 | 0 | 0 | 1.4325 | 1432.5 | 5.6766 | 5676.64 | 0 | 0 | 5.6766 | 5676.64 | 2024-08-20 15:48:42 | -0.5829 | -2095.1341 | -2095.1341 | 23989.65 | Close | 54.0985 |  | 0 | 32.9 | 0 | 0
3559 | 2 | 6 |  | CC DChg | 09:12:00 | 29:29:28 | -155.878 | 3.7391 | 1.4338 | 1433.8 | 0 | 0 | 1.4338 | 1433.8 | 5.6815 | 5681.5 | 0 | 0 | 5.6815 | 5681.5 | 2024-08-20 15:49:12 | -0.5829 | -4190.2682 | -4190.2682 | 23987.66 | Close | 54.1476 |  | 0 | 32.9 | 0 | 0
3560 | 2 | 6 |  | CC DChg | 09:12:30 | 29:29:58 | -155.878 | 3.7388 | 1.4351 | 1435.09 | 0 | 0 | 1.4351 | 1435.09 | 5.6864 | 5686.35 | 0 | 0 | 5.6864 | 5686.35 | 2024-08-20 15:49:42 | -0.5828 | -4188.9081 | -4188.9081 | 23985.67 | Close | 54.1966 |  | 0 | 32.9 | 0 | 0
3561 | 2 | 6 |  | CC DChg | 09:13:00 | 29:30:28 | -155.878 | 3.7385 | 1.4364 | 1436.39 | 0 | 0 | 1.4364 | 1436.39 | 5.6912 | 5691.21 | 0 | 0 | 5.6912 | 5691.21 | 2024-08-20 15:50:12 | -0.5828 | -4190.2682 | -4190.2682 | 23983.69 | Close | 54.2457 |  | 0 | 32.9 | 0 | 0
3562 | 2 | 6 |  | CC DChg | 09:13:30 | 29:30:58 | -155.878 | 3.7379 | 1.4377 | 1437.69 | 0 | 0 | 1.4377 | 1437.69 | 5.6961 | 5696.06 | 0 | 0 | 5.6961 | 5696.06 | 2024-08-20 15:50:42 | -0.5827 | -2095.1341 | -2095.1341 | 23979.71 | Close | 54.2947 |  | 0 | 32.9 | 0 | 0
3563 | 2 | 6 |  | CC DChg | 09:14:00 | 29:31:28 | -155.878 | 3.7376 | 1.439 | 1438.99 | 0 | 0 | 1.439 | 1438.99 | 5.7009 | 5700.92 | 0 | 0 | 5.7009 | 5700.92 | 2024-08-20 15:51:12 | -0.5826 | -4189.8042 | -4189.8042 | 23977.72 | Close | 54.3438 |  | 0 | 32.9 | 0 | 0
3564 | 2 | 6 |  | CC DChg | 09:14:30 | 29:31:58 | -155.878 | 3.7373 | 1.4403 | 1440.29 | 0 | 0 | 1.4403 | 1440.29 | 5.7058 | 5705.77 | 0 | 0 | 5.7058 | 5705.77 | 2024-08-20 15:51:42 | -0.5826 | -4190.2682 | -4190.2682 | 23975.73 | Close | 54.3928 |  | 0 | 32.9 | 0 | 0
3565 | 2 | 6 |  | CC DChg | 09:15:00 | 29:32:28 | -155.878 | 3.7367 | 1.4416 | 1441.59 | 0 | 0 | 1.4416 | 1441.59 | 5.7106 | 5710.63 | 0 | 0 | 5.7106 | 5710.63 | 2024-08-20 15:52:12 | -0.5825 | -2095.1341 | -2095.1341 | 23971.75 | Close | 54.4419 |  | 0 | 32.9 | 0 | 0
3566 | 2 | 6 |  | CC DChg | 09:15:30 | 29:32:58 | -155.878 | 3.736 | 1.4429 | 1442.89 | 0 | 0 | 1.4429 | 1442.89 | 5.7155 | 5715.48 | 0 | 0 | 5.7155 | 5715.48 | 2024-08-20 15:52:42 | -0.5824 | -2095.1261 | -2095.1261 | 23967.78 | Close | 54.4909 |  | 0 | 32.9 | 0 | 0
3567 | 2 | 6 |  | CC DChg | 09:16:00 | 29:33:28 | -155.878 | 3.7357 | 1.4442 | 1444.19 | 0 | 0 | 1.4442 | 1444.19 | 5.7203 | 5720.33 | 0 | 0 | 5.7203 | 5720.33 | 2024-08-20 15:53:12 | -0.5823 | -4190.2682 | -4190.2682 | 23965.79 | Close | 54.54 |  | 0 | 32.9 | 0 | 0
3568 | 2 | 6 |  | CC DChg | 09:16:30 | 29:33:58 | -155.878 | 3.7351 | 1.4455 | 1445.49 | 0 | 0 | 1.4455 | 1445.49 | 5.7252 | 5725.19 | 0 | 0 | 5.7252 | 5725.19 | 2024-08-20 15:53:42 | -0.5822 | -2095.1341 | -2095.1341 | 23960.82 | Close | 54.589 |  | 0.0002 | 32.9 | 0 | 0
3569 | 2 | 6 |  | CC DChg | 09:17:00 | 29:34:28 | -155.878 | 3.7348 | 1.4468 | 1446.79 | 0 | 0 | 1.4468 | 1446.79 | 5.73 | 5730.04 | 0 | 0 | 5.73 | 5730.04 | 2024-08-20 15:54:12 | -0.5822 | -4190.2522 | -4190.2522 | 23959.82 | Close | 54.6381 |  | 0 | 32.9 | 0 | 0
3570 | 2 | 6 |  | CC DChg | 09:17:30 | 29:34:58 | -155.878 | 3.7345 | 1.4481 | 1448.08 | 0 | 0 | 1.4481 | 1448.08 | 5.7349 | 5734.89 | 0 | 0 | 5.7349 | 5734.89 | 2024-08-20 15:54:42 | -0.5821 | -4190.2682 | -4190.2682 | 23957.83 | Close | 54.6872 |  | 0 | 32.9 | 0 | 0
3571 | 2 | 6 |  | CC DChg | 09:18:00 | 29:35:28 | -155.878 | 3.7342 | 1.4494 | 1449.38 | 0 | 0 | 1.4494 | 1449.38 | 5.7397 | 5739.74 | 0 | 0 | 5.7397 | 5739.74 | 2024-08-20 15:55:12 | -0.5821 | -4190.2682 | -4190.2682 | 23955.84 | Close | 54.7362 |  | 0 | 32.9 | 0 | 0
3572 | 2 | 6 |  | CC DChg | 09:18:30 | 29:35:58 | -155.878 | 3.7336 | 1.4507 | 1450.68 | 0 | 0 | 1.4507 | 1450.68 | 5.7446 | 5744.59 | 0 | 0 | 5.7446 | 5744.59 | 2024-08-20 15:55:42 | -0.582 | -2094.9021 | -2094.9021 | 23951.87 | Close | 54.7853 |  | 0 | 32.9 | 0 | 0
3573 | 2 | 6 |  | CC DChg | 09:19:00 | 29:36:28 | -155.878 | 3.7333 | 1.452 | 1451.98 | 0 | 0 | 1.452 | 1451.98 | 5.7494 | 5749.44 | 0 | 0 | 5.7494 | 5749.44 | 2024-08-20 15:56:12 | -0.5819 | -4190.2682 | -4190.2682 | 23949.88 | Close | 54.8343 |  | 0 | 32.9 | 0 | 0
3574 | 2 | 6 |  | CC DChg | 09:19:30 | 29:36:58 | -155.878 | 3.7326 | 1.4533 | 1453.28 | 0 | 0 | 1.4533 | 1453.28 | 5.7543 | 5754.29 | 0 | 0 | 5.7543 | 5754.29 | 2024-08-20 15:56:42 | -0.5818 | -2095.1341 | -2095.1341 | 23945.9 | Close | 54.8834 |  | 0 | 32.9 | 0 | 0
3575 | 2 | 6 |  | CC DChg | 09:20:00 | 29:37:28 | -155.878 | 3.7323 | 1.4546 | 1454.58 | 0 | 0 | 1.4546 | 1454.58 | 5.7591 | 5759.14 | 0 | 0 | 5.7591 | 5759.14 | 2024-08-20 15:57:12 | -0.5818 | -4189.8042 | -4189.8042 | 23943.91 | Close | 54.9324 |  | 0 | 32.9 | 0 | 0
3576 | 2 | 6 |  | CC DChg | 09:20:30 | 29:37:58 | -155.878 | 3.732 | 1.4559 | 1455.88 | 0 | 0 | 1.4559 | 1455.88 | 5.764 | 5763.98 | 0 | 0 | 5.764 | 5763.98 | 2024-08-20 15:57:42 | -0.5817 | -4190.2682 | -4190.2682 | 23941.92 | Close | 54.9815 |  | 0 | 32.9 | 0 | 0
3577 | 2 | 6 |  | CC DChg | 09:21:00 | 29:38:28 | -155.878 | 3.7317 | 1.4572 | 1457.18 | 0 | 0 | 1.4572 | 1457.18 | 5.7688 | 5768.83 | 0 | 0 | 5.7688 | 5768.83 | 2024-08-20 15:58:12 | -0.5817 | -4190.2682 | -4190.2682 | 23939.93 | Close | 55.0305 |  | 0 | 32.9 | 0 | 0
3578 | 2 | 6 |  | CC DChg | 09:21:30 | 29:38:58 | -155.878 | 3.7311 | 1.4585 | 1458.48 | 0 | 0 | 1.4585 | 1458.48 | 5.7737 | 5773.68 | 0 | 0 | 5.7737 | 5773.68 | 2024-08-20 15:58:42 | -0.5816 | -2094.6781 | -2094.6781 | 23935.96 | Close | 55.0796 |  | 0 | 32.9 | 0 | 0
3579 | 2 | 6 |  | CC DChg | 09:22:00 | 29:39:28 | -155.878 | 3.7308 | 1.4598 | 1459.77 | 0 | 0 | 1.4598 | 1459.77 | 5.7785 | 5778.52 | 0 | 0 | 5.7785 | 5778.52 | 2024-08-20 15:59:12 | -0.5815 | -4190.2682 | -4190.2682 | 23933.97 | Close | 55.1286 |  | 0 | 32.9 | 0 | 0
3580 | 2 | 6 |  | CC DChg | 09:22:30 | 29:39:58 | -155.878 | 3.7305 | 1.4611 | 1461.07 | 0 | 0 | 1.4611 | 1461.07 | 5.7834 | 5783.37 | 0 | 0 | 5.7834 | 5783.37 | 2024-08-20 15:59:42 | -0.5815 | -4190.2682 | -4190.2682 | 23931.98 | Close | 55.1777 |  | 0 | 32.9 | 0 | 0
3581 | 2 | 6 |  | CC DChg | 09:23:00 | 29:40:28 | -155.878 | 3.7298 | 1.4624 | 1462.37 | 0 | 0 | 1.4624 | 1462.37 | 5.7882 | 5788.21 | 0 | 0 | 5.7882 | 5788.21 | 2024-08-20 16:00:12 | -0.5814 | -2091.5287 | -2091.5287 | 23927.99 | Close | 55.2268 |  | 0 | 32.9 | 0 | 0
3582 | 2 | 6 |  | CC DChg | 09:23:30 | 29:40:58 | -155.878 | 3.7295 | 1.4637 | 1463.67 | 0 | 0 | 1.4637 | 1463.67 | 5.7931 | 5793.06 | 0 | 0 | 5.7931 | 5793.06 | 2024-08-20 16:00:42 | -0.5814 | -4203.8289 | -4203.8289 | 23926.01 | Close | 55.2758 |  | 0 | 32.9 | 0 | 0
3583 | 2 | 6 |  | CC DChg | 09:24:00 | 29:41:28 | -155.878 | 3.7292 | 1.465 | 1464.97 | 0 | 0 | 1.465 | 1464.97 | 5.7979 | 5797.9 | 0 | 0 | 5.7979 | 5797.9 | 2024-08-20 16:01:12 | -0.5813 | -4190.2682 | -4190.2682 | 23924.02 | Close | 55.3249 |  | 0 | 32.9 | 0 | 0
3584 | 2 | 6 |  | CC DChg | 09:24:30 | 29:41:58 | -155.878 | 3.7286 | 1.4663 | 1466.27 | 0 | 0 | 1.4663 | 1466.27 | 5.8027 | 5802.75 | 0 | 0 | 5.8027 | 5802.75 | 2024-08-20 16:01:42 | -0.5812 | -2094.9021 | -2094.9021 | 23920.05 | Close | 55.3739 |  | 0 | 32.9 | 0 | 0
3585 | 2 | 6 |  | CC DChg | 09:25:00 | 29:42:28 | -155.878 | 3.728 | 1.4676 | 1467.57 | 0 | 0 | 1.4676 | 1467.57 | 5.8076 | 5807.59 | 0 | 0 | 5.8076 | 5807.59 | 2024-08-20 16:02:12 | -0.5811 | -2095.1341 | -2095.1341 | 23916.07 | Close | 55.423 |  | 0 | 32.9 | 0 | 0
3586 | 2 | 6 |  | CC DChg | 09:25:30 | 29:42:58 | -155.878 | 3.7277 | 1.4689 | 1468.87 | 0 | 0 | 1.4689 | 1468.87 | 5.8124 | 5812.43 | 0 | 0 | 5.8124 | 5812.43 | 2024-08-20 16:02:42 | -0.5811 | -4190.2682 | -4190.2682 | 23913.09 | Close | 55.472 |  | 0.0002 | 32.9 | 0 | 0
3587 | 2 | 6 |  | CC DChg | 09:26:00 | 29:43:28 | -155.878 | 3.7274 | 1.4702 | 1470.17 | 0 | 0 | 1.4702 | 1470.17 | 5.8173 | 5817.27 | 0 | 0 | 5.8173 | 5817.27 | 2024-08-20 16:03:12 | -0.581 | -4189.8042 | -4189.8042 | 23912.09 | Close | 55.5211 |  | 0 | 32.9 | 0 | 0
3588 | 2 | 6 |  | CC DChg | 09:26:30 | 29:43:58 | -155.506 | 3.7271 | 1.4715 | 1471.46 | 0 | 0 | 1.4715 | 1471.46 | 5.8221 | 5822.1 | 0 | 0 | 5.8221 | 5822.1 | 2024-08-20 16:03:42 | -0.5796 | -4180.2675 | -4180.2675 | 23967.3 | Close | 55.57 |  | 0 | 32.9 | 0 | 0
3589 | 2 | 6 |  | CC DChg | 09:27:00 | 29:44:28 | -155.878 | 3.7264 | 1.4728 | 1472.76 | 0 | 0 | 1.4728 | 1472.76 | 5.8269 | 5826.94 | 0 | 0 | 5.8269 | 5826.94 | 2024-08-20 16:04:12 | -0.5809 | -2095.1341 | -2095.1341 | 23906.13 | Close | 55.6191 |  | 0 | 32.9 | 0 | 0
3590 | 2 | 6 |  | CC DChg | 09:27:30 | 29:44:58 | -155.878 | 3.7261 | 1.4741 | 1474.06 | 0 | 0 | 1.4741 | 1474.06 | 5.8318 | 5831.8 | 0 | 0 | 5.8318 | 5831.8 | 2024-08-20 16:04:42 | -0.5808 | -4199.8048 | -4199.8048 | 23904.14 | Close | 55.6682 |  | 0 | 32.9 | 0 | 0
3591 | 2 | 6 |  | CC DChg | 09:28:00 | 29:45:28 | -155.878 | 3.7258 | 1.4754 | 1475.36 | 0 | 0 | 1.4754 | 1475.36 | 5.8366 | 5836.64 | 0 | 0 | 5.8366 | 5836.64 | 2024-08-20 16:05:12 | -0.5808 | -4176.7946 | -4176.7946 | 23902.14 | Close | 55.7173 |  | 0 | 32.9 | 0 | 0
3592 | 2 | 6 |  | CC DChg | 09:28:30 | 29:45:58 | -155.878 | 3.7252 | 1.4767 | 1476.66 | 0 | 0 | 1.4767 | 1476.66 | 5.8415 | 5841.47 | 0 | 0 | 5.8415 | 5841.47 | 2024-08-20 16:05:42 | -0.5807 | -2095.1341 | -2095.1341 | 23898.16 | Close | 55.7664 |  | 0 | 32.9 | 0 | 0
3593 | 2 | 6 |  | CC DChg | 09:29:00 | 29:46:28 | -155.878 | 3.7249 | 1.478 | 1477.96 | 0 | 0 | 1.478 | 1477.96 | 5.8463 | 5846.31 | 0 | 0 | 5.8463 | 5846.31 | 2024-08-20 16:06:12 | -0.5806 | -4190.2522 | -4190.2522 | 23896.18 | Close | 55.8154 |  | 0 | 32.9 | 0 | 0
3594 | 2 | 6 |  | CC DChg | 09:29:30 | 29:46:58 | -155.878 | 3.7246 | 1.4793 | 1479.26 | 0 | 0 | 1.4793 | 1479.26 | 5.8512 | 5851.15 | 0 | 0 | 5.8512 | 5851.15 | 2024-08-20 16:06:42 | -0.5806 | -4203.8289 | -4203.8289 | 23894.19 | Close | 55.8645 |  | 0 | 32.9 | 0 | 0
3595 | 2 | 6 |  | CC DChg | 09:30:00 | 29:47:28 | -155.878 | 3.724 | 1.4806 | 1480.56 | 0 | 0 | 1.4806 | 1480.56 | 5.856 | 5855.99 | 0 | 0 | 5.856 | 5855.99 | 2024-08-20 16:07:12 | -0.5805 | -2091.7603 | -2091.7603 | 23890.21 | Close | 55.9135 |  | 0 | 32.9 | 0 | 0
3596 | 2 | 6 |  | CC DChg | 09:30:30 | 29:47:58 | -155.878 | 3.7236 | 1.4819 | 1481.86 | 0 | 0 | 1.4819 | 1481.86 | 5.8608 | 5860.83 | 0 | 0 | 5.8608 | 5860.83 | 2024-08-20 16:07:42 | -0.5804 | -4189.3562 | -4189.3562 | 23888.22 | Close | 55.9626 |  | 0 | 32.9 | 0 | 0
3597 | 2 | 6 |  | CC DChg | 09:31:00 | 29:48:28 | -155.878 | 3.7233 | 1.4832 | 1483.16 | 0 | 0 | 1.4832 | 1483.16 | 5.8657 | 5865.66 | 0 | 0 | 5.8657 | 5865.66 | 2024-08-20 16:08:12 | -0.5804 | -4190.2682 | -4190.2682 | 23886.23 | Close | 56.0116 |  | 0 | 32.9 | 0 | 0
3598 | 2 | 6 |  | CC DChg | 09:31:30 | 29:48:58 | -155.878 | 3.723 | 1.4845 | 1484.45 | 0 | 0 | 1.4845 | 1484.45 | 5.8705 | 5870.5 | 0 | 0 | 5.8705 | 5870.5 | 2024-08-20 16:08:42 | -0.5803 | -4190.2682 | -4190.2682 | 23884.24 | Close | 56.0607 |  | 0 | 32.9 | 0 | 0
3599 | 2 | 6 |  | CC DChg | 09:32:00 | 29:49:28 | -155.878 | 3.7224 | 1.4858 | 1485.75 | 0 | 0 | 1.4858 | 1485.75 | 5.8753 | 5875.33 | 0 | 0 | 5.8753 | 5875.33 | 2024-08-20 16:09:12 | -0.5802 | -2094.9021 | -2094.9021 | 23880.27 | Close | 56.1097 |  | 0 | 32.9 | 0 | 0
3600 | 2 | 6 |  | CC DChg | 09:32:30 | 29:49:58 | -155.878 | 3.7221 | 1.4871 | 1487.05 | 0 | 0 | 1.4871 | 1487.05 | 5.8802 | 5880.17 | 0 | 0 | 5.8802 | 5880.17 | 2024-08-20 16:09:42 | -0.5802 | -4190.2682 | -4190.2682 | 23878.28 | Close | 56.1588 |  | 0 | 32.9 | 0 | 0
3601 | 2 | 6 |  | CC DChg | 09:33:00 | 29:50:28 | -155.878 | 3.7218 | 1.4884 | 1488.35 | 0 | 0 | 1.4884 | 1488.35 | 5.885 | 5885 | 0 | 0 | 5.885 | 5885 | 2024-08-20 16:10:12 | -0.5801 | -4190.2682 | -4190.2682 | 23876.29 | Close | 56.2078 |  | 0 | 32.9 | 0 | 0
3602 | 2 | 6 |  | CC DChg | 09:33:30 | 29:50:58 | -155.878 | 3.7209 | 1.4897 | 1489.65 | 0 | 0 | 1.4897 | 1489.65 | 5.8898 | 5889.84 | 0 | 0 | 5.8898 | 5889.84 | 2024-08-20 16:10:42 | -0.58 | -1396.6014 | -1396.6014 | 23870.32 | Close | 56.2569 |  | 0 | 32.9 | 0 | 0
3603 | 2 | 6 |  | CC DChg | 09:34:00 | 29:51:28 | -155.878 | 3.7205 | 1.4909 | 1490.95 | 0 | 0 | 1.4909 | 1490.95 | 5.8947 | 5894.67 | 0 | 0 | 5.8947 | 5894.67 | 2024-08-20 16:11:12 | -0.58 | -4190.2682 | -4190.2682 | 23868.33 | Close | 56.306 |  | 0 | 32.9 | 0 | 0
3604 | 2 | 6 |  | CC DChg | 09:34:30 | 29:51:58 | -155.878 | 3.7202 | 1.4922 | 1492.25 | 0 | 0 | 1.4922 | 1492.25 | 5.8995 | 5899.5 | 0 | 0 | 5.8995 | 5899.5 | 2024-08-20 16:11:42 | -0.5799 | -4190.2682 | -4190.2682 | 23866.34 | Close | 56.355 |  | 0 | 32.9 | 0 | 0
3605 | 2 | 6 |  | CC DChg | 09:35:00 | 29:52:28 | -155.878 | 3.7199 | 1.4935 | 1493.55 | 0 | 0 | 1.4935 | 1493.55 | 5.9043 | 5904.34 | 0 | 0 | 5.9043 | 5904.34 | 2024-08-20 16:12:12 | -0.5799 | -4190.2522 | -4190.2522 | 23864.36 | Close | 56.4041 |  | 0 | 32.9 | 0 | 0
3606 | 2 | 6 |  | CC DChg | 09:35:30 | 29:52:58 | -155.878 | 3.7193 | 1.4948 | 1494.85 | 0 | 0 | 1.4948 | 1494.85 | 5.9092 | 5909.17 | 0 | 0 | 5.9092 | 5909.17 | 2024-08-20 16:12:42 | -0.5798 | -2095.1341 | -2095.1341 | 23860.38 | Close | 56.4531 |  | 0 | 32.9 | 0 | 0
3607 | 2 | 6 |  | CC DChg | 09:36:00 | 29:53:28 | -155.878 | 3.719 | 1.4961 | 1496.14 | 0 | 0 | 1.4961 | 1496.14 | 5.914 | 5914 | 0 | 0 | 5.914 | 5914 | 2024-08-20 16:13:12 | -0.5797 | -4190.2682 | -4190.2682 | 23858.39 | Close | 56.5022 |  | 0 | 32.9 | 0 | 0
3608 | 2 | 6 |  | CC DChg | 09:36:30 | 29:53:58 | -155.878 | 3.7187 | 1.4974 | 1497.44 | 0 | 0 | 1.4974 | 1497.44 | 5.9188 | 5918.83 | 0 | 0 | 5.9188 | 5918.83 | 2024-08-20 16:13:42 | -0.5797 | -4190.2522 | -4190.2522 | 23856.4 | Close | 56.5512 |  | 0 | 32.9 | 0 | 0
3609 | 2 | 6 |  | CC DChg | 09:37:00 | 29:54:28 | -155.878 | 3.7181 | 1.4987 | 1498.74 | 0 | 0 | 1.4987 | 1498.74 | 5.9237 | 5923.66 | 0 | 0 | 5.9237 | 5923.66 | 2024-08-20 16:14:12 | -0.5796 | -2095.1341 | -2095.1341 | 23852.42 | Close | 56.6003 |  | 0 | 32.9 | 0 | 0
3610 | 2 | 6 |  | CC DChg | 09:37:30 | 29:54:58 | -155.878 | 3.7178 | 1.5 | 1500.04 | 0 | 0 | 1.5 | 1500.04 | 5.9285 | 5928.49 | 0 | 0 | 5.9285 | 5928.49 | 2024-08-20 16:14:42 | -0.5795 | -4190.2682 | -4190.2682 | 23850.43 | Close | 56.6493 |  | 0 | 32.9 | 0 | 0
3611 | 2 | 6 |  | CC DChg | 09:38:00 | 29:55:28 | -155.878 | 3.7174 | 1.5013 | 1501.34 | 0 | 0 | 1.5013 | 1501.34 | 5.9333 | 5933.32 | 0 | 0 | 5.9333 | 5933.32 | 2024-08-20 16:15:12 | -0.5795 | -4189.3562 | -4189.3562 | 23848.45 | Close | 56.6984 |  | 0 | 32.9 | 0 | 0
3612 | 2 | 6 |  | CC DChg | 09:38:30 | 29:55:58 | -155.878 | 3.7168 | 1.5026 | 1502.64 | 0 | 0 | 1.5026 | 1502.64 | 5.9381 | 5938.15 | 0 | 0 | 5.9381 | 5938.15 | 2024-08-20 16:15:42 | -0.5794 | -2095.1341 | -2095.1341 | 23844.47 | Close | 56.7475 |  | 0 | 32.9 | 0 | 0
3613 | 2 | 6 |  | CC DChg | 09:39:00 | 29:56:28 | -155.878 | 3.7165 | 1.5039 | 1503.94 | 0 | 0 | 1.5039 | 1503.94 | 5.943 | 5942.97 | 0 | 0 | 5.943 | 5942.97 | 2024-08-20 16:16:12 | -0.5793 | -4190.2682 | -4190.2682 | 23842.48 | Close | 56.7965 |  | 0 | 32.9 | 0 | 0
3614 | 2 | 6 |  | CC DChg | 09:39:30 | 29:56:58 | -155.878 | 3.7162 | 1.5052 | 1505.24 | 0 | 0 | 1.5052 | 1505.24 | 5.9478 | 5947.8 | 0 | 0 | 5.9478 | 5947.8 | 2024-08-20 16:16:42 | -0.5793 | -4190.7002 | -4190.7002 | 23839.5 | Close | 56.8456 |  | 0.0002 | 32.9 | 0 | 0
3615 | 2 | 6 |  | CC DChg | 09:40:00 | 29:57:28 | -155.878 | 3.7156 | 1.5065 | 1506.54 | 0 | 0 | 1.5065 | 1506.54 | 5.9526 | 5952.63 | 0 | 0 | 5.9526 | 5952.63 | 2024-08-20 16:17:12 | -0.5792 | -2095.1341 | -2095.1341 | 23836.51 | Close | 56.8946 |  | 0 | 32.9 | 0 | 0
3616 | 2 | 6 |  | CC DChg | 09:40:30 | 29:57:58 | -155.878 | 3.7153 | 1.5078 | 1507.84 | 0 | 0 | 1.5078 | 1507.84 | 5.9575 | 5957.45 | 0 | 0 | 5.9575 | 5957.45 | 2024-08-20 16:17:42 | -0.5791 | -4190.2682 | -4190.2682 | 23834.52 | Close | 56.9437 |  | 0 | 32.9 | 0 | 0
3617 | 2 | 6 |  | CC DChg | 09:41:00 | 29:58:28 | -155.878 | 3.715 | 1.5091 | 1509.13 | 0 | 0 | 1.5091 | 1509.13 | 5.9623 | 5962.28 | 0 | 0 | 5.9623 | 5962.28 | 2024-08-20 16:18:12 | -0.5791 | -4189.3562 | -4189.3562 | 23832.54 | Close | 56.9927 |  | 0 | 32.9 | 0 | 0
3618 | 2 | 6 |  | CC DChg | 09:41:30 | 29:58:58 | -155.878 | 3.7147 | 1.5104 | 1510.43 | 0 | 0 | 1.5104 | 1510.43 | 5.9671 | 5967.11 | 0 | 0 | 5.9671 | 5967.11 | 2024-08-20 16:18:42 | -0.579 | -4190.2682 | -4190.2682 | 23830.55 | Close | 57.0418 |  | 0 | 32.9 | 0 | 0
3619 | 2 | 6 |  | CC DChg | 09:42:00 | 29:59:28 | -155.878 | 3.7143 | 1.5117 | 1511.73 | 0 | 0 | 1.5117 | 1511.73 | 5.9719 | 5971.93 | 0 | 0 | 5.9719 | 5971.93 | 2024-08-20 16:19:12 | -0.579 | -4190.2682 | -4190.2682 | 23828.56 | Close | 57.0908 |  | 0 | 32.9 | 0 | 0
3620 | 2 | 6 |  | CC DChg | 09:42:30 | 29:59:58 | -155.878 | 3.7137 | 1.513 | 1513.03 | 0 | 0 | 1.513 | 1513.03 | 5.9768 | 5976.75 | 0 | 0 | 5.9768 | 5976.75 | 2024-08-20 16:19:42 | -0.5789 | -2094.6781 | -2094.6781 | 23824.58 | Close | 57.1399 |  | 0 | 32.9 | 0 | 0
3621 | 2 | 6 |  | CC DChg | 09:43:00 | 30:00:28 | -155.878 | 3.7131 | 1.5143 | 1514.33 | 0 | 0 | 1.5143 | 1514.33 | 5.9816 | 5981.58 | 0 | 0 | 5.9816 | 5981.58 | 2024-08-20 16:20:12 | -0.5788 | -2091.7603 | -2091.7603 | 23820.6 | Close | 57.1889 |  | 0 | 32.9 | 0 | 0
3622 | 2 | 6 |  | CC DChg | 09:43:30 | 30:00:58 | -155.878 | 3.7128 | 1.5156 | 1515.63 | 0 | 0 | 1.5156 | 1515.63 | 5.9864 | 5986.4 | 0 | 0 | 5.9864 | 5986.4 | 2024-08-20 16:20:42 | -0.5787 | -4203.8289 | -4203.8289 | 23818.61 | Close | 57.238 |  | 0 | 32.9 | 0 | 0
3623 | 2 | 6 |  | CC DChg | 09:44:00 | 30:01:28 | -155.878 | 3.7125 | 1.5169 | 1516.93 | 0 | 0 | 1.5169 | 1516.93 | 5.9912 | 5991.22 | 0 | 0 | 5.9912 | 5991.22 | 2024-08-20 16:21:12 | -0.5787 | -4188.9081 | -4188.9081 | 23816.63 | Close | 57.287 |  | 0 | 32.9 | 0 | 0
3624 | 2 | 6 |  | CC DChg | 09:44:30 | 30:01:58 | -155.878 | 3.7119 | 1.5182 | 1518.23 | 0 | 0 | 1.5182 | 1518.23 | 5.996 | 5996.04 | 0 | 0 | 5.996 | 5996.04 | 2024-08-20 16:21:42 | -0.5786 | -2095.1341 | -2095.1341 | 23812.65 | Close | 57.3361 |  | 0 | 32.9 | 0 | 0
3625 | 2 | 6 |  | CC DChg | 09:45:00 | 30:02:28 | -155.878 | 3.7116 | 1.5195 | 1519.53 | 0 | 0 | 1.5195 | 1519.53 | 6.0009 | 6000.86 | 0 | 0 | 6.0009 | 6000.86 | 2024-08-20 16:22:12 | -0.5786 | -4190.2682 | -4190.2682 | 23810.66 | Close | 57.3852 |  | 0 | 32.9 | 0 | 0
3626 | 2 | 6 |  | CC DChg | 09:45:30 | 30:02:58 | -155.878 | 3.7112 | 1.5208 | 1520.82 | 0 | 0 | 1.5208 | 1520.82 | 6.0057 | 6005.68 | 0 | 0 | 6.0057 | 6005.68 | 2024-08-20 16:22:42 | -0.5785 | -4176.3321 | -4176.3321 | 23808.66 | Close | 57.4342 |  | 0 | 32.9 | 0 | 0
3627 | 2 | 6 |  | CC DChg | 09:46:00 | 30:03:28 | -155.878 | 3.7109 | 1.5221 | 1522.12 | 0 | 0 | 1.5221 | 1522.12 | 6.0105 | 6010.5 | 0 | 0 | 6.0105 | 6010.5 | 2024-08-20 16:23:12 | -0.5785 | -4203.8289 | -4203.8289 | 23806.68 | Close | 57.4833 |  | 0 | 32.9 | 0 | 0
3628 | 2 | 6 |  | CC DChg | 09:46:30 | 30:03:58 | -155.878 | 3.7103 | 1.5234 | 1523.42 | 0 | 0 | 1.5234 | 1523.42 | 6.0153 | 6015.32 | 0 | 0 | 6.0153 | 6015.32 | 2024-08-20 16:23:42 | -0.5784 | -2091.7603 | -2091.7603 | 23802.7 | Close | 57.5323 |  | 0 | 32.9 | 0 | 0
3629 | 2 | 6 |  | CC DChg | 09:47:00 | 30:04:28 | -155.878 | 3.71 | 1.5247 | 1524.72 | 0 | 0 | 1.5247 | 1524.72 | 6.0201 | 6020.14 | 0 | 0 | 6.0201 | 6020.14 | 2024-08-20 16:24:12 | -0.5783 | -4189.3562 | -4189.3562 | 23800.71 | Close | 57.5814 |  | 0 | 32.9 | 0 | 0
3630 | 2 | 6 |  | CC DChg | 09:47:30 | 30:04:58 | -155.878 | 3.7094 | 1.526 | 1526.02 | 0 | 0 | 1.526 | 1526.02 | 6.025 | 6024.96 | 0 | 0 | 6.025 | 6024.96 | 2024-08-20 16:24:42 | -0.5782 | -2095.1341 | -2095.1341 | 23796.73 | Close | 57.6304 |  | 0 | 32.9 | 0 | 0
3631 | 2 | 6 |  | CC DChg | 09:48:00 | 30:05:28 | -155.878 | 3.7094 | 1.5273 | 1527.32 | 0 | 0 | 1.5273 | 1527.32 | 6.0298 | 6029.78 | 0 | 0 | 6.0298 | 6029.78 | 2024-08-20 16:25:12 | -0.5782 | 0 | 0 | 23796.73 | Close | 57.6795 |  | 0 | 32.9 | 0 | 0
3632 | 2 | 6 |  | CC DChg | 09:48:30 | 30:05:58 | -155.878 | 3.7088 | 1.5286 | 1528.62 | 0 | 0 | 1.5286 | 1528.62 | 6.0346 | 6034.6 | 0 | 0 | 6.0346 | 6034.6 | 2024-08-20 16:25:42 | -0.5781 | -2098.5108 | -2098.5108 | 23792.76 | Close | 57.7285 |  | 0 | 32.9 | 0 | 0
3633 | 2 | 6 |  | CC DChg | 09:49:00 | 30:06:28 | -155.878 | 3.7085 | 1.5299 | 1529.92 | 0 | 0 | 1.5299 | 1529.92 | 6.0394 | 6039.42 | 0 | 0 | 6.0394 | 6039.42 | 2024-08-20 16:26:12 | -0.5781 | -4176.7946 | -4176.7946 | 23790.77 | Close | 57.7776 |  | 0 | 32.8 | 0 | 0
3634 | 2 | 6 |  | CC DChg | 09:49:30 | 30:06:58 | -155.878 | 3.7081 | 1.5312 | 1531.22 | 0 | 0 | 1.5312 | 1531.22 | 6.0442 | 6044.23 | 0 | 0 | 6.0442 | 6044.23 | 2024-08-20 16:26:42 | -0.578 | -4190.2682 | -4190.2682 | 23788.78 | Close | 57.8266 |  | 0 | 32.9 | 0 | 0
3635 | 2 | 6 |  | CC DChg | 09:50:00 | 30:07:28 | -155.878 | 3.7075 | 1.5325 | 1532.51 | 0 | 0 | 1.5325 | 1532.51 | 6.049 | 6049.05 | 0 | 0 | 6.049 | 6049.05 | 2024-08-20 16:27:12 | -0.5779 | -2094.4541 | -2094.4541 | 23784.8 | Close | 57.8757 |  | 0 | 32.9 | 0 | 0
3636 | 2 | 6 |  | CC DChg | 09:50:30 | 30:07:58 | -155.878 | 3.7072 | 1.5338 | 1533.81 | 0 | 0 | 1.5338 | 1533.81 | 6.0539 | 6053.86 | 0 | 0 | 6.0539 | 6053.86 | 2024-08-20 16:27:42 | -0.5779 | -4190.2682 | -4190.2682 | 23782.81 | Close | 57.9247 |  | 0 | 32.8 | 0 | 0
3637 | 2 | 6 |  | CC DChg | 09:51:00 | 30:08:28 | -155.878 | 3.7069 | 1.5351 | 1535.11 | 0 | 0 | 1.5351 | 1535.11 | 6.0587 | 6058.68 | 0 | 0 | 6.0587 | 6058.68 | 2024-08-20 16:28:12 | -0.5778 | -4190.2682 | -4190.2682 | 23780.82 | Close | 57.9738 |  | 0 | 32.9 | 0 | 0
3638 | 2 | 6 |  | CC DChg | 09:51:30 | 30:08:58 | -155.878 | 3.7063 | 1.5364 | 1536.41 | 0 | 0 | 1.5364 | 1536.41 | 6.0635 | 6063.49 | 0 | 0 | 6.0635 | 6063.49 | 2024-08-20 16:28:42 | -0.5777 | -2095.3501 | -2095.3501 | 23776.84 | Close | 58.0229 |  | 0 | 32.9 | 0 | 0
3639 | 2 | 6 |  | CC DChg | 09:52:00 | 30:09:28 | -155.878 | 3.706 | 1.5377 | 1537.71 | 0 | 0 | 1.5377 | 1537.71 | 6.0683 | 6068.31 | 0 | 0 | 6.0683 | 6068.31 | 2024-08-20 16:29:12 | -0.5777 | -4190.2682 | -4190.2682 | 23774.86 | Close | 58.0719 |  | 0 | 32.9 | 0 | 0
3640 | 2 | 6 |  | CC DChg | 09:52:30 | 30:09:58 | -155.878 | 3.7057 | 1.539 | 1539.01 | 0 | 0 | 1.539 | 1539.01 | 6.0731 | 6073.12 | 0 | 0 | 6.0731 | 6073.12 | 2024-08-20 16:29:42 | -0.5776 | -4190.2682 | -4190.2682 | 23772.87 | Close | 58.121 |  | 0 | 32.9 | 0 | 0
3641 | 2 | 6 |  | CC DChg | 09:53:00 | 30:10:28 | -155.878 | 3.705 | 1.5403 | 1540.31 | 0 | 0 | 1.5403 | 1540.31 | 6.0779 | 6077.93 | 0 | 0 | 6.0779 | 6077.93 | 2024-08-20 16:30:12 | -0.5775 | -2094.9021 | -2094.9021 | 23768.89 | Close | 58.17 |  | 0 | 32.9 | 0 | 0
3642 | 2 | 6 |  | CC DChg | 09:53:30 | 30:10:58 | -155.878 | 3.7044 | 1.5416 | 1541.61 | 0 | 0 | 1.5416 | 1541.61 | 6.0827 | 6082.75 | 0 | 0 | 6.0827 | 6082.75 | 2024-08-20 16:30:42 | -0.5774 | -2095.1341 | -2095.1341 | 23764.91 | Close | 58.2191 |  | 0 | 32.9 | 0 | 0
3643 | 2 | 6 |  | CC DChg | 09:54:00 | 30:11:28 | -155.878 | 3.7041 | 1.5429 | 1542.91 | 0 | 0 | 1.5429 | 1542.91 | 6.0876 | 6087.56 | 0 | 0 | 6.0876 | 6087.56 | 2024-08-20 16:31:12 | -0.5774 | -4190.2682 | -4190.2682 | 23762.92 | Close | 58.2681 |  | 0 | 32.9 | 0 | 0
3644 | 2 | 6 |  | CC DChg | 09:54:30 | 30:11:58 | -155.878 | 3.7038 | 1.5442 | 1544.21 | 0 | 0 | 1.5442 | 1544.21 | 6.0924 | 6092.37 | 0 | 0 | 6.0924 | 6092.37 | 2024-08-20 16:31:42 | -0.5773 | -4189.3562 | -4189.3562 | 23760.93 | Close | 58.3172 |  | 0 | 32.9 | 0 | 0
3645 | 2 | 6 |  | CC DChg | 09:55:00 | 30:12:28 | -155.878 | 3.7035 | 1.5455 | 1545.5 | 0 | 0 | 1.5455 | 1545.5 | 6.0972 | 6097.18 | 0 | 0 | 6.0972 | 6097.18 | 2024-08-20 16:32:12 | -0.5773 | -4190.2682 | -4190.2682 | 23758.95 | Close | 58.3662 |  | 0 | 32.9 | 0 | 0
3646 | 2 | 6 |  | CC DChg | 09:55:30 | 30:12:58 | -155.878 | 3.7032 | 1.5468 | 1546.8 | 0 | 0 | 1.5468 | 1546.8 | 6.102 | 6101.99 | 0 | 0 | 6.102 | 6101.99 | 2024-08-20 16:32:42 | -0.5772 | -4190.2682 | -4190.2682 | 23756.96 | Close | 58.4153 |  | 0 | 32.9 | 0 | 0
3647 | 2 | 6 |  | CC DChg | 09:56:00 | 30:13:28 | -155.878 | 3.7026 | 1.5481 | 1548.1 | 0 | 0 | 1.5481 | 1548.1 | 6.1068 | 6106.8 | 0 | 0 | 6.1068 | 6106.8 | 2024-08-20 16:33:12 | -0.5771 | -2095.1261 | -2095.1261 | 23752.98 | Close | 58.4643 |  | 0 | 32.9 | 0 | 0
3648 | 2 | 6 |  | CC DChg | 09:56:30 | 30:13:58 | -155.878 | 3.7023 | 1.5494 | 1549.4 | 0 | 0 | 1.5494 | 1549.4 | 6.1116 | 6111.61 | 0 | 0 | 6.1116 | 6111.61 | 2024-08-20 16:33:42 | -0.5771 | -4190.2682 | -4190.2682 | 23750.99 | Close | 58.5134 |  | 0 | 32.9 | 0 | 0
3649 | 2 | 6 |  | CC DChg | 09:57:00 | 30:14:28 | -155.878 | 3.7019 | 1.5507 | 1550.7 | 0 | 0 | 1.5507 | 1550.7 | 6.1164 | 6116.42 | 0 | 0 | 6.1164 | 6116.42 | 2024-08-20 16:34:12 | -0.5771 | -4190.2682 | -4190.2682 | 23749 | Close | 58.5625 |  | 0 | 32.9 | 0 | 0
3650 | 2 | 6 |  | CC DChg | 09:57:30 | 30:14:58 | -155.878 | 3.7013 | 1.552 | 1552 | 0 | 0 | 1.552 | 1552 | 6.1212 | 6121.23 | 0 | 0 | 6.1212 | 6121.23 | 2024-08-20 16:34:42 | -0.577 | -2095.1261 | -2095.1261 | 23745.02 | Close | 58.6115 |  | 0 | 32.9 | 0 | 0
3651 | 2 | 6 |  | CC DChg | 09:58:00 | 30:15:28 | -155.878 | 3.701 | 1.5533 | 1553.3 | 0 | 0 | 1.5533 | 1553.3 | 6.126 | 6126.04 | 0 | 0 | 6.126 | 6126.04 | 2024-08-20 16:35:12 | -0.5769 | -4190.2682 | -4190.2682 | 23743.04 | Close | 58.6606 |  | 0 | 32.9 | 0 | 0
3652 | 2 | 6 |  | CC DChg | 09:58:30 | 30:15:58 | -155.878 | 3.7007 | 1.5546 | 1554.6 | 0 | 0 | 1.5546 | 1554.6 | 6.1308 | 6130.84 | 0 | 0 | 6.1308 | 6130.84 | 2024-08-20 16:35:42 | -0.5769 | -4190.2682 | -4190.2682 | 23741.05 | Close | 58.7096 |  | 0 | 32.9 | 0 | 0
3653 | 2 | 6 |  | CC DChg | 09:59:00 | 30:16:28 | -155.878 | 3.7004 | 1.5559 | 1555.9 | 0 | 0 | 1.5559 | 1555.9 | 6.1356 | 6135.65 | 0 | 0 | 6.1356 | 6135.65 | 2024-08-20 16:36:12 | -0.5768 | -4189.3562 | -4189.3562 | 23739.06 | Close | 58.7587 |  | 0 | 32.9 | 0 | 0
3654 | 2 | 6 |  | CC DChg | 09:59:30 | 30:16:58 | -155.878 | 3.7001 | 1.5572 | 1557.19 | 0 | 0 | 1.5572 | 1557.19 | 6.1405 | 6140.46 | 0 | 0 | 6.1405 | 6140.46 | 2024-08-20 16:36:42 | -0.5768 | -4190.2682 | -4190.2682 | 23737.07 | Close | 58.8077 |  | 0 | 32.9 | 0 | 0
3655 | 2 | 6 |  | CC DChg | 10:00:00 | 30:17:28 | -155.878 | 3.6995 | 1.5585 | 1558.49 | 0 | 0 | 1.5585 | 1558.49 | 6.1453 | 6145.26 | 0 | 0 | 6.1453 | 6145.26 | 2024-08-20 16:37:12 | -0.5767 | -2095.1341 | -2095.1341 | 23733.09 | Close | 58.8568 |  | 0 | 32.9 | 0 | 0
3656 | 2 | 6 |  | CC DChg | 10:00:30 | 30:17:58 | -155.878 | 3.6992 | 1.5598 | 1559.79 | 0 | 0 | 1.5598 | 1559.79 | 6.1501 | 6150.07 | 0 | 0 | 6.1501 | 6150.07 | 2024-08-20 16:37:42 | -0.5766 | -4190.2522 | -4190.2522 | 23731.1 | Close | 58.9058 |  | 0 | 32.9 | 0 | 0
3657 | 2 | 6 |  | CC DChg | 10:01:00 | 30:18:28 | -155.878 | 3.6988 | 1.5611 | 1561.09 | 0 | 0 | 1.5611 | 1561.09 | 6.1549 | 6154.87 | 0 | 0 | 6.1549 | 6154.87 | 2024-08-20 16:38:12 | -0.5766 | -4190.2682 | -4190.2682 | 23729.12 | Close | 58.9549 |  | 0 | 32.9 | 0 | 0
3658 | 2 | 6 |  | CC DChg | 10:01:30 | 30:18:58 | -155.878 | 3.6985 | 1.5624 | 1562.39 | 0 | 0 | 1.5624 | 1562.39 | 6.1597 | 6159.68 | 0 | 0 | 6.1597 | 6159.68 | 2024-08-20 16:38:42 | -0.5765 | -4190.2682 | -4190.2682 | 23727.13 | Close | 59.004 |  | 0 | 32.9 | 0 | 0
3659 | 2 | 6 |  | CC DChg | 10:02:00 | 30:19:28 | -155.878 | 3.6982 | 1.5637 | 1563.69 | 0 | 0 | 1.5637 | 1563.69 | 6.1645 | 6164.48 | 0 | 0 | 6.1645 | 6164.48 | 2024-08-20 16:39:12 | -0.5765 | -4189.8042 | -4189.8042 | 23725.14 | Close | 59.053 |  | 0 | 32.9 | 0 | 0
3660 | 2 | 6 |  | CC DChg | 10:02:30 | 30:19:58 | -155.878 | 3.6973 | 1.565 | 1564.99 | 0 | 0 | 1.565 | 1564.99 | 6.1693 | 6169.28 | 0 | 0 | 6.1693 | 6169.28 | 2024-08-20 16:39:42 | -0.5763 | -1395.2558 | -1395.2558 | 23719.16 | Close | 59.1021 |  | 0 | 32.9 | 0 | 0
3661 | 2 | 6 |  | CC DChg | 10:03:00 | 30:20:28 | -155.878 | 3.697 | 1.5663 | 1566.29 | 0 | 0 | 1.5663 | 1566.29 | 6.1741 | 6174.09 | 0 | 0 | 6.1741 | 6174.09 | 2024-08-20 16:40:12 | -0.5763 | -4203.8289 | -4203.8289 | 23717.18 | Close | 59.1511 |  | 0 | 32.9 | 0 | 0
3662 | 2 | 6 |  | CC DChg | 10:03:30 | 30:20:58 | -155.878 | 3.6967 | 1.5676 | 1567.59 | 0 | 0 | 1.5676 | 1567.59 | 6.1789 | 6178.89 | 0 | 0 | 6.1789 | 6178.89 | 2024-08-20 16:40:42 | -0.5762 | -4189.8042 | -4189.8042 | 23715.19 | Close | 59.2002 |  | 0 | 32.9 | 0 | 0
3663 | 2 | 6 |  | CC DChg | 10:04:00 | 30:21:28 | -155.878 | 3.6964 | 1.5689 | 1568.89 | 0 | 0 | 1.5689 | 1568.89 | 6.1837 | 6183.69 | 0 | 0 | 6.1837 | 6183.69 | 2024-08-20 16:41:12 | -0.5762 | -4176.7946 | -4176.7946 | 23713.2 | Close | 59.2492 |  | 0 | 32.9 | 0 | 0
3664 | 2 | 6 |  | CC DChg | 10:04:30 | 30:21:58 | -155.878 | 3.6957 | 1.5702 | 1570.18 | 0 | 0 | 1.5702 | 1570.18 | 6.1885 | 6188.49 | 0 | 0 | 6.1885 | 6188.49 | 2024-08-20 16:41:42 | -0.5761 | -2095.1341 | -2095.1341 | 23709.22 | Close | 59.2983 |  | 0 | 32.9 | 0 | 0
3665 | 2 | 6 |  | CC DChg | 10:05:00 | 30:22:28 | -155.878 | 3.6954 | 1.5715 | 1571.48 | 0 | 0 | 1.5715 | 1571.48 | 6.1933 | 6193.29 | 0 | 0 | 6.1933 | 6193.29 | 2024-08-20 16:42:12 | -0.576 | -4188.9081 | -4188.9081 | 23707.23 | Close | 59.3473 |  | 0 | 32.9 | 0 | 0
3666 | 2 | 6 |  | CC DChg | 10:05:30 | 30:22:58 | -155.878 | 3.6951 | 1.5728 | 1572.78 | 0 | 0 | 1.5728 | 1572.78 | 6.1981 | 6198.09 | 0 | 0 | 6.1981 | 6198.09 | 2024-08-20 16:42:42 | -0.576 | -4203.8289 | -4203.8289 | 23705.25 | Close | 59.3964 |  | 0 | 32.9 | 0 | 0
3667 | 2 | 6 |  | CC DChg | 10:06:00 | 30:23:28 | -155.878 | 3.6948 | 1.5741 | 1574.08 | 0 | 0 | 1.5741 | 1574.08 | 6.2029 | 6202.89 | 0 | 0 | 6.2029 | 6202.89 | 2024-08-20 16:43:12 | -0.5759 | -4176.7946 | -4176.7946 | 23703.26 | Close | 59.4454 |  | 0 | 32.9 | 0 | 0
3668 | 2 | 6 |  | CC DChg | 10:06:30 | 30:23:58 | -155.878 | 3.6945 | 1.5754 | 1575.38 | 0 | 0 | 1.5754 | 1575.38 | 6.2077 | 6207.69 | 0 | 0 | 6.2077 | 6207.69 | 2024-08-20 16:43:42 | -0.5759 | -4189.3562 | -4189.3562 | 23701.27 | Close | 59.4945 |  | 0 | 32.9 | 0 | 0
3669 | 2 | 6 |  | CC DChg | 10:07:00 | 30:24:28 | -155.878 | 3.6939 | 1.5767 | 1576.68 | 0 | 0 | 1.5767 | 1576.68 | 6.2125 | 6212.49 | 0 | 0 | 6.2125 | 6212.49 | 2024-08-20 16:44:12 | -0.5758 | -2095.1341 | -2095.1341 | 23696.3 | Close | 59.5435 |  | 0.0002 | 32.9 | 0 | 0
3670 | 2 | 6 |  | CC DChg | 10:07:30 | 30:24:58 | -155.878 | 3.6936 | 1.578 | 1577.98 | 0 | 0 | 1.578 | 1577.98 | 6.2173 | 6217.28 | 0 | 0 | 6.2173 | 6217.28 | 2024-08-20 16:44:42 | -0.5757 | -4190.2682 | -4190.2682 | 23695.3 | Close | 59.5926 |  | 0 | 32.9 | 0 | 0
3671 | 2 | 6 |  | CC DChg | 10:08:00 | 30:25:28 | -155.878 | 3.6933 | 1.5793 | 1579.28 | 0 | 0 | 1.5793 | 1579.28 | 6.2221 | 6222.08 | 0 | 0 | 6.2221 | 6222.08 | 2024-08-20 16:45:12 | -0.5757 | -4189.8042 | -4189.8042 | 23693.31 | Close | 59.6416 |  | 0 | 32.8 | 0 | 0
3672 | 2 | 6 |  | CC DChg | 10:08:30 | 30:25:58 | -155.878 | 3.693 | 1.5806 | 1580.58 | 0 | 0 | 1.5806 | 1580.58 | 6.2269 | 6226.88 | 0 | 0 | 6.2269 | 6226.88 | 2024-08-20 16:45:42 | -0.5757 | -4203.8289 | -4203.8289 | 23691.33 | Close | 59.6907 |  | 0 | 32.9 | 0 | 0
3673 | 2 | 6 |  | CC DChg | 10:09:00 | 30:26:28 | -155.878 | 3.6926 | 1.5819 | 1581.87 | 0 | 0 | 1.5819 | 1581.87 | 6.2317 | 6231.68 | 0 | 0 | 6.2317 | 6231.68 | 2024-08-20 16:46:12 | -0.5756 | -4176.7946 | -4176.7946 | 23688.35 | Close | 59.7398 |  | 0.0002 | 32.9 | 0 | 0
3674 | 2 | 6 |  | CC DChg | 10:09:30 | 30:26:58 | -155.878 | 3.692 | 1.5832 | 1583.17 | 0 | 0 | 1.5832 | 1583.17 | 6.2365 | 6236.47 | 0 | 0 | 6.2365 | 6236.47 | 2024-08-20 16:46:42 | -0.5755 | -2098.062 | -2098.062 | 23685.36 | Close | 59.7888 |  | 0 | 32.9 | 0 | 0
3675 | 2 | 6 |  | CC DChg | 10:10:00 | 30:27:28 | -155.878 | 3.6917 | 1.5845 | 1584.47 | 0 | 0 | 1.5845 | 1584.47 | 6.2413 | 6241.27 | 0 | 0 | 6.2413 | 6241.27 | 2024-08-20 16:47:12 | -0.5755 | -4176.7946 | -4176.7946 | 23683.37 | Close | 59.8379 |  | 0 | 32.9 | 0 | 0
3676 | 2 | 6 |  | CC DChg | 10:10:30 | 30:27:58 | -155.878 | 3.6914 | 1.5858 | 1585.77 | 0 | 0 | 1.5858 | 1585.77 | 6.2461 | 6246.06 | 0 | 0 | 6.2461 | 6246.06 | 2024-08-20 16:47:42 | -0.5754 | -4190.2682 | -4190.2682 | 23681.38 | Close | 59.8869 |  | 0 | 32.9 | 0 | 0
3677 | 2 | 6 |  | CC DChg | 10:11:00 | 30:28:28 | -155.878 | 3.6911 | 1.5871 | 1587.07 | 0 | 0 | 1.5871 | 1587.07 | 6.2509 | 6250.86 | 0 | 0 | 6.2509 | 6250.86 | 2024-08-20 16:48:12 | -0.5754 | -4188.9081 | -4188.9081 | 23679.39 | Close | 59.936 |  | 0 | 32.9 | 0 | 0
3678 | 2 | 6 |  | CC DChg | 10:11:30 | 30:28:58 | -155.878 | 3.6908 | 1.5884 | 1588.37 | 0 | 0 | 1.5884 | 1588.37 | 6.2557 | 6255.65 | 0 | 0 | 6.2557 | 6255.65 | 2024-08-20 16:48:42 | -0.5753 | -4190.2682 | -4190.2682 | 23677.4 | Close | 59.985 |  | 0 | 32.9 | 0 | 0
3679 | 2 | 6 |  | CC DChg | 10:12:00 | 30:29:28 | -155.878 | 3.6902 | 1.5897 | 1589.67 | 0 | 0 | 1.5897 | 1589.67 | 6.2604 | 6260.44 | 0 | 0 | 6.2604 | 6260.44 | 2024-08-20 16:49:12 | -0.5752 | -2095.1341 | -2095.1341 | 23673.42 | Close | 60.0341 |  | 0 | 32.9 | 0 | 0
3680 | 2 | 6 |  | CC DChg | 10:12:30 | 30:29:58 | -155.878 | 3.6899 | 1.591 | 1590.97 | 0 | 0 | 1.591 | 1590.97 | 6.2652 | 6265.24 | 0 | 0 | 6.2652 | 6265.24 | 2024-08-20 16:49:42 | -0.5752 | -4190.2522 | -4190.2522 | 23671.44 | Close | 60.0831 |  | 0 | 32.9 | 0 | 0
3681 | 2 | 6 |  | CC DChg | 10:13:00 | 30:30:28 | -155.878 | 3.6892 | 1.5923 | 1592.27 | 0 | 0 | 1.5923 | 1592.27 | 6.27 | 6270.03 | 0 | 0 | 6.27 | 6270.03 | 2024-08-20 16:50:12 | -0.5751 | -2095.1341 | -2095.1341 | 23667.46 | Close | 60.1322 |  | 0 | 32.9 | 0 | 0
3682 | 2 | 6 |  | CC DChg | 10:13:30 | 30:30:58 | -155.878 | 3.6889 | 1.5936 | 1593.56 | 0 | 0 | 1.5936 | 1593.56 | 6.2748 | 6274.82 | 0 | 0 | 6.2748 | 6274.82 | 2024-08-20 16:50:42 | -0.575 | -4190.2682 | -4190.2682 | 23665.47 | Close | 60.1812 |  | 0 | 32.9 | 0 | 0
3683 | 2 | 6 |  | CC DChg | 10:14:00 | 30:31:28 | -155.878 | 3.6886 | 1.5949 | 1594.86 | 0 | 0 | 1.5949 | 1594.86 | 6.2796 | 6279.61 | 0 | 0 | 6.2796 | 6279.61 | 2024-08-20 16:51:12 | -0.575 | -4189.8042 | -4189.8042 | 23663.48 | Close | 60.2303 |  | 0 | 32.9 | 0 | 0
3684 | 2 | 6 |  | CC DChg | 10:14:30 | 30:31:58 | -155.878 | 3.6883 | 1.5962 | 1596.16 | 0 | 0 | 1.5962 | 1596.16 | 6.2844 | 6284.4 | 0 | 0 | 6.2844 | 6284.4 | 2024-08-20 16:51:42 | -0.5749 | -4190.2682 | -4190.2682 | 23661.49 | Close | 60.2793 |  | 0 | 32.8 | 0 | 0
3685 | 2 | 6 |  | CC DChg | 10:15:00 | 30:32:28 | -155.878 | 3.688 | 1.5975 | 1597.46 | 0 | 0 | 1.5975 | 1597.46 | 6.2892 | 6289.2 | 0 | 0 | 6.2892 | 6289.2 | 2024-08-20 16:52:12 | -0.5749 | -4190.2682 | -4190.2682 | 23659.5 | Close | 60.3284 |  | 0 | 32.9 | 0 | 0
3686 | 2 | 6 |  | CC DChg | 10:15:30 | 30:32:58 | -155.878 | 3.6874 | 1.5988 | 1598.76 | 0 | 0 | 1.5988 | 1598.76 | 6.294 | 6293.99 | 0 | 0 | 6.294 | 6293.99 | 2024-08-20 16:52:42 | -0.5748 | -2094.6781 | -2094.6781 | 23655.53 | Close | 60.3774 |  | 0 | 32.9 | 0 | 0
3687 | 2 | 6 |  | CC DChg | 10:16:00 | 30:33:28 | -155.878 | 3.6871 | 1.6001 | 1600.06 | 0 | 0 | 1.6001 | 1600.06 | 6.2988 | 6298.77 | 0 | 0 | 6.2988 | 6298.77 | 2024-08-20 16:53:12 | -0.5747 | -4190.2682 | -4190.2682 | 23653.54 | Close | 60.4265 |  | 0 | 32.9 | 0 | 0
3688 | 2 | 6 |  | CC DChg | 10:16:30 | 30:33:58 | -155.878 | 3.6868 | 1.6014 | 1601.36 | 0 | 0 | 1.6014 | 1601.36 | 6.3036 | 6303.56 | 0 | 0 | 6.3036 | 6303.56 | 2024-08-20 16:53:42 | -0.5747 | -4190.2682 | -4190.2682 | 23651.55 | Close | 60.4756 |  | 0 | 32.9 | 0 | 0
3689 | 2 | 6 |  | CC DChg | 10:17:00 | 30:34:28 | -155.878 | 3.6864 | 1.6027 | 1602.66 | 0 | 0 | 1.6027 | 1602.66 | 6.3084 | 6308.35 | 0 | 0 | 6.3084 | 6308.35 | 2024-08-20 16:54:12 | -0.5746 | -4190.2522 | -4190.2522 | 23649.56 | Close | 60.5246 |  | 0 | 32.9 | 0 | 0
3690 | 2 | 6 |  | CC DChg | 10:17:30 | 30:34:58 | -155.878 | 3.6861 | 1.604 | 1603.96 | 0 | 0 | 1.604 | 1603.96 | 6.3131 | 6313.14 | 0 | 0 | 6.3131 | 6313.14 | 2024-08-20 16:54:42 | -0.5746 | -4190.2682 | -4190.2682 | 23647.57 | Close | 60.5737 |  | 0 | 32.9 | 0 | 0
3691 | 2 | 6 |  | CC DChg | 10:18:00 | 30:35:28 | -155.878 | 3.6855 | 1.6053 | 1605.25 | 0 | 0 | 1.6053 | 1605.25 | 6.3179 | 6317.93 | 0 | 0 | 6.3179 | 6317.93 | 2024-08-20 16:55:12 | -0.5745 | -2095.1341 | -2095.1341 | 23643.59 | Close | 60.6227 |  | 0 | 32.9 | 0 | 0
3692 | 2 | 6 |  | CC DChg | 10:18:30 | 30:35:58 | -155.878 | 3.6852 | 1.6066 | 1606.55 | 0 | 0 | 1.6066 | 1606.55 | 6.3227 | 6322.71 | 0 | 0 | 6.3227 | 6322.71 | 2024-08-20 16:55:42 | -0.5744 | -4188.9081 | -4188.9081 | 23641.6 | Close | 60.6718 |  | 0 | 32.9 | 0 | 0
3693 | 2 | 6 |  | CC DChg | 10:19:00 | 30:36:28 | -155.878 | 3.6849 | 1.6079 | 1607.85 | 0 | 0 | 1.6079 | 1607.85 | 6.3275 | 6327.5 | 0 | 0 | 6.3275 | 6327.5 | 2024-08-20 16:56:12 | -0.5744 | -4190.2682 | -4190.2682 | 23639.62 | Close | 60.7208 |  | 0 | 32.9 | 0 | 0
3694 | 2 | 6 |  | CC DChg | 10:19:30 | 30:36:58 | -155.878 | 3.6846 | 1.6092 | 1609.15 | 0 | 0 | 1.6092 | 1609.15 | 6.3323 | 6332.29 | 0 | 0 | 6.3323 | 6332.29 | 2024-08-20 16:56:42 | -0.5743 | -4190.2682 | -4190.2682 | 23637.63 | Close | 60.7699 |  | 0 | 32.9 | 0 | 0
3695 | 2 | 6 |  | CC DChg | 10:20:00 | 30:37:28 | -155.878 | 3.6843 | 1.6104 | 1610.45 | 0 | 0 | 1.6104 | 1610.45 | 6.3371 | 6337.07 | 0 | 0 | 6.3371 | 6337.07 | 2024-08-20 16:57:12 | -0.5743 | -4189.3562 | -4189.3562 | 23635.64 | Close | 60.8189 |  | 0 | 32.9 | 0 | 0
3696 | 2 | 6 |  | CC DChg | 10:20:30 | 30:37:58 | -155.878 | 3.684 | 1.6117 | 1611.75 | 0 | 0 | 1.6117 | 1611.75 | 6.3419 | 6341.86 | 0 | 0 | 6.3419 | 6341.86 | 2024-08-20 16:57:42 | -0.5742 | -4190.2682 | -4190.2682 | 23633.65 | Close | 60.868 |  | 0 | 32.9 | 0 | 0
3697 | 2 | 6 |  | CC DChg | 10:21:00 | 30:38:28 | -155.506 | 3.6833 | 1.613 | 1613.04 | 0 | 0 | 1.613 | 1613.04 | 6.3466 | 6346.63 | 0 | 0 | 6.3466 | 6346.63 | 2024-08-20 16:58:12 | -0.5728 | -2090.1337 | -2090.1337 | 23686.2 | Close | 60.9169 |  | 0 | 32.9 | 0 | 0
3698 | 2 | 6 |  | CC DChg | 10:21:30 | 30:38:58 | -155.878 | 3.683 | 1.6143 | 1614.35 | 0 | 0 | 1.6143 | 1614.35 | 6.3514 | 6351.43 | 0 | 0 | 6.3514 | 6351.43 | 2024-08-20 16:58:42 | -0.5741 | -4199.3568 | -4199.3568 | 23627.68 | Close | 60.9661 |  | 0 | 32.9 | 0 | 0
3699 | 2 | 6 |  | CC DChg | 10:22:00 | 30:39:28 | -155.878 | 3.6827 | 1.6156 | 1615.65 | 0 | 0 | 1.6156 | 1615.65 | 6.3562 | 6356.21 | 0 | 0 | 6.3562 | 6356.21 | 2024-08-20 16:59:12 | -0.5741 | -4190.2682 | -4190.2682 | 23625.69 | Close | 61.0151 |  | 0 | 32.9 | 0 | 0
3700 | 2 | 6 |  | CC DChg | 10:22:30 | 30:39:58 | -155.878 | 3.6824 | 1.6169 | 1616.94 | 0 | 0 | 1.6169 | 1616.94 | 6.361 | 6360.99 | 0 | 0 | 6.361 | 6360.99 | 2024-08-20 16:59:42 | -0.574 | -4190.2682 | -4190.2682 | 23623.71 | Close | 61.0642 |  | 0 | 32.9 | 0 | 0
3701 | 2 | 6 |  | CC DChg | 10:23:00 | 30:40:28 | -155.878 | 3.6821 | 1.6182 | 1618.24 | 0 | 0 | 1.6182 | 1618.24 | 6.3658 | 6365.78 | 0 | 0 | 6.3658 | 6365.78 | 2024-08-20 17:00:12 | -0.574 | -4176.3321 | -4176.3321 | 23621.71 | Close | 61.1132 |  | 0 | 32.9 | 0 | 0
3702 | 2 | 6 |  | CC DChg | 10:23:30 | 30:40:58 | -155.878 | 3.6815 | 1.6195 | 1619.54 | 0 | 0 | 1.6195 | 1619.54 | 6.3706 | 6370.56 | 0 | 0 | 6.3706 | 6370.56 | 2024-08-20 17:00:42 | -0.5739 | -2098.5188 | -2098.5188 | 23617.74 | Close | 61.1623 |  | 0 | 32.9 | 0 | 0
3703 | 2 | 6 |  | CC DChg | 10:24:00 | 30:41:28 | -155.878 | 3.6812 | 1.6208 | 1620.84 | 0 | 0 | 1.6208 | 1620.84 | 6.3753 | 6375.34 | 0 | 0 | 6.3753 | 6375.34 | 2024-08-20 17:01:12 | -0.5738 | -4190.2682 | -4190.2682 | 23615.75 | Close | 61.2114 |  | 0 | 32.9 | 0 | 0
3704 | 2 | 6 |  | CC DChg | 10:24:30 | 30:41:58 | -155.878 | 3.6809 | 1.6221 | 1622.14 | 0 | 0 | 1.6221 | 1622.14 | 6.3801 | 6380.12 | 0 | 0 | 6.3801 | 6380.12 | 2024-08-20 17:01:42 | -0.5738 | -4188.9081 | -4188.9081 | 23613.76 | Close | 61.2604 |  | 0 | 32.9 | 0 | 0
3705 | 2 | 6 |  | CC DChg | 10:25:00 | 30:42:28 | -155.878 | 3.6806 | 1.6234 | 1623.44 | 0 | 0 | 1.6234 | 1623.44 | 6.3849 | 6384.9 | 0 | 0 | 6.3849 | 6384.9 | 2024-08-20 17:02:12 | -0.5737 | -4176.7946 | -4176.7946 | 23610.78 | Close | 61.3095 |  | 0.0002 | 32.9 | 0 | 0
3706 | 2 | 6 |  | CC DChg | 10:25:30 | 30:42:58 | -155.878 | 3.6799 | 1.6247 | 1624.74 | 0 | 0 | 1.6247 | 1624.74 | 6.3897 | 6389.68 | 0 | 0 | 6.3897 | 6389.68 | 2024-08-20 17:02:42 | -0.5736 | -2098.5188 | -2098.5188 | 23607.8 | Close | 61.3585 |  | 0 | 32.9 | 0 | 0
3707 | 2 | 6 |  | CC DChg | 10:26:00 | 30:43:28 | -155.878 | 3.6796 | 1.626 | 1626.04 | 0 | 0 | 1.626 | 1626.04 | 6.3945 | 6394.46 | 0 | 0 | 6.3945 | 6394.46 | 2024-08-20 17:03:12 | -0.5736 | -4175.439 | -4175.439 | 23605.8 | Close | 61.4076 |  | 0 | 32.9 | 0 | 0
3708 | 2 | 6 |  | CC DChg | 10:26:30 | 30:43:58 | -155.878 | 3.6793 | 1.6273 | 1627.34 | 0 | 0 | 1.6273 | 1627.34 | 6.3992 | 6399.24 | 0 | 0 | 6.3992 | 6399.24 | 2024-08-20 17:03:42 | -0.5735 | -4203.8289 | -4203.8289 | 23603.82 | Close | 61.4566 |  | 0 | 32.9 | 0 | 0
3709 | 2 | 6 |  | CC DChg | 10:27:00 | 30:44:28 | -155.878 | 3.679 | 1.6286 | 1628.63 | 0 | 0 | 1.6286 | 1628.63 | 6.404 | 6404.02 | 0 | 0 | 6.404 | 6404.02 | 2024-08-20 17:04:12 | -0.5735 | -4176.7946 | -4176.7946 | 23601.82 | Close | 61.5057 |  | 0 | 32.9 | 0 | 0
3710 | 2 | 6 |  | CC DChg | 10:27:30 | 30:44:58 | -155.506 | 3.6787 | 1.6299 | 1629.93 | 0 | 0 | 1.6299 | 1629.93 | 6.4088 | 6408.8 | 0 | 0 | 6.4088 | 6408.8 | 2024-08-20 17:04:42 | -0.5721 | -4190.2522 | -4190.2522 | 23656.29 | Close | 61.5547 |  | 0 | 32.9 | 0 | 0
3711 | 2 | 6 |  | CC DChg | 10:28:00 | 30:45:28 | -155.878 | 3.6784 | 1.6312 | 1631.23 | 0 | 0 | 1.6312 | 1631.23 | 6.4136 | 6413.58 | 0 | 0 | 6.4136 | 6413.58 | 2024-08-20 17:05:12 | -0.5734 | -4203.8289 | -4203.8289 | 23597.85 | Close | 61.6038 |  | 0 | 32.9 | 0 | 0
3712 | 2 | 6 |  | CC DChg | 10:28:30 | 30:45:58 | -155.878 | 3.6781 | 1.6325 | 1632.53 | 0 | 0 | 1.6325 | 1632.53 | 6.4184 | 6418.35 | 0 | 0 | 6.4184 | 6418.35 | 2024-08-20 17:05:42 | -0.5733 | -4176.7946 | -4176.7946 | 23595.86 | Close | 61.6528 |  | 0 | 32.9 | 0 | 0
3713 | 2 | 6 |  | CC DChg | 10:29:00 | 30:46:28 | -155.506 | 3.6775 | 1.6338 | 1633.83 | 0 | 0 | 1.6338 | 1633.83 | 6.4231 | 6423.13 | 0 | 0 | 6.4231 | 6423.13 | 2024-08-20 17:06:12 | -0.5719 | -2094.6781 | -2094.6781 | 23648.32 | Close | 61.7019 |  | 0 | 32.9 | 0 | 0
3714 | 2 | 6 |  | CC DChg | 10:29:30 | 30:46:58 | -155.878 | 3.6771 | 1.6351 | 1635.13 | 0 | 0 | 1.6351 | 1635.13 | 6.4279 | 6427.91 | 0 | 0 | 6.4279 | 6427.91 | 2024-08-20 17:06:42 | -0.5732 | -4190.2682 | -4190.2682 | 23589.89 | Close | 61.7509 |  | 0 | 32.9 | 0 | 0
3715 | 2 | 6 |  | CC DChg | 10:30:00 | 30:47:28 | -155.878 | 3.6768 | 1.6364 | 1636.43 | 0 | 0 | 1.6364 | 1636.43 | 6.4327 | 6432.68 | 0 | 0 | 6.4327 | 6432.68 | 2024-08-20 17:07:12 | -0.5731 | -4190.2682 | -4190.2682 | 23587.9 | Close | 61.8 |  | 0 | 32.9 | 0 | 0
3716 | 2 | 6 |  | CC DChg | 10:30:30 | 30:47:58 | -155.878 | 3.6765 | 1.6377 | 1637.73 | 0 | 0 | 1.6377 | 1637.73 | 6.4375 | 6437.46 | 0 | 0 | 6.4375 | 6437.46 | 2024-08-20 17:07:42 | -0.5731 | -4188.9081 | -4188.9081 | 23585.91 | Close | 61.849 |  | 0 | 32.9 | 0 | 0
3717 | 2 | 6 |  | CC DChg | 10:31:00 | 30:48:28 | -155.878 | 3.6762 | 1.639 | 1639.03 | 0 | 0 | 1.639 | 1639.03 | 6.4422 | 6442.23 | 0 | 0 | 6.4422 | 6442.23 | 2024-08-20 17:08:12 | -0.573 | -4190.2682 | -4190.2682 | 23583.92 | Close | 61.8981 |  | 0 | 32.9 | 0 | 0
3718 | 2 | 6 |  | CC DChg | 10:31:30 | 30:48:58 | -155.878 | 3.6759 | 1.6403 | 1640.32 | 0 | 0 | 1.6403 | 1640.32 | 6.447 | 6447.01 | 0 | 0 | 6.447 | 6447.01 | 2024-08-20 17:08:42 | -0.573 | -4190.2682 | -4190.2682 | 23581.94 | Close | 61.9471 |  | 0 | 32.9 | 0 | 0
3719 | 2 | 6 |  | CC DChg | 10:32:00 | 30:49:28 | -155.878 | 3.6756 | 1.6416 | 1641.62 | 0 | 0 | 1.6416 | 1641.62 | 6.4518 | 6451.78 | 0 | 0 | 6.4518 | 6451.78 | 2024-08-20 17:09:12 | -0.5729 | -4189.8042 | -4189.8042 | 23579.95 | Close | 61.9962 |  | 0 | 32.9 | 0 | 0
3720 | 2 | 6 |  | CC DChg | 10:32:30 | 30:49:58 | -155.878 | 3.6753 | 1.6429 | 1642.92 | 0 | 0 | 1.6429 | 1642.92 | 6.4566 | 6456.56 | 0 | 0 | 6.4566 | 6456.56 | 2024-08-20 17:09:42 | -0.5729 | -4190.2682 | -4190.2682 | 23577.96 | Close | 62.0453 |  | 0 | 32.9 | 0 | 0
3721 | 2 | 6 |  | CC DChg | 10:33:00 | 30:50:28 | -155.878 | 3.675 | 1.6442 | 1644.22 | 0 | 0 | 1.6442 | 1644.22 | 6.4613 | 6461.33 | 0 | 0 | 6.4613 | 6461.33 | 2024-08-20 17:10:12 | -0.5728 | -4190.2682 | -4190.2682 | 23575.97 | Close | 62.0943 |  | 0 | 32.9 | 0 | 0
3722 | 2 | 6 |  | CC DChg | 10:33:30 | 30:50:58 | -155.878 | 3.6744 | 1.6455 | 1645.52 | 0 | 0 | 1.6455 | 1645.52 | 6.4661 | 6466.11 | 0 | 0 | 6.4661 | 6466.11 | 2024-08-20 17:10:42 | -0.5728 | -2094.9021 | -2094.9021 | 23571.99 | Close | 62.1434 |  | 0 | 32.8 | 0 | 0
3723 | 2 | 6 |  | CC DChg | 10:34:00 | 30:51:28 | -155.878 | 3.674 | 1.6468 | 1646.82 | 0 | 0 | 1.6468 | 1646.82 | 6.4709 | 6470.88 | 0 | 0 | 6.4709 | 6470.88 | 2024-08-20 17:11:12 | -0.5727 | -4190.2682 | -4190.2682 | 23570 | Close | 62.1924 |  | 0 | 32.9 | 0 | 0
3724 | 2 | 6 |  | CC DChg | 10:34:30 | 30:51:58 | -155.878 | 3.6734 | 1.6481 | 1648.12 | 0 | 0 | 1.6481 | 1648.12 | 6.4756 | 6475.65 | 0 | 0 | 6.4756 | 6475.65 | 2024-08-20 17:11:42 | -0.5726 | -2095.1341 | -2095.1341 | 23565.04 | Close | 62.2415 |  | 0.0002 | 32.9 | 0 | 0
3725 | 2 | 6 |  | CC DChg | 10:35:00 | 30:52:28 | -155.878 | 3.6731 | 1.6494 | 1649.42 | 0 | 0 | 1.6494 | 1649.42 | 6.4804 | 6480.42 | 0 | 0 | 6.4804 | 6480.42 | 2024-08-20 17:12:12 | -0.5726 | -4190.2522 | -4190.2522 | 23564.04 | Close | 62.2905 |  | 0 | 32.9 | 0 | 0
3726 | 2 | 6 |  | CC DChg | 10:35:30 | 30:52:58 | -155.878 | 3.6728 | 1.6507 | 1650.72 | 0 | 0 | 1.6507 | 1650.72 | 6.4852 | 6485.19 | 0 | 0 | 6.4852 | 6485.19 | 2024-08-20 17:12:42 | -0.5725 | -4190.2682 | -4190.2682 | 23562.05 | Close | 62.3396 |  | 0 | 32.9 | 0 | 0
3727 | 2 | 6 |  | CC DChg | 10:36:00 | 30:53:28 | -155.878 | 3.6725 | 1.652 | 1652.02 | 0 | 0 | 1.652 | 1652.02 | 6.49 | 6489.96 | 0 | 0 | 6.49 | 6489.96 | 2024-08-20 17:13:12 | -0.5725 | -4190.2682 | -4190.2682 | 23560.06 | Close | 62.3886 |  | 0 | 32.9 | 0 | 0
3728 | 2 | 6 |  | CC DChg | 10:36:30 | 30:53:58 | -155.878 | 3.6722 | 1.6533 | 1653.31 | 0 | 0 | 1.6533 | 1653.31 | 6.4947 | 6494.73 | 0 | 0 | 6.4947 | 6494.73 | 2024-08-20 17:13:42 | -0.5724 | -4189.8042 | -4189.8042 | 23558.07 | Close | 62.4377 |  | 0 | 32.9 | 0 | 0
3729 | 2 | 6 |  | CC DChg | 10:37:00 | 30:54:28 | -155.878 | 3.6719 | 1.6546 | 1654.61 | 0 | 0 | 1.6546 | 1654.61 | 6.4995 | 6499.5 | 0 | 0 | 6.4995 | 6499.5 | 2024-08-20 17:14:12 | -0.5724 | -4190.2682 | -4190.2682 | 23556.08 | Close | 62.4868 |  | 0 | 32.9 | 0 | 0
3730 | 2 | 6 |  | CC DChg | 10:37:30 | 30:54:58 | -155.506 | 3.6716 | 1.6559 | 1655.91 | 0 | 0 | 1.6559 | 1655.91 | 6.5043 | 6504.26 | 0 | 0 | 6.5043 | 6504.26 | 2024-08-20 17:14:42 | -0.571 | -4180.2675 | -4180.2675 | 23610.44 | Close | 62.5357 |  | 0 | 32.9 | 0 | 0
3731 | 2 | 6 |  | CC DChg | 10:38:00 | 30:55:28 | -155.506 | 3.6713 | 1.6572 | 1657.21 | 0 | 0 | 1.6572 | 1657.21 | 6.509 | 6509.04 | 0 | 0 | 6.509 | 6509.04 | 2024-08-20 17:15:12 | -0.5709 | -4200.2529 | -4200.2529 | 23608.45 | Close | 62.5849 |  | 0 | 32.9 | 0 | 0
3732 | 2 | 6 |  | CC DChg | 10:38:30 | 30:55:58 | -155.878 | 3.6709 | 1.6585 | 1658.51 | 0 | 0 | 1.6585 | 1658.51 | 6.5138 | 6513.81 | 0 | 0 | 6.5138 | 6513.81 | 2024-08-20 17:15:42 | -0.5722 | -4190.2682 | -4190.2682 | 23550.12 | Close | 62.6339 |  | 0 | 32.9 | 0 | 0
3733 | 2 | 6 |  | CC DChg | 10:39:00 | 30:56:28 | -155.878 | 3.6703 | 1.6598 | 1659.81 | 0 | 0 | 1.6598 | 1659.81 | 6.5186 | 6518.58 | 0 | 0 | 6.5186 | 6518.58 | 2024-08-20 17:16:12 | -0.5721 | -2095.1341 | -2095.1341 | 23546.14 | Close | 62.683 |  | 0 | 32.9 | 0 | 0
3734 | 2 | 6 |  | CC DChg | 10:39:30 | 30:56:58 | -155.878 | 3.6703 | 1.6611 | 1661.11 | 0 | 0 | 1.6611 | 1661.11 | 6.5233 | 6523.35 | 0 | 0 | 6.5233 | 6523.35 | 2024-08-20 17:16:42 | -0.5721 | 0 | 0 | 23546.14 | Close | 62.732 |  | 0 | 32.9 | 0 | 0
3735 | 2 | 6 |  | CC DChg | 10:40:00 | 30:57:28 | -155.878 | 3.6697 | 1.6624 | 1662.41 | 0 | 0 | 1.6624 | 1662.41 | 6.5281 | 6528.11 | 0 | 0 | 6.5281 | 6528.11 | 2024-08-20 17:17:12 | -0.572 | -2095.1341 | -2095.1341 | 23542.16 | Close | 62.7811 |  | 0 | 32.9 | 0 | 0
3736 | 2 | 6 |  | CC DChg | 10:40:30 | 30:57:58 | -155.878 | 3.6694 | 1.6637 | 1663.71 | 0 | 0 | 1.6637 | 1663.71 | 6.5329 | 6532.88 | 0 | 0 | 6.5329 | 6532.88 | 2024-08-20 17:17:42 | -0.572 | -4190.2682 | -4190.2682 | 23540.17 | Close | 62.8301 |  | 0 | 32.9 | 0 | 0
3737 | 2 | 6 |  | CC DChg | 10:41:00 | 30:58:28 | -155.878 | 3.6691 | 1.665 | 1665 | 0 | 0 | 1.665 | 1665 | 6.5376 | 6537.65 | 0 | 0 | 6.5376 | 6537.65 | 2024-08-20 17:18:12 | -0.5719 | -4189.3562 | -4189.3562 | 23538.18 | Close | 62.8792 |  | 0 | 32.9 | 0 | 0
3738 | 2 | 6 |  | CC DChg | 10:41:30 | 30:58:58 | -155.878 | 3.6688 | 1.6663 | 1666.3 | 0 | 0 | 1.6663 | 1666.3 | 6.5424 | 6542.41 | 0 | 0 | 6.5424 | 6542.41 | 2024-08-20 17:18:42 | -0.5719 | -4190.2682 | -4190.2682 | 23536.19 | Close | 62.9282 |  | 0 | 32.9 | 0 | 0
3739 | 2 | 6 |  | CC DChg | 10:42:00 | 30:59:28 | -155.878 | 3.6685 | 1.6676 | 1667.6 | 0 | 0 | 1.6676 | 1667.6 | 6.5472 | 6547.18 | 0 | 0 | 6.5472 | 6547.18 | 2024-08-20 17:19:12 | -0.5718 | -4190.2682 | -4190.2682 | 23534.21 | Close | 62.9773 |  | 0 | 32.9 | 0 | 0
3740 | 2 | 6 |  | CC DChg | 10:42:30 | 30:59:58 | -155.878 | 3.6682 | 1.6689 | 1668.9 | 0 | 0 | 1.6689 | 1668.9 | 6.5519 | 6551.94 | 0 | 0 | 6.5519 | 6551.94 | 2024-08-20 17:19:42 | -0.5718 | -4190.7002 | -4190.7002 | 23532.22 | Close | 63.0264 |  | 0 | 32.9 | 0 | 0
3741 | 2 | 6 |  | CC DChg | 10:43:00 | 31:00:28 | -155.878 | 3.6678 | 1.6702 | 1670.2 | 0 | 0 | 1.6702 | 1670.2 | 6.5567 | 6556.71 | 0 | 0 | 6.5567 | 6556.71 | 2024-08-20 17:20:12 | -0.5717 | -4190.2682 | -4190.2682 | 23530.23 | Close | 63.0754 |  | 0 | 32.9 | 0 | 0
3742 | 2 | 6 |  | CC DChg | 10:43:30 | 31:00:58 | -155.878 | 3.6675 | 1.6715 | 1671.5 | 0 | 0 | 1.6715 | 1671.5 | 6.5615 | 6561.47 | 0 | 0 | 6.5615 | 6561.47 | 2024-08-20 17:20:42 | -0.5717 | -4190.2682 | -4190.2682 | 23528.24 | Close | 63.1245 |  | 0 | 32.9 | 0 | 0
3743 | 2 | 6 |  | CC DChg | 10:44:00 | 31:01:28 | -155.878 | 3.6672 | 1.6728 | 1672.8 | 0 | 0 | 1.6728 | 1672.8 | 6.5662 | 6566.24 | 0 | 0 | 6.5662 | 6566.24 | 2024-08-20 17:21:12 | -0.5716 | -4189.3562 | -4189.3562 | 23526.25 | Close | 63.1735 |  | 0 | 32.9 | 0 | 0
3744 | 2 | 6 |  | CC DChg | 10:44:30 | 31:01:58 | -155.878 | 3.6669 | 1.6741 | 1674.1 | 0 | 0 | 1.6741 | 1674.1 | 6.571 | 6571 | 0 | 0 | 6.571 | 6571 | 2024-08-20 17:21:42 | -0.5716 | -4190.2682 | -4190.2682 | 23524.26 | Close | 63.2226 |  | 0 | 32.9 | 0 | 0
3745 | 2 | 6 |  | CC DChg | 10:45:00 | 31:02:28 | -155.878 | 3.6666 | 1.6754 | 1675.4 | 0 | 0 | 1.6754 | 1675.4 | 6.5758 | 6575.76 | 0 | 0 | 6.5758 | 6575.76 | 2024-08-20 17:22:12 | -0.5715 | -4190.2682 | -4190.2682 | 23522.27 | Close | 63.2716 |  | 0 | 32.9 | 0 | 0
3746 | 2 | 6 |  | CC DChg | 10:45:30 | 31:02:58 | -155.878 | 3.6663 | 1.6767 | 1676.7 | 0 | 0 | 1.6767 | 1676.7 | 6.5805 | 6580.52 | 0 | 0 | 6.5805 | 6580.52 | 2024-08-20 17:22:42 | -0.5715 | -4190.7002 | -4190.7002 | 23520.29 | Close | 63.3207 |  | 0 | 32.9 | 0 | 0
3747 | 2 | 6 |  | CC DChg | 10:46:00 | 31:03:28 | -155.878 | 3.6657 | 1.678 | 1677.99 | 0 | 0 | 1.678 | 1677.99 | 6.5853 | 6585.29 | 0 | 0 | 6.5853 | 6585.29 | 2024-08-20 17:23:12 | -0.5714 | -2095.1341 | -2095.1341 | 23516.31 | Close | 63.3698 |  | 0 | 32.8 | 0 | 0
3748 | 2 | 6 |  | CC DChg | 10:46:30 | 31:03:58 | -155.878 | 3.6654 | 1.6793 | 1679.29 | 0 | 0 | 1.6793 | 1679.29 | 6.59 | 6590.05 | 0 | 0 | 6.59 | 6590.05 | 2024-08-20 17:23:42 | -0.5713 | -4176.7946 | -4176.7946 | 23514.31 | Close | 63.4188 |  | 0 | 32.9 | 0 | 0
3749 | 2 | 6 |  | CC DChg | 10:47:00 | 31:04:28 | -155.878 | 3.6651 | 1.6806 | 1680.59 | 0 | 0 | 1.6806 | 1680.59 | 6.5948 | 6594.81 | 0 | 0 | 6.5948 | 6594.81 | 2024-08-20 17:24:12 | -0.5713 | -4203.3634 | -4203.3634 | 23512.33 | Close | 63.4679 |  | 0 | 32.9 | 0 | 0
3750 | 2 | 6 |  | CC DChg | 10:47:30 | 31:04:58 | -155.878 | 3.6647 | 1.6819 | 1681.89 | 0 | 0 | 1.6819 | 1681.89 | 6.5996 | 6599.57 | 0 | 0 | 6.5996 | 6599.57 | 2024-08-20 17:24:42 | -0.5713 | -4190.2682 | -4190.2682 | 23510.34 | Close | 63.5169 |  | 0 | 32.9 | 0 | 0
3751 | 2 | 6 |  | CC DChg | 10:48:00 | 31:05:28 | -155.878 | 3.6644 | 1.6832 | 1683.19 | 0 | 0 | 1.6832 | 1683.19 | 6.6043 | 6604.33 | 0 | 0 | 6.6043 | 6604.33 | 2024-08-20 17:25:12 | -0.5712 | -4176.7946 | -4176.7946 | 23508.35 | Close | 63.566 |  | 0 | 32.9 | 0 | 0
3752 | 2 | 6 |  | CC DChg | 10:48:30 | 31:05:58 | -155.878 | 3.6641 | 1.6845 | 1684.49 | 0 | 0 | 1.6845 | 1684.49 | 6.6091 | 6609.09 | 0 | 0 | 6.6091 | 6609.09 | 2024-08-20 17:25:42 | -0.5712 | -4203.8129 | -4203.8129 | 23506.36 | Close | 63.615 |  | 0 | 32.9 | 0 | 0
3753 | 2 | 6 |  | CC DChg | 10:49:00 | 31:06:28 | -155.878 | 3.6638 | 1.6858 | 1685.79 | 0 | 0 | 1.6858 | 1685.79 | 6.6138 | 6613.85 | 0 | 0 | 6.6138 | 6613.85 | 2024-08-20 17:26:12 | -0.5711 | -4176.7946 | -4176.7946 | 23504.37 | Close | 63.6641 |  | 0 | 32.9 | 0 | 0
3754 | 2 | 6 |  | CC DChg | 10:49:30 | 31:06:58 | -155.878 | 3.6632 | 1.6871 | 1687.09 | 0 | 0 | 1.6871 | 1687.09 | 6.6186 | 6618.61 | 0 | 0 | 6.6186 | 6618.61 | 2024-08-20 17:26:42 | -0.571 | -2098.5188 | -2098.5188 | 23500.4 | Close | 63.7131 |  | 0 | 32.9 | 0 | 0
3755 | 2 | 6 |  | CC DChg | 10:50:00 | 31:07:28 | -155.878 | 3.6632 | 1.6884 | 1688.39 | 0 | 0 | 1.6884 | 1688.39 | 6.6234 | 6623.37 | 0 | 0 | 6.6234 | 6623.37 | 2024-08-20 17:27:12 | -0.571 | 0 | 0 | 23500.4 | Close | 63.7622 |  | 0 | 32.9 | 0 | 0
3756 | 2 | 6 |  | CC DChg | 10:50:30 | 31:07:58 | -155.878 | 3.6626 | 1.6897 | 1689.68 | 0 | 0 | 1.6897 | 1689.68 | 6.6281 | 6628.12 | 0 | 0 | 6.6281 | 6628.12 | 2024-08-20 17:27:42 | -0.5709 | -2091.7603 | -2091.7603 | 23496.41 | Close | 63.8112 |  | 0 | 32.9 | 0 | 0
3757 | 2 | 6 |  | CC DChg | 10:51:00 | 31:08:28 | -155.878 | 3.6626 | 1.691 | 1690.98 | 0 | 0 | 1.691 | 1690.98 | 6.6329 | 6632.88 | 0 | 0 | 6.6329 | 6632.88 | 2024-08-20 17:28:12 | -0.5709 | 0 | 0 | 23496.41 | Close | 63.8603 |  | 0 | 32.9 | 0 | 0
3758 | 2 | 6 |  | CC DChg | 10:51:30 | 31:08:58 | -155.878 | 3.662 | 1.6923 | 1692.28 | 0 | 0 | 1.6923 | 1692.28 | 6.6376 | 6637.64 | 0 | 0 | 6.6376 | 6637.64 | 2024-08-20 17:28:42 | -0.5708 | -2095.3501 | -2095.3501 | 23492.44 | Close | 63.9094 |  | 0 | 32.9 | 0 | 0
3759 | 2 | 6 |  | CC DChg | 10:52:00 | 31:09:28 | -155.878 | 3.6616 | 1.6936 | 1693.58 | 0 | 0 | 1.6936 | 1693.58 | 6.6424 | 6642.39 | 0 | 0 | 6.6424 | 6642.39 | 2024-08-20 17:29:12 | -0.5708 | -4203.8289 | -4203.8289 | 23490.45 | Close | 63.9584 |  | 0 | 32.9 | 0 | 0
3760 | 2 | 6 |  | CC DChg | 10:52:30 | 31:09:58 | -155.878 | 3.6616 | 1.6949 | 1694.88 | 0 | 0 | 1.6949 | 1694.88 | 6.6472 | 6647.15 | 0 | 0 | 6.6472 | 6647.15 | 2024-08-20 17:29:42 | -0.5708 | 0 | 0 | 23490.45 | Close | 64.0075 |  | 0 | 32.9 | 0 | 0
3761 | 2 | 6 |  | CC DChg | 10:53:00 | 31:10:28 | -155.878 | 3.661 | 1.6962 | 1696.18 | 0 | 0 | 1.6962 | 1696.18 | 6.6519 | 6651.91 | 0 | 0 | 6.6519 | 6651.91 | 2024-08-20 17:30:12 | -0.5707 | -2091.5287 | -2091.5287 | 23486.47 | Close | 64.0565 |  | 0 | 32.9 | 0 | 0
3762 | 2 | 6 |  | CC DChg | 10:53:30 | 31:10:58 | -155.878 | 3.6607 | 1.6975 | 1697.48 | 0 | 0 | 1.6975 | 1697.48 | 6.6567 | 6656.66 | 0 | 0 | 6.6567 | 6656.66 | 2024-08-20 17:30:42 | -0.5706 | -4190.2682 | -4190.2682 | 23484.48 | Close | 64.1056 |  | 0 | 32.9 | 0 | 0
3763 | 2 | 6 |  | CC DChg | 10:54:00 | 31:11:28 | -155.878 | 3.6604 | 1.6988 | 1698.78 | 0 | 0 | 1.6988 | 1698.78 | 6.6614 | 6661.42 | 0 | 0 | 6.6614 | 6661.42 | 2024-08-20 17:31:12 | -0.5706 | -4190.2682 | -4190.2682 | 23482.49 | Close | 64.1546 |  | 0 | 32.9 | 0 | 0
3764 | 2 | 6 |  | CC DChg | 10:54:30 | 31:11:58 | -155.878 | 3.6601 | 1.7001 | 1700.08 | 0 | 0 | 1.7001 | 1700.08 | 6.6662 | 6666.17 | 0 | 0 | 6.6662 | 6666.17 | 2024-08-20 17:31:42 | -0.5705 | -4190.2522 | -4190.2522 | 23480.5 | Close | 64.2037 |  | 0 | 32.9 | 0 | 0
3765 | 2 | 6 |  | CC DChg | 10:55:00 | 31:12:28 | -155.878 | 3.6598 | 1.7014 | 1701.38 | 0 | 0 | 1.7014 | 1701.38 | 6.6709 | 6670.93 | 0 | 0 | 6.6709 | 6670.93 | 2024-08-20 17:32:12 | -0.5705 | -4190.2682 | -4190.2682 | 23478.52 | Close | 64.2528 |  | 0 | 32.9 | 0 | 0
3766 | 2 | 6 |  | CC DChg | 10:55:30 | 31:12:58 | -155.878 | 3.6595 | 1.7027 | 1702.67 | 0 | 0 | 1.7027 | 1702.67 | 6.6757 | 6675.68 | 0 | 0 | 6.6757 | 6675.68 | 2024-08-20 17:32:42 | -0.5704 | -4190.2682 | -4190.2682 | 23476.53 | Close | 64.3018 |  | 0 | 32.9 | 0 | 0
3767 | 2 | 6 |  | CC DChg | 10:56:00 | 31:13:28 | -155.878 | 3.6592 | 1.704 | 1703.97 | 0 | 0 | 1.704 | 1703.97 | 6.6804 | 6680.43 | 0 | 0 | 6.6804 | 6680.43 | 2024-08-20 17:33:12 | -0.5704 | -4189.8042 | -4189.8042 | 23474.54 | Close | 64.3509 |  | 0 | 32.9 | 0 | 0
3768 | 2 | 6 |  | CC DChg | 10:56:30 | 31:13:58 | -155.878 | 3.6589 | 1.7053 | 1705.27 | 0 | 0 | 1.7053 | 1705.27 | 6.6852 | 6685.19 | 0 | 0 | 6.6852 | 6685.19 | 2024-08-20 17:33:42 | -0.5703 | -4190.2682 | -4190.2682 | 23472.55 | Close | 64.3999 |  | 0 | 32.9 | 0 | 0
3769 | 2 | 6 |  | CC DChg | 10:57:00 | 31:14:28 | -155.878 | 3.6585 | 1.7066 | 1706.57 | 0 | 0 | 1.7066 | 1706.57 | 6.6899 | 6689.94 | 0 | 0 | 6.6899 | 6689.94 | 2024-08-20 17:34:12 | -0.5703 | -4190.2682 | -4190.2682 | 23470.56 | Close | 64.449 |  | 0 | 32.9 | 0 | 0
3770 | 2 | 6 |  | CC DChg | 10:57:30 | 31:14:58 | -155.878 | 3.6582 | 1.7079 | 1707.87 | 0 | 0 | 1.7079 | 1707.87 | 6.6947 | 6694.69 | 0 | 0 | 6.6947 | 6694.69 | 2024-08-20 17:34:42 | -0.5702 | -4190.2522 | -4190.2522 | 23468.57 | Close | 64.498 |  | 0 | 32.9 | 0 | 0
3771 | 2 | 6 |  | CC DChg | 10:58:00 | 31:15:28 | -155.878 | 3.6576 | 1.7092 | 1709.17 | 0 | 0 | 1.7092 | 1709.17 | 6.6994 | 6699.44 | 0 | 0 | 6.6994 | 6699.44 | 2024-08-20 17:35:12 | -0.5701 | -2095.1341 | -2095.1341 | 23464.59 | Close | 64.5471 |  | 0 | 32.9 | 0 | 0
3772 | 2 | 6 |  | CC DChg | 10:58:30 | 31:15:58 | -155.878 | 3.6573 | 1.7105 | 1710.47 | 0 | 0 | 1.7105 | 1710.47 | 6.7042 | 6704.19 | 0 | 0 | 6.7042 | 6704.19 | 2024-08-20 17:35:42 | -0.5701 | -4190.2682 | -4190.2682 | 23462.61 | Close | 64.5961 |  | 0 | 32.9 | 0 | 0
3773 | 2 | 6 |  | CC DChg | 10:59:00 | 31:16:28 | -155.878 | 3.657 | 1.7118 | 1711.77 | 0 | 0 | 1.7118 | 1711.77 | 6.7089 | 6708.94 | 0 | 0 | 6.7089 | 6708.94 | 2024-08-20 17:36:12 | -0.57 | -4189.8042 | -4189.8042 | 23460.62 | Close | 64.6452 |  | 0 | 32.9 | 0 | 0
3774 | 2 | 6 |  | CC DChg | 10:59:30 | 31:16:58 | -155.878 | 3.6567 | 1.7131 | 1713.07 | 0 | 0 | 1.7131 | 1713.07 | 6.7137 | 6713.69 | 0 | 0 | 6.7137 | 6713.69 | 2024-08-20 17:36:42 | -0.57 | -4190.2682 | -4190.2682 | 23458.63 | Close | 64.6943 |  | 0 | 32.9 | 0 | 0
3775 | 2 | 6 |  | CC DChg | 11:00:00 | 31:17:28 | -155.878 | 3.6564 | 1.7144 | 1714.37 | 0 | 0 | 1.7144 | 1714.37 | 6.7184 | 6718.44 | 0 | 0 | 6.7184 | 6718.44 | 2024-08-20 17:37:12 | -0.5699 | -4190.2682 | -4190.2682 | 23456.64 | Close | 64.7433 |  | 0 | 32.9 | 0 | 0
3776 | 2 | 6 |  | CC DChg | 11:00:30 | 31:17:58 | -155.878 | 3.6561 | 1.7157 | 1715.66 | 0 | 0 | 1.7157 | 1715.66 | 6.7232 | 6723.19 | 0 | 0 | 6.7232 | 6723.19 | 2024-08-20 17:37:42 | -0.5699 | -4190.2522 | -4190.2522 | 23454.65 | Close | 64.7924 |  | 0 | 32.9 | 0 | 0
3777 | 2 | 6 |  | CC DChg | 11:01:00 | 31:18:28 | -155.878 | 3.6558 | 1.717 | 1716.96 | 0 | 0 | 1.717 | 1716.96 | 6.7279 | 6727.94 | 0 | 0 | 6.7279 | 6727.94 | 2024-08-20 17:38:12 | -0.5699 | -4190.2682 | -4190.2682 | 23452.66 | Close | 64.8414 |  | 0 | 32.9 | 0 | 0
3778 | 2 | 6 |  | CC DChg | 11:01:30 | 31:18:58 | -155.878 | 3.6554 | 1.7183 | 1718.26 | 0 | 0 | 1.7183 | 1718.26 | 6.7327 | 6732.69 | 0 | 0 | 6.7327 | 6732.69 | 2024-08-20 17:38:42 | -0.5698 | -4190.2682 | -4190.2682 | 23450.67 | Close | 64.8905 |  | 0 | 32.9 | 0 | 0
3779 | 2 | 6 |  | CC DChg | 11:02:00 | 31:19:28 | -155.878 | 3.6551 | 1.7196 | 1719.56 | 0 | 0 | 1.7196 | 1719.56 | 6.7374 | 6737.44 | 0 | 0 | 6.7374 | 6737.44 | 2024-08-20 17:39:12 | -0.5698 | -4189.8042 | -4189.8042 | 23448.68 | Close | 64.9395 |  | 0 | 32.9 | 0 | 0
3780 | 2 | 6 |  | CC DChg | 11:02:30 | 31:19:58 | -155.878 | 3.6548 | 1.7209 | 1720.86 | 0 | 0 | 1.7209 | 1720.86 | 6.7422 | 6742.19 | 0 | 0 | 6.7422 | 6742.19 | 2024-08-20 17:39:42 | -0.5697 | -4190.2682 | -4190.2682 | 23446.7 | Close | 64.9886 |  | 0 | 32.9 | 0 | 0
3781 | 2 | 6 |  | CC DChg | 11:03:00 | 31:20:28 | -155.878 | 3.6545 | 1.7222 | 1722.16 | 0 | 0 | 1.7222 | 1722.16 | 6.7469 | 6746.93 | 0 | 0 | 6.7469 | 6746.93 | 2024-08-20 17:40:12 | -0.5697 | -4190.2682 | -4190.2682 | 23444.71 | Close | 65.0376 |  | 0 | 32.9 | 0 | 0
3782 | 2 | 6 |  | CC DChg | 11:03:30 | 31:20:58 | -155.878 | 3.6542 | 1.7235 | 1723.46 | 0 | 0 | 1.7235 | 1723.46 | 6.7517 | 6751.68 | 0 | 0 | 6.7517 | 6751.68 | 2024-08-20 17:40:42 | -0.5696 | -4189.8042 | -4189.8042 | 23442.72 | Close | 65.0867 |  | 0 | 32.9 | 0 | 0
3783 | 2 | 6 |  | CC DChg | 11:04:00 | 31:21:28 | -155.878 | 3.6539 | 1.7248 | 1724.76 | 0 | 0 | 1.7248 | 1724.76 | 6.7564 | 6756.43 | 0 | 0 | 6.7564 | 6756.43 | 2024-08-20 17:41:12 | -0.5696 | -4190.2682 | -4190.2682 | 23440.73 | Close | 65.1357 |  | 0 | 32.9 | 0 | 0
3784 | 2 | 6 |  | CC DChg | 11:04:30 | 31:21:58 | -155.878 | 3.6536 | 1.7261 | 1726.06 | 0 | 0 | 1.7261 | 1726.06 | 6.7612 | 6761.17 | 0 | 0 | 6.7612 | 6761.17 | 2024-08-20 17:41:42 | -0.5695 | -4190.2682 | -4190.2682 | 23438.74 | Close | 65.1848 |  | 0 | 32.9 | 0 | 0
3785 | 2 | 6 |  | CC DChg | 11:05:00 | 31:22:28 | -155.878 | 3.6533 | 1.7274 | 1727.35 | 0 | 0 | 1.7274 | 1727.35 | 6.7659 | 6765.92 | 0 | 0 | 6.7659 | 6765.92 | 2024-08-20 17:42:12 | -0.5695 | -4189.3562 | -4189.3562 | 23436.75 | Close | 65.2338 |  | 0 | 32.9 | 0 | 0
3786 | 2 | 6 |  | CC DChg | 11:05:30 | 31:22:58 | -155.878 | 3.653 | 1.7287 | 1728.65 | 0 | 0 | 1.7287 | 1728.65 | 6.7707 | 6770.66 | 0 | 0 | 6.7707 | 6770.66 | 2024-08-20 17:42:42 | -0.5694 | -4190.2682 | -4190.2682 | 23434.76 | Close | 65.2829 |  | 0 | 32.9 | 0 | 0
3787 | 2 | 6 |  | CC DChg | 11:06:00 | 31:23:28 | -155.878 | 3.6527 | 1.73 | 1729.95 | 0 | 0 | 1.73 | 1729.95 | 6.7754 | 6775.41 | 0 | 0 | 6.7754 | 6775.41 | 2024-08-20 17:43:12 | -0.5694 | -4190.2682 | -4190.2682 | 23431.79 | Close | 65.332 |  | 0.0002 | 32.9 | 0 | 0
3788 | 2 | 6 |  | CC DChg | 11:06:30 | 31:23:58 | -155.878 | 3.6523 | 1.7313 | 1731.25 | 0 | 0 | 1.7313 | 1731.25 | 6.7802 | 6780.15 | 0 | 0 | 6.7802 | 6780.15 | 2024-08-20 17:43:42 | -0.5693 | -4189.8042 | -4189.8042 | 23430.79 | Close | 65.381 |  | 0 | 32.9 | 0 | 0
3789 | 2 | 6 |  | CC DChg | 11:07:00 | 31:24:28 | -155.878 | 3.652 | 1.7326 | 1732.55 | 0 | 0 | 1.7326 | 1732.55 | 6.7849 | 6784.9 | 0 | 0 | 6.7849 | 6784.9 | 2024-08-20 17:44:12 | -0.5693 | -4190.2682 | -4190.2682 | 23428.8 | Close | 65.4301 |  | 0 | 32.9 | 0 | 0
3790 | 2 | 6 |  | CC DChg | 11:07:30 | 31:24:58 | -155.878 | 3.6517 | 1.7338 | 1733.85 | 0 | 0 | 1.7338 | 1733.85 | 6.7896 | 6789.64 | 0 | 0 | 6.7896 | 6789.64 | 2024-08-20 17:44:42 | -0.5692 | -4176.7946 | -4176.7946 | 23426.8 | Close | 65.4791 |  | 0 | 32.9 | 0 | 0
3791 | 2 | 6 |  | CC DChg | 11:08:00 | 31:25:28 | -155.878 | 3.6514 | 1.7351 | 1735.15 | 0 | 0 | 1.7351 | 1735.15 | 6.7944 | 6794.38 | 0 | 0 | 6.7944 | 6794.38 | 2024-08-20 17:45:12 | -0.5692 | -4203.3634 | -4203.3634 | 23424.82 | Close | 65.5282 |  | 0 | 32.9 | 0 | 0
3792 | 2 | 6 |  | CC DChg | 11:08:30 | 31:25:58 | -155.878 | 3.6514 | 1.7364 | 1736.45 | 0 | 0 | 1.7364 | 1736.45 | 6.7991 | 6799.13 | 0 | 0 | 6.7991 | 6799.13 | 2024-08-20 17:45:42 | -0.5692 | 0 | 0 | 23424.82 | Close | 65.5772 |  | 0 | 32.9 | 0 | 0
3793 | 2 | 6 |  | CC DChg | 11:09:00 | 31:26:28 | -155.878 | 3.6508 | 1.7377 | 1737.75 | 0 | 0 | 1.7377 | 1737.75 | 6.8039 | 6803.87 | 0 | 0 | 6.8039 | 6803.87 | 2024-08-20 17:46:12 | -0.5691 | -2091.7603 | -2091.7603 | 23420.84 | Close | 65.6263 |  | 0 | 32.9 | 0 | 0
3794 | 2 | 6 |  | CC DChg | 11:09:30 | 31:26:58 | -155.878 | 3.6505 | 1.739 | 1739.04 | 0 | 0 | 1.739 | 1739.04 | 6.8086 | 6808.61 | 0 | 0 | 6.8086 | 6808.61 | 2024-08-20 17:46:42 | -0.569 | -4203.3634 | -4203.3634 | 23418.85 | Close | 65.6753 |  | 0 | 32.9 | 0 | 0
3795 | 2 | 6 |  | CC DChg | 11:10:00 | 31:27:28 | -155.878 | 3.6499 | 1.7403 | 1740.34 | 0 | 0 | 1.7403 | 1740.34 | 6.8134 | 6813.35 | 0 | 0 | 6.8134 | 6813.35 | 2024-08-20 17:47:12 | -0.5689 | -2095.1341 | -2095.1341 | 23414.88 | Close | 65.7244 |  | 0 | 32.9 | 0 | 0
3796 | 2 | 6 |  | CC DChg | 11:10:30 | 31:27:58 | -155.878 | 3.6496 | 1.7416 | 1741.64 | 0 | 0 | 1.7416 | 1741.64 | 6.8181 | 6818.09 | 0 | 0 | 6.8181 | 6818.09 | 2024-08-20 17:47:42 | -0.5689 | -4190.2682 | -4190.2682 | 23412.89 | Close | 65.7735 |  | 0 | 32.9 | 0 | 0
3797 | 2 | 6 |  | CC DChg | 11:11:00 | 31:28:28 | -155.878 | 3.6492 | 1.7429 | 1742.94 | 0 | 0 | 1.7429 | 1742.94 | 6.8228 | 6822.83 | 0 | 0 | 6.8228 | 6822.83 | 2024-08-20 17:48:12 | -0.5688 | -4189.8042 | -4189.8042 | 23410.9 | Close | 65.8225 |  | 0 | 32.9 | 0 | 0
3798 | 2 | 6 |  | CC DChg | 11:11:30 | 31:28:58 | -155.878 | 3.6489 | 1.7442 | 1744.24 | 0 | 0 | 1.7442 | 1744.24 | 6.8276 | 6827.57 | 0 | 0 | 6.8276 | 6827.57 | 2024-08-20 17:48:42 | -0.5688 | -4190.2682 | -4190.2682 | 23408.91 | Close | 65.8716 |  | 0 | 32.9 | 0 | 0
3799 | 2 | 6 |  | CC DChg | 11:12:00 | 31:29:28 | -155.878 | 3.6486 | 1.7455 | 1745.54 | 0 | 0 | 1.7455 | 1745.54 | 6.8323 | 6832.31 | 0 | 0 | 6.8323 | 6832.31 | 2024-08-20 17:49:12 | -0.5687 | -4176.7946 | -4176.7946 | 23406.91 | Close | 65.9206 |  | 0 | 32.9 | 0 | 0
3800 | 2 | 6 |  | CC DChg | 11:12:30 | 31:29:58 | -155.878 | 3.6483 | 1.7468 | 1746.84 | 0 | 0 | 1.7468 | 1746.84 | 6.8371 | 6837.05 | 0 | 0 | 6.8371 | 6837.05 | 2024-08-20 17:49:42 | -0.5687 | -4203.3634 | -4203.3634 | 23404.93 | Close | 65.9697 |  | 0 | 32.9 | 0 | 0
3801 | 2 | 6 |  | CC DChg | 11:13:00 | 31:30:28 | -155.878 | 3.648 | 1.7481 | 1748.14 | 0 | 0 | 1.7481 | 1748.14 | 6.8418 | 6841.79 | 0 | 0 | 6.8418 | 6841.79 | 2024-08-20 17:50:12 | -0.5686 | -4190.2682 | -4190.2682 | 23402.94 | Close | 66.0187 |  | 0 | 32.9 | 0 | 0
3802 | 2 | 6 |  | CC DChg | 11:13:30 | 31:30:58 | -155.878 | 3.648 | 1.7494 | 1749.44 | 0 | 0 | 1.7494 | 1749.44 | 6.8465 | 6846.53 | 0 | 0 | 6.8465 | 6846.53 | 2024-08-20 17:50:42 | -0.5686 | 0 | 0 | 23402.94 | Close | 66.0678 |  | 0 | 32.9 | 0 | 0
3803 | 2 | 6 |  | CC DChg | 11:14:00 | 31:31:28 | -155.878 | 3.6474 | 1.7507 | 1750.74 | 0 | 0 | 1.7507 | 1750.74 | 6.8513 | 6851.27 | 0 | 0 | 6.8513 | 6851.27 | 2024-08-20 17:51:12 | -0.5685 | -2095.1261 | -2095.1261 | 23398.97 | Close | 66.1168 |  | 0 | 32.9 | 0 | 0
3804 | 2 | 6 |  | CC DChg | 11:14:30 | 31:31:58 | -155.878 | 3.6471 | 1.752 | 1752.03 | 0 | 0 | 1.752 | 1752.03 | 6.856 | 6856.01 | 0 | 0 | 6.856 | 6856.01 | 2024-08-20 17:51:42 | -0.5685 | -4176.7946 | -4176.7946 | 23396.97 | Close | 66.1659 |  | 0 | 32.9 | 0 | 0
3805 | 2 | 6 |  | CC DChg | 11:15:00 | 31:32:28 | -155.878 | 3.6468 | 1.7533 | 1753.33 | 0 | 0 | 1.7533 | 1753.33 | 6.8607 | 6860.74 | 0 | 0 | 6.8607 | 6860.74 | 2024-08-20 17:52:12 | -0.5685 | -4190.2682 | -4190.2682 | 23394.98 | Close | 66.2149 |  | 0 | 32.9 | 0 | 0
3806 | 2 | 6 |  | CC DChg | 11:15:30 | 31:32:58 | -155.878 | 3.6465 | 1.7546 | 1754.63 | 0 | 0 | 1.7546 | 1754.63 | 6.8655 | 6865.48 | 0 | 0 | 6.8655 | 6865.48 | 2024-08-20 17:52:42 | -0.5684 | -4203.8129 | -4203.8129 | 23393 | Close | 66.264 |  | 0 | 32.9 | 0 | 0
3807 | 2 | 6 |  | CC DChg | 11:16:00 | 31:33:28 | -155.878 | 3.6465 | 1.7559 | 1755.93 | 0 | 0 | 1.7559 | 1755.93 | 6.8702 | 6870.22 | 0 | 0 | 6.8702 | 6870.22 | 2024-08-20 17:53:12 | -0.5684 | 0 | 0 | 23393 | Close | 66.3131 |  | 0 | 32.9 | 0 | 0
3808 | 2 | 6 |  | CC DChg | 11:16:30 | 31:33:58 | -155.878 | 3.6461 | 1.7572 | 1757.23 | 0 | 0 | 1.7572 | 1757.23 | 6.875 | 6874.95 | 0 | 0 | 6.875 | 6874.95 | 2024-08-20 17:53:42 | -0.5684 | -4176.7946 | -4176.7946 | 23391 | Close | 66.3621 |  | 0 | 32.9 | 0 | 0
3809 | 2 | 6 |  | CC DChg | 11:17:00 | 31:34:28 | -155.878 | 3.6458 | 1.7585 | 1758.53 | 0 | 0 | 1.7585 | 1758.53 | 6.8797 | 6879.69 | 0 | 0 | 6.8797 | 6879.69 | 2024-08-20 17:54:12 | -0.5683 | -4189.8042 | -4189.8042 | 23389.02 | Close | 66.4112 |  | 0 | 32.9 | 0 | 0
3810 | 2 | 6 |  | CC DChg | 11:17:30 | 31:34:58 | -155.878 | 3.6455 | 1.7598 | 1759.83 | 0 | 0 | 1.7598 | 1759.83 | 6.8844 | 6884.42 | 0 | 0 | 6.8844 | 6884.42 | 2024-08-20 17:54:42 | -0.5683 | -4190.2682 | -4190.2682 | 23387.03 | Close | 66.4602 |  | 0 | 32.9 | 0 | 0
3811 | 2 | 6 |  | CC DChg | 11:18:00 | 31:35:28 | -155.878 | 3.6452 | 1.7611 | 1761.13 | 0 | 0 | 1.7611 | 1761.13 | 6.8892 | 6889.16 | 0 | 0 | 6.8892 | 6889.16 | 2024-08-20 17:55:12 | -0.5682 | -4190.2682 | -4190.2682 | 23385.04 | Close | 66.5093 |  | 0 | 32.9 | 0 | 0
3812 | 2 | 6 |  | CC DChg | 11:18:30 | 31:35:58 | -155.878 | 3.6449 | 1.7624 | 1762.43 | 0 | 0 | 1.7624 | 1762.43 | 6.8939 | 6893.89 | 0 | 0 | 6.8939 | 6893.89 | 2024-08-20 17:55:42 | -0.5682 | -4190.2522 | -4190.2522 | 23383.05 | Close | 66.5583 |  | 0 | 32.9 | 0 | 0
3813 | 2 | 6 |  | CC DChg | 11:19:00 | 31:36:28 | -155.878 | 3.6446 | 1.7637 | 1763.73 | 0 | 0 | 1.7637 | 1763.73 | 6.8986 | 6898.63 | 0 | 0 | 6.8986 | 6898.63 | 2024-08-20 17:56:12 | -0.5681 | -4190.2682 | -4190.2682 | 23381.06 | Close | 66.6074 |  | 0 | 32.9 | 0 | 0
3814 | 2 | 6 |  | CC DChg | 11:19:30 | 31:36:58 | -155.878 | 3.6443 | 1.765 | 1765.02 | 0 | 0 | 1.765 | 1765.02 | 6.9034 | 6903.36 | 0 | 0 | 6.9034 | 6903.36 | 2024-08-20 17:56:42 | -0.5681 | -4190.2682 | -4190.2682 | 23379.07 | Close | 66.6564 |  | 0 | 32.9 | 0 | 0
3815 | 2 | 6 |  | CC DChg | 11:20:00 | 31:37:28 | -155.878 | 3.644 | 1.7663 | 1766.32 | 0 | 0 | 1.7663 | 1766.32 | 6.9081 | 6908.09 | 0 | 0 | 6.9081 | 6908.09 | 2024-08-20 17:57:12 | -0.568 | -4188.4601 | -4188.4601 | 23377.08 | Close | 66.7055 |  | 0 | 32.9 | 0 | 0
3816 | 2 | 6 |  | CC DChg | 11:20:30 | 31:37:58 | -155.878 | 3.6437 | 1.7676 | 1767.62 | 0 | 0 | 1.7676 | 1767.62 | 6.9128 | 6912.83 | 0 | 0 | 6.9128 | 6912.83 | 2024-08-20 17:57:42 | -0.568 | -4190.2682 | -4190.2682 | 23375.09 | Close | 66.7545 |  | 0 | 32.9 | 0 | 0
3817 | 2 | 6 |  | CC DChg | 11:21:00 | 31:38:28 | -155.878 | 3.6434 | 1.7689 | 1768.92 | 0 | 0 | 1.7689 | 1768.92 | 6.9176 | 6917.56 | 0 | 0 | 6.9176 | 6917.56 | 2024-08-20 17:58:12 | -0.5679 | -4190.2682 | -4190.2682 | 23373.11 | Close | 66.8036 |  | 0 | 32.9 | 0 | 0
3818 | 2 | 6 |  | CC DChg | 11:21:30 | 31:38:58 | -155.878 | 3.643 | 1.7702 | 1770.22 | 0 | 0 | 1.7702 | 1770.22 | 6.9223 | 6922.29 | 0 | 0 | 6.9223 | 6922.29 | 2024-08-20 17:58:42 | -0.5679 | -4190.2522 | -4190.2522 | 23371.12 | Close | 66.8527 |  | 0 | 32.9 | 0 | 0
3819 | 2 | 6 |  | CC DChg | 11:22:00 | 31:39:28 | -155.878 | 3.6427 | 1.7715 | 1771.52 | 0 | 0 | 1.7715 | 1771.52 | 6.927 | 6927.02 | 0 | 0 | 6.927 | 6927.02 | 2024-08-20 17:59:12 | -0.5678 | -4190.2682 | -4190.2682 | 23369.13 | Close | 66.9017 |  | 0 | 32.9 | 0 | 0
3820 | 2 | 6 |  | CC DChg | 11:22:30 | 31:39:58 | -155.878 | 3.6424 | 1.7728 | 1772.82 | 0 | 0 | 1.7728 | 1772.82 | 6.9318 | 6931.76 | 0 | 0 | 6.9318 | 6931.76 | 2024-08-20 17:59:42 | -0.5678 | -4190.2682 | -4190.2682 | 23367.14 | Close | 66.9508 |  | 0 | 32.9 | 0 | 0
3821 | 2 | 6 |  | CC DChg | 11:23:00 | 31:40:28 | -155.878 | 3.6418 | 1.7741 | 1774.12 | 0 | 0 | 1.7741 | 1774.12 | 6.9365 | 6936.49 | 0 | 0 | 6.9365 | 6936.49 | 2024-08-20 18:00:11 | -0.5677 | -2094.9021 | -2094.9021 | 23363.16 | Close | 66.9998 |  | 0 | 32.9 | 0 | 0
3822 | 2 | 6 |  | CC DChg | 11:23:30 | 31:40:58 | -155.878 | 3.6415 | 1.7754 | 1775.42 | 0 | 0 | 1.7754 | 1775.42 | 6.9412 | 6941.22 | 0 | 0 | 6.9412 | 6941.22 | 2024-08-20 18:00:41 | -0.5676 | -4190.2682 | -4190.2682 | 23361.17 | Close | 67.0489 |  | 0 | 32.9 | 0 | 0
3823 | 2 | 6 |  | CC DChg | 11:24:00 | 31:41:28 | -155.878 | 3.6412 | 1.7767 | 1776.71 | 0 | 0 | 1.7767 | 1776.71 | 6.9459 | 6945.95 | 0 | 0 | 6.9459 | 6945.95 | 2024-08-20 18:01:11 | -0.5676 | -4190.2682 | -4190.2682 | 23359.18 | Close | 67.0979 |  | 0 | 32.9 | 0 | 0
3824 | 2 | 6 |  | CC DChg | 11:24:30 | 31:41:58 | -155.878 | 3.6409 | 1.778 | 1778.01 | 0 | 0 | 1.778 | 1778.01 | 6.9507 | 6950.68 | 0 | 0 | 6.9507 | 6950.68 | 2024-08-20 18:01:41 | -0.5675 | -4189.3562 | -4189.3562 | 23357.2 | Close | 67.147 |  | 0 | 32.9 | 0 | 0
3825 | 2 | 6 |  | CC DChg | 11:25:00 | 31:42:28 | -155.878 | 3.6406 | 1.7793 | 1779.31 | 0 | 0 | 1.7793 | 1779.31 | 6.9554 | 6955.4 | 0 | 0 | 6.9554 | 6955.4 | 2024-08-20 18:02:11 | -0.5675 | -4190.2682 | -4190.2682 | 23355.21 | Close | 67.196 |  | 0 | 32.9 | 0 | 0
3826 | 2 | 6 |  | CC DChg | 11:25:30 | 31:42:58 | -155.878 | 3.6403 | 1.7806 | 1780.61 | 0 | 0 | 1.7806 | 1780.61 | 6.9601 | 6960.13 | 0 | 0 | 6.9601 | 6960.13 | 2024-08-20 18:02:41 | -0.5674 | -4190.2682 | -4190.2682 | 23353.22 | Close | 67.2451 |  | 0 | 32.9 | 0 | 0
3827 | 2 | 6 |  | CC DChg | 11:26:00 | 31:43:28 | -155.878 | 3.6399 | 1.7819 | 1781.91 | 0 | 0 | 1.7819 | 1781.91 | 6.9649 | 6964.86 | 0 | 0 | 6.9649 | 6964.86 | 2024-08-20 18:03:11 | -0.5674 | -4188.9081 | -4188.9081 | 23351.23 | Close | 67.2941 |  | 0 | 32.9 | 0 | 0
3828 | 2 | 6 |  | CC DChg | 11:26:30 | 31:43:58 | -155.878 | 3.6396 | 1.7832 | 1783.21 | 0 | 0 | 1.7832 | 1783.21 | 6.9696 | 6969.59 | 0 | 0 | 6.9696 | 6969.59 | 2024-08-20 18:03:41 | -0.5673 | -4190.2682 | -4190.2682 | 23349.24 | Close | 67.3432 |  | 0 | 32.9 | 0 | 0
3829 | 2 | 6 |  | CC DChg | 11:27:00 | 31:44:28 | -155.878 | 3.6393 | 1.7845 | 1784.51 | 0 | 0 | 1.7845 | 1784.51 | 6.9743 | 6974.31 | 0 | 0 | 6.9743 | 6974.31 | 2024-08-20 18:04:11 | -0.5673 | -4190.2682 | -4190.2682 | 23346.27 | Close | 67.3922 |  | 0.0002 | 32.9 | 0 | 0
3830 | 2 | 6 |  | CC DChg | 11:27:30 | 31:44:58 | -155.878 | 3.639 | 1.7858 | 1785.81 | 0 | 0 | 1.7858 | 1785.81 | 6.979 | 6979.04 | 0 | 0 | 6.979 | 6979.04 | 2024-08-20 18:04:41 | -0.5672 | -4188.0121 | -4188.0121 | 23345.26 | Close | 67.4413 |  | 0 | 32.9 | 0 | 0
3831 | 2 | 6 |  | CC DChg | 11:28:00 | 31:45:28 | -155.878 | 3.6387 | 1.7871 | 1787.1 | 0 | 0 | 1.7871 | 1787.1 | 6.9838 | 6983.77 | 0 | 0 | 6.9838 | 6983.77 | 2024-08-20 18:05:11 | -0.5672 | -4190.2682 | -4190.2682 | 23343.27 | Close | 67.4903 |  | 0 | 32.9 | 0 | 0
3832 | 2 | 6 |  | CC DChg | 11:28:30 | 31:45:58 | -155.878 | 3.6381 | 1.7884 | 1788.4 | 0 | 0 | 1.7884 | 1788.4 | 6.9885 | 6988.49 | 0 | 0 | 6.9885 | 6988.49 | 2024-08-20 18:05:41 | -0.5671 | -2095.1341 | -2095.1341 | 23339.3 | Close | 67.5394 |  | 0 | 32.9 | 0 | 0
3833 | 2 | 6 |  | CC DChg | 11:29:00 | 31:46:28 | -155.878 | 3.6381 | 1.7897 | 1789.7 | 0 | 0 | 1.7897 | 1789.7 | 6.9932 | 6993.21 | 0 | 0 | 6.9932 | 6993.21 | 2024-08-20 18:06:11 | -0.5671 | 0 | 0 | 23339.3 | Close | 67.5884 |  | 0 | 32.9 | 0 | 0
3834 | 2 | 6 |  | CC DChg | 11:29:30 | 31:46:58 | -155.878 | 3.6375 | 1.791 | 1791 | 0 | 0 | 1.791 | 1791 | 6.9979 | 6997.94 | 0 | 0 | 6.9979 | 6997.94 | 2024-08-20 18:06:41 | -0.567 | -2095.1341 | -2095.1341 | 23335.32 | Close | 67.6374 |  | 0 | 32.9 | 0 | 0
3835 | 2 | 6 |  | CC DChg | 11:30:00 | 31:47:28 | -155.878 | 3.6375 | 1.7923 | 1792.3 | 0 | 0 | 1.7923 | 1792.3 | 7.0027 | 7002.66 | 0 | 0 | 7.0027 | 7002.66 | 2024-08-20 18:07:11 | -0.567 | 0 | 0 | 23335.32 | Close | 67.6865 |  | 0 | 32.9 | 0 | 0
3836 | 2 | 6 |  | CC DChg | 11:30:30 | 31:47:58 | -155.878 | 3.6372 | 1.7936 | 1793.6 | 0 | 0 | 1.7936 | 1793.6 | 7.0074 | 7007.38 | 0 | 0 | 7.0074 | 7007.38 | 2024-08-20 18:07:41 | -0.567 | -4186.22 | -4186.22 | 23333.33 | Close | 67.7355 |  | 0 | 32.9 | 0 | 0
3837 | 2 | 6 |  | CC DChg | 11:31:00 | 31:48:28 | -155.878 | 3.6368 | 1.7949 | 1794.9 | 0 | 0 | 1.7949 | 1794.9 | 7.0121 | 7012.11 | 0 | 0 | 7.0121 | 7012.11 | 2024-08-20 18:08:11 | -0.5669 | -4190.2682 | -4190.2682 | 23331.34 | Close | 67.7846 |  | 0 | 32.9 | 0 | 0
3838 | 2 | 6 |  | CC DChg | 11:31:30 | 31:48:58 | -155.878 | 3.6365 | 1.7962 | 1796.19 | 0 | 0 | 1.7962 | 1796.19 | 7.0168 | 7016.83 | 0 | 0 | 7.0168 | 7016.83 | 2024-08-20 18:08:41 | -0.5669 | -4190.2682 | -4190.2682 | 23329.35 | Close | 67.8336 |  | 0 | 32.9 | 0 | 0
3839 | 2 | 6 |  | CC DChg | 11:32:00 | 31:49:28 | -155.878 | 3.6362 | 1.7975 | 1797.49 | 0 | 0 | 1.7975 | 1797.49 | 7.0216 | 7021.55 | 0 | 0 | 7.0216 | 7021.55 | 2024-08-20 18:09:11 | -0.5668 | -4186.668 | -4186.668 | 23327.36 | Close | 67.8826 |  | 0 | 32.9 | 0 | 0
3840 | 2 | 6 |  | CC DChg | 11:32:30 | 31:49:58 | -155.878 | 3.6356 | 1.7988 | 1798.79 | 0 | 0 | 1.7988 | 1798.79 | 7.0263 | 7026.27 | 0 | 0 | 7.0263 | 7026.27 | 2024-08-20 18:09:41 | -0.5667 | -2095.1341 | -2095.1341 | 23323.39 | Close | 67.9317 |  | 0 | 32.9 | 0 | 0
3841 | 2 | 6 |  | CC DChg | 11:33:00 | 31:50:28 | -155.878 | 3.6353 | 1.8001 | 1800.09 | 0 | 0 | 1.8001 | 1800.09 | 7.031 | 7031 | 0 | 0 | 7.031 | 7031 | 2024-08-20 18:10:11 | -0.5667 | -4190.2682 | -4190.2682 | 23321.4 | Close | 67.9807 |  | 0 | 32.9 | 0 | 0
3842 | 2 | 6 |  | CC DChg | 11:33:30 | 31:50:58 | -155.878 | 3.635 | 1.8014 | 1801.39 | 0 | 0 | 1.8014 | 1801.39 | 7.0357 | 7035.71 | 0 | 0 | 7.0357 | 7035.71 | 2024-08-20 18:10:41 | -0.5666 | -4172.7594 | -4172.7594 | 23319.4 | Close | 68.0298 |  | 0 | 32.9 | 0 | 0
3843 | 2 | 6 |  | CC DChg | 11:34:00 | 31:51:28 | -155.878 | 3.6347 | 1.8027 | 1802.69 | 0 | 0 | 1.8027 | 1802.69 | 7.0404 | 7040.44 | 0 | 0 | 7.0404 | 7040.44 | 2024-08-20 18:11:11 | -0.5666 | -4203.8289 | -4203.8289 | 23317.42 | Close | 68.0788 |  | 0 | 32.9 | 0 | 0
3844 | 2 | 6 |  | CC DChg | 11:34:30 | 31:51:58 | -155.506 | 3.6341 | 1.804 | 1803.98 | 0 | 0 | 1.804 | 1803.98 | 7.0451 | 7045.14 | 0 | 0 | 7.0451 | 7045.14 | 2024-08-20 18:11:41 | -0.5651 | -2086.768 | -2086.768 | 23369.21 | Close | 68.1277 |  | 0 | 32.9 | 0 | 0
3845 | 2 | 6 |  | CC DChg | 11:35:00 | 31:52:28 | -155.878 | 3.6337 | 1.8053 | 1805.28 | 0 | 0 | 1.8053 | 1805.28 | 7.0499 | 7049.87 | 0 | 0 | 7.0499 | 7049.87 | 2024-08-20 18:12:11 | -0.5664 | -4208.4522 | -4208.4522 | 23311.46 | Close | 68.1769 |  | 0 | 32.9 | 0 | 0
3846 | 2 | 6 |  | CC DChg | 11:35:30 | 31:52:58 | -155.878 | 3.6334 | 1.8066 | 1806.58 | 0 | 0 | 1.8066 | 1806.58 | 7.0546 | 7054.59 | 0 | 0 | 7.0546 | 7054.59 | 2024-08-20 18:12:41 | -0.5664 | -4190.2682 | -4190.2682 | 23309.47 | Close | 68.2259 |  | 0 | 32.9 | 0 | 0
3847 | 2 | 6 |  | CC DChg | 11:36:00 | 31:53:28 | -155.506 | 3.6331 | 1.8079 | 1807.88 | 0 | 0 | 1.8079 | 1807.88 | 7.0593 | 7059.3 | 0 | 0 | 7.0593 | 7059.3 | 2024-08-20 18:13:11 | -0.565 | -4166.8261 | -4166.8261 | 23363.23 | Close | 68.2749 |  | 0 | 32.9 | 0 | 0
3848 | 2 | 6 |  | CC DChg | 11:36:30 | 31:53:58 | -155.506 | 3.6328 | 1.8092 | 1809.18 | 0 | 0 | 1.8092 | 1809.18 | 7.064 | 7064.02 | 0 | 0 | 7.064 | 7064.02 | 2024-08-20 18:13:41 | -0.5649 | -4207.5532 | -4207.5532 | 23361.24 | Close | 68.324 |  | 0 | 32.9 | 0 | 0
3849 | 2 | 6 |  | CC DChg | 11:37:00 | 31:54:28 | -155.878 | 3.6325 | 1.8105 | 1810.48 | 0 | 0 | 1.8105 | 1810.48 | 7.0687 | 7068.74 | 0 | 0 | 7.0687 | 7068.74 | 2024-08-20 18:14:11 | -0.5662 | -4190.2682 | -4190.2682 | 23303.5 | Close | 68.373 |  | 0 | 32.9 | 0 | 0
3850 | 2 | 6 |  | CC DChg | 11:37:30 | 31:54:58 | -155.878 | 3.6322 | 1.8118 | 1811.78 | 0 | 0 | 1.8118 | 1811.78 | 7.0735 | 7073.46 | 0 | 0 | 7.0735 | 7073.46 | 2024-08-20 18:14:41 | -0.5662 | -4176.7946 | -4176.7946 | 23301.51 | Close | 68.4221 |  | 0 | 32.9 | 0 | 0
3851 | 2 | 6 |  | CC DChg | 11:38:00 | 31:55:28 | -155.878 | 3.6319 | 1.8131 | 1813.07 | 0 | 0 | 1.8131 | 1813.07 | 7.0782 | 7078.17 | 0 | 0 | 7.0782 | 7078.17 | 2024-08-20 18:15:11 | -0.5661 | -4185.3239 | -4185.3239 | 23299.52 | Close | 68.4711 |  | 0 | 32.9 | 0 | 0
3852 | 2 | 6 |  | CC DChg | 11:38:30 | 31:55:58 | -155.878 | 3.6316 | 1.8144 | 1814.37 | 0 | 0 | 1.8144 | 1814.37 | 7.0829 | 7082.89 | 0 | 0 | 7.0829 | 7082.89 | 2024-08-20 18:15:41 | -0.5661 | -4203.8289 | -4203.8289 | 23297.53 | Close | 68.5201 |  | 0 | 32.9 | 0 | 0
3853 | 2 | 6 |  | CC DChg | 11:39:00 | 31:56:28 | -155.878 | 3.6313 | 1.8157 | 1815.67 | 0 | 0 | 1.8157 | 1815.67 | 7.0876 | 7087.61 | 0 | 0 | 7.0876 | 7087.61 | 2024-08-20 18:16:11 | -0.566 | -4176.7946 | -4176.7946 | 23295.54 | Close | 68.5692 |  | 0 | 32.9 | 0 | 0
3854 | 2 | 6 |  | CC DChg | 11:39:30 | 31:56:58 | -155.878 | 3.631 | 1.817 | 1816.97 | 0 | 0 | 1.817 | 1816.97 | 7.0923 | 7092.32 | 0 | 0 | 7.0923 | 7092.32 | 2024-08-20 18:16:41 | -0.566 | -4186.668 | -4186.668 | 23293.55 | Close | 68.6182 |  | 0 | 32.9 | 0 | 0
3855 | 2 | 6 |  | CC DChg | 11:40:00 | 31:57:28 | -155.878 | 3.6303 | 1.8183 | 1818.27 | 0 | 0 | 1.8183 | 1818.27 | 7.097 | 7097.04 | 0 | 0 | 7.097 | 7097.04 | 2024-08-20 18:17:11 | -0.5659 | -2095.1341 | -2095.1341 | 23289.57 | Close | 68.6672 |  | 0 | 32.9 | 0 | 0
3856 | 2 | 6 |  | CC DChg | 11:40:30 | 31:57:58 | -155.878 | 3.63 | 1.8196 | 1819.57 | 0 | 0 | 1.8196 | 1819.57 | 7.1018 | 7101.75 | 0 | 0 | 7.1018 | 7101.75 | 2024-08-20 18:17:41 | -0.5658 | -4190.2682 | -4190.2682 | 23287.58 | Close | 68.7163 |  | 0 | 32.9 | 0 | 0
3857 | 2 | 6 |  | CC DChg | 11:41:00 | 31:58:28 | -155.878 | 3.6297 | 1.8209 | 1820.87 | 0 | 0 | 1.8209 | 1820.87 | 7.1065 | 7106.46 | 0 | 0 | 7.1065 | 7106.46 | 2024-08-20 18:18:11 | -0.5658 | -4198.8686 | -4198.8686 | 23284.61 | Close | 68.7653 |  | 0.0002 | 32.9 | 0 | 0
3858 | 2 | 6 |  | CC DChg | 11:41:30 | 31:58:58 | -155.878 | 3.6297 | 1.8222 | 1822.16 | 0 | 0 | 1.8222 | 1822.16 | 7.1112 | 7111.18 | 0 | 0 | 7.1112 | 7111.18 | 2024-08-20 18:18:41 | -0.5658 | 0 | 0 | 23285.6 | Close | 68.8144 |  | 0 | 32.9 | 0 | 0
3859 | 2 | 6 |  | CC DChg | 11:42:00 | 31:59:28 | -155.506 | 3.6291 | 1.8235 | 1823.46 | 0 | 0 | 1.8235 | 1823.46 | 7.1159 | 7115.88 | 0 | 0 | 7.1159 | 7115.88 | 2024-08-20 18:19:11 | -0.5643 | -2086.768 | -2086.768 | 23337.31 | Close | 68.8633 |  | 0 | 32.9 | 0 | 0
3860 | 2 | 6 |  | CC DChg | 11:42:30 | 31:59:58 | -155.878 | 3.6288 | 1.8248 | 1824.76 | 0 | 0 | 1.8248 | 1824.76 | 7.1206 | 7120.6 | 0 | 0 | 7.1206 | 7120.6 | 2024-08-20 18:19:41 | -0.5656 | -4197.1167 | -4197.1167 | 23279.63 | Close | 68.9124 |  | 0 | 32.9 | 0 | 0
3861 | 2 | 6 |  | CC DChg | 11:43:00 | 32:00:28 | -155.878 | 3.6285 | 1.8261 | 1826.06 | 0 | 0 | 1.8261 | 1826.06 | 7.1253 | 7125.31 | 0 | 0 | 7.1253 | 7125.31 | 2024-08-20 18:20:11 | -0.5656 | -4190.2682 | -4190.2682 | 23277.64 | Close | 68.9615 |  | 0 | 32.9 | 0 | 0
3862 | 2 | 6 |  | CC DChg | 11:43:30 | 32:00:58 | -155.878 | 3.6282 | 1.8274 | 1827.36 | 0 | 0 | 1.8274 | 1827.36 | 7.13 | 7130.03 | 0 | 0 | 7.13 | 7130.03 | 2024-08-20 18:20:41 | -0.5656 | -4190.2682 | -4190.2682 | 23275.65 | Close | 69.0105 |  | 0 | 32.9 | 0 | 0
3863 | 2 | 6 |  | CC DChg | 11:44:00 | 32:01:28 | -155.506 | 3.6279 | 1.8287 | 1828.66 | 0 | 0 | 1.8287 | 1828.66 | 7.1347 | 7134.74 | 0 | 0 | 7.1347 | 7134.74 | 2024-08-20 18:21:11 | -0.5642 | -4186.22 | -4186.22 | 23329.34 | Close | 69.0596 |  | 0 | 32.9 | 0 | 0
3864 | 2 | 6 |  | CC DChg | 11:44:30 | 32:01:58 | -155.506 | 3.6275 | 1.83 | 1829.95 | 0 | 0 | 1.83 | 1829.95 | 7.1394 | 7139.44 | 0 | 0 | 7.1394 | 7139.44 | 2024-08-20 18:21:41 | -0.5641 | -4180.2675 | -4180.2675 | 23327.34 | Close | 69.1085 |  | 0 | 32.9 | 0 | 0
3865 | 2 | 6 |  | CC DChg | 11:45:00 | 32:02:28 | -155.878 | 3.6272 | 1.8313 | 1831.25 | 0 | 0 | 1.8313 | 1831.25 | 7.1441 | 7144.15 | 0 | 0 | 7.1441 | 7144.15 | 2024-08-20 18:22:11 | -0.5654 | -4190.2682 | -4190.2682 | 23269.69 | Close | 69.1576 |  | 0 | 32.9 | 0 | 0
3866 | 2 | 6 |  | CC DChg | 11:45:30 | 32:02:58 | -155.878 | 3.6269 | 1.8326 | 1832.55 | 0 | 0 | 1.8326 | 1832.55 | 7.1489 | 7148.87 | 0 | 0 | 7.1489 | 7148.87 | 2024-08-20 18:22:41 | -0.5654 | -4194.8765 | -4194.8765 | 23267.7 | Close | 69.2067 |  | 0 | 32.9 | 0 | 0
3867 | 2 | 6 |  | CC DChg | 11:46:00 | 32:03:28 | -155.878 | 3.626 | 1.8339 | 1833.85 | 0 | 0 | 1.8339 | 1833.85 | 7.1536 | 7153.58 | 0 | 0 | 7.1536 | 7153.58 | 2024-08-20 18:23:11 | -0.5652 | -1396.7561 | -1396.7561 | 23261.73 | Close | 69.2557 |  | 0 | 32.9 | 0 | 0
3868 | 2 | 6 |  | CC DChg | 11:46:30 | 32:03:58 | -155.878 | 3.6257 | 1.8352 | 1835.15 | 0 | 0 | 1.8352 | 1835.15 | 7.1583 | 7158.28 | 0 | 0 | 7.1583 | 7158.28 | 2024-08-20 18:23:41 | -0.5652 | -4190.2682 | -4190.2682 | 23259.74 | Close | 69.3048 |  | 0 | 32.9 | 0 | 0
3869 | 2 | 6 |  | CC DChg | 11:47:00 | 32:04:28 | -155.878 | 3.6254 | 1.8364 | 1836.45 | 0 | 0 | 1.8364 | 1836.45 | 7.163 | 7162.99 | 0 | 0 | 7.163 | 7162.99 | 2024-08-20 18:24:11 | -0.5651 | -4184.8759 | -4184.8759 | 23257.75 | Close | 69.3538 |  | 0 | 32.9 | 0 | 0
3870 | 2 | 6 |  | CC DChg | 11:47:30 | 32:04:58 | -155.878 | 3.6251 | 1.8377 | 1837.75 | 0 | 0 | 1.8377 | 1837.75 | 7.1677 | 7167.7 | 0 | 0 | 7.1677 | 7167.7 | 2024-08-20 18:24:41 | -0.5651 | -4190.2682 | -4190.2682 | 23254.78 | Close | 69.4028 |  | 0.0002 | 32.9 | 0 | 0
3871 | 2 | 6 |  | CC DChg | 11:48:00 | 32:05:28 | -155.878 | 3.6248 | 1.839 | 1839.05 | 0 | 0 | 1.839 | 1839.05 | 7.1724 | 7172.41 | 0 | 0 | 7.1724 | 7172.41 | 2024-08-20 18:25:11 | -0.565 | -4190.2682 | -4190.2682 | 23253.78 | Close | 69.4519 |  | 0 | 32.9 | 0 | 0
3872 | 2 | 6 |  | CC DChg | 11:48:30 | 32:05:58 | -155.878 | 3.6244 | 1.8403 | 1840.34 | 0 | 0 | 1.8403 | 1840.34 | 7.1771 | 7177.11 | 0 | 0 | 7.1771 | 7177.11 | 2024-08-20 18:25:41 | -0.565 | -4184.8759 | -4184.8759 | 23251.79 | Close | 69.5009 |  | 0 | 32.9 | 0 | 0
3873 | 2 | 6 |  | CC DChg | 11:49:00 | 32:06:28 | -155.878 | 3.6241 | 1.8416 | 1841.64 | 0 | 0 | 1.8416 | 1841.64 | 7.1818 | 7181.82 | 0 | 0 | 7.1818 | 7181.82 | 2024-08-20 18:26:11 | -0.5649 | -4190.2682 | -4190.2682 | 23249.8 | Close | 69.5499 |  | 0 | 32.9 | 0 | 0
3874 | 2 | 6 |  | CC DChg | 11:49:30 | 32:06:58 | -155.878 | 3.6238 | 1.8429 | 1842.94 | 0 | 0 | 1.8429 | 1842.94 | 7.1865 | 7186.52 | 0 | 0 | 7.1865 | 7186.52 | 2024-08-20 18:26:41 | -0.5649 | -4190.2682 | -4190.2682 | 23247.81 | Close | 69.599 |  | 0 | 32.9 | 0 | 0
3875 | 2 | 6 |  | CC DChg | 11:50:00 | 32:07:28 | -155.878 | 3.6232 | 1.8442 | 1844.24 | 0 | 0 | 1.8442 | 1844.24 | 7.1912 | 7191.22 | 0 | 0 | 7.1912 | 7191.22 | 2024-08-20 18:27:11 | -0.5648 | -2091.0938 | -2091.0938 | 23243.83 | Close | 69.6479 |  | 0 | 32.9 | 0 | 0
3876 | 2 | 6 |  | CC DChg | 11:50:30 | 32:07:58 | -155.878 | 3.6229 | 1.8455 | 1845.54 | 0 | 0 | 1.8455 | 1845.54 | 7.1959 | 7195.93 | 0 | 0 | 7.1959 | 7195.93 | 2024-08-20 18:27:41 | -0.5647 | -4190.2682 | -4190.2682 | 23240.86 | Close | 69.697 |  | 0.0002 | 32.9 | 0 | 0
3877 | 2 | 6 |  | CC DChg | 11:51:00 | 32:08:28 | -155.878 | 3.6226 | 1.8468 | 1846.84 | 0 | 0 | 1.8468 | 1846.84 | 7.2006 | 7200.63 | 0 | 0 | 7.2006 | 7200.63 | 2024-08-20 18:28:11 | -0.5647 | -4190.2682 | -4190.2682 | 23239.85 | Close | 69.7461 |  | 0 | 32.9 | 0 | 0
3878 | 2 | 6 |  | CC DChg | 11:51:30 | 32:08:58 | -155.506 | 3.6223 | 1.8481 | 1848.13 | 0 | 0 | 1.8481 | 1848.13 | 7.2053 | 7205.33 | 0 | 0 | 7.2053 | 7205.33 | 2024-08-20 18:28:41 | -0.5633 | -4182.6357 | -4182.6357 | 23293.45 | Close | 69.795 |  | 0 | 32.9 | 0 | 0
3879 | 2 | 6 |  | CC DChg | 11:52:00 | 32:09:28 | -155.506 | 3.622 | 1.8494 | 1849.43 | 0 | 0 | 1.8494 | 1849.43 | 7.21 | 7210.02 | 0 | 0 | 7.21 | 7210.02 | 2024-08-20 18:29:11 | -0.5632 | -4180.2675 | -4180.2675 | 23291.46 | Close | 69.844 |  | 0 | 32.9 | 0 | 0
3880 | 2 | 6 |  | CC DChg | 11:52:30 | 32:09:58 | -155.878 | 3.6217 | 1.8507 | 1850.73 | 0 | 0 | 1.8507 | 1850.73 | 7.2147 | 7214.73 | 0 | 0 | 7.2147 | 7214.73 | 2024-08-20 18:29:41 | -0.5645 | -4190.2682 | -4190.2682 | 23233.89 | Close | 69.893 |  | 0 | 32.9 | 0 | 0
3881 | 2 | 6 |  | CC DChg | 11:53:00 | 32:10:28 | -155.878 | 3.621 | 1.852 | 1852.03 | 0 | 0 | 1.852 | 1852.03 | 7.2194 | 7219.44 | 0 | 0 | 7.2194 | 7219.44 | 2024-08-20 18:30:11 | -0.5644 | -2096.7662 | -2096.7662 | 23229.91 | Close | 69.9421 |  | 0 | 32.9 | 0 | 0
3882 | 2 | 6 |  | CC DChg | 11:53:30 | 32:10:58 | -155.878 | 3.6207 | 1.8533 | 1853.33 | 0 | 0 | 1.8533 | 1853.33 | 7.2241 | 7224.14 | 0 | 0 | 7.2241 | 7224.14 | 2024-08-20 18:30:41 | -0.5644 | -4190.2682 | -4190.2682 | 23227.92 | Close | 69.9912 |  | 0 | 32.9 | 0 | 0
3883 | 2 | 6 |  | CC DChg | 11:54:00 | 32:11:28 | -155.506 | 3.6204 | 1.8546 | 1854.62 | 0 | 0 | 1.8546 | 1854.62 | 7.2288 | 7228.83 | 0 | 0 | 7.2288 | 7228.83 | 2024-08-20 18:31:11 | -0.563 | -4180.2675 | -4180.2675 | 23281.49 | Close | 70.0401 |  | 0 | 32.9 | 0 | 0
3884 | 2 | 6 |  | CC DChg | 11:54:30 | 32:11:58 | -155.878 | 3.6201 | 1.8559 | 1855.92 | 0 | 0 | 1.8559 | 1855.92 | 7.2335 | 7233.54 | 0 | 0 | 7.2335 | 7233.54 | 2024-08-20 18:31:41 | -0.5643 | -4194.4285 | -4194.4285 | 23223.94 | Close | 70.0892 |  | 0 | 32.9 | 0 | 0
3885 | 2 | 6 |  | CC DChg | 11:55:00 | 32:12:28 | -155.878 | 3.6198 | 1.8572 | 1857.22 | 0 | 0 | 1.8572 | 1857.22 | 7.2382 | 7238.24 | 0 | 0 | 7.2382 | 7238.24 | 2024-08-20 18:32:11 | -0.5642 | -4190.2682 | -4190.2682 | 23221.96 | Close | 70.1383 |  | 0 | 32.9 | 0 | 0
3886 | 2 | 6 |  | CC DChg | 11:55:30 | 32:12:58 | -155.878 | 3.6195 | 1.8585 | 1858.52 | 0 | 0 | 1.8585 | 1858.52 | 7.2429 | 7242.94 | 0 | 0 | 7.2429 | 7242.94 | 2024-08-20 18:32:41 | -0.5642 | -4190.2682 | -4190.2682 | 23219.97 | Close | 70.1873 |  | 0 | 32.9 | 0 | 0
3887 | 2 | 6 |  | CC DChg | 11:56:00 | 32:13:28 | -155.878 | 3.6192 | 1.8598 | 1859.82 | 0 | 0 | 1.8598 | 1859.82 | 7.2476 | 7247.64 | 0 | 0 | 7.2476 | 7247.64 | 2024-08-20 18:33:11 | -0.5641 | -4169.6333 | -4169.6333 | 23217.97 | Close | 70.2363 |  | 0 | 32.9 | 0 | 0
3888 | 2 | 6 |  | CC DChg | 11:56:30 | 32:13:58 | -155.878 | 3.6189 | 1.8611 | 1861.12 | 0 | 0 | 1.8611 | 1861.12 | 7.2523 | 7252.34 | 0 | 0 | 7.2523 | 7252.34 | 2024-08-20 18:33:41 | -0.5641 | -4203.8289 | -4203.8289 | 23215.99 | Close | 70.2854 |  | 0 | 32.9 | 0 | 0
3889 | 2 | 6 |  | CC DChg | 11:57:00 | 32:14:28 | -155.506 | 3.6182 | 1.8624 | 1862.41 | 0 | 0 | 1.8624 | 1862.41 | 7.257 | 7257.03 | 0 | 0 | 7.257 | 7257.03 | 2024-08-20 18:34:11 | -0.5627 | -2086.768 | -2086.768 | 23267.53 | Close | 70.3343 |  | 0 | 32.9 | 0 | 0
3890 | 2 | 6 |  | CC DChg | 11:57:30 | 32:14:58 | -155.878 | 3.6179 | 1.8637 | 1863.71 | 0 | 0 | 1.8637 | 1863.71 | 7.2617 | 7261.73 | 0 | 0 | 7.2617 | 7261.73 | 2024-08-20 18:34:41 | -0.564 | -4208.9017 | -4208.9017 | 23210.02 | Close | 70.3834 |  | 0 | 32.9 | 0 | 0
3891 | 2 | 6 |  | CC DChg | 11:58:00 | 32:15:28 | -155.878 | 3.6173 | 1.865 | 1865.01 | 0 | 0 | 1.865 | 1865.01 | 7.2664 | 7266.43 | 0 | 0 | 7.2664 | 7266.43 | 2024-08-20 18:35:11 | -0.5639 | -2091.7603 | -2091.7603 | 23206.04 | Close | 70.4325 |  | 0 | 32.9 | 0 | 0
3892 | 2 | 6 |  | CC DChg | 11:58:30 | 32:15:58 | -155.878 | 3.617 | 1.8663 | 1866.31 | 0 | 0 | 1.8663 | 1866.31 | 7.2711 | 7271.13 | 0 | 0 | 7.2711 | 7271.13 | 2024-08-20 18:35:41 | -0.5638 | -4203.8289 | -4203.8289 | 23204.06 | Close | 70.4815 |  | 0 | 32.9 | 0 | 0
3893 | 2 | 6 |  | CC DChg | 11:59:00 | 32:16:28 | -155.878 | 3.6167 | 1.8676 | 1867.61 | 0 | 0 | 1.8676 | 1867.61 | 7.2758 | 7275.82 | 0 | 0 | 7.2758 | 7275.82 | 2024-08-20 18:36:11 | -0.5638 | -4170.5265 | -4170.5265 | 23202.06 | Close | 70.5305 |  | 0 | 32.9 | 0 | 0
3894 | 2 | 6 |  | CC DChg | 11:59:30 | 32:16:58 | -155.878 | 3.6164 | 1.8689 | 1868.91 | 0 | 0 | 1.8689 | 1868.91 | 7.2805 | 7280.52 | 0 | 0 | 7.2805 | 7280.52 | 2024-08-20 18:36:41 | -0.5637 | -4190.2682 | -4190.2682 | 23200.07 | Close | 70.5796 |  | 0 | 32.9 | 0 | 0
3895 | 2 | 6 |  | CC DChg | 12:00:00 | 32:17:28 | -155.878 | 3.6161 | 1.8702 | 1870.2 | 0 | 0 | 1.8702 | 1870.2 | 7.2852 | 7285.22 | 0 | 0 | 7.2852 | 7285.22 | 2024-08-20 18:37:11 | -0.5637 | -4190.2682 | -4190.2682 | 23199.07 | Close | 70.6286 |  | -0.0002 | 32.9 | 0 | 0
3896 | 2 | 6 |  | CC DChg | 12:00:30 | 32:17:58 | -155.878 | 3.6158 | 1.8715 | 1871.5 | 0 | 0 | 1.8715 | 1871.5 | 7.2899 | 7289.91 | 0 | 0 | 7.2899 | 7289.91 | 2024-08-20 18:37:41 | -0.5636 | -4183.0838 | -4183.0838 | 23196.1 | Close | 70.6776 |  | 0 | 32.9 | 0 | 0
3897 | 2 | 6 |  | CC DChg | 12:01:00 | 32:18:28 | -155.878 | 3.6155 | 1.8728 | 1872.8 | 0 | 0 | 1.8728 | 1872.8 | 7.2946 | 7294.6 | 0 | 0 | 7.2946 | 7294.6 | 2024-08-20 18:38:11 | -0.5636 | -4190.2682 | -4190.2682 | 23194.11 | Close | 70.7267 |  | 0 | 32.9 | 0 | 0
3898 | 2 | 6 |  | CC DChg | 12:01:30 | 32:18:58 | -155.506 | 3.6148 | 1.8741 | 1874.1 | 0 | 0 | 1.8741 | 1874.1 | 7.2993 | 7299.29 | 0 | 0 | 7.2993 | 7299.29 | 2024-08-20 18:38:41 | -0.5621 | -2093.5104 | -2093.5104 | 23245.61 | Close | 70.7756 |  | 0 | 32.9 | 0 | 0
3899 | 2 | 6 |  | CC DChg | 12:02:00 | 32:19:28 | -155.878 | 3.6148 | 1.8754 | 1875.4 | 0 | 0 | 1.8754 | 1875.4 | 7.304 | 7303.99 | 0 | 0 | 7.304 | 7303.99 | 2024-08-20 18:39:11 | -0.5635 | 0 | 0 | 23190.14 | Close | 70.8247 |  | 0 | 32.9 | 0 | 0
3900 | 2 | 6 |  | CC DChg | 12:02:30 | 32:19:58 | -155.878 | 3.6142 | 1.8767 | 1876.7 | 0 | 0 | 1.8767 | 1876.7 | 7.3087 | 7308.69 | 0 | 0 | 7.3087 | 7308.69 | 2024-08-20 18:39:41 | -0.5634 | -2091.7603 | -2091.7603 | 23186.15 | Close | 70.8738 |  | 0 | 32.9 | 0 | 0
3901 | 2 | 6 |  | CC DChg | 12:03:00 | 32:20:28 | -155.878 | 3.6139 | 1.878 | 1878 | 0 | 0 | 1.878 | 1878 | 7.3134 | 7313.38 | 0 | 0 | 7.3134 | 7313.38 | 2024-08-20 18:40:11 | -0.5633 | -4203.8289 | -4203.8289 | 23184.17 | Close | 70.9228 |  | 0 | 32.9 | 0 | 0
3902 | 2 | 6 |  | CC DChg | 12:03:30 | 32:20:58 | -155.878 | 3.6136 | 1.8793 | 1879.29 | 0 | 0 | 1.8793 | 1879.29 | 7.3181 | 7318.07 | 0 | 0 | 7.3181 | 7318.07 | 2024-08-20 18:40:41 | -0.5633 | -4170.5265 | -4170.5265 | 23182.17 | Close | 70.9718 |  | 0 | 32.9 | 0 | 0
3903 | 2 | 6 |  | CC DChg | 12:04:00 | 32:21:28 | -155.878 | 3.6133 | 1.8806 | 1880.59 | 0 | 0 | 1.8806 | 1880.59 | 7.3228 | 7322.76 | 0 | 0 | 7.3228 | 7322.76 | 2024-08-20 18:41:11 | -0.5632 | -4190.2682 | -4190.2682 | 23180.19 | Close | 71.0209 |  | 0 | 32.9 | 0 | 0
3904 | 2 | 6 |  | CC DChg | 12:04:30 | 32:21:58 | -155.878 | 3.613 | 1.8819 | 1881.89 | 0 | 0 | 1.8819 | 1881.89 | 7.3275 | 7327.45 | 0 | 0 | 7.3275 | 7327.45 | 2024-08-20 18:41:41 | -0.5632 | -4190.2682 | -4190.2682 | 23178.2 | Close | 71.0699 |  | 0 | 32.9 | 0 | 0
3905 | 2 | 6 |  | CC DChg | 12:05:00 | 32:22:28 | -155.878 | 3.6127 | 1.8832 | 1883.19 | 0 | 0 | 1.8832 | 1883.19 | 7.3321 | 7332.14 | 0 | 0 | 7.3321 | 7332.14 | 2024-08-20 18:42:11 | -0.5631 | -4183.5318 | -4183.5318 | 23176.21 | Close | 71.1189 |  | 0 | 32.9 | 0 | 0
3906 | 2 | 6 |  | CC DChg | 12:05:30 | 32:22:58 | -155.878 | 3.6124 | 1.8845 | 1884.49 | 0 | 0 | 1.8845 | 1884.49 | 7.3368 | 7336.83 | 0 | 0 | 7.3368 | 7336.83 | 2024-08-20 18:42:41 | -0.5631 | -4190.2682 | -4190.2682 | 23174.22 | Close | 71.168 |  | 0 | 32.9 | 0 | 0
3907 | 2 | 6 |  | CC DChg | 12:06:00 | 32:23:28 | -155.506 | 3.612 | 1.8858 | 1885.78 | 0 | 0 | 1.8858 | 1885.78 | 7.3415 | 7341.51 | 0 | 0 | 7.3415 | 7341.51 | 2024-08-20 18:43:11 | -0.5617 | -4180.2675 | -4180.2675 | 23227.66 | Close | 71.2169 |  | 0 | 32.9 | 0 | 0
3908 | 2 | 6 |  | CC DChg | 12:06:30 | 32:23:58 | -155.878 | 3.6117 | 1.8871 | 1887.08 | 0 | 0 | 1.8871 | 1887.08 | 7.3462 | 7346.21 | 0 | 0 | 7.3462 | 7346.21 | 2024-08-20 18:43:41 | -0.563 | -4193.9805 | -4193.9805 | 23170.24 | Close | 71.266 |  | 0 | 32.9 | 0 | 0
3909 | 2 | 6 |  | CC DChg | 12:07:00 | 32:24:28 | -155.878 | 3.6111 | 1.8884 | 1888.38 | 0 | 0 | 1.8884 | 1888.38 | 7.3509 | 7350.9 | 0 | 0 | 7.3509 | 7350.9 | 2024-08-20 18:44:11 | -0.5629 | -2095.1341 | -2095.1341 | 23166.26 | Close | 71.315 |  | 0 | 32.9 | 0 | 0
3910 | 2 | 6 |  | CC DChg | 12:07:30 | 32:24:58 | -155.878 | 3.6108 | 1.8897 | 1889.68 | 0 | 0 | 1.8897 | 1889.68 | 7.3556 | 7355.59 | 0 | 0 | 7.3556 | 7355.59 | 2024-08-20 18:44:41 | -0.5628 | -4190.2682 | -4190.2682 | 23164.28 | Close | 71.3641 |  | 0 | 32.9 | 0 | 0
3911 | 2 | 6 |  | CC DChg | 12:08:00 | 32:25:28 | -155.506 | 3.6102 | 1.891 | 1890.98 | 0 | 0 | 1.891 | 1890.98 | 7.3603 | 7360.28 | 0 | 0 | 7.3603 | 7360.28 | 2024-08-20 18:45:11 | -0.5614 | -2093.11 | -2093.11 | 23215.7 | Close | 71.4131 |  | 0 | 32.9 | 0 | 0
3912 | 2 | 6 |  | CC DChg | 12:08:30 | 32:25:58 | -155.506 | 3.6099 | 1.8923 | 1892.27 | 0 | 0 | 1.8923 | 1892.27 | 7.365 | 7364.95 | 0 | 0 | 7.365 | 7364.95 | 2024-08-20 18:45:41 | -0.5614 | -4180.2675 | -4180.2675 | 23213.71 | Close | 71.4621 |  | 0 | 32.9 | 0 | 0
3913 | 2 | 6 |  | CC DChg | 12:09:00 | 32:26:28 | -155.878 | 3.6096 | 1.8936 | 1893.57 | 0 | 0 | 1.8936 | 1893.57 | 7.3696 | 7369.64 | 0 | 0 | 7.3696 | 7369.64 | 2024-08-20 18:46:11 | -0.5627 | -4190.2682 | -4190.2682 | 23156.32 | Close | 71.5111 |  | 0 | 32.9 | 0 | 0
3914 | 2 | 6 |  | CC DChg | 12:09:30 | 32:26:58 | -155.878 | 3.6093 | 1.8949 | 1894.87 | 0 | 0 | 1.8949 | 1894.87 | 7.3743 | 7374.34 | 0 | 0 | 7.3743 | 7374.34 | 2024-08-20 18:46:41 | -0.5626 | -4193.9805 | -4193.9805 | 23154.33 | Close | 71.5602 |  | 0 | 32.9 | 0 | 0
3915 | 2 | 6 |  | CC DChg | 12:10:00 | 32:27:28 | -155.878 | 3.6089 | 1.8962 | 1896.17 | 0 | 0 | 1.8962 | 1896.17 | 7.379 | 7379.02 | 0 | 0 | 7.379 | 7379.02 | 2024-08-20 18:47:11 | -0.5626 | -4190.2682 | -4190.2682 | 23152.34 | Close | 71.6093 |  | 0 | 32.9 | 0 | 0
3916 | 2 | 6 |  | CC DChg | 12:10:30 | 32:27:58 | -155.878 | 3.6086 | 1.8975 | 1897.47 | 0 | 0 | 1.8975 | 1897.47 | 7.3837 | 7383.71 | 0 | 0 | 7.3837 | 7383.71 | 2024-08-20 18:47:41 | -0.5625 | -4190.2682 | -4190.2682 | 23150.35 | Close | 71.6583 |  | 0 | 32.9 | 0 | 0
3917 | 2 | 6 |  | CC DChg | 12:11:00 | 32:28:28 | -155.878 | 3.6083 | 1.8988 | 1898.77 | 0 | 0 | 1.8988 | 1898.77 | 7.3884 | 7388.39 | 0 | 0 | 7.3884 | 7388.39 | 2024-08-20 18:48:11 | -0.5625 | -4183.9798 | -4183.9798 | 23148.37 | Close | 71.7073 |  | 0 | 32.9 | 0 | 0
3918 | 2 | 6 |  | CC DChg | 12:11:30 | 32:28:58 | -155.506 | 3.608 | 1.9001 | 1900.06 | 0 | 0 | 1.9001 | 1900.06 | 7.3931 | 7393.07 | 0 | 0 | 7.3931 | 7393.07 | 2024-08-20 18:48:41 | -0.5611 | -4180.2675 | -4180.2675 | 23201.75 | Close | 71.7562 |  | 0 | 32.9 | 0 | 0
3919 | 2 | 6 |  | CC DChg | 12:12:00 | 32:29:28 | -155.878 | 3.6074 | 1.9014 | 1901.36 | 0 | 0 | 1.9014 | 1901.36 | 7.3978 | 7397.75 | 0 | 0 | 7.3978 | 7397.75 | 2024-08-20 18:49:11 | -0.5623 | -2095.1341 | -2095.1341 | 23142.4 | Close | 71.8053 |  | 0 | 32.9 | 0 | 0
3920 | 2 | 6 |  | CC DChg | 12:12:30 | 32:29:58 | -155.878 | 3.6071 | 1.9027 | 1902.66 | 0 | 0 | 1.9027 | 1902.66 | 7.4024 | 7402.45 | 0 | 0 | 7.4024 | 7402.45 | 2024-08-20 18:49:41 | -0.5623 | -4194.8765 | -4194.8765 | 23140.41 | Close | 71.8544 |  | 0 | 32.9 | 0 | 0
3921 | 2 | 6 |  | CC DChg | 12:13:00 | 32:30:28 | -155.878 | 3.6068 | 1.904 | 1903.96 | 0 | 0 | 1.904 | 1903.96 | 7.4071 | 7407.13 | 0 | 0 | 7.4071 | 7407.13 | 2024-08-20 18:50:11 | -0.5622 | -4190.2682 | -4190.2682 | 23138.42 | Close | 71.9035 |  | 0 | 32.9 | 0 | 0
3922 | 2 | 6 |  | CC DChg | 12:13:30 | 32:30:58 | -155.878 | 3.6065 | 1.9053 | 1905.26 | 0 | 0 | 1.9053 | 1905.26 | 7.4118 | 7411.81 | 0 | 0 | 7.4118 | 7411.81 | 2024-08-20 18:50:41 | -0.5622 | -4190.2682 | -4190.2682 | 23136.43 | Close | 71.9525 |  | 0 | 32.9 | 0 | 0
3923 | 2 | 6 |  | CC DChg | 12:14:00 | 32:31:28 | -155.878 | 3.6062 | 1.9066 | 1906.56 | 0 | 0 | 1.9066 | 1906.56 | 7.4165 | 7416.5 | 0 | 0 | 7.4165 | 7416.5 | 2024-08-20 18:51:11 | -0.5621 | -4185.7719 | -4185.7719 | 23134.44 | Close | 72.0015 |  | 0 | 32.9 | 0 | 0
3924 | 2 | 6 |  | CC DChg | 12:14:30 | 32:31:58 | -155.878 | 3.6058 | 1.9079 | 1907.86 | 0 | 0 | 1.9079 | 1907.86 | 7.4212 | 7421.18 | 0 | 0 | 7.4212 | 7421.18 | 2024-08-20 18:51:41 | -0.5621 | -4190.2682 | -4190.2682 | 23132.46 | Close | 72.0506 |  | 0 | 32.9 | 0 | 0
3925 | 2 | 6 |  | CC DChg | 12:15:00 | 32:32:28 | -155.506 | 3.6055 | 1.9092 | 1909.15 | 0 | 0 | 1.9092 | 1909.15 | 7.4259 | 7425.85 | 0 | 0 | 7.4259 | 7425.85 | 2024-08-20 18:52:11 | -0.5607 | -4180.2675 | -4180.2675 | 23185.8 | Close | 72.0995 |  | 0 | 32.9 | 0 | 0
3926 | 2 | 6 |  | CC DChg | 12:15:30 | 32:32:58 | -155.878 | 3.6052 | 1.9105 | 1910.45 | 0 | 0 | 1.9105 | 1910.45 | 7.4305 | 7430.54 | 0 | 0 | 7.4305 | 7430.54 | 2024-08-20 18:52:41 | -0.562 | -4194.4285 | -4194.4285 | 23128.48 | Close | 72.1486 |  | 0 | 32.9 | 0 | 0
3927 | 2 | 6 |  | CC DChg | 12:16:00 | 32:33:28 | -155.878 | 3.6046 | 1.9118 | 1911.75 | 0 | 0 | 1.9118 | 1911.75 | 7.4352 | 7435.22 | 0 | 0 | 7.4352 | 7435.22 | 2024-08-20 18:53:11 | -0.5619 | -2095.1341 | -2095.1341 | 23124.5 | Close | 72.1977 |  | 0 | 32.9 | 0 | 0
3928 | 2 | 6 |  | CC DChg | 12:16:30 | 32:33:58 | -155.878 | 3.6043 | 1.9131 | 1913.05 | 0 | 0 | 1.9131 | 1913.05 | 7.4399 | 7439.9 | 0 | 0 | 7.4399 | 7439.9 | 2024-08-20 18:53:41 | -0.5618 | -4190.2682 | -4190.2682 | 23122.51 | Close | 72.2467 |  | 0 | 32.9 | 0 | 0
3929 | 2 | 6 |  | CC DChg | 12:17:00 | 32:34:28 | -155.878 | 3.604 | 1.9143 | 1914.35 | 0 | 0 | 1.9143 | 1914.35 | 7.4446 | 7444.58 | 0 | 0 | 7.4446 | 7444.58 | 2024-08-20 18:54:11 | -0.5618 | -4170.9731 | -4170.9731 | 23120.52 | Close | 72.2957 |  | 0 | 32.9 | 0 | 0
3930 | 2 | 6 |  | CC DChg | 12:17:30 | 32:34:58 | -155.506 | 3.6037 | 1.9156 | 1915.64 | 0 | 0 | 1.9156 | 1915.64 | 7.4493 | 7449.25 | 0 | 0 | 7.4493 | 7449.25 | 2024-08-20 18:54:41 | -0.5604 | -4193.7959 | -4193.7959 | 23173.84 | Close | 72.3447 |  | 0 | 32.9 | 0 | 0
3931 | 2 | 6 |  | CC DChg | 12:18:00 | 32:35:28 | -155.878 | 3.6034 | 1.9169 | 1916.94 | 0 | 0 | 1.9169 | 1916.94 | 7.4539 | 7453.93 | 0 | 0 | 7.4539 | 7453.93 | 2024-08-20 18:55:11 | -0.5617 | -4190.2682 | -4190.2682 | 23116.55 | Close | 72.3937 |  | 0 | 32.9 | 0 | 0
3932 | 2 | 6 |  | CC DChg | 12:18:30 | 32:35:58 | -155.878 | 3.6031 | 1.9182 | 1918.24 | 0 | 0 | 1.9182 | 1918.24 | 7.4586 | 7458.62 | 0 | 0 | 7.4586 | 7458.62 | 2024-08-20 18:55:41 | -0.5616 | -4193.0844 | -4193.0844 | 23114.56 | Close | 72.4428 |  | 0 | 32.9 | 0 | 0
3933 | 2 | 6 |  | CC DChg | 12:19:00 | 32:36:28 | -155.878 | 3.6024 | 1.9195 | 1919.54 | 0 | 0 | 1.9195 | 1919.54 | 7.4633 | 7463.3 | 0 | 0 | 7.4633 | 7463.3 | 2024-08-20 18:56:11 | -0.5615 | -2091.7603 | -2091.7603 | 23110.57 | Close | 72.4919 |  | 0 | 32.9 | 0 | 0
3934 | 2 | 6 |  | CC DChg | 12:19:30 | 32:36:58 | -155.878 | 3.6021 | 1.9208 | 1920.84 | 0 | 0 | 1.9208 | 1920.84 | 7.468 | 7467.97 | 0 | 0 | 7.468 | 7467.97 | 2024-08-20 18:56:41 | -0.5615 | -4203.8289 | -4203.8289 | 23108.59 | Close | 72.5409 |  | 0 | 32.9 | 0 | 0
3935 | 2 | 6 |  | CC DChg | 12:20:00 | 32:37:28 | -155.506 | 3.6015 | 1.9221 | 1922.14 | 0 | 0 | 1.9221 | 1922.14 | 7.4726 | 7472.65 | 0 | 0 | 7.4726 | 7472.65 | 2024-08-20 18:57:11 | -0.5601 | -2088.1739 | -2088.1739 | 23159.88 | Close | 72.5899 |  | 0 | 32.9 | 0 | 0
3936 | 2 | 6 |  | CC DChg | 12:20:30 | 32:37:58 | -155.878 | 3.6015 | 1.9234 | 1923.44 | 0 | 0 | 1.9234 | 1923.44 | 7.4773 | 7477.32 | 0 | 0 | 7.4773 | 7477.32 | 2024-08-20 18:57:41 | -0.5614 | 0 | 0 | 23104.61 | Close | 72.639 |  | 0 | 32.9 | 0 | 0
3937 | 2 | 6 |  | CC DChg | 12:21:00 | 32:38:28 | -155.506 | 3.6009 | 1.9247 | 1924.73 | 0 | 0 | 1.9247 | 1924.73 | 7.482 | 7481.99 | 0 | 0 | 7.482 | 7481.99 | 2024-08-20 18:58:11 | -0.56 | -2090.1337 | -2090.1337 | 23155.89 | Close | 72.6879 |  | 0 | 32.9 | 0 | 0
3938 | 2 | 6 |  | CC DChg | 12:21:30 | 32:38:58 | -155.506 | 3.6006 | 1.926 | 1926.03 | 0 | 0 | 1.926 | 1926.03 | 7.4867 | 7486.67 | 0 | 0 | 7.4867 | 7486.67 | 2024-08-20 18:58:41 | -0.5599 | -4193.5324 | -4193.5324 | 23153.9 | Close | 72.737 |  | 0 | 32.9 | 0 | 0
3939 | 2 | 6 |  | CC DChg | 12:22:00 | 32:39:28 | -155.878 | 3.6003 | 1.9273 | 1927.33 | 0 | 0 | 1.9273 | 1927.33 | 7.4913 | 7491.35 | 0 | 0 | 7.4913 | 7491.35 | 2024-08-20 18:59:11 | -0.5612 | -4203.8289 | -4203.8289 | 23096.66 | Close | 72.786 |  | 0 | 32.9 | 0 | 0
3940 | 2 | 6 |  | CC DChg | 12:22:30 | 32:39:58 | -155.878 | 3.6 | 1.9286 | 1928.63 | 0 | 0 | 1.9286 | 1928.63 | 7.496 | 7496.03 | 0 | 0 | 7.496 | 7496.03 | 2024-08-20 18:59:41 | -0.5612 | -4176.7946 | -4176.7946 | 23093.68 | Close | 72.8351 |  | 0.0002 | 32.9 | 0 | 0
3941 | 2 | 6 |  | CC DChg | 12:23:00 | 32:40:28 | -155.506 | 3.5996 | 1.9299 | 1929.93 | 0 | 0 | 1.9299 | 1929.93 | 7.5007 | 7500.69 | 0 | 0 | 7.5007 | 7500.69 | 2024-08-20 19:00:11 | -0.5598 | -4182.1877 | -4182.1877 | 23147.92 | Close | 72.8841 |  | 0 | 32.9 | 0 | 0
3942 | 2 | 6 |  | CC DChg | 12:23:30 | 32:40:58 | -155.878 | 3.5993 | 1.9312 | 1931.23 | 0 | 0 | 1.9312 | 1931.23 | 7.5054 | 7505.37 | 0 | 0 | 7.5054 | 7505.37 | 2024-08-20 19:00:41 | -0.5611 | -4190.2682 | -4190.2682 | 23090.69 | Close | 72.9331 |  | 0 | 32.9 | 0 | 0
3943 | 2 | 6 |  | CC DChg | 12:24:00 | 32:41:28 | -155.878 | 3.599 | 1.9325 | 1932.53 | 0 | 0 | 1.9325 | 1932.53 | 7.51 | 7510.04 | 0 | 0 | 7.51 | 7510.04 | 2024-08-20 19:01:11 | -0.561 | -4190.2682 | -4190.2682 | 23088.7 | Close | 72.9822 |  | 0 | 32.9 | 0 | 0
3944 | 2 | 6 |  | CC DChg | 12:24:30 | 32:41:58 | -155.878 | 3.5987 | 1.9338 | 1933.82 | 0 | 0 | 1.9338 | 1933.82 | 7.5147 | 7514.71 | 0 | 0 | 7.5147 | 7514.71 | 2024-08-20 19:01:41 | -0.561 | -4183.0838 | -4183.0838 | 23086.71 | Close | 73.0311 |  | 0 | 32.9 | 0 | 0
3945 | 2 | 6 |  | CC DChg | 12:25:00 | 32:42:28 | -155.878 | 3.5984 | 1.9351 | 1935.12 | 0 | 0 | 1.9351 | 1935.12 | 7.5194 | 7519.38 | 0 | 0 | 7.5194 | 7519.38 | 2024-08-20 19:02:11 | -0.5609 | -4190.2682 | -4190.2682 | 23084.72 | Close | 73.0802 |  | 0 | 32.9 | 0 | 0
3946 | 2 | 6 |  | CC DChg | 12:25:30 | 32:42:58 | -155.878 | 3.5978 | 1.9364 | 1936.42 | 0 | 0 | 1.9364 | 1936.42 | 7.5241 | 7524.06 | 0 | 0 | 7.5241 | 7524.06 | 2024-08-20 19:02:41 | -0.5608 | -2095.1341 | -2095.1341 | 23080.74 | Close | 73.1293 |  | 0 | 32.9 | 0 | 0
3947 | 2 | 6 |  | CC DChg | 12:26:00 | 32:43:28 | -155.878 | 3.5975 | 1.9377 | 1937.72 | 0 | 0 | 1.9377 | 1937.72 | 7.5287 | 7528.72 | 0 | 0 | 7.5287 | 7528.72 | 2024-08-20 19:03:11 | -0.5608 | -4183.0838 | -4183.0838 | 23078.75 | Close | 73.1782 |  | 0 | 32.9 | 0 | 0
3948 | 2 | 6 |  | CC DChg | 12:26:30 | 32:43:58 | -155.878 | 3.5972 | 1.939 | 1939.02 | 0 | 0 | 1.939 | 1939.02 | 7.5334 | 7533.4 | 0 | 0 | 7.5334 | 7533.4 | 2024-08-20 19:03:41 | -0.5607 | -4190.2682 | -4190.2682 | 23076.77 | Close | 73.2273 |  | 0 | 32.9 | 0 | 0
3949 | 2 | 6 |  | CC DChg | 12:27:00 | 32:44:28 | -155.878 | 3.5969 | 1.9403 | 1940.32 | 0 | 0 | 1.9403 | 1940.32 | 7.5381 | 7538.07 | 0 | 0 | 7.5381 | 7538.07 | 2024-08-20 19:04:11 | -0.5607 | -4190.2682 | -4190.2682 | 23074.78 | Close | 73.2763 |  | 0 | 32.9 | 0 | 0
3950 | 2 | 6 |  | CC DChg | 12:27:30 | 32:44:58 | -155.878 | 3.5965 | 1.9416 | 1941.61 | 0 | 0 | 1.9416 | 1941.61 | 7.5427 | 7542.73 | 0 | 0 | 7.5427 | 7542.73 | 2024-08-20 19:04:41 | -0.5606 | -4183.0838 | -4183.0838 | 23072.79 | Close | 73.3253 |  | 0 | 32.9 | 0 | 0
3951 | 2 | 6 |  | CC DChg | 12:28:00 | 32:45:28 | -155.878 | 3.5959 | 1.9429 | 1942.91 | 0 | 0 | 1.9429 | 1942.91 | 7.5474 | 7547.4 | 0 | 0 | 7.5474 | 7547.4 | 2024-08-20 19:05:11 | -0.5605 | -2095.1341 | -2095.1341 | 23068.81 | Close | 73.3744 |  | 0 | 32.9 | 0 | 0
3952 | 2 | 6 |  | CC DChg | 12:28:30 | 32:45:58 | -155.878 | 3.5956 | 1.9442 | 1944.21 | 0 | 0 | 1.9442 | 1944.21 | 7.5521 | 7552.07 | 0 | 0 | 7.5521 | 7552.07 | 2024-08-20 19:05:41 | -0.5605 | -4190.2682 | -4190.2682 | 23066.82 | Close | 73.4234 |  | 0 | 32.9 | 0 | 0
3953 | 2 | 6 |  | CC DChg | 12:29:00 | 32:46:28 | -155.878 | 3.5953 | 1.9455 | 1945.51 | 0 | 0 | 1.9455 | 1945.51 | 7.5567 | 7556.74 | 0 | 0 | 7.5567 | 7556.74 | 2024-08-20 19:06:11 | -0.5604 | -4182.6357 | -4182.6357 | 23064.83 | Close | 73.4724 |  | 0 | 32.9 | 0 | 0
3954 | 2 | 6 |  | CC DChg | 12:29:30 | 32:46:58 | -155.878 | 3.595 | 1.9468 | 1946.81 | 0 | 0 | 1.9468 | 1946.81 | 7.5614 | 7561.41 | 0 | 0 | 7.5614 | 7561.41 | 2024-08-20 19:06:41 | -0.5604 | -4190.2682 | -4190.2682 | 23062.84 | Close | 73.5215 |  | 0 | 32.9 | 0 | 0
3955 | 2 | 6 |  | CC DChg | 12:30:00 | 32:47:28 | -155.878 | 3.5944 | 1.9481 | 1948.1 | 0 | 0 | 1.9481 | 1948.1 | 7.5661 | 7566.08 | 0 | 0 | 7.5661 | 7566.08 | 2024-08-20 19:07:11 | -0.5603 | -2095.1341 | -2095.1341 | 23058.87 | Close | 73.5705 |  | 0 | 32.9 | 0 | 0
3956 | 2 | 6 |  | CC DChg | 12:30:30 | 32:47:58 | -155.878 | 3.5941 | 1.9494 | 1949.4 | 0 | 0 | 1.9494 | 1949.4 | 7.5707 | 7570.74 | 0 | 0 | 7.5707 | 7570.74 | 2024-08-20 19:07:41 | -0.5602 | -4184.4278 | -4184.4278 | 23056.88 | Close | 73.6195 |  | 0 | 32.9 | 0 | 0
3957 | 2 | 6 |  | CC DChg | 12:31:00 | 32:48:28 | -155.878 | 3.5938 | 1.9507 | 1950.7 | 0 | 0 | 1.9507 | 1950.7 | 7.5754 | 7575.41 | 0 | 0 | 7.5754 | 7575.41 | 2024-08-20 19:08:11 | -0.5602 | -4190.2682 | -4190.2682 | 23054.89 | Close | 73.6686 |  | 0 | 32.9 | 0 | 0
3958 | 2 | 6 |  | CC DChg | 12:31:30 | 32:48:58 | -155.506 | 3.5931 | 1.952 | 1952 | 0 | 0 | 1.952 | 1952 | 7.5801 | 7580.06 | 0 | 0 | 7.5801 | 7580.06 | 2024-08-20 19:08:41 | -0.5588 | -2090.1337 | -2090.1337 | 23106.05 | Close | 73.7175 |  | 0 | 32.9 | 0 | 0
3959 | 2 | 6 |  | CC DChg | 12:32:00 | 32:49:28 | -155.878 | 3.5928 | 1.9533 | 1953.3 | 0 | 0 | 1.9533 | 1953.3 | 7.5847 | 7584.73 | 0 | 0 | 7.5847 | 7584.73 | 2024-08-20 19:09:11 | -0.56 | -4193.0844 | -4193.0844 | 23048.92 | Close | 73.7666 |  | 0 | 32.9 | 0 | 0
3960 | 2 | 6 |  | CC DChg | 12:32:30 | 32:49:58 | -155.878 | 3.5925 | 1.9546 | 1954.6 | 0 | 0 | 1.9546 | 1954.6 | 7.5894 | 7589.4 | 0 | 0 | 7.5894 | 7589.4 | 2024-08-20 19:09:41 | -0.56 | -4190.2682 | -4190.2682 | 23046.93 | Close | 73.8156 |  | 0 | 32.9 | 0 | 0
3961 | 2 | 6 |  | CC DChg | 12:33:00 | 32:50:28 | -155.878 | 3.5922 | 1.9559 | 1955.89 | 0 | 0 | 1.9559 | 1955.89 | 7.5941 | 7594.07 | 0 | 0 | 7.5941 | 7594.07 | 2024-08-20 19:10:11 | -0.5599 | -4190.2682 | -4190.2682 | 23044.95 | Close | 73.8647 |  | 0 | 32.9 | 0 | 0
3962 | 2 | 6 |  | CC DChg | 12:33:30 | 32:50:58 | -155.878 | 3.5919 | 1.9572 | 1957.19 | 0 | 0 | 1.9572 | 1957.19 | 7.5987 | 7598.73 | 0 | 0 | 7.5987 | 7598.73 | 2024-08-20 19:10:41 | -0.5599 | -4183.5318 | -4183.5318 | 23042.96 | Close | 73.9137 |  | 0 | 32.9 | 0 | 0
3963 | 2 | 6 |  | CC DChg | 12:34:00 | 32:51:28 | -155.878 | 3.5913 | 1.9585 | 1958.49 | 0 | 0 | 1.9585 | 1958.49 | 7.6034 | 7603.39 | 0 | 0 | 7.6034 | 7603.39 | 2024-08-20 19:11:11 | -0.5598 | -2095.1341 | -2095.1341 | 23038.98 | Close | 73.9627 |  | 0 | 32.9 | 0 | 0
3964 | 2 | 6 |  | CC DChg | 12:34:30 | 32:51:58 | -155.878 | 3.5913 | 1.9598 | 1959.79 | 0 | 0 | 1.9598 | 1959.79 | 7.6081 | 7608.06 | 0 | 0 | 7.6081 | 7608.06 | 2024-08-20 19:11:41 | -0.5598 | 0 | 0 | 23038.98 | Close | 74.0118 |  | 0 | 32.9 | 0 | 0
3965 | 2 | 6 |  | CC DChg | 12:35:00 | 32:52:28 | -155.878 | 3.5907 | 1.9611 | 1961.09 | 0 | 0 | 1.9611 | 1961.09 | 7.6127 | 7612.71 | 0 | 0 | 7.6127 | 7612.71 | 2024-08-20 19:12:11 | -0.5597 | -2091.9899 | -2091.9899 | 23035 | Close | 74.0608 |  | 0 | 32.9 | 0 | 0
3966 | 2 | 6 |  | CC DChg | 12:35:30 | 32:52:58 | -155.506 | 3.5903 | 1.9624 | 1962.38 | 0 | 0 | 1.9624 | 1962.38 | 7.6174 | 7617.37 | 0 | 0 | 7.6174 | 7617.37 | 2024-08-20 19:12:41 | -0.5583 | -4180.2675 | -4180.2675 | 23088.11 | Close | 74.1097 |  | 0 | 32.9 | 0 | 0
3967 | 2 | 6 |  | CC DChg | 12:36:00 | 32:53:28 | -155.506 | 3.59 | 1.9637 | 1963.68 | 0 | 0 | 1.9637 | 1963.68 | 7.622 | 7622.02 | 0 | 0 | 7.622 | 7622.02 | 2024-08-20 19:13:11 | -0.5583 | -4180.2675 | -4180.2675 | 23086.12 | Close | 74.1586 |  | 0 | 32.9 | 0 | 0
3968 | 2 | 6 |  | CC DChg | 12:36:30 | 32:53:58 | -155.878 | 3.5897 | 1.965 | 1964.98 | 0 | 0 | 1.965 | 1964.98 | 7.6267 | 7626.7 | 0 | 0 | 7.6267 | 7626.7 | 2024-08-20 19:13:41 | -0.5596 | -4203.5331 | -4203.5331 | 23029.04 | Close | 74.2079 |  | 0 | 32.9 | 0 | 0
3969 | 2 | 6 |  | CC DChg | 12:37:00 | 32:54:28 | -155.878 | 3.5891 | 1.9663 | 1966.28 | 0 | 0 | 1.9663 | 1966.28 | 7.6314 | 7631.36 | 0 | 0 | 7.6314 | 7631.36 | 2024-08-20 19:14:11 | -0.5595 | -2095.1341 | -2095.1341 | 23025.06 | Close | 74.2569 |  | 0 | 32.9 | 0 | 0
3970 | 2 | 6 |  | CC DChg | 12:37:30 | 32:54:58 | -155.506 | 3.5888 | 1.9676 | 1967.58 | 0 | 0 | 1.9676 | 1967.58 | 7.636 | 7636.01 | 0 | 0 | 7.636 | 7636.01 | 2024-08-20 19:14:41 | -0.5581 | -4180.2675 | -4180.2675 | 23078.14 | Close | 74.3059 |  | 0 | 32.9 | 0 | 0
3971 | 2 | 6 |  | CC DChg | 12:38:00 | 32:55:28 | -155.506 | 3.5885 | 1.9689 | 1968.88 | 0 | 0 | 1.9689 | 1968.88 | 7.6407 | 7640.68 | 0 | 0 | 7.6407 | 7640.68 | 2024-08-20 19:15:11 | -0.558 | -4193.5324 | -4193.5324 | 23076.15 | Close | 74.3549 |  | 0 | 32.9 | 0 | 0
3972 | 2 | 6 |  | CC DChg | 12:38:30 | 32:55:58 | -155.878 | 3.5882 | 1.9702 | 1970.17 | 0 | 0 | 1.9702 | 1970.17 | 7.6453 | 7645.34 | 0 | 0 | 7.6453 | 7645.34 | 2024-08-20 19:15:41 | -0.5593 | -4190.2682 | -4190.2682 | 23019.09 | Close | 74.404 |  | 0 | 32.9 | 0 | 0
3973 | 2 | 6 |  | CC DChg | 12:39:00 | 32:56:28 | -155.878 | 3.5879 | 1.9715 | 1971.47 | 0 | 0 | 1.9715 | 1971.47 | 7.65 | 7650 | 0 | 0 | 7.65 | 7650 | 2024-08-20 19:16:11 | -0.5593 | -4190.2682 | -4190.2682 | 23017.1 | Close | 74.4531 |  | 0 | 32.9 | 0 | 0
3974 | 2 | 6 |  | CC DChg | 12:39:30 | 32:56:58 | -155.878 | 3.5872 | 1.9728 | 1972.77 | 0 | 0 | 1.9728 | 1972.77 | 7.6547 | 7654.65 | 0 | 0 | 7.6547 | 7654.65 | 2024-08-20 19:16:41 | -0.5592 | -2088.3975 | -2088.3975 | 23013.12 | Close | 74.502 |  | 0 | 32.9 | 0 | 0
3975 | 2 | 6 |  | CC DChg | 12:40:00 | 32:57:28 | -155.878 | 3.5866 | 1.9741 | 1974.07 | 0 | 0 | 1.9741 | 1974.07 | 7.6593 | 7659.31 | 0 | 0 | 7.6593 | 7659.31 | 2024-08-20 19:17:11 | -0.5591 | -2098.5188 | -2098.5188 | 23009.15 | Close | 74.5511 |  | 0 | 32.9 | 0 | 0
3976 | 2 | 6 |  | CC DChg | 12:40:30 | 32:57:58 | -155.506 | 3.5863 | 1.9754 | 1975.37 | 0 | 0 | 1.9754 | 1975.37 | 7.664 | 7663.96 | 0 | 0 | 7.664 | 7663.96 | 2024-08-20 19:17:41 | -0.5577 | -4166.8261 | -4166.8261 | 23062.19 | Close | 74.6 |  | 0 | 32.9 | 0 | 0
3977 | 2 | 6 |  | CC DChg | 12:41:00 | 32:58:28 | -155.878 | 3.586 | 1.9767 | 1976.67 | 0 | 0 | 1.9767 | 1976.67 | 7.6686 | 7668.62 | 0 | 0 | 7.6686 | 7668.62 | 2024-08-20 19:18:11 | -0.559 | -4207.1037 | -4207.1037 | 23005.17 | Close | 74.6491 |  | 0 | 32.9 | 0 | 0
3978 | 2 | 6 |  | CC DChg | 12:41:30 | 32:58:58 | -155.878 | 3.5857 | 1.978 | 1977.96 | 0 | 0 | 1.978 | 1977.96 | 7.6733 | 7673.28 | 0 | 0 | 7.6733 | 7673.28 | 2024-08-20 19:18:41 | -0.5589 | -4176.7946 | -4176.7946 | 23003.18 | Close | 74.6982 |  | 0 | 32.9 | 0 | 0
3979 | 2 | 6 |  | CC DChg | 12:42:00 | 32:59:28 | -155.506 | 3.5854 | 1.9793 | 1979.26 | 0 | 0 | 1.9793 | 1979.26 | 7.6779 | 7677.92 | 0 | 0 | 7.6779 | 7677.92 | 2024-08-20 19:19:11 | -0.5575 | -4180.2675 | -4180.2675 | 23056.21 | Close | 74.7471 |  | 0 | 32.9 | 0 | 0
3980 | 2 | 6 |  | CC DChg | 12:42:30 | 32:59:58 | -155.878 | 3.5848 | 1.9806 | 1980.56 | 0 | 0 | 1.9806 | 1980.56 | 7.6826 | 7682.58 | 0 | 0 | 7.6826 | 7682.58 | 2024-08-20 19:19:41 | -0.5588 | -2096.3182 | -2096.3182 | 22997.21 | Close | 74.7962 |  | 0 | 32.9 | 0 | 0
3981 | 2 | 6 |  | CC DChg | 12:43:00 | 33:00:28 | -155.878 | 3.5844 | 1.9819 | 1981.86 | 0 | 0 | 1.9819 | 1981.86 | 7.6872 | 7687.24 | 0 | 0 | 7.6872 | 7687.24 | 2024-08-20 19:20:11 | -0.5587 | -4190.2682 | -4190.2682 | 22995.22 | Close | 74.8453 |  | 0 | 32.9 | 0 | 0
3982 | 2 | 6 |  | CC DChg | 12:43:30 | 33:00:58 | -155.878 | 3.5841 | 1.9832 | 1983.16 | 0 | 0 | 1.9832 | 1983.16 | 7.6919 | 7691.9 | 0 | 0 | 7.6919 | 7691.9 | 2024-08-20 19:20:41 | -0.5587 | -4190.2682 | -4190.2682 | 22993.23 | Close | 74.8943 |  | 0 | 32.9 | 0 | 0
3983 | 2 | 6 |  | CC DChg | 12:44:00 | 33:01:28 | -155.878 | 3.5838 | 1.9845 | 1984.46 | 0 | 0 | 1.9845 | 1984.46 | 7.6965 | 7696.55 | 0 | 0 | 7.6965 | 7696.55 | 2024-08-20 19:21:11 | -0.5586 | -4184.8759 | -4184.8759 | 22991.24 | Close | 74.9433 |  | 0 | 32.9 | 0 | 0
3984 | 2 | 6 |  | CC DChg | 12:44:30 | 33:01:58 | -155.878 | 3.5832 | 1.9858 | 1985.75 | 0 | 0 | 1.9858 | 1985.75 | 7.7012 | 7701.2 | 0 | 0 | 7.7012 | 7701.2 | 2024-08-20 19:21:41 | -0.5585 | -2095.1341 | -2095.1341 | 22987.27 | Close | 74.9924 |  | 0 | 32.9 | 0 | 0
3985 | 2 | 6 |  | CC DChg | 12:45:00 | 33:02:28 | -155.506 | 3.5829 | 1.9871 | 1987.05 | 0 | 0 | 1.9871 | 1987.05 | 7.7058 | 7705.84 | 0 | 0 | 7.7058 | 7705.84 | 2024-08-20 19:22:11 | -0.5572 | -4180.2675 | -4180.2675 | 23040.26 | Close | 75.0413 |  | 0 | 32.9 | 0 | 0
3986 | 2 | 6 |  | CC DChg | 12:45:30 | 33:02:58 | -155.878 | 3.5826 | 1.9884 | 1988.35 | 0 | 0 | 1.9884 | 1988.35 | 7.7105 | 7710.5 | 0 | 0 | 7.7105 | 7710.5 | 2024-08-20 19:22:41 | -0.5584 | -4194.8765 | -4194.8765 | 22983.29 | Close | 75.0904 |  | 0 | 32.9 | 0 | 0
3987 | 2 | 6 |  | CC DChg | 12:46:00 | 33:03:28 | -155.878 | 3.5823 | 1.9896 | 1989.65 | 0 | 0 | 1.9896 | 1989.65 | 7.7152 | 7715.16 | 0 | 0 | 7.7152 | 7715.16 | 2024-08-20 19:23:11 | -0.5584 | -4190.2682 | -4190.2682 | 22981.3 | Close | 75.1395 |  | 0 | 32.9 | 0 | 0
3988 | 2 | 6 |  | CC DChg | 12:46:30 | 33:03:58 | -155.878 | 3.582 | 1.9909 | 1990.95 | 0 | 0 | 1.9909 | 1990.95 | 7.7198 | 7719.81 | 0 | 0 | 7.7198 | 7719.81 | 2024-08-20 19:23:41 | -0.5584 | -4190.2682 | -4190.2682 | 22979.31 | Close | 75.1885 |  | 0 | 32.9 | 0 | 0
3989 | 2 | 6 |  | CC DChg | 12:47:00 | 33:04:28 | -155.878 | 3.5813 | 1.9922 | 1992.25 | 0 | 0 | 1.9922 | 1992.25 | 7.7245 | 7724.45 | 0 | 0 | 7.7245 | 7724.45 | 2024-08-20 19:24:11 | -0.5583 | -2091.9899 | -2091.9899 | 22975.33 | Close | 75.2375 |  | 0 | 32.9 | 0 | 0
3990 | 2 | 6 |  | CC DChg | 12:47:30 | 33:04:58 | -155.506 | 3.581 | 1.9935 | 1993.54 | 0 | 0 | 1.9935 | 1993.54 | 7.7291 | 7729.1 | 0 | 0 | 7.7291 | 7729.1 | 2024-08-20 19:24:41 | -0.5569 | -4180.2675 | -4180.2675 | 23028.3 | Close | 75.2865 |  | 0 | 32.9 | 0 | 0
3991 | 2 | 6 |  | CC DChg | 12:48:00 | 33:05:28 | -155.878 | 3.5807 | 1.9948 | 1994.84 | 0 | 0 | 1.9948 | 1994.84 | 7.7337 | 7733.75 | 0 | 0 | 7.7337 | 7733.75 | 2024-08-20 19:25:11 | -0.5582 | -4190.2682 | -4190.2682 | 22971.36 | Close | 75.3355 |  | 0 | 32.9 | 0 | 0
3992 | 2 | 6 |  | CC DChg | 12:48:30 | 33:05:58 | -155.878 | 3.5804 | 1.9961 | 1996.14 | 0 | 0 | 1.9961 | 1996.14 | 7.7384 | 7738.4 | 0 | 0 | 7.7384 | 7738.4 | 2024-08-20 19:25:41 | -0.5581 | -4194.4285 | -4194.4285 | 22969.37 | Close | 75.3846 |  | 0 | 32.9 | 0 | 0
3993 | 2 | 6 |  | CC DChg | 12:49:00 | 33:06:28 | -155.878 | 3.5801 | 1.9974 | 1997.44 | 0 | 0 | 1.9974 | 1997.44 | 7.7431 | 7743.05 | 0 | 0 | 7.7431 | 7743.05 | 2024-08-20 19:26:11 | -0.5581 | -4190.2682 | -4190.2682 | 22967.38 | Close | 75.4337 |  | 0 | 32.9 | 0 | 0
3994 | 2 | 6 |  | CC DChg | 12:49:30 | 33:06:58 | -155.878 | 3.5795 | 1.9987 | 1998.74 | 0 | 0 | 1.9987 | 1998.74 | 7.7477 | 7747.7 | 0 | 0 | 7.7477 | 7747.7 | 2024-08-20 19:26:41 | -0.558 | -2095.1341 | -2095.1341 | 22963.4 | Close | 75.4827 |  | 0 | 32.9 | 0 | 0
3995 | 2 | 6 |  | CC DChg | 12:50:00 | 33:07:28 | -155.506 | 3.5792 | 2 | 2000.04 | 0 | 0 | 2 | 2000.04 | 7.7523 | 7752.35 | 0 | 0 | 7.7523 | 7752.35 | 2024-08-20 19:27:11 | -0.5566 | -4182.1877 | -4182.1877 | 23016.34 | Close | 75.5317 |  | 0 | 32.9 | 0 | 0
3996 | 2 | 6 |  | CC DChg | 12:50:30 | 33:07:58 | -155.878 | 3.5786 | 2.0013 | 2001.33 | 0 | 0 | 2.0013 | 2001.33 | 7.757 | 7756.99 | 0 | 0 | 7.757 | 7756.99 | 2024-08-20 19:27:41 | -0.5578 | -2095.1341 | -2095.1341 | 22957.43 | Close | 75.5807 |  | 0 | 32.9 | 0 | 0
3997 | 2 | 6 |  | CC DChg | 12:51:00 | 33:08:28 | -155.878 | 3.5782 | 2.0026 | 2002.63 | 0 | 0 | 2.0026 | 2002.63 | 7.7616 | 7761.64 | 0 | 0 | 7.7616 | 7761.64 | 2024-08-20 19:28:11 | -0.5578 | -4190.2682 | -4190.2682 | 22955.45 | Close | 75.6298 |  | 0 | 32.9 | 0 | 0
3998 | 2 | 6 |  | CC DChg | 12:51:30 | 33:08:58 | -155.878 | 3.5779 | 2.0039 | 2003.93 | 0 | 0 | 2.0039 | 2003.93 | 7.7663 | 7766.28 | 0 | 0 | 7.7663 | 7766.28 | 2024-08-20 19:28:41 | -0.5577 | -4184.4278 | -4184.4278 | 22953.46 | Close | 75.6788 |  | 0 | 32.9 | 0 | 0
3999 | 2 | 6 |  | CC DChg | 12:52:00 | 33:09:28 | -155.878 | 3.5776 | 2.0052 | 2005.23 | 0 | 0 | 2.0052 | 2005.23 | 7.7709 | 7770.93 | 0 | 0 | 7.7709 | 7770.93 | 2024-08-20 19:29:11 | -0.5577 | -4190.2682 | -4190.2682 | 22951.47 | Close | 75.7278 |  | 0 | 32.9 | 0 | 0
4000 | 2 | 6 |  | CC DChg | 12:52:30 | 33:09:58 | -155.878 | 3.577 | 2.0065 | 2006.53 | 0 | 0 | 2.0065 | 2006.53 | 7.7756 | 7775.58 | 0 | 0 | 7.7756 | 7775.58 | 2024-08-20 19:29:41 | -0.5576 | -2095.1341 | -2095.1341 | 22947.49 | Close | 75.7769 |  | 0 | 32.9 | 0 | 0
4001 | 2 | 6 |  | CC DChg | 12:53:00 | 33:10:28 | -155.878 | 3.5767 | 2.0078 | 2007.83 | 0 | 0 | 2.0078 | 2007.83 | 7.7802 | 7780.22 | 0 | 0 | 7.7802 | 7780.22 | 2024-08-20 19:30:11 | -0.5575 | -4183.9798 | -4183.9798 | 22945.5 | Close | 75.8259 |  | 0 | 32.9 | 0 | 0
4002 | 2 | 6 |  | CC DChg | 12:53:30 | 33:10:58 | -155.878 | 3.5764 | 2.0091 | 2009.12 | 0 | 0 | 2.0091 | 2009.12 | 7.7849 | 7784.86 | 0 | 0 | 7.7849 | 7784.86 | 2024-08-20 19:30:41 | -0.5575 | -4190.2682 | -4190.2682 | 22943.51 | Close | 75.8749 |  | 0 | 32.9 | 0 | 0
4003 | 2 | 6 |  | CC DChg | 12:54:00 | 33:11:28 | -155.506 | 3.5761 | 2.0104 | 2010.42 | 0 | 0 | 2.0104 | 2010.42 | 7.7895 | 7789.5 | 0 | 0 | 7.7895 | 7789.5 | 2024-08-20 19:31:11 | -0.5561 | -4180.2675 | -4180.2675 | 22996.41 | Close | 75.9239 |  | 0 | 32.9 | 0 | 0
4004 | 2 | 6 |  | CC DChg | 12:54:30 | 33:11:58 | -155.878 | 3.5758 | 2.0117 | 2011.72 | 0 | 0 | 2.0117 | 2011.72 | 7.7941 | 7794.15 | 0 | 0 | 7.7941 | 7794.15 | 2024-08-20 19:31:41 | -0.5574 | -4193.9805 | -4193.9805 | 22939.54 | Close | 75.973 |  | 0 | 32.9 | 0 | 0
4005 | 2 | 6 |  | CC DChg | 12:55:00 | 33:12:28 | -155.506 | 3.5751 | 2.013 | 2013.02 | 0 | 0 | 2.013 | 2013.02 | 7.7988 | 7798.78 | 0 | 0 | 7.7988 | 7798.78 | 2024-08-20 19:32:11 | -0.556 | -2090.1337 | -2090.1337 | 22990.42 | Close | 76.0219 |  | 0 | 32.9 | 0 | 0
4006 | 2 | 6 |  | CC DChg | 12:55:30 | 33:12:58 | -155.506 | 3.5748 | 2.0143 | 2014.31 | 0 | 0 | 2.0143 | 2014.31 | 7.8034 | 7803.41 | 0 | 0 | 7.8034 | 7803.41 | 2024-08-20 19:32:41 | -0.5559 | -4180.2675 | -4180.2675 | 22988.43 | Close | 76.0709 |  | 0 | 32.9 | 0 | 0
4007 | 2 | 6 |  | CC DChg | 12:56:00 | 33:13:28 | -155.878 | 3.5745 | 2.0156 | 2015.62 | 0 | 0 | 2.0156 | 2015.62 | 7.8081 | 7808.07 | 0 | 0 | 7.8081 | 7808.07 | 2024-08-20 19:33:11 | -0.5572 | -4203.5331 | -4203.5331 | 22931.58 | Close | 76.1201 |  | 0 | 32.9 | 0 | 0
4008 | 2 | 6 |  | CC DChg | 12:56:30 | 33:13:58 | -155.878 | 3.5742 | 2.0169 | 2016.91 | 0 | 0 | 2.0169 | 2016.91 | 7.8127 | 7812.71 | 0 | 0 | 7.8127 | 7812.71 | 2024-08-20 19:33:41 | -0.5571 | -4190.2682 | -4190.2682 | 22929.59 | Close | 76.1691 |  | 0 | 32.9 | 0 | 0
4009 | 2 | 6 |  | CC DChg | 12:57:00 | 33:14:28 | -155.878 | 3.5739 | 2.0182 | 2018.21 | 0 | 0 | 2.0182 | 2018.21 | 7.8174 | 7817.36 | 0 | 0 | 7.8174 | 7817.36 | 2024-08-20 19:34:11 | -0.5571 | -4190.2682 | -4190.2682 | 22927.6 | Close | 76.2182 |  | 0 | 32.9 | 0 | 0
4010 | 2 | 6 |  | CC DChg | 12:57:30 | 33:14:58 | -155.878 | 3.5736 | 2.0195 | 2019.51 | 0 | 0 | 2.0195 | 2019.51 | 7.822 | 7821.99 | 0 | 0 | 7.822 | 7821.99 | 2024-08-20 19:34:41 | -0.557 | -4168.2936 | -4168.2936 | 22925.61 | Close | 76.2671 |  | 0 | 32.9 | 0 | 0
4011 | 2 | 6 |  | CC DChg | 12:58:00 | 33:15:28 | -155.878 | 3.573 | 2.0208 | 2020.81 | 0 | 0 | 2.0208 | 2020.81 | 7.8266 | 7826.63 | 0 | 0 | 7.8266 | 7826.63 | 2024-08-20 19:35:11 | -0.5569 | -2098.5188 | -2098.5188 | 22921.64 | Close | 76.3162 |  | 0 | 32.9 | 0 | 0
4012 | 2 | 6 |  | CC DChg | 12:58:30 | 33:15:58 | -155.878 | 3.5727 | 2.0221 | 2022.11 | 0 | 0 | 2.0221 | 2022.11 | 7.8313 | 7831.27 | 0 | 0 | 7.8313 | 7831.27 | 2024-08-20 19:35:41 | -0.5569 | -4176.7946 | -4176.7946 | 22919.64 | Close | 76.3653 |  | 0 | 32.9 | 0 | 0
4013 | 2 | 6 |  | CC DChg | 12:59:00 | 33:16:28 | -155.878 | 3.5724 | 2.0234 | 2023.4 | 0 | 0 | 2.0234 | 2023.4 | 7.8359 | 7835.9 | 0 | 0 | 7.8359 | 7835.9 | 2024-08-20 19:36:11 | -0.5569 | -4194.3739 | -4194.3739 | 22917.66 | Close | 76.4142 |  | 0 | 32.9 | 0 | 0
4014 | 2 | 6 |  | CC DChg | 12:59:30 | 33:16:58 | -155.878 | 3.572 | 2.0247 | 2024.7 | 0 | 0 | 2.0247 | 2024.7 | 7.8405 | 7840.54 | 0 | 0 | 7.8405 | 7840.54 | 2024-08-20 19:36:41 | -0.5568 | -4190.2682 | -4190.2682 | 22915.67 | Close | 76.4633 |  | 0 | 32.9 | 0 | 0
4015 | 2 | 6 |  | CC DChg | 13:00:00 | 33:17:28 | -155.506 | 3.5717 | 2.026 | 2026 | 0 | 0 | 2.026 | 2026 | 7.8452 | 7845.17 | 0 | 0 | 7.8452 | 7845.17 | 2024-08-20 19:37:11 | -0.5554 | -4180.2675 | -4180.2675 | 22967.51 | Close | 76.5122 |  | 0.0002 | 32.9 | 0 | 0
4016 | 2 | 6 |  | CC DChg | 13:00:30 | 33:17:58 | -155.878 | 3.5714 | 2.0273 | 2027.3 | 0 | 0 | 2.0273 | 2027.3 | 7.8498 | 7849.81 | 0 | 0 | 7.8498 | 7849.81 | 2024-08-20 19:37:41 | -0.5567 | -4192.6364 | -4192.6364 | 22911.69 | Close | 76.5613 |  | 0 | 32.9 | 0 | 0
4017 | 2 | 6 |  | CC DChg | 13:01:00 | 33:18:28 | -155.878 | 3.5708 | 2.0286 | 2028.6 | 0 | 0 | 2.0286 | 2028.6 | 7.8545 | 7854.45 | 0 | 0 | 7.8545 | 7854.45 | 2024-08-20 19:38:11 | -0.5566 | -2095.1341 | -2095.1341 | 22907.72 | Close | 76.6103 |  | 0 | 32.9 | 0 | 0
4018 | 2 | 6 |  | CC DChg | 13:01:30 | 33:18:58 | -155.878 | 3.5705 | 2.0299 | 2029.9 | 0 | 0 | 2.0299 | 2029.9 | 7.8591 | 7859.09 | 0 | 0 | 7.8591 | 7859.09 | 2024-08-20 19:38:41 | -0.5566 | -4176.7946 | -4176.7946 | 22905.72 | Close | 76.6594 |  | 0 | 32.9 | 0 | 0
4019 | 2 | 6 |  | CC DChg | 13:02:00 | 33:19:28 | -155.506 | 3.5699 | 2.0312 | 2031.19 | 0 | 0 | 2.0312 | 2031.19 | 7.8637 | 7863.72 | 0 | 0 | 7.8637 | 7863.72 | 2024-08-20 19:39:11 | -0.5551 | -2094.6964 | -2094.6964 | 22956.54 | Close | 76.7084 |  | 0 | 32.9 | 0 | 0
4020 | 2 | 6 |  | CC DChg | 13:02:30 | 33:19:58 | -155.878 | 3.5696 | 2.0325 | 2032.49 | 0 | 0 | 2.0325 | 2032.49 | 7.8684 | 7868.36 | 0 | 0 | 7.8684 | 7868.36 | 2024-08-20 19:39:41 | -0.5564 | -4176.7946 | -4176.7946 | 22899.75 | Close | 76.7574 |  | 0 | 32.9 | 0 | 0
4021 | 2 | 6 |  | CC DChg | 13:03:00 | 33:20:28 | -155.878 | 3.5693 | 2.0338 | 2033.79 | 0 | 0 | 2.0338 | 2033.79 | 7.873 | 7872.99 | 0 | 0 | 7.873 | 7872.99 | 2024-08-20 19:40:11 | -0.5564 | -4203.8289 | -4203.8289 | 22897.77 | Close | 76.8065 |  | 0 | 33 | 0 | 0
4022 | 2 | 6 |  | CC DChg | 13:03:30 | 33:20:58 | -155.878 | 3.5689 | 2.0351 | 2035.09 | 0 | 0 | 2.0351 | 2035.09 | 7.8776 | 7877.62 | 0 | 0 | 7.8776 | 7877.62 | 2024-08-20 19:40:41 | -0.5563 | -4169.1867 | -4169.1867 | 22895.78 | Close | 76.8554 |  | 0 | 32.9 | 0 | 0
4023 | 2 | 6 |  | CC DChg | 13:04:00 | 33:21:28 | -155.878 | 3.5686 | 2.0364 | 2036.39 | 0 | 0 | 2.0364 | 2036.39 | 7.8823 | 7882.26 | 0 | 0 | 7.8823 | 7882.26 | 2024-08-20 19:41:11 | -0.5563 | -4190.2682 | -4190.2682 | 22893.79 | Close | 76.9045 |  | 0 | 32.9 | 0 | 0
4024 | 2 | 6 |  | CC DChg | 13:04:30 | 33:21:58 | -155.878 | 3.5683 | 2.0377 | 2037.69 | 0 | 0 | 2.0377 | 2037.69 | 7.8869 | 7886.89 | 0 | 0 | 7.8869 | 7886.89 | 2024-08-20 19:41:41 | -0.5562 | -4203.8289 | -4203.8289 | 22891.81 | Close | 76.9535 |  | 0 | 32.9 | 0 | 0
4025 | 2 | 6 |  | CC DChg | 13:05:00 | 33:22:28 | -155.878 | 3.568 | 2.039 | 2038.98 | 0 | 0 | 2.039 | 2038.98 | 7.8915 | 7891.52 | 0 | 0 | 7.8915 | 7891.52 | 2024-08-20 19:42:11 | -0.5562 | -4171.4197 | -4171.4197 | 22889.81 | Close | 77.0025 |  | 0 | 32.9 | 0 | 0
4026 | 2 | 6 |  | CC DChg | 13:05:30 | 33:22:58 | -155.878 | 3.5677 | 2.0403 | 2040.28 | 0 | 0 | 2.0403 | 2040.28 | 7.8962 | 7896.15 | 0 | 0 | 7.8962 | 7896.15 | 2024-08-20 19:42:41 | -0.5561 | -4190.2682 | -4190.2682 | 22887.82 | Close | 77.0516 |  | 0 | 33 | 0 | 0
4027 | 2 | 6 |  | CC DChg | 13:06:00 | 33:23:28 | -155.878 | 3.5671 | 2.0416 | 2041.58 | 0 | 0 | 2.0416 | 2041.58 | 7.9008 | 7900.79 | 0 | 0 | 7.9008 | 7900.79 | 2024-08-20 19:43:11 | -0.556 | -2095.1341 | -2095.1341 | 22882.86 | Close | 77.1007 |  | 0.0002 | 32.9 | 0 | 0
4028 | 2 | 6 |  | CC DChg | 13:06:30 | 33:23:58 | -155.878 | 3.5668 | 2.0429 | 2042.88 | 0 | 0 | 2.0429 | 2042.88 | 7.9054 | 7905.42 | 0 | 0 | 7.9054 | 7905.42 | 2024-08-20 19:43:41 | -0.556 | -4183.5318 | -4183.5318 | 22881.86 | Close | 77.1496 |  | 0 | 32.9 | 0 | 0
4029 | 2 | 6 |  | CC DChg | 13:07:00 | 33:24:28 | -155.878 | 3.5665 | 2.0442 | 2044.18 | 0 | 0 | 2.0442 | 2044.18 | 7.91 | 7910.05 | 0 | 0 | 7.91 | 7910.05 | 2024-08-20 19:44:11 | -0.5559 | -4190.2682 | -4190.2682 | 22879.87 | Close | 77.1987 |  | 0 | 32.9 | 0 | 0
4030 | 2 | 6 |  | CC DChg | 13:07:30 | 33:24:58 | -155.878 | 3.5662 | 2.0455 | 2045.48 | 0 | 0 | 2.0455 | 2045.48 | 7.9147 | 7914.68 | 0 | 0 | 7.9147 | 7914.68 | 2024-08-20 19:44:41 | -0.5559 | -4190.2682 | -4190.2682 | 22877.88 | Close | 77.2477 |  | 0 | 32.9 | 0 | 0
4031 | 2 | 6 |  | CC DChg | 13:08:00 | 33:25:28 | -155.878 | 3.5658 | 2.0468 | 2046.77 | 0 | 0 | 2.0468 | 2046.77 | 7.9193 | 7919.31 | 0 | 0 | 7.9193 | 7919.31 | 2024-08-20 19:45:11 | -0.5558 | -4186.22 | -4186.22 | 22875.89 | Close | 77.2968 |  | 0 | 32.9 | 0 | 0
4032 | 2 | 6 |  | CC DChg | 13:08:30 | 33:25:58 | -155.506 | 3.5655 | 2.0481 | 2048.07 | 0 | 0 | 2.0481 | 2048.07 | 7.9239 | 7923.93 | 0 | 0 | 7.9239 | 7923.93 | 2024-08-20 19:45:41 | -0.5545 | -4180.2675 | -4180.2675 | 22928.62 | Close | 77.3457 |  | 0 | 32.9 | 0 | 0
4033 | 2 | 6 |  | CC DChg | 13:09:00 | 33:26:28 | -155.878 | 3.5649 | 2.0494 | 2049.37 | 0 | 0 | 2.0494 | 2049.37 | 7.9286 | 7928.56 | 0 | 0 | 7.9286 | 7928.56 | 2024-08-20 19:46:11 | -0.5557 | -2095.1341 | -2095.1341 | 22869.92 | Close | 77.3948 |  | 0 | 32.9 | 0 | 0
4034 | 2 | 6 |  | CC DChg | 13:09:30 | 33:26:58 | -155.878 | 3.5649 | 2.0507 | 2050.67 | 0 | 0 | 2.0507 | 2050.67 | 7.9332 | 7933.2 | 0 | 0 | 7.9332 | 7933.2 | 2024-08-20 19:46:41 | -0.5557 | 0 | 0 | 22869.92 | Close | 77.4439 |  | 0 | 32.9 | 0 | 0
4035 | 2 | 6 |  | CC DChg | 13:10:00 | 33:27:28 | -155.878 | 3.5643 | 2.052 | 2051.97 | 0 | 0 | 2.052 | 2051.97 | 7.9378 | 7937.83 | 0 | 0 | 7.9378 | 7937.83 | 2024-08-20 19:47:11 | -0.5556 | -2095.1341 | -2095.1341 | 22865.95 | Close | 77.4929 |  | 0 | 32.9 | 0 | 0
4036 | 2 | 6 |  | CC DChg | 13:10:30 | 33:27:58 | -155.878 | 3.564 | 2.0533 | 2053.27 | 0 | 0 | 2.0533 | 2053.27 | 7.9425 | 7942.46 | 0 | 0 | 7.9425 | 7942.46 | 2024-08-20 19:47:41 | -0.5555 | -4190.2682 | -4190.2682 | 22863.96 | Close | 77.542 |  | 0 | 32.9 | 0 | 0
4037 | 2 | 6 |  | CC DChg | 13:11:00 | 33:28:28 | -155.878 | 3.5637 | 2.0546 | 2054.56 | 0 | 0 | 2.0546 | 2054.56 | 7.9471 | 7947.08 | 0 | 0 | 7.9471 | 7947.08 | 2024-08-20 19:48:11 | -0.5555 | -4184.8759 | -4184.8759 | 22861.97 | Close | 77.591 |  | 0 | 32.9 | 0 | 0
4038 | 2 | 6 |  | CC DChg | 13:11:30 | 33:28:58 | -155.878 | 3.5634 | 2.0559 | 2055.86 | 0 | 0 | 2.0559 | 2055.86 | 7.9517 | 7951.71 | 0 | 0 | 7.9517 | 7951.71 | 2024-08-20 19:48:41 | -0.5555 | -4190.2682 | -4190.2682 | 22859.98 | Close | 77.64 |  | 0 | 32.9 | 0 | 0
4039 | 2 | 6 |  | CC DChg | 13:12:00 | 33:29:28 | -155.878 | 3.5627 | 2.0572 | 2057.16 | 0 | 0 | 2.0572 | 2057.16 | 7.9563 | 7956.34 | 0 | 0 | 7.9563 | 7956.34 | 2024-08-20 19:49:11 | -0.5554 | -2095.1341 | -2095.1341 | 22856 | Close | 77.6891 |  | 0 | 32.9 | 0 | 0
4040 | 2 | 6 |  | CC DChg | 13:12:30 | 33:29:58 | -155.878 | 3.5624 | 2.0585 | 2058.46 | 0 | 0 | 2.0585 | 2058.46 | 7.961 | 7960.96 | 0 | 0 | 7.961 | 7960.96 | 2024-08-20 19:49:41 | -0.5553 | -4185.7719 | -4185.7719 | 22854.01 | Close | 77.7381 |  | 0 | 32.9 | 0 | 0
4041 | 2 | 6 |  | CC DChg | 13:13:00 | 33:30:28 | -155.878 | 3.5621 | 2.0598 | 2059.76 | 0 | 0 | 2.0598 | 2059.76 | 7.9656 | 7965.59 | 0 | 0 | 7.9656 | 7965.59 | 2024-08-20 19:50:11 | -0.5553 | -4190.2682 | -4190.2682 | 22852.03 | Close | 77.7871 |  | 0 | 32.9 | 0 | 0
4042 | 2 | 6 |  | CC DChg | 13:13:30 | 33:30:58 | -155.878 | 3.5615 | 2.0611 | 2061.06 | 0 | 0 | 2.0611 | 2061.06 | 7.9702 | 7970.21 | 0 | 0 | 7.9702 | 7970.21 | 2024-08-20 19:50:41 | -0.5552 | -2095.1341 | -2095.1341 | 22848.05 | Close | 77.8362 |  | 0 | 32.9 | 0 | 0
4043 | 2 | 6 |  | CC DChg | 13:14:00 | 33:31:28 | -155.878 | 3.5612 | 2.0624 | 2062.36 | 0 | 0 | 2.0624 | 2062.36 | 7.9748 | 7974.84 | 0 | 0 | 7.9748 | 7974.84 | 2024-08-20 19:51:11 | -0.5551 | -4186.22 | -4186.22 | 22846.06 | Close | 77.8852 |  | 0 | 32.9 | 0 | 0
4044 | 2 | 6 |  | CC DChg | 13:14:30 | 33:31:58 | -155.878 | 3.5609 | 2.0637 | 2063.65 | 0 | 0 | 2.0637 | 2063.65 | 7.9795 | 7979.46 | 0 | 0 | 7.9795 | 7979.46 | 2024-08-20 19:51:41 | -0.5551 | -4190.2682 | -4190.2682 | 22844.07 | Close | 77.9343 |  | 0 | 32.9 | 0 | 0
4045 | 2 | 6 |  | CC DChg | 13:15:00 | 33:32:28 | -155.878 | 3.5606 | 2.065 | 2064.95 | 0 | 0 | 2.065 | 2064.95 | 7.9841 | 7984.09 | 0 | 0 | 7.9841 | 7984.09 | 2024-08-20 19:52:11 | -0.555 | -4190.2682 | -4190.2682 | 22842.08 | Close | 77.9833 |  | 0 | 32.9 | 0 | 0
4046 | 2 | 6 |  | CC DChg | 13:15:30 | 33:32:58 | -155.878 | 3.56 | 2.0663 | 2066.25 | 0 | 0 | 2.0663 | 2066.25 | 7.9887 | 7988.71 | 0 | 0 | 7.9887 | 7988.71 | 2024-08-20 19:52:41 | -0.5549 | -2092.4379 | -2092.4379 | 22838.1 | Close | 78.0323 |  | 0 | 32.9 | 0 | 0
4047 | 2 | 6 |  | CC DChg | 13:16:00 | 33:33:28 | -155.878 | 3.5596 | 2.0675 | 2067.55 | 0 | 0 | 2.0675 | 2067.55 | 7.9933 | 7993.33 | 0 | 0 | 7.9933 | 7993.33 | 2024-08-20 19:53:11 | -0.5549 | -4190.2682 | -4190.2682 | 22836.12 | Close | 78.0814 |  | 0 | 32.9 | 0 | 0
4048 | 2 | 6 |  | CC DChg | 13:16:30 | 33:33:58 | -155.878 | 3.5593 | 2.0688 | 2068.85 | 0 | 0 | 2.0688 | 2068.85 | 7.998 | 7997.95 | 0 | 0 | 7.998 | 7997.95 | 2024-08-20 19:53:41 | -0.5548 | -4190.2682 | -4190.2682 | 22834.13 | Close | 78.1304 |  | 0 | 32.9 | 0 | 0
4049 | 2 | 6 |  | CC DChg | 13:17:00 | 33:34:28 | -155.878 | 3.559 | 2.0701 | 2070.15 | 0 | 0 | 2.0701 | 2070.15 | 8.0026 | 8002.57 | 0 | 0 | 8.0026 | 8002.57 | 2024-08-20 19:54:11 | -0.5548 | -4186.668 | -4186.668 | 22832.14 | Close | 78.1794 |  | 0 | 32.9 | 0 | 0
4050 | 2 | 6 |  | CC DChg | 13:17:30 | 33:34:58 | -155.878 | 3.5587 | 2.0714 | 2071.45 | 0 | 0 | 2.0714 | 2071.45 | 8.0072 | 8007.19 | 0 | 0 | 8.0072 | 8007.19 | 2024-08-20 19:54:41 | -0.5547 | -4190.2682 | -4190.2682 | 22829.16 | Close | 78.2285 |  | 0.0002 | 32.9 | 0 | 0
4051 | 2 | 6 |  | CC DChg | 13:18:00 | 33:35:28 | -155.878 | 3.5581 | 2.0727 | 2072.74 | 0 | 0 | 2.0727 | 2072.74 | 8.0118 | 8011.82 | 0 | 0 | 8.0118 | 8011.82 | 2024-08-20 19:55:11 | -0.5546 | -2095.1341 | -2095.1341 | 22826.17 | Close | 78.2775 |  | 0 | 32.9 | 0 | 0
4052 | 2 | 6 |  | CC DChg | 13:18:30 | 33:35:58 | -155.878 | 3.5578 | 2.074 | 2074.04 | 0 | 0 | 2.074 | 2074.04 | 8.0164 | 8016.43 | 0 | 0 | 8.0164 | 8016.43 | 2024-08-20 19:55:41 | -0.5546 | -4185.7719 | -4185.7719 | 22824.18 | Close | 78.3266 |  | 0 | 32.9 | 0 | 0
4053 | 2 | 6 |  | CC DChg | 13:19:00 | 33:36:28 | -155.878 | 3.5575 | 2.0753 | 2075.34 | 0 | 0 | 2.0753 | 2075.34 | 8.0211 | 8021.05 | 0 | 0 | 8.0211 | 8021.05 | 2024-08-20 19:56:11 | -0.5545 | -4190.2682 | -4190.2682 | 22822.19 | Close | 78.3756 |  | 0 | 33 | 0 | 0
4054 | 2 | 6 |  | CC DChg | 13:19:30 | 33:36:58 | -155.878 | 3.5572 | 2.0766 | 2076.64 | 0 | 0 | 2.0766 | 2076.64 | 8.0257 | 8025.68 | 0 | 0 | 8.0257 | 8025.68 | 2024-08-20 19:56:41 | -0.5545 | -4190.2682 | -4190.2682 | 22820.21 | Close | 78.4247 |  | 0 | 32.9 | 0 | 0
4055 | 2 | 6 |  | CC DChg | 13:20:00 | 33:37:28 | -155.878 | 3.5569 | 2.0779 | 2077.94 | 0 | 0 | 2.0779 | 2077.94 | 8.0303 | 8030.29 | 0 | 0 | 8.0303 | 8030.29 | 2024-08-20 19:57:11 | -0.5544 | -4171.8663 | -4171.8663 | 22818.21 | Close | 78.4737 |  | 0 | 33 | 0 | 0
4056 | 2 | 6 |  | CC DChg | 13:20:30 | 33:37:58 | -155.878 | 3.5565 | 2.0792 | 2079.24 | 0 | 0 | 2.0792 | 2079.24 | 8.0349 | 8034.91 | 0 | 0 | 8.0349 | 8034.91 | 2024-08-20 19:57:41 | -0.5544 | -4203.8289 | -4203.8289 | 22816.23 | Close | 78.5227 |  | 0 | 32.9 | 0 | 0
4057 | 2 | 6 |  | CC DChg | 13:21:00 | 33:38:28 | -155.506 | 3.5559 | 2.0805 | 2080.53 | 0 | 0 | 2.0805 | 2080.53 | 8.0395 | 8039.52 | 0 | 0 | 8.0395 | 8039.52 | 2024-08-20 19:58:11 | -0.553 | -2086.768 | -2086.768 | 22866.82 | Close | 78.5717 |  | 0 | 32.9 | 0 | 0
4058 | 2 | 6 |  | CC DChg | 13:21:30 | 33:38:58 | -155.878 | 3.5556 | 2.0818 | 2081.83 | 0 | 0 | 2.0818 | 2081.83 | 8.0441 | 8044.14 | 0 | 0 | 8.0441 | 8044.14 | 2024-08-20 19:58:41 | -0.5542 | -4207.5532 | -4207.5532 | 22810.26 | Close | 78.6208 |  | 0 | 32.9 | 0 | 0
4059 | 2 | 6 |  | CC DChg | 13:22:00 | 33:39:28 | -155.506 | 3.555 | 2.0831 | 2083.13 | 0 | 0 | 2.0831 | 2083.13 | 8.0488 | 8048.75 | 0 | 0 | 8.0488 | 8048.75 | 2024-08-20 19:59:11 | -0.5528 | -2086.768 | -2086.768 | 22860.83 | Close | 78.6697 |  | 0 | 33 | 0 | 0
4060 | 2 | 6 |  | CC DChg | 13:22:30 | 33:39:58 | -155.878 | 3.5544 | 2.0844 | 2084.43 | 0 | 0 | 2.0844 | 2084.43 | 8.0534 | 8053.37 | 0 | 0 | 8.0534 | 8053.37 | 2024-08-20 19:59:41 | -0.554 | -2098.5188 | -2098.5188 | 22802.31 | Close | 78.7188 |  | 0 | 32.9 | 0 | 0
4061 | 2 | 6 |  | CC DChg | 13:23:00 | 33:40:28 | -155.878 | 3.5541 | 2.0857 | 2085.73 | 0 | 0 | 2.0857 | 2085.73 | 8.058 | 8057.99 | 0 | 0 | 8.058 | 8057.99 | 2024-08-20 20:00:11 | -0.554 | -4181.3882 | -4181.3882 | 22800.31 | Close | 78.7679 |  | 0 | 32.9 | 0 | 0
4062 | 2 | 6 |  | CC DChg | 13:23:30 | 33:40:58 | -155.878 | 3.5538 | 2.087 | 2087.03 | 0 | 0 | 2.087 | 2087.03 | 8.0626 | 8062.61 | 0 | 0 | 8.0626 | 8062.61 | 2024-08-20 20:00:41 | -0.554 | -4190.2682 | -4190.2682 | 22798.32 | Close | 78.8169 |  | 0 | 33 | 0 | 0
4063 | 2 | 6 |  | CC DChg | 13:24:00 | 33:41:28 | -155.878 | 3.5534 | 2.0883 | 2088.33 | 0 | 0 | 2.0883 | 2088.33 | 8.0672 | 8067.22 | 0 | 0 | 8.0672 | 8067.22 | 2024-08-20 20:01:11 | -0.5539 | -4203.8289 | -4203.8289 | 22796.34 | Close | 78.866 |  | 0 | 32.9 | 0 | 0
4064 | 2 | 6 |  | CC DChg | 13:24:30 | 33:41:58 | -155.878 | 3.5528 | 2.0896 | 2089.62 | 0 | 0 | 2.0896 | 2089.62 | 8.0718 | 8071.83 | 0 | 0 | 8.0718 | 8071.83 | 2024-08-20 20:01:41 | -0.5538 | -2089.2921 | -2089.2921 | 22792.36 | Close | 78.915 |  | 0 | 32.9 | 0 | 0
4065 | 2 | 6 |  | CC DChg | 13:25:00 | 33:42:28 | -155.878 | 3.5525 | 2.0909 | 2090.92 | 0 | 0 | 2.0909 | 2090.92 | 8.0764 | 8076.45 | 0 | 0 | 8.0764 | 8076.45 | 2024-08-20 20:02:11 | -0.5538 | -4203.8289 | -4203.8289 | 22790.37 | Close | 78.964 |  | 0 | 32.9 | 0 | 0
4066 | 2 | 6 |  | CC DChg | 13:25:30 | 33:42:58 | -155.878 | 3.5522 | 2.0922 | 2092.22 | 0 | 0 | 2.0922 | 2092.22 | 8.0811 | 8081.06 | 0 | 0 | 8.0811 | 8081.06 | 2024-08-20 20:02:41 | -0.5537 | -4176.7946 | -4176.7946 | 22788.38 | Close | 79.0131 |  | 0 | 32.9 | 0 | 0
4067 | 2 | 6 |  | CC DChg | 13:26:00 | 33:43:28 | -155.878 | 3.5516 | 2.0935 | 2093.52 | 0 | 0 | 2.0935 | 2093.52 | 8.0857 | 8085.67 | 0 | 0 | 8.0857 | 8085.67 | 2024-08-20 20:03:11 | -0.5536 | -2096.4914 | -2096.4914 | 22784.41 | Close | 79.0621 |  | 0 | 33 | 0 | 0
4068 | 2 | 6 |  | CC DChg | 13:26:30 | 33:43:58 | -155.878 | 3.5513 | 2.0948 | 2094.82 | 0 | 0 | 2.0948 | 2094.82 | 8.0903 | 8090.28 | 0 | 0 | 8.0903 | 8090.28 | 2024-08-20 20:03:41 | -0.5536 | -4176.7946 | -4176.7946 | 22782.41 | Close | 79.1112 |  | 0 | 33 | 0 | 0
4069 | 2 | 6 |  | CC DChg | 13:27:00 | 33:44:28 | -155.878 | 3.551 | 2.0961 | 2096.12 | 0 | 0 | 2.0961 | 2096.12 | 8.0949 | 8094.9 | 0 | 0 | 8.0949 | 8094.9 | 2024-08-20 20:04:11 | -0.5535 | -4190.2682 | -4190.2682 | 22780.42 | Close | 79.1602 |  | 0 | 32.9 | 0 | 0
4070 | 2 | 6 |  | CC DChg | 13:27:30 | 33:44:58 | -155.878 | 3.5503 | 2.0974 | 2097.41 | 0 | 0 | 2.0974 | 2097.41 | 8.0995 | 8099.5 | 0 | 0 | 8.0995 | 8099.5 | 2024-08-20 20:04:41 | -0.5534 | -2092.2139 | -2092.2139 | 22776.45 | Close | 79.2092 |  | 0 | 32.9 | 0 | 0
4071 | 2 | 6 |  | CC DChg | 13:28:00 | 33:45:28 | -155.878 | 3.55 | 2.0987 | 2098.71 | 0 | 0 | 2.0987 | 2098.71 | 8.1041 | 8104.11 | 0 | 0 | 8.1041 | 8104.11 | 2024-08-20 20:05:11 | -0.5534 | -4190.2682 | -4190.2682 | 22774.46 | Close | 79.2583 |  | 0 | 32.9 | 0 | 0
4072 | 2 | 6 |  | CC DChg | 13:28:30 | 33:45:58 | -155.506 | 3.5497 | 2.1 | 2100.01 | 0 | 0 | 2.1 | 2100.01 | 8.1087 | 8108.71 | 0 | 0 | 8.1087 | 8108.71 | 2024-08-20 20:05:41 | -0.552 | -4180.2675 | -4180.2675 | 22826.95 | Close | 79.3072 |  | 0 | 32.9 | 0 | 0
4073 | 2 | 6 |  | CC DChg | 13:29:00 | 33:46:28 | -155.506 | 3.5491 | 2.1013 | 2101.31 | 0 | 0 | 2.1013 | 2101.31 | 8.1133 | 8113.33 | 0 | 0 | 8.1133 | 8113.33 | 2024-08-20 20:06:11 | -0.5519 | -2096.5422 | -2096.5422 | 22822.96 | Close | 79.3563 |  | 0 | 32.9 | 0 | 0
4074 | 2 | 6 |  | CC DChg | 13:29:30 | 33:46:58 | -155.506 | 3.5488 | 2.1026 | 2102.6 | 0 | 0 | 2.1026 | 2102.6 | 8.1179 | 8117.93 | 0 | 0 | 8.1179 | 8117.93 | 2024-08-20 20:06:41 | -0.5519 | -4180.2675 | -4180.2675 | 22820.97 | Close | 79.4052 |  | 0 | 33 | 0 | 0
4075 | 2 | 6 |  | CC DChg | 13:30:00 | 33:47:28 | -155.878 | 3.5485 | 2.1039 | 2103.9 | 0 | 0 | 2.1039 | 2103.9 | 8.1225 | 8122.54 | 0 | 0 | 8.1225 | 8122.54 | 2024-08-20 20:07:11 | -0.5531 | -4190.2682 | -4190.2682 | 22764.51 | Close | 79.4543 |  | 0 | 32.9 | 0 | 0
4076 | 2 | 6 |  | CC DChg | 13:30:30 | 33:47:58 | -155.878 | 3.5479 | 2.1052 | 2105.2 | 0 | 0 | 2.1052 | 2105.2 | 8.1272 | 8127.15 | 0 | 0 | 8.1272 | 8127.15 | 2024-08-20 20:07:41 | -0.553 | -2097.4383 | -2097.4383 | 22760.54 | Close | 79.5034 |  | 0 | 32.9 | 0 | 0
4077 | 2 | 6 |  | CC DChg | 13:31:00 | 33:48:28 | -155.878 | 3.5469 | 2.1065 | 2106.5 | 0 | 0 | 2.1065 | 2106.5 | 8.1318 | 8131.76 | 0 | 0 | 8.1318 | 8131.76 | 2024-08-20 20:08:11 | -0.5529 | -1396.7561 | -1396.7561 | 22754.57 | Close | 79.5524 |  | 0 | 32.9 | 0 | 0
4078 | 2 | 6 |  | CC DChg | 13:31:30 | 33:48:58 | -155.878 | 3.5466 | 2.1078 | 2107.8 | 0 | 0 | 2.1078 | 2107.8 | 8.1364 | 8136.36 | 0 | 0 | 8.1364 | 8136.36 | 2024-08-20 20:08:41 | -0.5528 | -4190.2682 | -4190.2682 | 22752.58 | Close | 79.6015 |  | 0 | 32.9 | 0 | 0
4079 | 2 | 6 |  | CC DChg | 13:32:00 | 33:49:28 | -155.878 | 3.5463 | 2.1091 | 2109.1 | 0 | 0 | 2.1091 | 2109.1 | 8.141 | 8140.97 | 0 | 0 | 8.141 | 8140.97 | 2024-08-20 20:09:11 | -0.5528 | -4184.8759 | -4184.8759 | 22750.59 | Close | 79.6505 |  | 0 | 32.9 | 0 | 0
4080 | 2 | 6 |  | CC DChg | 13:32:30 | 33:49:58 | -155.506 | 3.5457 | 2.1104 | 2110.39 | 0 | 0 | 2.1104 | 2110.39 | 8.1456 | 8145.56 | 0 | 0 | 8.1456 | 8145.56 | 2024-08-20 20:09:41 | -0.5514 | -2090.1337 | -2090.1337 | 22801.03 | Close | 79.6994 |  | 0 | 32.9 | 0 | 0
4081 | 2 | 6 |  | CC DChg | 13:33:00 | 33:50:28 | -155.506 | 3.5454 | 2.1117 | 2111.69 | 0 | 0 | 2.1117 | 2111.69 | 8.1502 | 8150.16 | 0 | 0 | 8.1502 | 8150.16 | 2024-08-20 20:10:11 | -0.5513 | -4180.2675 | -4180.2675 | 22799.04 | Close | 79.7484 |  | 0 | 32.9 | 0 | 0
4082 | 2 | 6 |  | CC DChg | 13:33:30 | 33:50:58 | -155.878 | 3.5448 | 2.113 | 2112.99 | 0 | 0 | 2.113 | 2112.99 | 8.1548 | 8154.78 | 0 | 0 | 8.1548 | 8154.78 | 2024-08-20 20:10:41 | -0.5526 | -2101.3185 | -2101.3185 | 22740.65 | Close | 79.7976 |  | 0 | 32.9 | 0 | 0
4083 | 2 | 6 |  | CC DChg | 13:34:00 | 33:51:28 | -155.878 | 3.5445 | 2.1143 | 2114.29 | 0 | 0 | 2.1143 | 2114.29 | 8.1594 | 8159.38 | 0 | 0 | 8.1594 | 8159.38 | 2024-08-20 20:11:11 | -0.5525 | -4190.2682 | -4190.2682 | 22738.66 | Close | 79.8466 |  | 0 | 33 | 0 | 0
4084 | 2 | 6 |  | CC DChg | 13:34:30 | 33:51:58 | -155.878 | 3.5438 | 2.1156 | 2115.59 | 0 | 0 | 2.1156 | 2115.59 | 8.164 | 8163.98 | 0 | 0 | 8.164 | 8163.98 | 2024-08-20 20:11:41 | -0.5524 | -2095.1341 | -2095.1341 | 22734.68 | Close | 79.8957 |  | 0 | 32.9 | 0 | 0
4085 | 2 | 6 |  | CC DChg | 13:35:00 | 33:52:28 | -155.878 | 3.5435 | 2.1169 | 2116.89 | 0 | 0 | 2.1169 | 2116.89 | 8.1686 | 8168.58 | 0 | 0 | 8.1686 | 8168.58 | 2024-08-20 20:12:11 | -0.5524 | -4187.116 | -4187.116 | 22732.69 | Close | 79.9447 |  | 0 | 32.9 | 0 | 0
4086 | 2 | 6 |  | CC DChg | 13:35:30 | 33:52:58 | -155.878 | 3.5429 | 2.1182 | 2118.19 | 0 | 0 | 2.1182 | 2118.19 | 8.1732 | 8173.18 | 0 | 0 | 8.1732 | 8173.18 | 2024-08-20 20:12:41 | -0.5523 | -2095.1341 | -2095.1341 | 22728.72 | Close | 79.9938 |  | 0 | 33 | 0 | 0
4087 | 2 | 6 |  | CC DChg | 13:36:00 | 33:53:28 | -155.878 | 3.5423 | 2.1195 | 2119.49 | 0 | 0 | 2.1195 | 2119.49 | 8.1778 | 8177.79 | 0 | 0 | 8.1778 | 8177.79 | 2024-08-20 20:13:11 | -0.5522 | -2095.1341 | -2095.1341 | 22724.74 | Close | 80.0428 |  | 0 | 33 | 0 | 0
4088 | 2 | 6 |  | CC DChg | 13:36:30 | 33:53:58 | -155.878 | 3.542 | 2.1208 | 2120.78 | 0 | 0 | 2.1208 | 2120.78 | 8.1824 | 8182.38 | 0 | 0 | 8.1824 | 8182.38 | 2024-08-20 20:13:41 | -0.5521 | -4183.0838 | -4183.0838 | 22722.75 | Close | 80.0918 |  | 0 | 32.9 | 0 | 0
4089 | 2 | 6 |  | CC DChg | 13:37:00 | 33:54:28 | -155.878 | 3.5417 | 2.1221 | 2122.08 | 0 | 0 | 2.1221 | 2122.08 | 8.187 | 8186.98 | 0 | 0 | 8.187 | 8186.98 | 2024-08-20 20:14:11 | -0.5521 | -4190.2682 | -4190.2682 | 22720.76 | Close | 80.1408 |  | 0 | 32.9 | 0 | 0
4090 | 2 | 6 |  | CC DChg | 13:37:30 | 33:54:58 | -155.878 | 3.541 | 2.1234 | 2123.38 | 0 | 0 | 2.1234 | 2123.38 | 8.1916 | 8191.58 | 0 | 0 | 8.1916 | 8191.58 | 2024-08-20 20:14:41 | -0.552 | -2091.7603 | -2091.7603 | 22716.78 | Close | 80.1899 |  | 0 | 32.9 | 0 | 0
4091 | 2 | 6 |  | CC DChg | 13:38:00 | 33:55:28 | -155.878 | 3.5404 | 2.1247 | 2124.68 | 0 | 0 | 2.1247 | 2124.68 | 8.1962 | 8196.17 | 0 | 0 | 8.1962 | 8196.17 | 2024-08-20 20:15:11 | -0.5519 | -2095.5939 | -2095.5939 | 22711.82 | Close | 80.2389 |  | 0.0002 | 32.9 | 0 | 0
4092 | 2 | 6 |  | CC DChg | 13:38:30 | 33:55:58 | -155.878 | 3.5401 | 2.126 | 2125.98 | 0 | 0 | 2.126 | 2125.98 | 8.2008 | 8200.77 | 0 | 0 | 8.2008 | 8200.77 | 2024-08-20 20:15:41 | -0.5518 | -4176.7946 | -4176.7946 | 22710.81 | Close | 80.2879 |  | 0 | 32.9 | 0 | 0
4093 | 2 | 6 |  | CC DChg | 13:39:00 | 33:56:28 | -155.878 | 3.5392 | 2.1273 | 2127.28 | 0 | 0 | 2.1273 | 2127.28 | 8.2054 | 8205.37 | 0 | 0 | 8.2054 | 8205.37 | 2024-08-20 20:16:11 | -0.5517 | -1396.7561 | -1396.7561 | 22704.85 | Close | 80.337 |  | 0 | 32.9 | 0 | 0
4094 | 2 | 6 |  | CC DChg | 13:39:30 | 33:56:58 | -155.506 | 3.5389 | 2.1286 | 2128.57 | 0 | 0 | 2.1286 | 2128.57 | 8.21 | 8209.96 | 0 | 0 | 8.21 | 8209.96 | 2024-08-20 20:16:41 | -0.5503 | -4196.6212 | -4196.6212 | 22757.17 | Close | 80.386 |  | 0 | 32.9 | 0 | 0
4095 | 2 | 6 |  | CC DChg | 13:40:00 | 33:57:28 | -155.878 | 3.5383 | 2.1299 | 2129.87 | 0 | 0 | 2.1299 | 2129.87 | 8.2146 | 8214.56 | 0 | 0 | 8.2146 | 8214.56 | 2024-08-20 20:17:11 | -0.5515 | -2091.7603 | -2091.7603 | 22698.88 | Close | 80.435 |  | 0 | 32.9 | 0 | 0
4096 | 2 | 6 |  | CC DChg | 13:40:30 | 33:57:58 | -155.878 | 3.5376 | 2.1312 | 2131.17 | 0 | 0 | 2.1312 | 2131.17 | 8.2192 | 8219.15 | 0 | 0 | 8.2192 | 8219.15 | 2024-08-20 20:17:41 | -0.5514 | -2095.1341 | -2095.1341 | 22694.9 | Close | 80.4841 |  | 0 | 32.9 | 0 | 0
4097 | 2 | 6 |  | CC DChg | 13:41:00 | 33:58:28 | -155.878 | 3.537 | 2.1325 | 2132.47 | 0 | 0 | 2.1325 | 2132.47 | 8.2237 | 8223.74 | 0 | 0 | 8.2237 | 8223.74 | 2024-08-20 20:18:11 | -0.5513 | -2092.6619 | -2092.6619 | 22690.92 | Close | 80.5331 |  | 0 | 32.9 | 0 | 0
4098 | 2 | 6 |  | CC DChg | 13:41:30 | 33:58:58 | -155.878 | 3.5367 | 2.1338 | 2133.77 | 0 | 0 | 2.1338 | 2133.77 | 8.2283 | 8228.34 | 0 | 0 | 8.2283 | 8228.34 | 2024-08-20 20:18:41 | -0.5513 | -4203.8289 | -4203.8289 | 22688.94 | Close | 80.5821 |  | 0 | 32.9 | 0 | 0
4099 | 2 | 6 |  | CC DChg | 13:42:00 | 33:59:28 | -155.878 | 3.5361 | 2.1351 | 2135.07 | 0 | 0 | 2.1351 | 2135.07 | 8.2329 | 8232.93 | 0 | 0 | 8.2329 | 8232.93 | 2024-08-20 20:19:11 | -0.5512 | -2091.7603 | -2091.7603 | 22684.96 | Close | 80.6312 |  | 0 | 32.9 | 0 | 0
4100 | 2 | 6 |  | CC DChg | 13:42:30 | 33:59:58 | -155.506 | 3.5355 | 2.1364 | 2136.36 | 0 | 0 | 2.1364 | 2136.36 | 8.2375 | 8237.52 | 0 | 0 | 8.2375 | 8237.52 | 2024-08-20 20:19:41 | -0.5498 | -2091.5419 | -2091.5419 | 22735.24 | Close | 80.6802 |  | 0 | 32.9 | 0 | 0
4101 | 2 | 6 |  | CC DChg | 13:43:00 | 34:00:28 | -155.878 | 3.5352 | 2.1377 | 2137.66 | 0 | 0 | 2.1377 | 2137.66 | 8.2421 | 8242.11 | 0 | 0 | 8.2421 | 8242.11 | 2024-08-20 20:20:11 | -0.5511 | -4190.2682 | -4190.2682 | 22678.99 | Close | 80.7292 |  | 0 | 32.9 | 0 | 0
4102 | 2 | 6 |  | CC DChg | 13:43:30 | 34:00:58 | -155.506 | 3.5345 | 2.139 | 2138.96 | 0 | 0 | 2.139 | 2138.96 | 8.2467 | 8246.69 | 0 | 0 | 8.2467 | 8246.69 | 2024-08-20 20:20:41 | -0.5496 | -2090.1337 | -2090.1337 | 22729.26 | Close | 80.7782 |  | 0 | 32.9 | 0 | 0
4103 | 2 | 6 |  | CC DChg | 13:44:00 | 34:01:28 | -155.878 | 3.5339 | 2.1403 | 2140.26 | 0 | 0 | 2.1403 | 2140.26 | 8.2513 | 8251.28 | 0 | 0 | 8.2513 | 8251.28 | 2024-08-20 20:21:11 | -0.5509 | -2096.7662 | -2096.7662 | 22671.04 | Close | 80.8273 |  | 0 | 32.9 | 0 | 0
4104 | 2 | 6 |  | CC DChg | 13:44:30 | 34:01:58 | -155.878 | 3.5336 | 2.1416 | 2141.56 | 0 | 0 | 2.1416 | 2141.56 | 8.2559 | 8255.87 | 0 | 0 | 8.2559 | 8255.87 | 2024-08-20 20:21:41 | -0.5508 | -4190.2682 | -4190.2682 | 22669.05 | Close | 80.8763 |  | 0 | 32.9 | 0 | 0
4105 | 2 | 6 |  | CC DChg | 13:45:00 | 34:02:28 | -155.878 | 3.533 | 2.1429 | 2142.86 | 0 | 0 | 2.1429 | 2142.86 | 8.2605 | 8260.46 | 0 | 0 | 8.2605 | 8260.46 | 2024-08-20 20:22:11 | -0.5507 | -2095.1341 | -2095.1341 | 22665.07 | Close | 80.9254 |  | 0 | 32.9 | 0 | 0
4106 | 2 | 6 |  | CC DChg | 13:45:30 | 34:02:58 | -155.506 | 3.5324 | 2.1442 | 2144.15 | 0 | 0 | 2.1442 | 2144.15 | 8.265 | 8265.05 | 0 | 0 | 8.265 | 8265.05 | 2024-08-20 20:22:41 | -0.5493 | -2091.5419 | -2091.5419 | 22715.3 | Close | 80.9743 |  | 0 | 32.9 | 0 | 0
4107 | 2 | 6 |  | CC DChg | 13:46:00 | 34:03:28 | -155.506 | 3.5317 | 2.1454 | 2145.45 | 0 | 0 | 2.1454 | 2145.45 | 8.2696 | 8269.62 | 0 | 0 | 8.2696 | 8269.62 | 2024-08-20 20:23:11 | -0.5492 | -2090.1337 | -2090.1337 | 22711.32 | Close | 81.0233 |  | 0 | 32.9 | 0 | 0
4108 | 2 | 6 |  | CC DChg | 13:46:30 | 34:03:58 | -155.878 | 3.5311 | 2.1467 | 2146.75 | 0 | 0 | 2.1467 | 2146.75 | 8.2742 | 8274.21 | 0 | 0 | 8.2742 | 8274.21 | 2024-08-20 20:23:41 | -0.5504 | -2095.1341 | -2095.1341 | 22653.14 | Close | 81.0723 |  | 0 | 32.9 | 0 | 0
4109 | 2 | 6 |  | CC DChg | 13:47:00 | 34:04:28 | -155.878 | 3.5305 | 2.148 | 2148.05 | 0 | 0 | 2.148 | 2148.05 | 8.2788 | 8278.8 | 0 | 0 | 8.2788 | 8278.8 | 2024-08-20 20:24:11 | -0.5503 | -2097.2143 | -2097.2143 | 22649.16 | Close | 81.1214 |  | 0 | 32.9 | 0 | 0
4110 | 2 | 6 |  | CC DChg | 13:47:30 | 34:04:58 | -155.878 | 3.5302 | 2.1493 | 2149.35 | 0 | 0 | 2.1493 | 2149.35 | 8.2834 | 8283.39 | 0 | 0 | 8.2834 | 8283.39 | 2024-08-20 20:24:41 | -0.5503 | -4190.2682 | -4190.2682 | 22647.17 | Close | 81.1705 |  | 0 | 32.9 | 0 | 0
4111 | 2 | 6 |  | CC DChg | 13:48:00 | 34:05:28 | -155.878 | 3.5296 | 2.1506 | 2150.65 | 0 | 0 | 2.1506 | 2150.65 | 8.288 | 8287.97 | 0 | 0 | 8.288 | 8287.97 | 2024-08-20 20:25:11 | -0.5502 | -2095.1341 | -2095.1341 | 22643.2 | Close | 81.2196 |  | 0 | 32.9 | 0 | 0
4112 | 2 | 6 |  | CC DChg | 13:48:30 | 34:05:58 | -155.878 | 3.529 | 2.1519 | 2151.94 | 0 | 0 | 2.1519 | 2151.94 | 8.2925 | 8292.55 | 0 | 0 | 8.2925 | 8292.55 | 2024-08-20 20:25:41 | -0.5501 | -2091.5419 | -2091.5419 | 22639.22 | Close | 81.2685 |  | 0 | 32.9 | 0 | 0
4113 | 2 | 6 |  | CC DChg | 13:49:00 | 34:06:28 | -155.878 | 3.5283 | 2.1532 | 2153.24 | 0 | 0 | 2.1532 | 2153.24 | 8.2971 | 8297.13 | 0 | 0 | 8.2971 | 8297.13 | 2024-08-20 20:26:11 | -0.55 | -2095.1341 | -2095.1341 | 22635.24 | Close | 81.3176 |  | 0 | 32.9 | 0 | 0
4114 | 2 | 6 |  | CC DChg | 13:49:30 | 34:06:58 | -155.506 | 3.5277 | 2.1545 | 2154.54 | 0 | 0 | 2.1545 | 2154.54 | 8.3017 | 8301.7 | 0 | 0 | 8.3017 | 8301.7 | 2024-08-20 20:26:41 | -0.5486 | -2090.1337 | -2090.1337 | 22685.4 | Close | 81.3665 |  | 0 | 32.9 | 0 | 0
4115 | 2 | 6 |  | CC DChg | 13:50:00 | 34:07:28 | -155.878 | 3.5274 | 2.1558 | 2155.84 | 0 | 0 | 2.1558 | 2155.84 | 8.3063 | 8306.29 | 0 | 0 | 8.3063 | 8306.29 | 2024-08-20 20:27:11 | -0.5498 | -4192.6364 | -4192.6364 | 22629.27 | Close | 81.4156 |  | 0 | 32.9 | 0 | 0
4116 | 2 | 6 |  | CC DChg | 13:50:30 | 34:07:58 | -155.878 | 3.5268 | 2.1571 | 2157.14 | 0 | 0 | 2.1571 | 2157.14 | 8.3109 | 8310.87 | 0 | 0 | 8.3109 | 8310.87 | 2024-08-20 20:27:41 | -0.5497 | -2095.1341 | -2095.1341 | 22625.3 | Close | 81.4647 |  | 0 | 32.9 | 0 | 0
4117 | 2 | 6 |  | CC DChg | 13:51:00 | 34:08:28 | -155.878 | 3.5262 | 2.1584 | 2158.44 | 0 | 0 | 2.1584 | 2158.44 | 8.3154 | 8315.45 | 0 | 0 | 8.3154 | 8315.45 | 2024-08-20 20:28:11 | -0.5497 | -2095.1341 | -2095.1341 | 22621.32 | Close | 81.5137 |  | 0 | 32.9 | 0 | 0
4118 | 2 | 6 |  | CC DChg | 13:51:30 | 34:08:58 | -155.506 | 3.5259 | 2.1597 | 2159.73 | 0 | 0 | 2.1597 | 2159.73 | 8.32 | 8320.02 | 0 | 0 | 8.32 | 8320.02 | 2024-08-20 20:28:41 | -0.5483 | -4169.1867 | -4169.1867 | 22673.43 | Close | 81.5627 |  | 0 | 32.9 | 0 | 0
4119 | 2 | 6 |  | CC DChg | 13:52:00 | 34:09:28 | -155.878 | 3.5252 | 2.161 | 2161.03 | 0 | 0 | 2.161 | 2161.03 | 8.3246 | 8324.6 | 0 | 0 | 8.3246 | 8324.6 | 2024-08-20 20:29:11 | -0.5495 | -2098.5188 | -2098.5188 | 22615.35 | Close | 81.6118 |  | 0 | 32.9 | 0 | 0
4120 | 2 | 6 |  | CC DChg | 13:52:30 | 34:09:58 | -155.878 | 3.5246 | 2.1623 | 2162.33 | 0 | 0 | 2.1623 | 2162.33 | 8.3292 | 8329.18 | 0 | 0 | 8.3292 | 8329.18 | 2024-08-20 20:29:41 | -0.5494 | -2095.1341 | -2095.1341 | 22611.38 | Close | 81.6608 |  | 0 | 32.9 | 0 | 0
4121 | 2 | 6 |  | CC DChg | 13:53:00 | 34:10:28 | -155.506 | 3.5243 | 2.1636 | 2163.63 | 0 | 0 | 2.1636 | 2163.63 | 8.3338 | 8333.75 | 0 | 0 | 8.3338 | 8333.75 | 2024-08-20 20:30:11 | -0.5481 | -4170.0799 | -4170.0799 | 22663.47 | Close | 81.7098 |  | 0 | 32.9 | 0 | 0
4122 | 2 | 6 |  | CC DChg | 13:53:30 | 34:10:58 | -155.878 | 3.5234 | 2.1649 | 2164.93 | 0 | 0 | 2.1649 | 2164.93 | 8.3383 | 8338.33 | 0 | 0 | 8.3383 | 8338.33 | 2024-08-20 20:30:41 | -0.5492 | -1396.7561 | -1396.7561 | 22603.41 | Close | 81.7588 |  | 0 | 32.9 | 0 | 0
4123 | 2 | 6 |  | CC DChg | 13:54:00 | 34:11:28 | -155.878 | 3.5228 | 2.1662 | 2166.23 | 0 | 0 | 2.1662 | 2166.23 | 8.3429 | 8342.9 | 0 | 0 | 8.3429 | 8342.9 | 2024-08-20 20:31:11 | -0.5491 | -2095.1341 | -2095.1341 | 22599.44 | Close | 81.8079 |  | 0 | 32.9 | 0 | 0
4124 | 2 | 6 |  | CC DChg | 13:54:30 | 34:11:58 | -155.878 | 3.5224 | 2.1675 | 2167.52 | 0 | 0 | 2.1675 | 2167.52 | 8.3475 | 8347.48 | 0 | 0 | 8.3475 | 8347.48 | 2024-08-20 20:31:41 | -0.5491 | -4183.9798 | -4183.9798 | 22597.45 | Close | 81.8569 |  | 0 | 32.9 | 0 | 0
4125 | 2 | 6 |  | CC DChg | 13:55:00 | 34:12:28 | -155.878 | 3.5218 | 2.1688 | 2168.82 | 0 | 0 | 2.1688 | 2168.82 | 8.352 | 8352.05 | 0 | 0 | 8.352 | 8352.05 | 2024-08-20 20:32:11 | -0.549 | -2095.1341 | -2095.1341 | 22593.47 | Close | 81.9059 |  | 0 | 32.9 | 0 | 0
4126 | 2 | 6 |  | CC DChg | 13:55:30 | 34:12:58 | -155.878 | 3.5215 | 2.1701 | 2170.12 | 0 | 0 | 2.1701 | 2170.12 | 8.3566 | 8356.62 | 0 | 0 | 8.3566 | 8356.62 | 2024-08-20 20:32:41 | -0.5489 | -4190.2682 | -4190.2682 | 22591.48 | Close | 81.955 |  | 0 | 32.9 | 0 | 0
4127 | 2 | 6 |  | CC DChg | 13:56:00 | 34:13:28 | -155.878 | 3.5209 | 2.1714 | 2171.42 | 0 | 0 | 2.1714 | 2171.42 | 8.3612 | 8361.19 | 0 | 0 | 8.3612 | 8361.19 | 2024-08-20 20:33:11 | -0.5488 | -2091.7659 | -2091.7659 | 22587.5 | Close | 82.004 |  | 0 | 32.9 | 0 | 0
4128 | 2 | 6 |  | CC DChg | 13:56:30 | 34:13:58 | -155.878 | 3.5203 | 2.1727 | 2172.72 | 0 | 0 | 2.1727 | 2172.72 | 8.3658 | 8365.76 | 0 | 0 | 8.3658 | 8365.76 | 2024-08-20 20:33:41 | -0.5487 | -2095.1341 | -2095.1341 | 22583.53 | Close | 82.053 |  | 0 | 32.9 | 0 | 0
4129 | 2 | 6 |  | CC DChg | 13:57:00 | 34:14:28 | -155.878 | 3.52 | 2.174 | 2174.02 | 0 | 0 | 2.174 | 2174.02 | 8.3703 | 8370.34 | 0 | 0 | 8.3703 | 8370.34 | 2024-08-20 20:34:11 | -0.5487 | -4190.2682 | -4190.2682 | 22581.54 | Close | 82.1021 |  | 0 | 32.9 | 0 | 0
4130 | 2 | 6 |  | CC DChg | 13:57:30 | 34:14:58 | -155.878 | 3.5193 | 2.1753 | 2175.31 | 0 | 0 | 2.1753 | 2175.31 | 8.3749 | 8374.9 | 0 | 0 | 8.3749 | 8374.9 | 2024-08-20 20:34:41 | -0.5486 | -2091.9899 | -2091.9899 | 22577.56 | Close | 82.1511 |  | 0 | 32.9 | 0 | 0
4131 | 2 | 6 |  | CC DChg | 13:58:00 | 34:15:28 | -155.878 | 3.5187 | 2.1766 | 2176.61 | 0 | 0 | 2.1766 | 2176.61 | 8.3795 | 8379.47 | 0 | 0 | 8.3795 | 8379.47 | 2024-08-20 20:35:11 | -0.5485 | -2095.1341 | -2095.1341 | 22573.58 | Close | 82.2001 |  | 0 | 32.9 | 0 | 0
4132 | 2 | 6 |  | CC DChg | 13:58:30 | 34:15:58 | -155.878 | 3.5184 | 2.1779 | 2177.91 | 0 | 0 | 2.1779 | 2177.91 | 8.384 | 8384.04 | 0 | 0 | 8.384 | 8384.04 | 2024-08-20 20:35:41 | -0.5484 | -4190.2682 | -4190.2682 | 22571.59 | Close | 82.2492 |  | 0 | 32.9 | 0 | 0
4133 | 2 | 6 |  | CC DChg | 13:59:00 | 34:16:28 | -155.878 | 3.5178 | 2.1792 | 2179.21 | 0 | 0 | 2.1792 | 2179.21 | 8.3886 | 8388.61 | 0 | 0 | 8.3886 | 8388.61 | 2024-08-20 20:36:11 | -0.5483 | -2092.4379 | -2092.4379 | 22567.62 | Close | 82.2982 |  | 0 | 32.9 | 0 | 0
4134 | 2 | 6 |  | CC DChg | 13:59:30 | 34:16:58 | -155.878 | 3.5172 | 2.1805 | 2180.51 | 0 | 0 | 2.1805 | 2180.51 | 8.3932 | 8393.18 | 0 | 0 | 8.3932 | 8393.18 | 2024-08-20 20:36:41 | -0.5483 | -2095.1341 | -2095.1341 | 22563.64 | Close | 82.3472 |  | 0 | 32.9 | 0 | 0
4135 | 2 | 6 |  | CC DChg | 14:00:00 | 34:17:28 | -155.878 | 3.5169 | 2.1818 | 2181.81 | 0 | 0 | 2.1818 | 2181.81 | 8.3977 | 8397.74 | 0 | 0 | 8.3977 | 8397.74 | 2024-08-20 20:37:11 | -0.5482 | -4190.2682 | -4190.2682 | 22561.65 | Close | 82.3963 |  | 0 | 32.9 | 0 | 0
4136 | 2 | 6 |  | CC DChg | 14:00:30 | 34:17:58 | -155.878 | 3.5162 | 2.1831 | 2183.1 | 0 | 0 | 2.1831 | 2183.1 | 8.4023 | 8402.31 | 0 | 0 | 8.4023 | 8402.31 | 2024-08-20 20:37:41 | -0.5481 | -2091.7659 | -2091.7659 | 22557.67 | Close | 82.4453 |  | 0 | 32.9 | 0 | 0
4137 | 2 | 6 |  | CC DChg | 14:01:00 | 34:18:28 | -155.878 | 3.5153 | 2.1844 | 2184.4 | 0 | 0 | 2.1844 | 2184.4 | 8.4069 | 8406.87 | 0 | 0 | 8.4069 | 8406.87 | 2024-08-20 20:38:11 | -0.548 | -1396.7561 | -1396.7561 | 22551.71 | Close | 82.4943 |  | 0 | 32.9 | 0 | 0
4138 | 2 | 6 |  | CC DChg | 14:01:30 | 34:18:58 | -155.878 | 3.515 | 2.1857 | 2185.7 | 0 | 0 | 2.1857 | 2185.7 | 8.4114 | 8411.44 | 0 | 0 | 8.4114 | 8411.44 | 2024-08-20 20:38:41 | -0.5479 | -4190.2682 | -4190.2682 | 22549.72 | Close | 82.5434 |  | 0 | 32.9 | 0 | 0
4139 | 2 | 6 |  | CC DChg | 14:02:00 | 34:19:28 | -155.878 | 3.5144 | 2.187 | 2187 | 0 | 0 | 2.187 | 2187 | 8.416 | 8416 | 0 | 0 | 8.416 | 8416 | 2024-08-20 20:39:11 | -0.5478 | -2091.3179 | -2091.3179 | 22545.74 | Close | 82.5923 |  | 0 | 32.9 | 0 | 0
4140 | 2 | 6 |  | CC DChg | 14:02:30 | 34:19:58 | -155.878 | 3.5138 | 2.1883 | 2188.3 | 0 | 0 | 2.1883 | 2188.3 | 8.4206 | 8420.56 | 0 | 0 | 8.4206 | 8420.56 | 2024-08-20 20:39:41 | -0.5477 | -2095.1341 | -2095.1341 | 22541.76 | Close | 82.6414 |  | 0 | 32.9 | 0 | 0
4141 | 2 | 6 |  | CC DChg | 14:03:00 | 34:20:28 | -155.878 | 3.5135 | 2.1896 | 2189.6 | 0 | 0 | 2.1896 | 2189.6 | 8.4251 | 8425.12 | 0 | 0 | 8.4251 | 8425.12 | 2024-08-20 20:40:11 | -0.5477 | -4190.2682 | -4190.2682 | 22539.77 | Close | 82.6905 |  | 0 | 32.9 | 0 | 0
4142 | 2 | 6 |  | CC DChg | 14:03:30 | 34:20:58 | -155.878 | 3.5128 | 2.1909 | 2190.89 | 0 | 0 | 2.1909 | 2190.89 | 8.4297 | 8429.68 | 0 | 0 | 8.4297 | 8429.68 | 2024-08-20 20:40:41 | -0.5476 | -2089.9738 | -2089.9738 | 22535.8 | Close | 82.7394 |  | 0 | 32.9 | 0 | 0
4143 | 2 | 6 |  | CC DChg | 14:04:00 | 34:21:28 | -155.878 | 3.5122 | 2.1922 | 2192.19 | 0 | 0 | 2.1922 | 2192.19 | 8.4342 | 8434.24 | 0 | 0 | 8.4342 | 8434.24 | 2024-08-20 20:41:11 | -0.5475 | -2095.1341 | -2095.1341 | 22531.82 | Close | 82.7884 |  | 0 | 32.9 | 0 | 0
4144 | 2 | 6 |  | CC DChg | 14:04:30 | 34:21:58 | -155.878 | 3.5119 | 2.1935 | 2193.49 | 0 | 0 | 2.1935 | 2193.49 | 8.4388 | 8438.8 | 0 | 0 | 8.4388 | 8438.8 | 2024-08-20 20:41:41 | -0.5474 | -4190.2682 | -4190.2682 | 22529.83 | Close | 82.8375 |  | 0 | 32.9 | 0 | 0
4145 | 2 | 6 |  | CC DChg | 14:05:00 | 34:22:28 | -155.878 | 3.5113 | 2.1948 | 2194.79 | 0 | 0 | 2.1948 | 2194.79 | 8.4434 | 8443.35 | 0 | 0 | 8.4434 | 8443.35 | 2024-08-20 20:42:11 | -0.5473 | -2090.8698 | -2090.8698 | 22525.85 | Close | 82.8865 |  | 0 | 32.9 | 0 | 0
4146 | 2 | 6 |  | CC DChg | 14:05:30 | 34:22:58 | -155.506 | 3.5107 | 2.1961 | 2196.08 | 0 | 0 | 2.1961 | 2196.08 | 8.4479 | 8447.9 | 0 | 0 | 8.4479 | 8447.9 | 2024-08-20 20:42:41 | -0.5459 | -2090.1337 | -2090.1337 | 22575.75 | Close | 82.9354 |  | 0 | 32.9 | 0 | 0
4147 | 2 | 6 |  | CC DChg | 14:06:00 | 34:23:28 | -155.878 | 3.51 | 2.1974 | 2197.38 | 0 | 0 | 2.1974 | 2197.38 | 8.4525 | 8452.46 | 0 | 0 | 8.4525 | 8452.46 | 2024-08-20 20:43:11 | -0.5471 | -2095.1341 | -2095.1341 | 22517.9 | Close | 82.9845 |  | 0 | 32.9 | 0 | 0
4148 | 2 | 6 |  | CC DChg | 14:06:30 | 34:23:58 | -155.878 | 3.5097 | 2.1987 | 2198.68 | 0 | 0 | 2.1987 | 2198.68 | 8.457 | 8457.03 | 0 | 0 | 8.457 | 8457.03 | 2024-08-20 20:43:41 | -0.5471 | -4192.1884 | -4192.1884 | 22515.91 | Close | 83.0335 |  | 0 | 32.9 | 0 | 0
4149 | 2 | 6 |  | CC DChg | 14:07:00 | 34:24:28 | -155.506 | 3.5091 | 2.2 | 2199.98 | 0 | 0 | 2.2 | 2199.98 | 8.4616 | 8461.57 | 0 | 0 | 8.4616 | 8461.57 | 2024-08-20 20:44:11 | -0.5457 | -2086.768 | -2086.768 | 22565.78 | Close | 83.0825 |  | 0 | 32.9 | 0 | 0
4150 | 2 | 6 |  | CC DChg | 14:07:30 | 34:24:58 | -155.878 | 3.5085 | 2.2013 | 2201.27 | 0 | 0 | 2.2013 | 2201.27 | 8.4661 | 8466.13 | 0 | 0 | 8.4661 | 8466.13 | 2024-08-20 20:44:41 | -0.5469 | -2098.5188 | -2098.5188 | 22507.95 | Close | 83.1315 |  | 0 | 32.9 | 0 | 0
4151 | 2 | 6 |  | CC DChg | 14:08:00 | 34:25:28 | -155.878 | 3.5076 | 2.2026 | 2202.57 | 0 | 0 | 2.2026 | 2202.57 | 8.4707 | 8470.69 | 0 | 0 | 8.4707 | 8470.69 | 2024-08-20 20:45:11 | -0.5468 | -1396.1935 | -1396.1935 | 22501.98 | Close | 83.1806 |  | 0 | 32.9 | 0 | 0
4152 | 2 | 6 |  | CC DChg | 14:08:30 | 34:25:58 | -155.878 | 3.5073 | 2.2039 | 2203.87 | 0 | 0 | 2.2039 | 2203.87 | 8.4752 | 8475.25 | 0 | 0 | 8.4752 | 8475.25 | 2024-08-20 20:45:41 | -0.5467 | -4190.2682 | -4190.2682 | 22499.99 | Close | 83.2297 |  | 0 | 32.9 | 0 | 0
4153 | 2 | 6 |  | CC DChg | 14:09:00 | 34:26:28 | -155.878 | 3.5066 | 2.2052 | 2205.17 | 0 | 0 | 2.2052 | 2205.17 | 8.4798 | 8479.8 | 0 | 0 | 8.4798 | 8479.8 | 2024-08-20 20:46:11 | -0.5466 | -2095.1341 | -2095.1341 | 22496.02 | Close | 83.2787 |  | 0 | 32.9 | 0 | 0
4154 | 2 | 6 |  | CC DChg | 14:09:30 | 34:26:58 | -155.878 | 3.506 | 2.2065 | 2206.47 | 0 | 0 | 2.2065 | 2206.47 | 8.4843 | 8484.35 | 0 | 0 | 8.4843 | 8484.35 | 2024-08-20 20:46:41 | -0.5465 | -2091.3179 | -2091.3179 | 22492.04 | Close | 83.3277 |  | 0 | 32.9 | 0 | 0
4155 | 2 | 6 |  | CC DChg | 14:10:00 | 34:27:28 | -155.878 | 3.5054 | 2.2078 | 2207.77 | 0 | 0 | 2.2078 | 2207.77 | 8.4889 | 8488.9 | 0 | 0 | 8.4889 | 8488.9 | 2024-08-20 20:47:11 | -0.5464 | -2098.5188 | -2098.5188 | 22488.07 | Close | 83.3768 |  | 0 | 32.9 | 0 | 0
4156 | 2 | 6 |  | CC DChg | 14:10:30 | 34:27:58 | -155.878 | 3.5048 | 2.2091 | 2209.07 | 0 | 0 | 2.2091 | 2209.07 | 8.4935 | 8493.46 | 0 | 0 | 8.4935 | 8493.46 | 2024-08-20 20:47:41 | -0.5463 | -2091.7603 | -2091.7603 | 22484.08 | Close | 83.4258 |  | 0 | 32.9 | 0 | 0
4157 | 2 | 6 |  | CC DChg | 14:11:00 | 34:28:28 | -155.878 | 3.5042 | 2.2104 | 2210.36 | 0 | 0 | 2.2104 | 2210.36 | 8.498 | 8498 | 0 | 0 | 8.498 | 8498 | 2024-08-20 20:48:11 | -0.5462 | -2091.7659 | -2091.7659 | 22480.11 | Close | 83.4748 |  | 0 | 32.9 | 0 | 0
4158 | 2 | 6 |  | CC DChg | 14:11:30 | 34:28:58 | -155.878 | 3.5038 | 2.2117 | 2211.66 | 0 | 0 | 2.2117 | 2211.66 | 8.5026 | 8502.55 | 0 | 0 | 8.5026 | 8502.55 | 2024-08-20 20:48:41 | -0.5462 | -4190.2682 | -4190.2682 | 22478.12 | Close | 83.5238 |  | 0 | 32.9 | 0 | 0
4159 | 2 | 6 |  | CC DChg | 14:12:00 | 34:29:28 | -155.878 | 3.5032 | 2.213 | 2212.96 | 0 | 0 | 2.213 | 2212.96 | 8.5071 | 8507.1 | 0 | 0 | 8.5071 | 8507.1 | 2024-08-20 20:49:11 | -0.5461 | -2095.1341 | -2095.1341 | 22474.14 | Close | 83.5729 |  | 0 | 32.9 | 0 | 0
4160 | 2 | 6 |  | CC DChg | 14:12:30 | 34:29:58 | -155.506 | 3.5026 | 2.2143 | 2214.26 | 0 | 0 | 2.2143 | 2214.26 | 8.5116 | 8511.64 | 0 | 0 | 8.5116 | 8511.64 | 2024-08-20 20:49:41 | -0.5447 | -2090.8698 | -2090.8698 | 22523.92 | Close | 83.6219 |  | 0 | 32.9 | 0 | 0
4161 | 2 | 6 |  | CC DChg | 14:13:00 | 34:30:28 | -155.878 | 3.502 | 2.2156 | 2215.56 | 0 | 0 | 2.2156 | 2215.56 | 8.5162 | 8516.19 | 0 | 0 | 8.5162 | 8516.19 | 2024-08-20 20:50:11 | -0.5459 | -2095.1341 | -2095.1341 | 22466.19 | Close | 83.6709 |  | 0 | 32.9 | 0 | 0
4162 | 2 | 6 |  | CC DChg | 14:13:30 | 34:30:58 | -155.878 | 3.5014 | 2.2169 | 2216.86 | 0 | 0 | 2.2169 | 2216.86 | 8.5207 | 8520.74 | 0 | 0 | 8.5207 | 8520.74 | 2024-08-20 20:50:41 | -0.5458 | -2095.1341 | -2095.1341 | 22462.21 | Close | 83.72 |  | 0 | 32.9 | 0 | 0
4163 | 2 | 6 |  | CC DChg | 14:14:00 | 34:31:28 | -155.878 | 3.5007 | 2.2182 | 2218.15 | 0 | 0 | 2.2182 | 2218.15 | 8.5253 | 8525.28 | 0 | 0 | 8.5253 | 8525.28 | 2024-08-20 20:51:11 | -0.5457 | -2091.9899 | -2091.9899 | 22458.23 | Close | 83.769 |  | 0 | 32.9 | 0 | 0
4164 | 2 | 6 |  | CC DChg | 14:14:30 | 34:31:58 | -155.878 | 3.5001 | 2.2195 | 2219.45 | 0 | 0 | 2.2195 | 2219.45 | 8.5298 | 8529.83 | 0 | 0 | 8.5298 | 8529.83 | 2024-08-20 20:51:41 | -0.5456 | -2095.1341 | -2095.1341 | 22454.25 | Close | 83.818 |  | 0 | 32.9 | 0 | 0
4165 | 2 | 6 |  | CC DChg | 14:15:00 | 34:32:28 | -155.878 | 3.4992 | 2.2208 | 2220.75 | 0 | 0 | 2.2208 | 2220.75 | 8.5344 | 8534.38 | 0 | 0 | 8.5344 | 8534.38 | 2024-08-20 20:52:11 | -0.5454 | -1396.7561 | -1396.7561 | 22448.29 | Close | 83.8671 |  | 0 | 32.9 | 0 | 0
4166 | 2 | 6 |  | CC DChg | 14:15:30 | 34:32:58 | -155.878 | 3.4989 | 2.222 | 2222.05 | 0 | 0 | 2.222 | 2222.05 | 8.5389 | 8538.92 | 0 | 0 | 8.5389 | 8538.92 | 2024-08-20 20:52:41 | -0.5454 | -4184.4278 | -4184.4278 | 22446.3 | Close | 83.9161 |  | 0 | 32.9 | 0 | 0
4167 | 2 | 6 |  | CC DChg | 14:16:00 | 34:33:28 | -155.878 | 3.4983 | 2.2233 | 2223.35 | 0 | 0 | 2.2233 | 2223.35 | 8.5435 | 8543.46 | 0 | 0 | 8.5435 | 8543.46 | 2024-08-20 20:53:11 | -0.5453 | -2095.1341 | -2095.1341 | 22442.32 | Close | 83.9651 |  | 0 | 32.9 | 0 | 0
4168 | 2 | 6 |  | CC DChg | 14:16:30 | 34:33:58 | -155.506 | 3.4976 | 2.2246 | 2224.64 | 0 | 0 | 2.2246 | 2224.64 | 8.548 | 8547.99 | 0 | 0 | 8.548 | 8547.99 | 2024-08-20 20:53:41 | -0.5439 | -2090.1337 | -2090.1337 | 22492.02 | Close | 84.014 |  | 0 | 32.9 | 0 | 0
4169 | 2 | 6 |  | CC DChg | 14:17:00 | 34:34:28 | -155.878 | 3.497 | 2.2259 | 2225.94 | 0 | 0 | 2.2259 | 2225.94 | 8.5525 | 8552.54 | 0 | 0 | 8.5525 | 8552.54 | 2024-08-20 20:54:11 | -0.5451 | -2096.9902 | -2096.9902 | 22434.37 | Close | 84.0631 |  | 0 | 32.9 | 0 | 0
4170 | 2 | 6 |  | CC DChg | 14:17:30 | 34:34:58 | -155.878 | 3.4964 | 2.2272 | 2227.24 | 0 | 0 | 2.2272 | 2227.24 | 8.5571 | 8557.08 | 0 | 0 | 8.5571 | 8557.08 | 2024-08-20 20:54:41 | -0.545 | -2095.1341 | -2095.1341 | 22430.39 | Close | 84.1122 |  | 0 | 32.9 | 0 | 0
4171 | 2 | 6 |  | CC DChg | 14:18:00 | 34:35:28 | -155.878 | 3.4958 | 2.2285 | 2228.54 | 0 | 0 | 2.2285 | 2228.54 | 8.5616 | 8561.62 | 0 | 0 | 8.5616 | 8561.62 | 2024-08-20 20:55:11 | -0.5449 | -2095.1341 | -2095.1341 | 22426.41 | Close | 84.1613 |  | 0 | 32.9 | 0 | 0
4172 | 2 | 6 |  | CC DChg | 14:18:30 | 34:35:58 | -155.878 | 3.4952 | 2.2298 | 2229.84 | 0 | 0 | 2.2298 | 2229.84 | 8.5662 | 8566.16 | 0 | 0 | 8.5662 | 8566.16 | 2024-08-20 20:55:41 | -0.5448 | -2091.9899 | -2091.9899 | 22422.43 | Close | 84.2102 |  | 0 | 32.9 | 0 | 0
4173 | 2 | 6 |  | CC DChg | 14:19:00 | 34:36:28 | -155.506 | 3.4949 | 2.2311 | 2231.13 | 0 | 0 | 2.2311 | 2231.13 | 8.5707 | 8570.69 | 0 | 0 | 8.5707 | 8570.69 | 2024-08-20 20:56:11 | -0.5435 | -4180.2675 | -4180.2675 | 22473.09 | Close | 84.2592 |  | 0.0002 | 32.9 | 0 | 0
4174 | 2 | 6 |  | CC DChg | 14:19:30 | 34:36:58 | -155.506 | 3.4942 | 2.2324 | 2232.43 | 0 | 0 | 2.2324 | 2232.43 | 8.5752 | 8575.21 | 0 | 0 | 8.5752 | 8575.21 | 2024-08-20 20:56:41 | -0.5434 | -2090.1337 | -2090.1337 | 22470.09 | Close | 84.3081 |  | 0 | 32.9 | 0 | 0
4175 | 2 | 6 |  | CC DChg | 14:20:00 | 34:37:28 | -155.506 | 3.4939 | 2.2337 | 2233.73 | 0 | 0 | 2.2337 | 2233.73 | 8.5798 | 8579.77 | 0 | 0 | 8.5798 | 8579.77 | 2024-08-20 20:57:11 | -0.5433 | -4202.637 | -4202.637 | 22468.1 | Close | 84.3573 |  | 0 | 32.9 | 0 | 0
4176 | 2 | 6 |  | CC DChg | 14:20:30 | 34:37:58 | -155.878 | 3.4933 | 2.235 | 2235.03 | 0 | 0 | 2.235 | 2235.03 | 8.5843 | 8584.3 | 0 | 0 | 8.5843 | 8584.3 | 2024-08-20 20:57:41 | -0.5445 | -2095.1341 | -2095.1341 | 22410.5 | Close | 84.4064 |  | 0 | 32.9 | 0 | 0
4177 | 2 | 6 |  | CC DChg | 14:21:00 | 34:38:28 | -155.878 | 3.4927 | 2.2363 | 2236.33 | 0 | 0 | 2.2363 | 2236.33 | 8.5888 | 8588.84 | 0 | 0 | 8.5888 | 8588.84 | 2024-08-20 20:58:11 | -0.5444 | -2095.1341 | -2095.1341 | 22406.52 | Close | 84.4554 |  | 0 | 32.9 | 0 | 0
4178 | 2 | 6 |  | CC DChg | 14:21:30 | 34:38:58 | -155.878 | 3.4921 | 2.2376 | 2237.63 | 0 | 0 | 2.2376 | 2237.63 | 8.5934 | 8593.37 | 0 | 0 | 8.5934 | 8593.37 | 2024-08-20 20:58:41 | -0.5443 | -2090.6458 | -2090.6458 | 22402.55 | Close | 84.5044 |  | 0 | 32.9 | 0 | 0
4179 | 2 | 6 |  | CC DChg | 14:22:00 | 34:39:28 | -155.878 | 3.4914 | 2.2389 | 2238.93 | 0 | 0 | 2.2389 | 2238.93 | 8.5979 | 8597.9 | 0 | 0 | 8.5979 | 8597.9 | 2024-08-20 20:59:11 | -0.5442 | -2091.7603 | -2091.7603 | 22398.56 | Close | 84.5534 |  | 0 | 32.9 | 0 | 0
4180 | 2 | 6 |  | CC DChg | 14:22:30 | 34:39:58 | -155.878 | 3.4908 | 2.2402 | 2240.23 | 0 | 0 | 2.2402 | 2240.23 | 8.6024 | 8602.44 | 0 | 0 | 8.6024 | 8602.44 | 2024-08-20 20:59:41 | -0.5441 | -2095.1341 | -2095.1341 | 22394.58 | Close | 84.6025 |  | 0 | 32.9 | 0 | 0
4181 | 2 | 6 |  | CC DChg | 14:23:00 | 34:40:28 | -155.506 | 3.4905 | 2.2415 | 2241.52 | 0 | 0 | 2.2415 | 2241.52 | 8.607 | 8606.97 | 0 | 0 | 8.607 | 8606.97 | 2024-08-20 21:00:11 | -0.5428 | -4182.1877 | -4182.1877 | 22446.16 | Close | 84.6515 |  | 0 | 32.9 | 0 | 0
4182 | 2 | 6 |  | CC DChg | 14:23:30 | 34:40:58 | -155.878 | 3.4899 | 2.2428 | 2242.82 | 0 | 0 | 2.2428 | 2242.82 | 8.6115 | 8611.5 | 0 | 0 | 8.6115 | 8611.5 | 2024-08-20 21:00:41 | -0.544 | -2095.1341 | -2095.1341 | 22388.62 | Close | 84.7005 |  | 0 | 32.9 | 0 | 0
4183 | 2 | 6 |  | CC DChg | 14:24:00 | 34:41:28 | -155.878 | 3.4896 | 2.2441 | 2244.12 | 0 | 0 | 2.2441 | 2244.12 | 8.616 | 8616.03 | 0 | 0 | 8.616 | 8616.03 | 2024-08-20 21:01:11 | -0.5439 | -4190.2682 | -4190.2682 | 22386.63 | Close | 84.7496 |  | 0 | 32.9 | 0 | 0
4184 | 2 | 6 |  | CC DChg | 14:24:30 | 34:41:58 | -155.878 | 3.489 | 2.2454 | 2245.42 | 0 | 0 | 2.2454 | 2245.42 | 8.6206 | 8620.56 | 0 | 0 | 8.6206 | 8620.56 | 2024-08-20 21:01:41 | -0.5439 | -2090.6458 | -2090.6458 | 22382.65 | Close | 84.7985 |  | 0 | 32.9 | 0 | 0
4185 | 2 | 6 |  | CC DChg | 14:25:00 | 34:42:28 | -155.878 | 3.4887 | 2.2467 | 2246.71 | 0 | 0 | 2.2467 | 2246.71 | 8.6251 | 8625.09 | 0 | 0 | 8.6251 | 8625.09 | 2024-08-20 21:02:11 | -0.5438 | -4190.2682 | -4190.2682 | 22380.66 | Close | 84.8476 |  | 0 | 32.9 | 0 | 0
4186 | 2 | 6 |  | CC DChg | 14:25:30 | 34:42:58 | -155.878 | 3.4883 | 2.248 | 2248.01 | 0 | 0 | 2.248 | 2248.01 | 8.6296 | 8629.62 | 0 | 0 | 8.6296 | 8629.62 | 2024-08-20 21:02:41 | -0.5438 | -4190.2682 | -4190.2682 | 22378.67 | Close | 84.8966 |  | 0 | 32.9 | 0 | 0
4187 | 2 | 6 |  | CC DChg | 14:26:00 | 34:43:28 | -155.878 | 3.4877 | 2.2493 | 2249.31 | 0 | 0 | 2.2493 | 2249.31 | 8.6341 | 8634.14 | 0 | 0 | 8.6341 | 8634.14 | 2024-08-20 21:03:11 | -0.5437 | -2090.8698 | -2090.8698 | 22374.7 | Close | 84.9456 |  | 0 | 32.9 | 0 | 0
4188 | 2 | 6 |  | CC DChg | 14:26:30 | 34:43:58 | -155.506 | 3.4874 | 2.2506 | 2250.61 | 0 | 0 | 2.2506 | 2250.61 | 8.6387 | 8638.66 | 0 | 0 | 8.6387 | 8638.66 | 2024-08-20 21:03:41 | -0.5423 | -4180.2675 | -4180.2675 | 22426.23 | Close | 84.9945 |  | 0 | 32.9 | 0 | 0
4189 | 2 | 6 |  | CC DChg | 14:27:00 | 34:44:28 | -155.878 | 3.4871 | 2.2519 | 2251.9 | 0 | 0 | 2.2519 | 2251.9 | 8.6432 | 8643.19 | 0 | 0 | 8.6432 | 8643.19 | 2024-08-20 21:04:11 | -0.5436 | -4190.2682 | -4190.2682 | 22370.72 | Close | 85.0436 |  | 0 | 32.9 | 0 | 0
4190 | 2 | 6 |  | CC DChg | 14:27:30 | 34:44:58 | -155.878 | 3.4868 | 2.2532 | 2253.2 | 0 | 0 | 2.2532 | 2253.2 | 8.6477 | 8647.72 | 0 | 0 | 8.6477 | 8647.72 | 2024-08-20 21:04:41 | -0.5435 | -4191.7403 | -4191.7403 | 22368.73 | Close | 85.0927 |  | 0 | 32.9 | 0 | 0
4191 | 2 | 6 |  | CC DChg | 14:28:00 | 34:45:28 | -155.878 | 3.4865 | 2.2545 | 2254.5 | 0 | 0 | 2.2545 | 2254.5 | 8.6522 | 8652.25 | 0 | 0 | 8.6522 | 8652.25 | 2024-08-20 21:05:11 | -0.5435 | -4190.2682 | -4190.2682 | 22366.74 | Close | 85.1417 |  | 0 | 32.9 | 0 | 0
4192 | 2 | 6 |  | CC DChg | 14:28:30 | 34:45:58 | -155.878 | 3.4859 | 2.2558 | 2255.8 | 0 | 0 | 2.2558 | 2255.8 | 8.6568 | 8656.78 | 0 | 0 | 8.6568 | 8656.78 | 2024-08-20 21:05:41 | -0.5434 | -2095.1341 | -2095.1341 | 22362.76 | Close | 85.1908 |  | 0 | 32.9 | 0 | 0
4193 | 2 | 6 |  | CC DChg | 14:29:00 | 34:46:28 | -155.878 | 3.4856 | 2.2571 | 2257.1 | 0 | 0 | 2.2571 | 2257.1 | 8.6613 | 8661.3 | 0 | 0 | 8.6613 | 8661.3 | 2024-08-20 21:06:11 | -0.5433 | -4180.3956 | -4180.3956 | 22360.78 | Close | 85.2397 |  | 0 | 32.9 | 0 | 0
4194 | 2 | 6 |  | CC DChg | 14:29:30 | 34:46:58 | -155.506 | 3.4852 | 2.2584 | 2258.39 | 0 | 0 | 2.2584 | 2258.39 | 8.6658 | 8665.81 | 0 | 0 | 8.6658 | 8665.81 | 2024-08-20 21:06:41 | -0.542 | -4180.2675 | -4180.2675 | 22412.27 | Close | 85.2887 |  | 0 | 32.9 | 0 | 0
4195 | 2 | 6 |  | CC DChg | 14:30:00 | 34:47:28 | -155.878 | 3.4849 | 2.2597 | 2259.69 | 0 | 0 | 2.2597 | 2259.69 | 8.6703 | 8670.34 | 0 | 0 | 8.6703 | 8670.34 | 2024-08-20 21:07:11 | -0.5432 | -4190.2682 | -4190.2682 | 22356.8 | Close | 85.3377 |  | 0 | 32.9 | 0 | 0
4196 | 2 | 6 |  | CC DChg | 14:30:30 | 34:47:58 | -155.878 | 3.4846 | 2.261 | 2260.99 | 0 | 0 | 2.261 | 2260.99 | 8.6749 | 8674.87 | 0 | 0 | 8.6749 | 8674.87 | 2024-08-20 21:07:41 | -0.5432 | -4192.1884 | -4192.1884 | 22354.81 | Close | 85.3868 |  | 0 | 32.9 | 0 | 0
4197 | 2 | 6 |  | CC DChg | 14:31:00 | 34:48:28 | -155.878 | 3.4843 | 2.2623 | 2262.29 | 0 | 0 | 2.2623 | 2262.29 | 8.6794 | 8679.39 | 0 | 0 | 8.6794 | 8679.39 | 2024-08-20 21:08:11 | -0.5431 | -4190.2682 | -4190.2682 | 22352.82 | Close | 85.4358 |  | 0 | 32.9 | 0 | 0
4198 | 2 | 6 |  | CC DChg | 14:31:30 | 34:48:58 | -155.506 | 3.4837 | 2.2636 | 2263.59 | 0 | 0 | 2.2636 | 2263.59 | 8.6839 | 8683.91 | 0 | 0 | 8.6839 | 8683.91 | 2024-08-20 21:08:41 | -0.5417 | -2090.1337 | -2090.1337 | 22402.31 | Close | 85.4848 |  | 0 | 32.9 | 0 | 0
4199 | 2 | 6 |  | CC DChg | 14:32:00 | 34:49:28 | -155.506 | 3.4834 | 2.2649 | 2264.89 | 0 | 0 | 2.2649 | 2264.89 | 8.6884 | 8688.44 | 0 | 0 | 8.6884 | 8688.44 | 2024-08-20 21:09:11 | -0.5417 | -4192.6364 | -4192.6364 | 22400.31 | Close | 85.5339 |  | 0 | 32.9 | 0 | 0
4200 | 2 | 6 |  | CC DChg | 14:32:30 | 34:49:58 | -155.878 | 3.4831 | 2.2662 | 2266.19 | 0 | 0 | 2.2662 | 2266.19 | 8.693 | 8692.96 | 0 | 0 | 8.693 | 8692.96 | 2024-08-20 21:09:41 | -0.5429 | -4190.2682 | -4190.2682 | 22344.87 | Close | 85.5829 |  | 0 | 32.9 | 0 | 0
4201 | 2 | 6 |  | CC DChg | 14:33:00 | 34:50:28 | -155.878 | 3.4828 | 2.2675 | 2267.49 | 0 | 0 | 2.2675 | 2267.49 | 8.6975 | 8697.49 | 0 | 0 | 8.6975 | 8697.49 | 2024-08-20 21:10:11 | -0.5429 | -4190.2682 | -4190.2682 | 22342.88 | Close | 85.632 |  | 0 | 32.9 | 0 | 0
4202 | 2 | 6 |  | CC DChg | 14:33:30 | 34:50:58 | -155.878 | 3.4825 | 2.2688 | 2268.78 | 0 | 0 | 2.2688 | 2268.78 | 8.702 | 8702 | 0 | 0 | 8.702 | 8702 | 2024-08-20 21:10:41 | -0.5428 | -4181.7397 | -4181.7397 | 22340.89 | Close | 85.6809 |  | 0 | 32.9 | 0 | 0
4203 | 2 | 6 |  | CC DChg | 14:34:00 | 34:51:28 | -155.878 | 3.4821 | 2.2701 | 2270.08 | 0 | 0 | 2.2701 | 2270.08 | 8.7065 | 8706.52 | 0 | 0 | 8.7065 | 8706.52 | 2024-08-20 21:11:11 | -0.5428 | -4190.2682 | -4190.2682 | 22338.9 | Close | 85.73 |  | 0 | 32.9 | 0 | 0
4204 | 2 | 6 |  | CC DChg | 14:34:30 | 34:51:58 | -155.506 | 3.4818 | 2.2714 | 2271.38 | 0 | 0 | 2.2714 | 2271.38 | 8.711 | 8711.04 | 0 | 0 | 8.711 | 8711.04 | 2024-08-20 21:11:41 | -0.5414 | -4180.2675 | -4180.2675 | 22390.35 | Close | 85.7789 |  | 0 | 32.9 | 0 | 0
4205 | 2 | 6 |  | CC DChg | 14:35:00 | 34:52:28 | -155.878 | 3.4815 | 2.2727 | 2272.68 | 0 | 0 | 2.2727 | 2272.68 | 8.7156 | 8715.56 | 0 | 0 | 8.7156 | 8715.56 | 2024-08-20 21:12:11 | -0.5427 | -4191.7403 | -4191.7403 | 22334.92 | Close | 85.828 |  | 0 | 32.9 | 0 | 0
4206 | 2 | 6 |  | CC DChg | 14:35:30 | 34:52:58 | -155.878 | 3.4812 | 2.274 | 2273.97 | 0 | 0 | 2.274 | 2273.97 | 8.7201 | 8720.08 | 0 | 0 | 8.7201 | 8720.08 | 2024-08-20 21:12:41 | -0.5426 | -4190.2682 | -4190.2682 | 22332.93 | Close | 85.8771 |  | 0 | 32.9 | 0 | 0
4207 | 2 | 6 |  | CC DChg | 14:36:00 | 34:53:28 | -155.506 | 3.4809 | 2.2753 | 2275.27 | 0 | 0 | 2.2753 | 2275.27 | 8.7246 | 8724.59 | 0 | 0 | 8.7246 | 8724.59 | 2024-08-20 21:13:11 | -0.5413 | -4180.2675 | -4180.2675 | 22384.36 | Close | 85.926 |  | 0 | 32.9 | 0 | 0
4208 | 2 | 6 |  | CC DChg | 14:36:30 | 34:53:58 | -155.878 | 3.4806 | 2.2766 | 2276.57 | 0 | 0 | 2.2766 | 2276.57 | 8.7291 | 8729.12 | 0 | 0 | 8.7291 | 8729.12 | 2024-08-20 21:13:41 | -0.5425 | -4191.7403 | -4191.7403 | 22328.96 | Close | 85.9751 |  | 0 | 32.9 | 0 | 0
4209 | 2 | 6 |  | CC DChg | 14:37:00 | 34:54:28 | -155.878 | 3.4806 | 2.2779 | 2277.87 | 0 | 0 | 2.2779 | 2277.87 | 8.7336 | 8733.64 | 0 | 0 | 8.7336 | 8733.64 | 2024-08-20 21:14:11 | -0.5425 | 0 | 0 | 22328.96 | Close | 86.0241 |  | 0 | 32.9 | 0 | 0
4210 | 2 | 6 |  | CC DChg | 14:37:30 | 34:54:58 | -155.878 | 3.4803 | 2.2792 | 2279.17 | 0 | 0 | 2.2792 | 2279.17 | 8.7382 | 8738.16 | 0 | 0 | 8.7382 | 8738.16 | 2024-08-20 21:14:41 | -0.5425 | -4190.2682 | -4190.2682 | 22326.97 | Close | 86.0732 |  | 0 | 32.9 | 0 | 0
4211 | 2 | 6 |  | CC DChg | 14:38:00 | 34:55:28 | -155.878 | 3.48 | 2.2805 | 2280.46 | 0 | 0 | 2.2805 | 2280.46 | 8.7427 | 8742.67 | 0 | 0 | 8.7427 | 8742.67 | 2024-08-20 21:15:11 | -0.5425 | -4180.8436 | -4180.8436 | 22324.98 | Close | 86.1221 |  | 0 | 32.9 | 0 | 0
4212 | 2 | 6 |  | CC DChg | 14:38:30 | 34:55:58 | -155.878 | 3.4797 | 2.2818 | 2281.76 | 0 | 0 | 2.2818 | 2281.76 | 8.7472 | 8747.19 | 0 | 0 | 8.7472 | 8747.19 | 2024-08-20 21:15:41 | -0.5424 | -4190.2682 | -4190.2682 | 22322.99 | Close | 86.1712 |  | 0 | 32.9 | 0 | 0
4213 | 2 | 6 |  | CC DChg | 14:39:00 | 34:56:28 | -155.878 | 3.4794 | 2.2831 | 2283.06 | 0 | 0 | 2.2831 | 2283.06 | 8.7517 | 8751.71 | 0 | 0 | 8.7517 | 8751.71 | 2024-08-20 21:16:11 | -0.5424 | -4190.2682 | -4190.2682 | 22321 | Close | 86.2202 |  | 0 | 32.9 | 0 | 0
4214 | 2 | 6 |  | CC DChg | 14:39:30 | 34:56:58 | -155.878 | 3.479 | 2.2844 | 2284.36 | 0 | 0 | 2.2844 | 2284.36 | 8.7562 | 8756.22 | 0 | 0 | 8.7562 | 8756.22 | 2024-08-20 21:16:41 | -0.5423 | -4181.7397 | -4181.7397 | 22319.01 | Close | 86.2692 |  | 0 | 32.9 | 0 | 0
4215 | 2 | 6 |  | CC DChg | 14:40:00 | 34:57:28 | -155.878 | 3.4787 | 2.2857 | 2285.66 | 0 | 0 | 2.2857 | 2285.66 | 8.7607 | 8760.74 | 0 | 0 | 8.7607 | 8760.74 | 2024-08-20 21:17:11 | -0.5423 | -4176.7946 | -4176.7946 | 22317.02 | Close | 86.3183 |  | 0 | 32.9 | 0 | 0
4216 | 2 | 6 |  | CC DChg | 14:40:30 | 34:57:58 | -155.506 | 3.4784 | 2.287 | 2286.95 | 0 | 0 | 2.287 | 2286.95 | 8.7652 | 8765.25 | 0 | 0 | 8.7652 | 8765.25 | 2024-08-20 21:17:41 | -0.5409 | -4193.7959 | -4193.7959 | 22368.42 | Close | 86.3672 |  | 0 | 32.9 | 0 | 0
4217 | 2 | 6 |  | CC DChg | 14:41:00 | 34:58:28 | -155.878 | 3.4784 | 2.2883 | 2288.25 | 0 | 0 | 2.2883 | 2288.25 | 8.7698 | 8769.77 | 0 | 0 | 8.7698 | 8769.77 | 2024-08-20 21:18:11 | -0.5422 | 0 | 0 | 22315.03 | Close | 86.4163 |  | 0 | 32.9 | 0 | 0
4218 | 2 | 6 |  | CC DChg | 14:41:30 | 34:58:58 | -155.878 | 3.4781 | 2.2896 | 2289.55 | 0 | 0 | 2.2896 | 2289.55 | 8.7743 | 8774.28 | 0 | 0 | 8.7743 | 8774.28 | 2024-08-20 21:18:41 | -0.5422 | -4190.2682 | -4190.2682 | 22313.05 | Close | 86.4653 |  | 0 | 32.9 | 0 | 0
4219 | 2 | 6 |  | CC DChg | 14:42:00 | 34:59:28 | -155.878 | 3.4778 | 2.2909 | 2290.85 | 0 | 0 | 2.2909 | 2290.85 | 8.7788 | 8778.8 | 0 | 0 | 8.7788 | 8778.8 | 2024-08-20 21:19:11 | -0.5421 | -4176.7946 | -4176.7946 | 22311.05 | Close | 86.5144 |  | 0 | 32.9 | 0 | 0
4220 | 2 | 6 |  | CC DChg | 14:42:30 | 34:59:58 | -155.878 | 3.4775 | 2.2921 | 2292.15 | 0 | 0 | 2.2921 | 2292.15 | 8.7833 | 8783.31 | 0 | 0 | 8.7833 | 8783.31 | 2024-08-20 21:19:41 | -0.5421 | -4196.1718 | -4196.1718 | 22309.07 | Close | 86.5634 |  | 0 | 32.9 | 0 | 0
4221 | 2 | 6 |  | CC DChg | 14:43:00 | 35:00:28 | -155.878 | 3.4772 | 2.2934 | 2293.45 | 0 | 0 | 2.2934 | 2293.45 | 8.7878 | 8787.83 | 0 | 0 | 8.7878 | 8787.83 | 2024-08-20 21:20:11 | -0.542 | -4190.2682 | -4190.2682 | 22307.08 | Close | 86.6124 |  | 0 | 32.9 | 0 | 0
4222 | 2 | 6 |  | CC DChg | 14:43:30 | 35:00:58 | -155.878 | 3.4769 | 2.2947 | 2294.75 | 0 | 0 | 2.2947 | 2294.75 | 8.7923 | 8792.34 | 0 | 0 | 8.7923 | 8792.34 | 2024-08-20 21:20:41 | -0.542 | -4176.7946 | -4176.7946 | 22305.08 | Close | 86.6615 |  | 0 | 32.9 | 0 | 0
4223 | 2 | 6 |  | CC DChg | 14:44:00 | 35:01:28 | -155.506 | 3.4766 | 2.296 | 2296.04 | 0 | 0 | 2.296 | 2296.04 | 8.7969 | 8796.85 | 0 | 0 | 8.7969 | 8796.85 | 2024-08-20 21:21:11 | -0.5406 | -4196.1718 | -4196.1718 | 22356.46 | Close | 86.7104 |  | 0 | 32.9 | 0 | 0
4224 | 2 | 6 |  | CC DChg | 14:44:30 | 35:01:58 | -155.878 | 3.4766 | 2.2973 | 2297.34 | 0 | 0 | 2.2973 | 2297.34 | 8.8014 | 8801.37 | 0 | 0 | 8.8014 | 8801.37 | 2024-08-20 21:21:41 | -0.5419 | 0 | 0 | 22303.1 | Close | 86.7595 |  | 0 | 32.9 | 0 | 0
4225 | 2 | 6 |  | CC DChg | 14:45:00 | 35:02:28 | -155.878 | 3.4763 | 2.2986 | 2298.64 | 0 | 0 | 2.2986 | 2298.64 | 8.8059 | 8805.88 | 0 | 0 | 8.8059 | 8805.88 | 2024-08-20 21:22:11 | -0.5419 | -4190.2682 | -4190.2682 | 22301.11 | Close | 86.8085 |  | 0 | 32.9 | 0 | 0
4226 | 2 | 6 |  | CC DChg | 14:45:30 | 35:02:58 | -155.878 | 3.4756 | 2.2999 | 2299.94 | 0 | 0 | 2.2999 | 2299.94 | 8.8104 | 8810.39 | 0 | 0 | 8.8104 | 8810.39 | 2024-08-20 21:22:41 | -0.5418 | -2087.5029 | -2087.5029 | 22297.13 | Close | 86.8575 |  | 0 | 32.9 | 0 | 0
4227 | 2 | 6 |  | CC DChg | 14:46:00 | 35:03:28 | -155.506 | 3.4753 | 2.3012 | 2301.23 | 0 | 0 | 2.3012 | 2301.23 | 8.8149 | 8814.89 | 0 | 0 | 8.8149 | 8814.89 | 2024-08-20 21:23:11 | -0.5404 | -4193.7959 | -4193.7959 | 22348.48 | Close | 86.9064 |  | 0 | 32.9 | 0 | 0
4228 | 2 | 6 |  | CC DChg | 14:46:30 | 35:03:58 | -155.878 | 3.475 | 2.3025 | 2302.53 | 0 | 0 | 2.3025 | 2302.53 | 8.8194 | 8819.41 | 0 | 0 | 8.8194 | 8819.41 | 2024-08-20 21:23:41 | -0.5417 | -4176.7946 | -4176.7946 | 22293.15 | Close | 86.9555 |  | 0 | 32.9 | 0 | 0
4229 | 2 | 6 |  | CC DChg | 14:47:00 | 35:04:28 | -155.878 | 3.4747 | 2.3038 | 2303.83 | 0 | 0 | 2.3038 | 2303.83 | 8.8239 | 8823.93 | 0 | 0 | 8.8239 | 8823.93 | 2024-08-20 21:24:11 | -0.5416 | -4193.5324 | -4193.5324 | 22291.16 | Close | 87.0046 |  | 0 | 32.9 | 0 | 0
4230 | 2 | 6 |  | CC DChg | 14:47:30 | 35:04:58 | -155.878 | 3.4747 | 2.3051 | 2305.13 | 0 | 0 | 2.3051 | 2305.13 | 8.8284 | 8828.44 | 0 | 0 | 8.8284 | 8828.44 | 2024-08-20 21:24:41 | -0.5416 | 0 | 0 | 22291.16 | Close | 87.0536 |  | 0 | 32.9 | 0 | 0
4231 | 2 | 6 |  | CC DChg | 14:48:00 | 35:05:28 | -155.878 | 3.4744 | 2.3064 | 2306.43 | 0 | 0 | 2.3064 | 2306.43 | 8.833 | 8832.95 | 0 | 0 | 8.833 | 8832.95 | 2024-08-20 21:25:11 | -0.5416 | -4203.8289 | -4203.8289 | 22289.18 | Close | 87.1027 |  | 0 | 32.9 | 0 | 0
4232 | 2 | 6 |  | CC DChg | 14:48:30 | 35:05:58 | -155.878 | 3.4741 | 2.3077 | 2307.73 | 0 | 0 | 2.3077 | 2307.73 | 8.8375 | 8837.46 | 0 | 0 | 8.8375 | 8837.46 | 2024-08-20 21:25:41 | -0.5415 | -4169.1867 | -4169.1867 | 22287.19 | Close | 87.1517 |  | 0 | 32.9 | 0 | 0
4233 | 2 | 6 |  | CC DChg | 14:49:00 | 35:06:28 | -155.878 | 3.4738 | 2.309 | 2309.02 | 0 | 0 | 2.309 | 2309.02 | 8.842 | 8841.97 | 0 | 0 | 8.842 | 8841.97 | 2024-08-20 21:26:11 | -0.5415 | -4190.2682 | -4190.2682 | 22285.2 | Close | 87.2007 |  | 0 | 32.9 | 0 | 0
4234 | 2 | 6 |  | CC DChg | 14:49:30 | 35:06:58 | -155.506 | 3.4735 | 2.3103 | 2310.32 | 0 | 0 | 2.3103 | 2310.32 | 8.8465 | 8846.47 | 0 | 0 | 8.8465 | 8846.47 | 2024-08-20 21:26:41 | -0.5401 | -4193.7959 | -4193.7959 | 22336.52 | Close | 87.2497 |  | 0 | 32.9 | 0 | 0
4235 | 2 | 6 |  | CC DChg | 14:50:00 | 35:07:28 | -155.878 | 3.4732 | 2.3116 | 2311.62 | 0 | 0 | 2.3116 | 2311.62 | 8.851 | 8850.99 | 0 | 0 | 8.851 | 8850.99 | 2024-08-20 21:27:11 | -0.5414 | -4178.2621 | -4178.2621 | 22281.22 | Close | 87.2987 |  | 0 | 32.9 | 0 | 0
4236 | 2 | 6 |  | CC DChg | 14:50:30 | 35:07:58 | -155.878 | 3.4732 | 2.3129 | 2312.92 | 0 | 0 | 2.3129 | 2312.92 | 8.8555 | 8855.5 | 0 | 0 | 8.8555 | 8855.5 | 2024-08-20 21:27:41 | -0.5414 | 0 | 0 | 22281.22 | Close | 87.3478 |  | 0 | 32.9 | 0 | 0
4237 | 2 | 6 |  | CC DChg | 14:51:00 | 35:08:28 | -155.506 | 3.4728 | 2.3142 | 2314.21 | 0 | 0 | 2.3142 | 2314.21 | 8.86 | 8860 | 0 | 0 | 8.86 | 8860 | 2024-08-20 21:28:11 | -0.54 | -4180.2675 | -4180.2675 | 22332.53 | Close | 87.3967 |  | 0 | 32.9 | 0 | 0
4238 | 2 | 6 |  | CC DChg | 14:51:30 | 35:08:58 | -155.878 | 3.4725 | 2.3155 | 2315.51 | 0 | 0 | 2.3155 | 2315.51 | 8.8645 | 8864.51 | 0 | 0 | 8.8645 | 8864.51 | 2024-08-20 21:28:41 | -0.5413 | -4189.9482 | -4189.9482 | 22277.24 | Close | 87.4458 |  | 0 | 32.9 | 0 | 0
4239 | 2 | 6 |  | CC DChg | 14:52:00 | 35:09:28 | -155.878 | 3.4722 | 2.3168 | 2316.81 | 0 | 0 | 2.3168 | 2316.81 | 8.869 | 8869.02 | 0 | 0 | 8.869 | 8869.02 | 2024-08-20 21:29:11 | -0.5412 | -4190.2682 | -4190.2682 | 22275.25 | Close | 87.4948 |  | 0 | 32.9 | 0 | 0
4240 | 2 | 6 |  | CC DChg | 14:52:30 | 35:09:58 | -155.506 | 3.4719 | 2.3181 | 2318.11 | 0 | 0 | 2.3181 | 2318.11 | 8.8735 | 8873.52 | 0 | 0 | 8.8735 | 8873.52 | 2024-08-20 21:29:41 | -0.5399 | -4180.2675 | -4180.2675 | 22326.55 | Close | 87.5438 |  | 0 | 32.9 | 0 | 0
4241 | 2 | 6 |  | CC DChg | 14:53:00 | 35:10:28 | -155.878 | 3.4716 | 2.3194 | 2319.41 | 0 | 0 | 2.3194 | 2319.41 | 8.878 | 8878.03 | 0 | 0 | 8.878 | 8878.03 | 2024-08-20 21:30:11 | -0.5411 | -4190.8443 | -4190.8443 | 22271.28 | Close | 87.5928 |  | 0 | 32.9 | 0 | 0
4242 | 2 | 6 |  | CC DChg | 14:53:30 | 35:10:58 | -155.878 | 3.4716 | 2.3207 | 2320.71 | 0 | 0 | 2.3207 | 2320.71 | 8.8825 | 8882.54 | 0 | 0 | 8.8825 | 8882.54 | 2024-08-20 21:30:41 | -0.5411 | 0 | 0 | 22271.28 | Close | 87.6419 |  | 0 | 32.9 | 0 | 0
4243 | 2 | 6 |  | CC DChg | 14:54:00 | 35:11:28 | -155.878 | 3.4713 | 2.322 | 2322.01 | 0 | 0 | 2.322 | 2322.01 | 8.887 | 8887.05 | 0 | 0 | 8.887 | 8887.05 | 2024-08-20 21:31:11 | -0.5411 | -4190.2682 | -4190.2682 | 22269.29 | Close | 87.691 |  | 0 | 32.9 | 0 | 0
4244 | 2 | 6 |  | CC DChg | 14:54:30 | 35:11:58 | -155.878 | 3.471 | 2.3233 | 2323.3 | 0 | 0 | 2.3233 | 2323.3 | 8.8915 | 8891.55 | 0 | 0 | 8.8915 | 8891.55 | 2024-08-20 21:31:41 | -0.541 | -4179.9476 | -4179.9476 | 22267.3 | Close | 87.7399 |  | 0 | 32.9 | 0 | 0
4245 | 2 | 6 |  | CC DChg | 14:55:00 | 35:12:28 | -155.878 | 3.4707 | 2.3246 | 2324.6 | 0 | 0 | 2.3246 | 2324.6 | 8.8961 | 8896.05 | 0 | 0 | 8.8961 | 8896.05 | 2024-08-20 21:32:11 | -0.541 | -4190.2682 | -4190.2682 | 22265.31 | Close | 87.789 |  | 0 | 32.9 | 0 | 0
4246 | 2 | 6 |  | CC DChg | 14:55:30 | 35:12:58 | -155.878 | 3.4704 | 2.3259 | 2325.9 | 0 | 0 | 2.3259 | 2325.9 | 8.9006 | 8900.56 | 0 | 0 | 8.9006 | 8900.56 | 2024-08-20 21:32:41 | -0.541 | -4190.2682 | -4190.2682 | 22263.32 | Close | 87.838 |  | 0 | 32.9 | 0 | 0
4247 | 2 | 6 |  | CC DChg | 14:56:00 | 35:13:28 | -155.506 | 3.4701 | 2.3272 | 2327.2 | 0 | 0 | 2.3272 | 2327.2 | 8.9051 | 8905.06 | 0 | 0 | 8.9051 | 8905.06 | 2024-08-20 21:33:11 | -0.5396 | -4179.4995 | -4179.4995 | 22313.6 | Close | 87.8869 |  | 0.0002 | 32.9 | 0 | 0
4248 | 2 | 6 |  | CC DChg | 14:56:30 | 35:13:58 | -155.878 | 3.4697 | 2.3285 | 2328.49 | 0 | 0 | 2.3285 | 2328.49 | 8.9096 | 8909.57 | 0 | 0 | 8.9096 | 8909.57 | 2024-08-20 21:33:41 | -0.5409 | -4190.2682 | -4190.2682 | 22259.34 | Close | 87.936 |  | 0 | 32.9 | 0 | 0
4249 | 2 | 6 |  | CC DChg | 14:57:00 | 35:14:28 | -155.878 | 3.4697 | 2.3298 | 2329.79 | 0 | 0 | 2.3298 | 2329.79 | 8.9141 | 8914.07 | 0 | 0 | 8.9141 | 8914.07 | 2024-08-20 21:34:11 | -0.5409 | 0 | 0 | 22259.34 | Close | 87.9851 |  | 0 | 32.9 | 0 | 0
4250 | 2 | 6 |  | CC DChg | 14:57:30 | 35:14:58 | -155.878 | 3.4694 | 2.3311 | 2331.09 | 0 | 0 | 2.3311 | 2331.09 | 8.9186 | 8918.57 | 0 | 0 | 8.9186 | 8918.57 | 2024-08-20 21:34:41 | -0.5408 | -4181.7397 | -4181.7397 | 22257.36 | Close | 88.034 |  | 0 | 32.9 | 0 | 0
4251 | 2 | 6 |  | CC DChg | 14:58:00 | 35:15:28 | -155.506 | 3.4691 | 2.3324 | 2332.39 | 0 | 0 | 2.3324 | 2332.39 | 8.9231 | 8923.07 | 0 | 0 | 8.9231 | 8923.07 | 2024-08-20 21:35:11 | -0.5395 | -4180.2675 | -4180.2675 | 22308.61 | Close | 88.0829 |  | 0 | 32.9 | 0 | 0
4252 | 2 | 6 |  | CC DChg | 14:58:30 | 35:15:58 | -155.878 | 3.4688 | 2.3337 | 2333.68 | 0 | 0 | 2.3337 | 2333.68 | 8.9276 | 8927.57 | 0 | 0 | 8.9276 | 8927.57 | 2024-08-20 21:35:41 | -0.5407 | -4190.2682 | -4190.2682 | 22253.38 | Close | 88.132 |  | 0 | 32.9 | 0 | 0
4253 | 2 | 6 |  | CC DChg | 14:59:00 | 35:16:28 | -155.878 | 3.4685 | 2.335 | 2334.98 | 0 | 0 | 2.335 | 2334.98 | 8.9321 | 8932.08 | 0 | 0 | 8.9321 | 8932.08 | 2024-08-20 21:36:11 | -0.5407 | -4190.3962 | -4190.3962 | 22251.39 | Close | 88.1811 |  | 0 | 32.9 | 0 | 0
4254 | 2 | 6 |  | CC DChg | 14:59:30 | 35:16:58 | -155.506 | 3.4679 | 2.3363 | 2336.28 | 0 | 0 | 2.3363 | 2336.28 | 8.9366 | 8936.57 | 0 | 0 | 8.9366 | 8936.57 | 2024-08-20 21:36:41 | -0.5393 | -2090.1337 | -2090.1337 | 22300.63 | Close | 88.23 |  | 0 | 32.9 | 0 | 0
4255 | 2 | 6 |  | CC DChg | 15:00:00 | 35:17:28 | -155.506 | 3.4676 | 2.3376 | 2337.58 | 0 | 0 | 2.3376 | 2337.58 | 8.9411 | 8941.07 | 0 | 0 | 8.9411 | 8941.07 | 2024-08-20 21:37:11 | -0.5392 | -4180.2675 | -4180.2675 | 22298.64 | Close | 88.2789 |  | 0 | 32.9 | 0 | 0
4256 | 2 | 6 |  | CC DChg | 15:00:30 | 35:17:58 | -155.506 | 3.4676 | 2.3389 | 2338.88 | 0 | 0 | 2.3389 | 2338.88 | 8.9456 | 8945.59 | 0 | 0 | 8.9456 | 8945.59 | 2024-08-20 21:37:41 | -0.5392 | 0 | 0 | 22298.64 | Close | 88.3281 |  | 0 | 32.9 | 0 | 0
4257 | 2 | 6 |  | CC DChg | 15:01:00 | 35:18:28 | -155.878 | 3.4673 | 2.3402 | 2340.18 | 0 | 0 | 2.3402 | 2340.18 | 8.9501 | 8950.09 | 0 | 0 | 8.9501 | 8950.09 | 2024-08-20 21:38:11 | -0.5405 | -4190.2682 | -4190.2682 | 22243.43 | Close | 88.3772 |  | 0 | 32.9 | 0 | 0
4258 | 2 | 6 |  | CC DChg | 15:01:30 | 35:18:58 | -155.878 | 3.467 | 2.3415 | 2341.48 | 0 | 0 | 2.3415 | 2341.48 | 8.9546 | 8954.59 | 0 | 0 | 8.9546 | 8954.59 | 2024-08-20 21:38:41 | -0.5404 | -4190.2682 | -4190.2682 | 22241.45 | Close | 88.4263 |  | 0 | 32.9 | 0 | 0
4259 | 2 | 6 |  | CC DChg | 15:02:00 | 35:19:28 | -155.878 | 3.4666 | 2.3428 | 2342.77 | 0 | 0 | 2.3428 | 2342.77 | 8.9591 | 8959.09 | 0 | 0 | 8.9591 | 8959.09 | 2024-08-20 21:39:11 | -0.5404 | -4182.1877 | -4182.1877 | 22239.46 | Close | 88.4752 |  | 0 | 32.9 | 0 | 0
4260 | 2 | 6 |  | CC DChg | 15:02:30 | 35:19:58 | -155.506 | 3.4663 | 2.3441 | 2344.07 | 0 | 0 | 2.3441 | 2344.07 | 8.9636 | 8963.58 | 0 | 0 | 8.9636 | 8963.58 | 2024-08-20 21:39:41 | -0.539 | -4180.2675 | -4180.2675 | 22290.66 | Close | 88.5242 |  | 0 | 32.9 | 0 | 0
4261 | 2 | 6 |  | CC DChg | 15:03:00 | 35:20:28 | -155.878 | 3.4663 | 2.3454 | 2345.37 | 0 | 0 | 2.3454 | 2345.37 | 8.9681 | 8968.08 | 0 | 0 | 8.9681 | 8968.08 | 2024-08-20 21:40:11 | -0.5403 | 0 | 0 | 22237.47 | Close | 88.5732 |  | 0 | 32.9 | 0 | 0
4262 | 2 | 6 |  | CC DChg | 15:03:30 | 35:20:58 | -155.878 | 3.4657 | 2.3467 | 2346.67 | 0 | 0 | 2.3467 | 2346.67 | 8.9726 | 8972.59 | 0 | 0 | 8.9726 | 8972.59 | 2024-08-20 21:40:41 | -0.5402 | -2096.5422 | -2096.5422 | 22233.49 | Close | 88.6223 |  | 0 | 32.9 | 0 | 0
4263 | 2 | 6 |  | CC DChg | 15:04:00 | 35:21:28 | -155.878 | 3.4657 | 2.348 | 2347.97 | 0 | 0 | 2.348 | 2347.97 | 8.9771 | 8977.09 | 0 | 0 | 8.9771 | 8977.09 | 2024-08-20 21:41:11 | -0.5402 | 0 | 0 | 22233.49 | Close | 88.6714 |  | 0 | 32.9 | 0 | 0
4264 | 2 | 6 |  | CC DChg | 15:04:30 | 35:21:58 | -155.506 | 3.4651 | 2.3493 | 2349.26 | 0 | 0 | 2.3493 | 2349.26 | 8.9816 | 8981.58 | 0 | 0 | 8.9816 | 8981.58 | 2024-08-20 21:41:41 | -0.5388 | -2090.1337 | -2090.1337 | 22282.69 | Close | 88.7203 |  | 0 | 32.9 | 0 | 0
4265 | 2 | 6 |  | CC DChg | 15:05:00 | 35:22:28 | -155.878 | 3.4651 | 2.3506 | 2350.56 | 0 | 0 | 2.3506 | 2350.56 | 8.9861 | 8986.08 | 0 | 0 | 8.9861 | 8986.08 | 2024-08-20 21:42:11 | -0.5401 | 0 | 0 | 22229.51 | Close | 88.7694 |  | 0 | 32.9 | 0 | 0
4266 | 2 | 6 |  | CC DChg | 15:05:30 | 35:22:58 | -155.506 | 3.4648 | 2.3519 | 2351.86 | 0 | 0 | 2.3519 | 2351.86 | 8.9906 | 8990.57 | 0 | 0 | 8.9906 | 8990.57 | 2024-08-20 21:42:41 | -0.5388 | -4180.2675 | -4180.2675 | 22280.7 | Close | 88.8183 |  | 0 | 32.9 | 0 | 0
4267 | 2 | 6 |  | CC DChg | 15:06:00 | 35:23:28 | -155.506 | 3.4645 | 2.3532 | 2353.15 | 0 | 0 | 2.3532 | 2353.15 | 8.9951 | 8995.06 | 0 | 0 | 8.9951 | 8995.06 | 2024-08-20 21:43:11 | -0.5387 | -4180.2675 | -4180.2675 | 22278.7 | Close | 88.8672 |  | 0 | 32.9 | 0 | 0
4268 | 2 | 6 |  | CC DChg | 15:06:30 | 35:23:58 | -155.506 | 3.4642 | 2.3545 | 2354.46 | 0 | 0 | 2.3545 | 2354.46 | 8.9996 | 8999.58 | 0 | 0 | 8.9996 | 8999.58 | 2024-08-20 21:43:41 | -0.5387 | -4202.189 | -4202.189 | 22276.71 | Close | 88.9164 |  | 0 | 32.9 | 0 | 0
4269 | 2 | 6 |  | CC DChg | 15:07:00 | 35:24:28 | -155.878 | 3.4639 | 2.3558 | 2355.75 | 0 | 0 | 2.3558 | 2355.75 | 9.0041 | 9004.08 | 0 | 0 | 9.0041 | 9004.08 | 2024-08-20 21:44:11 | -0.5399 | -4190.2682 | -4190.2682 | 22221.56 | Close | 88.9655 |  | 0 | 32.9 | 0 | 0
4270 | 2 | 6 |  | CC DChg | 15:07:30 | 35:24:58 | -155.506 | 3.4635 | 2.3571 | 2357.05 | 0 | 0 | 2.3571 | 2357.05 | 9.0086 | 9008.56 | 0 | 0 | 9.0086 | 9008.56 | 2024-08-20 21:44:41 | -0.5386 | -4180.2675 | -4180.2675 | 22272.72 | Close | 89.0144 |  | 0 | 32.9 | 0 | 0
4271 | 2 | 6 |  | CC DChg | 15:08:00 | 35:25:28 | -155.878 | 3.4632 | 2.3584 | 2358.35 | 0 | 0 | 2.3584 | 2358.35 | 9.0131 | 9013.07 | 0 | 0 | 9.0131 | 9013.07 | 2024-08-20 21:45:11 | -0.5398 | -4193.0844 | -4193.0844 | 22217.58 | Close | 89.0635 |  | 0 | 32.9 | 0 | 0
4272 | 2 | 6 |  | CC DChg | 15:08:30 | 35:25:58 | -155.506 | 3.4629 | 2.3596 | 2359.65 | 0 | 0 | 2.3596 | 2359.65 | 9.0176 | 9017.55 | 0 | 0 | 9.0176 | 9017.55 | 2024-08-20 21:45:41 | -0.5385 | -4166.8261 | -4166.8261 | 22268.73 | Close | 89.1125 |  | 0 | 32.9 | 0 | 0
4273 | 2 | 6 |  | CC DChg | 15:09:00 | 35:26:28 | -155.506 | 3.4626 | 2.3609 | 2360.94 | 0 | 0 | 2.3609 | 2360.94 | 9.022 | 9022.04 | 0 | 0 | 9.022 | 9022.04 | 2024-08-20 21:46:11 | -0.5385 | -4193.7959 | -4193.7959 | 22266.74 | Close | 89.1614 |  | 0 | 32.9 | 0 | 0
4274 | 2 | 6 |  | CC DChg | 15:09:30 | 35:26:58 | -155.878 | 3.4626 | 2.3622 | 2362.24 | 0 | 0 | 2.3622 | 2362.24 | 9.0266 | 9026.55 | 0 | 0 | 9.0266 | 9026.55 | 2024-08-20 21:46:41 | -0.5397 | 0 | 0 | 22213.6 | Close | 89.2106 |  | 0 | 32.9 | 0 | 0
4275 | 2 | 6 |  | CC DChg | 15:10:00 | 35:27:28 | -155.506 | 3.4623 | 2.3635 | 2363.54 | 0 | 0 | 2.3635 | 2363.54 | 9.031 | 9031.04 | 0 | 0 | 9.031 | 9031.04 | 2024-08-20 21:47:11 | -0.5384 | -4180.2675 | -4180.2675 | 22264.75 | Close | 89.2595 |  | 0 | 32.9 | 0 | 0
4276 | 2 | 6 |  | CC DChg | 15:10:30 | 35:27:58 | -155.878 | 3.4617 | 2.3648 | 2364.84 | 0 | 0 | 2.3648 | 2364.84 | 9.0355 | 9035.53 | 0 | 0 | 9.0355 | 9035.53 | 2024-08-20 21:47:41 | -0.5396 | -2095.1341 | -2095.1341 | 22207.64 | Close | 89.3086 |  | 0 | 32.9 | 0 | 0
4277 | 2 | 6 |  | CC DChg | 15:11:00 | 35:28:28 | -155.878 | 3.4617 | 2.3661 | 2366.14 | 0 | 0 | 2.3661 | 2366.14 | 9.04 | 9040.03 | 0 | 0 | 9.04 | 9040.03 | 2024-08-20 21:48:11 | -0.5396 | 0 | 0 | 22207.64 | Close | 89.3577 |  | 0 | 32.9 | 0 | 0
4278 | 2 | 6 |  | CC DChg | 15:11:30 | 35:28:58 | -155.506 | 3.4614 | 2.3674 | 2367.44 | 0 | 0 | 2.3674 | 2367.44 | 9.0445 | 9044.52 | 0 | 0 | 9.0445 | 9044.52 | 2024-08-20 21:48:41 | -0.5383 | -4166.8261 | -4166.8261 | 22258.76 | Close | 89.4066 |  | 0 | 32.9 | 0 | 0
4279 | 2 | 6 |  | CC DChg | 15:12:00 | 35:29:28 | -155.878 | 3.4611 | 2.3687 | 2368.73 | 0 | 0 | 2.3687 | 2368.73 | 9.049 | 9049.01 | 0 | 0 | 9.049 | 9049.01 | 2024-08-20 21:49:11 | -0.5395 | -4190.2682 | -4190.2682 | 22203.65 | Close | 89.4557 |  | 0 | 32.9 | 0 | 0
4280 | 2 | 6 |  | CC DChg | 15:12:30 | 35:29:58 | -155.878 | 3.4608 | 2.37 | 2370.03 | 0 | 0 | 2.37 | 2370.03 | 9.0535 | 9053.51 | 0 | 0 | 9.0535 | 9053.51 | 2024-08-20 21:49:41 | -0.5395 | -4204.8564 | -4204.8564 | 22201.67 | Close | 89.5047 |  | 0 | 32.9 | 0 | 0
4281 | 2 | 6 |  | CC DChg | 15:13:00 | 35:30:28 | -155.878 | 3.4601 | 2.3713 | 2371.33 | 0 | 0 | 2.3713 | 2371.33 | 9.058 | 9058.01 | 0 | 0 | 9.058 | 9058.01 | 2024-08-20 21:50:11 | -0.5394 | -2091.7603 | -2091.7603 | 22197.69 | Close | 89.5538 |  | 0 | 32.9 | 0 | 0
4282 | 2 | 6 |  | CC DChg | 15:13:30 | 35:30:58 | -155.506 | 3.4598 | 2.3726 | 2372.63 | 0 | 0 | 2.3726 | 2372.63 | 9.0625 | 9062.49 | 0 | 0 | 9.0625 | 9062.49 | 2024-08-20 21:50:41 | -0.538 | -4180.2675 | -4180.2675 | 22248.79 | Close | 89.6027 |  | 0 | 32.9 | 0 | 0
4283 | 2 | 6 |  | CC DChg | 15:14:00 | 35:31:28 | -155.878 | 3.4595 | 2.3739 | 2373.93 | 0 | 0 | 2.3739 | 2373.93 | 9.067 | 9066.99 | 0 | 0 | 9.067 | 9066.99 | 2024-08-20 21:51:11 | -0.5393 | -4193.0844 | -4193.0844 | 22193.71 | Close | 89.6518 |  | 0 | 32.9 | 0 | 0
4284 | 2 | 6 |  | CC DChg | 15:14:30 | 35:31:58 | -155.878 | 3.4592 | 2.3752 | 2375.23 | 0 | 0 | 2.3752 | 2375.23 | 9.0715 | 9071.48 | 0 | 0 | 9.0715 | 9071.48 | 2024-08-20 21:51:41 | -0.5392 | -4190.2682 | -4190.2682 | 22191.72 | Close | 89.7009 |  | 0 | 32.9 | 0 | 0
4285 | 2 | 6 |  | CC DChg | 15:15:00 | 35:32:28 | -155.878 | 3.4589 | 2.3765 | 2376.53 | 0 | 0 | 2.3765 | 2376.53 | 9.076 | 9075.97 | 0 | 0 | 9.076 | 9075.97 | 2024-08-20 21:52:11 | -0.5392 | -4190.2682 | -4190.2682 | 22189.73 | Close | 89.7499 |  | 0 | 32.9 | 0 | 0
4286 | 2 | 6 |  | CC DChg | 15:15:30 | 35:32:58 | -155.878 | 3.4586 | 2.3778 | 2377.82 | 0 | 0 | 2.3778 | 2377.82 | 9.0805 | 9080.46 | 0 | 0 | 9.0805 | 9080.46 | 2024-08-20 21:52:41 | -0.5391 | -4194.8233 | -4194.8233 | 22187.75 | Close | 89.7989 |  | 0 | 32.9 | 0 | 0
4287 | 2 | 6 |  | CC DChg | 15:16:00 | 35:33:28 | -155.878 | 3.4583 | 2.3791 | 2379.12 | 0 | 0 | 2.3791 | 2379.12 | 9.0849 | 9084.95 | 0 | 0 | 9.0849 | 9084.95 | 2024-08-20 21:53:11 | -0.5391 | -4176.7946 | -4176.7946 | 22185.75 | Close | 89.8479 |  | 0 | 32.9 | 0 | 0
4288 | 2 | 6 |  | CC DChg | 15:16:30 | 35:33:58 | -155.878 | 3.458 | 2.3804 | 2380.42 | 0 | 0 | 2.3804 | 2380.42 | 9.0894 | 9089.44 | 0 | 0 | 9.0894 | 9089.44 | 2024-08-20 21:53:41 | -0.539 | -4190.2682 | -4190.2682 | 22183.77 | Close | 89.897 |  | 0 | 32.9 | 0 | 0
4289 | 2 | 6 |  | CC DChg | 15:17:00 | 35:34:28 | -155.506 | 3.4577 | 2.3817 | 2381.72 | 0 | 0 | 2.3817 | 2381.72 | 9.0939 | 9093.92 | 0 | 0 | 9.0939 | 9093.92 | 2024-08-20 21:54:11 | -0.5377 | -4196.6212 | -4196.6212 | 22234.85 | Close | 89.946 |  | 0 | 32.9 | 0 | 0
4290 | 2 | 6 |  | CC DChg | 15:17:30 | 35:34:58 | -155.506 | 3.4573 | 2.383 | 2383.01 | 0 | 0 | 2.383 | 2383.01 | 9.0984 | 9098.4 | 0 | 0 | 9.0984 | 9098.4 | 2024-08-20 21:54:41 | -0.5376 | -4166.8261 | -4166.8261 | 22232.85 | Close | 89.9949 |  | 0 | 32.9 | 0 | 0
4291 | 2 | 6 |  | CC DChg | 15:18:00 | 35:35:28 | -155.878 | 3.457 | 2.3843 | 2384.31 | 0 | 0 | 2.3843 | 2384.31 | 9.1029 | 9102.9 | 0 | 0 | 9.1029 | 9102.9 | 2024-08-20 21:55:11 | -0.5389 | -4190.2682 | -4190.2682 | 22177.8 | Close | 90.044 |  | 0 | 32.9 | 0 | 0
4292 | 2 | 6 |  | CC DChg | 15:18:30 | 35:35:58 | -155.878 | 3.4567 | 2.3856 | 2385.61 | 0 | 0 | 2.3856 | 2385.61 | 9.1074 | 9107.39 | 0 | 0 | 9.1074 | 9107.39 | 2024-08-20 21:55:41 | -0.5388 | -4191.2923 | -4191.2923 | 22175.81 | Close | 90.093 |  | 0 | 32.9 | 0 | 0
4293 | 2 | 6 |  | CC DChg | 15:19:00 | 35:36:28 | -155.878 | 3.4564 | 2.3869 | 2386.91 | 0 | 0 | 2.3869 | 2386.91 | 9.1119 | 9111.88 | 0 | 0 | 9.1119 | 9111.88 | 2024-08-20 21:56:11 | -0.5388 | -4190.2682 | -4190.2682 | 22173.82 | Close | 90.1421 |  | 0 | 32.9 | 0 | 0
4294 | 2 | 6 |  | CC DChg | 15:19:30 | 35:36:58 | -155.878 | 3.4561 | 2.3882 | 2388.21 | 0 | 0 | 2.3882 | 2388.21 | 9.1164 | 9116.37 | 0 | 0 | 9.1164 | 9116.37 | 2024-08-20 21:56:41 | -0.5387 | -4190.2682 | -4190.2682 | 22171.83 | Close | 90.1911 |  | 0 | 32.9 | 0 | 0
4295 | 2 | 6 |  | CC DChg | 15:20:00 | 35:37:28 | -155.506 | 3.4558 | 2.3895 | 2389.51 | 0 | 0 | 2.3895 | 2389.51 | 9.1208 | 9120.85 | 0 | 0 | 9.1208 | 9120.85 | 2024-08-20 21:57:11 | -0.5374 | -4183.0838 | -4183.0838 | 22222.88 | Close | 90.2401 |  | 0 | 32.9 | 0 | 0
4296 | 2 | 6 |  | CC DChg | 15:20:30 | 35:37:58 | -155.878 | 3.4552 | 2.3908 | 2390.8 | 0 | 0 | 2.3908 | 2390.8 | 9.1253 | 9125.34 | 0 | 0 | 9.1253 | 9125.34 | 2024-08-20 21:57:41 | -0.5386 | -2095.1341 | -2095.1341 | 22165.87 | Close | 90.2892 |  | 0 | 32.9 | 0 | 0
4297 | 2 | 6 |  | CC DChg | 15:21:00 | 35:38:28 | -155.878 | 3.4549 | 2.3921 | 2392.1 | 0 | 0 | 2.3921 | 2392.1 | 9.1298 | 9129.82 | 0 | 0 | 9.1298 | 9129.82 | 2024-08-20 21:58:11 | -0.5385 | -4190.2682 | -4190.2682 | 22163.88 | Close | 90.3382 |  | 0 | 32.9 | 0 | 0
4298 | 2 | 6 |  | CC DChg | 15:21:30 | 35:38:58 | -155.878 | 3.4546 | 2.3934 | 2393.4 | 0 | 0 | 2.3934 | 2393.4 | 9.1343 | 9134.3 | 0 | 0 | 9.1343 | 9134.3 | 2024-08-20 21:58:41 | -0.5385 | -4181.2916 | -4181.2916 | 22161.89 | Close | 90.3872 |  | 0 | 32.9 | 0 | 0
4299 | 2 | 6 |  | CC DChg | 15:22:00 | 35:39:28 | -155.878 | 3.4542 | 2.3947 | 2394.7 | 0 | 0 | 2.3947 | 2394.7 | 9.1388 | 9138.79 | 0 | 0 | 9.1388 | 9138.79 | 2024-08-20 21:59:11 | -0.5384 | -4190.2682 | -4190.2682 | 22158.91 | Close | 90.4362 |  | 0.0002 | 32.9 | 0 | 0
4300 | 2 | 6 |  | CC DChg | 15:22:30 | 35:39:58 | -155.878 | 3.4539 | 2.396 | 2396 | 0 | 0 | 2.396 | 2396 | 9.1433 | 9143.28 | 0 | 0 | 9.1433 | 9143.28 | 2024-08-20 21:59:41 | -0.5384 | -4190.2682 | -4190.2682 | 22157.91 | Close | 90.4853 |  | 0 | 32.9 | 0 | 0
4301 | 2 | 6 |  | CC DChg | 15:23:00 | 35:40:28 | -155.878 | 3.4533 | 2.3973 | 2397.29 | 0 | 0 | 2.3973 | 2397.29 | 9.1478 | 9147.75 | 0 | 0 | 9.1478 | 9147.75 | 2024-08-20 22:00:11 | -0.5383 | -2091.0938 | -2091.0938 | 22153.93 | Close | 90.5343 |  | 0 | 32.9 | 0 | 0
4302 | 2 | 6 |  | CC DChg | 15:23:30 | 35:40:58 | -155.878 | 3.453 | 2.3986 | 2398.59 | 0 | 0 | 2.3986 | 2398.59 | 9.1522 | 9152.24 | 0 | 0 | 9.1522 | 9152.24 | 2024-08-20 22:00:41 | -0.5382 | -4190.2682 | -4190.2682 | 22151.95 | Close | 90.5833 |  | 0 | 32.9 | 0 | 0
4303 | 2 | 6 |  | CC DChg | 15:24:00 | 35:41:28 | -155.878 | 3.4527 | 2.3999 | 2399.89 | 0 | 0 | 2.3999 | 2399.89 | 9.1567 | 9156.72 | 0 | 0 | 9.1567 | 9156.72 | 2024-08-20 22:01:11 | -0.5382 | -4190.2682 | -4190.2682 | 22149.96 | Close | 90.6324 |  | 0 | 32.9 | 0 | 0
4304 | 2 | 6 |  | CC DChg | 15:24:30 | 35:41:58 | -155.878 | 3.4521 | 2.4012 | 2401.19 | 0 | 0 | 2.4012 | 2401.19 | 9.1612 | 9161.2 | 0 | 0 | 9.1612 | 9161.2 | 2024-08-20 22:01:41 | -0.5381 | -2091.0938 | -2091.0938 | 22145.98 | Close | 90.6813 |  | 0 | 32.9 | 0 | 0
4305 | 2 | 6 |  | CC DChg | 15:25:00 | 35:42:28 | -155.878 | 3.4518 | 2.4025 | 2402.49 | 0 | 0 | 2.4025 | 2402.49 | 9.1657 | 9165.68 | 0 | 0 | 9.1657 | 9165.68 | 2024-08-20 22:02:11 | -0.5381 | -4190.2682 | -4190.2682 | 22143.99 | Close | 90.7304 |  | 0 | 32.9 | 0 | 0
4306 | 2 | 6 |  | CC DChg | 15:25:30 | 35:42:58 | -155.506 | 3.4515 | 2.4038 | 2403.78 | 0 | 0 | 2.4038 | 2403.78 | 9.1702 | 9170.16 | 0 | 0 | 9.1702 | 9170.16 | 2024-08-20 22:02:41 | -0.5367 | -4180.2675 | -4180.2675 | 22194.97 | Close | 90.7793 |  | 0 | 32.9 | 0 | 0
4307 | 2 | 6 |  | CC DChg | 15:26:00 | 35:43:28 | -155.878 | 3.4508 | 2.4051 | 2405.08 | 0 | 0 | 2.4051 | 2405.08 | 9.1746 | 9174.64 | 0 | 0 | 9.1746 | 9174.64 | 2024-08-20 22:03:11 | -0.5379 | -2096.0942 | -2096.0942 | 22138.02 | Close | 90.8284 |  | 0 | 32.9 | 0 | 0
4308 | 2 | 6 |  | CC DChg | 15:26:30 | 35:43:58 | -155.506 | 3.4505 | 2.4064 | 2406.38 | 0 | 0 | 2.4064 | 2406.38 | 9.1791 | 9179.11 | 0 | 0 | 9.1791 | 9179.11 | 2024-08-20 22:03:41 | -0.5366 | -4180.2675 | -4180.2675 | 22188.99 | Close | 90.8773 |  | 0 | 32.9 | 0 | 0
4309 | 2 | 6 |  | CC DChg | 15:27:00 | 35:44:28 | -155.878 | 3.4502 | 2.4077 | 2407.68 | 0 | 0 | 2.4077 | 2407.68 | 9.1836 | 9183.6 | 0 | 0 | 9.1836 | 9183.6 | 2024-08-20 22:04:11 | -0.5378 | -4190.2682 | -4190.2682 | 22134.05 | Close | 90.9264 |  | 0 | 32.9 | 0 | 0
4310 | 2 | 6 |  | CC DChg | 15:27:30 | 35:44:58 | -155.878 | 3.4496 | 2.409 | 2408.98 | 0 | 0 | 2.409 | 2408.98 | 9.1881 | 9188.08 | 0 | 0 | 9.1881 | 9188.08 | 2024-08-20 22:04:41 | -0.5377 | -2096.0942 | -2096.0942 | 22130.07 | Close | 90.9755 |  | 0 | 32.9 | 0 | 0
4311 | 2 | 6 |  | CC DChg | 15:28:00 | 35:45:28 | -155.878 | 3.4493 | 2.4103 | 2410.28 | 0 | 0 | 2.4103 | 2410.28 | 9.1926 | 9192.56 | 0 | 0 | 9.1926 | 9192.56 | 2024-08-20 22:05:11 | -0.5377 | -4190.2682 | -4190.2682 | 22128.08 | Close | 91.0245 |  | 0 | 32.9 | 0 | 0
4312 | 2 | 6 |  | CC DChg | 15:28:30 | 35:45:58 | -155.878 | 3.449 | 2.4116 | 2411.58 | 0 | 0 | 2.4116 | 2411.58 | 9.197 | 9197.04 | 0 | 0 | 9.197 | 9197.04 | 2024-08-20 22:05:41 | -0.5376 | -4190.2682 | -4190.2682 | 22126.09 | Close | 91.0736 |  | 0 | 32.9 | 0 | 0
4313 | 2 | 6 |  | CC DChg | 15:29:00 | 35:46:28 | -155.878 | 3.4484 | 2.4129 | 2412.87 | 0 | 0 | 2.4129 | 2412.87 | 9.2015 | 9201.51 | 0 | 0 | 9.2015 | 9201.51 | 2024-08-20 22:06:11 | -0.5375 | -2090.6458 | -2090.6458 | 22122.11 | Close | 91.1225 |  | 0 | 32.9 | 0 | 0
4314 | 2 | 6 |  | CC DChg | 15:29:30 | 35:46:58 | -155.506 | 3.448 | 2.4142 | 2414.17 | 0 | 0 | 2.4142 | 2414.17 | 9.206 | 9205.98 | 0 | 0 | 9.206 | 9205.98 | 2024-08-20 22:06:41 | -0.5362 | -4180.2675 | -4180.2675 | 22173.04 | Close | 91.1715 |  | 0 | 32.9 | 0 | 0
4315 | 2 | 6 |  | CC DChg | 15:30:00 | 35:47:28 | -155.878 | 3.4474 | 2.4155 | 2415.47 | 0 | 0 | 2.4155 | 2415.47 | 9.2105 | 9210.46 | 0 | 0 | 9.2105 | 9210.46 | 2024-08-20 22:07:11 | -0.5374 | -2095.1341 | -2095.1341 | 22116.15 | Close | 91.2205 |  | 0 | 32.9 | 0 | 0
4316 | 2 | 6 |  | CC DChg | 15:30:30 | 35:47:58 | -155.506 | 3.4471 | 2.4168 | 2416.77 | 0 | 0 | 2.4168 | 2416.77 | 9.2149 | 9214.94 | 0 | 0 | 9.2149 | 9214.94 | 2024-08-20 22:07:41 | -0.536 | -4189.5002 | -4189.5002 | 22167.06 | Close | 91.2696 |  | 0 | 32.9 | 0 | 0
4317 | 2 | 6 |  | CC DChg | 15:31:00 | 35:48:28 | -155.506 | 3.4465 | 2.4181 | 2418.06 | 0 | 0 | 2.4181 | 2418.06 | 9.2194 | 9219.4 | 0 | 0 | 9.2194 | 9219.4 | 2024-08-20 22:08:11 | -0.536 | -2090.1337 | -2090.1337 | 22162.09 | Close | 91.3185 |  | 0.0002 | 32.9 | 0 | 0
4318 | 2 | 6 |  | CC DChg | 15:31:30 | 35:48:58 | -155.506 | 3.4462 | 2.4194 | 2419.36 | 0 | 0 | 2.4194 | 2419.36 | 9.2239 | 9223.87 | 0 | 0 | 9.2239 | 9223.87 | 2024-08-20 22:08:41 | -0.5359 | -4166.8261 | -4166.8261 | 22161.07 | Close | 91.3675 |  | 0 | 32.9 | 0 | 0
4319 | 2 | 6 |  | CC DChg | 15:32:00 | 35:49:28 | -155.506 | 3.4456 | 2.4207 | 2420.66 | 0 | 0 | 2.4207 | 2420.66 | 9.2284 | 9228.36 | 0 | 0 | 9.2284 | 9228.36 | 2024-08-20 22:09:11 | -0.5358 | -2104.4888 | -2104.4888 | 22157.09 | Close | 91.4167 |  | 0 | 32.9 | 0 | 0
4320 | 2 | 6 |  | CC DChg | 15:32:30 | 35:49:58 | -155.878 | 3.4453 | 2.422 | 2421.96 | 0 | 0 | 2.422 | 2421.96 | 9.2328 | 9232.83 | 0 | 0 | 9.2328 | 9232.83 | 2024-08-20 22:09:41 | -0.537 | -4176.7946 | -4176.7946 | 22102.22 | Close | 91.4657 |  | 0 | 32.9 | 0 | 0
4321 | 2 | 6 |  | CC DChg | 15:33:00 | 35:50:28 | -155.878 | 3.4443 | 2.4233 | 2423.26 | 0 | 0 | 2.4233 | 2423.26 | 9.2373 | 9237.31 | 0 | 0 | 9.2373 | 9237.31 | 2024-08-20 22:10:11 | -0.5369 | -1396.7561 | -1396.7561 | 22096.25 | Close | 91.5148 |  | 0 | 32.9 | 0 | 0
4322 | 2 | 6 |  | CC DChg | 15:33:30 | 35:50:58 | -155.878 | 3.444 | 2.4246 | 2424.55 | 0 | 0 | 2.4246 | 2424.55 | 9.2418 | 9241.77 | 0 | 0 | 9.2418 | 9241.77 | 2024-08-20 22:10:41 | -0.5368 | -4193.9244 | -4193.9244 | 22094.27 | Close | 91.5637 |  | 0 | 32.9 | 0 | 0
4323 | 2 | 6 |  | CC DChg | 15:34:00 | 35:51:28 | -155.506 | 3.4434 | 2.4258 | 2425.85 | 0 | 0 | 2.4258 | 2425.85 | 9.2462 | 9246.23 | 0 | 0 | 9.2462 | 9246.23 | 2024-08-20 22:11:11 | -0.5355 | -2086.768 | -2086.768 | 22143.13 | Close | 91.6126 |  | 0 | 32.9 | 0 | 0
4324 | 2 | 6 |  | CC DChg | 15:34:30 | 35:51:58 | -155.506 | 3.4428 | 2.4271 | 2427.15 | 0 | 0 | 2.4271 | 2427.15 | 9.2507 | 9250.69 | 0 | 0 | 9.2507 | 9250.69 | 2024-08-20 22:11:41 | -0.5354 | -2090.1337 | -2090.1337 | 22139.15 | Close | 91.6616 |  | 0 | 32.9 | 0 | 0
4325 | 2 | 6 |  | CC DChg | 15:35:00 | 35:52:28 | -155.506 | 3.4422 | 2.4284 | 2428.45 | 0 | 0 | 2.4284 | 2428.45 | 9.2552 | 9255.18 | 0 | 0 | 9.2552 | 9255.18 | 2024-08-20 22:12:11 | -0.5353 | -2100.6465 | -2100.6465 | 22135.16 | Close | 91.7108 |  | 0 | 32.9 | 0 | 0
4326 | 2 | 6 |  | CC DChg | 15:35:30 | 35:52:58 | -155.506 | 3.4415 | 2.4297 | 2429.74 | 0 | 0 | 2.4297 | 2429.74 | 9.2596 | 9259.64 | 0 | 0 | 9.2596 | 9259.64 | 2024-08-20 22:12:41 | -0.5352 | -2090.1337 | -2090.1337 | 22131.17 | Close | 91.7597 |  | 0 | 32.9 | 0 | 0
4327 | 2 | 6 |  | CC DChg | 15:36:00 | 35:53:28 | -155.878 | 3.4412 | 2.431 | 2431.04 | 0 | 0 | 2.431 | 2431.04 | 9.2641 | 9264.11 | 0 | 0 | 9.2641 | 9264.11 | 2024-08-20 22:13:11 | -0.5364 | -4190.2682 | -4190.2682 | 22076.37 | Close | 91.8088 |  | 0 | 32.9 | 0 | 0
4328 | 2 | 6 |  | CC DChg | 15:36:30 | 35:53:58 | -155.878 | 3.4403 | 2.4323 | 2432.34 | 0 | 0 | 2.4323 | 2432.34 | 9.2686 | 9268.58 | 0 | 0 | 9.2686 | 9268.58 | 2024-08-20 22:13:41 | -0.5363 | -1396.2014 | -1396.2014 | 22070.4 | Close | 91.8578 |  | 0 | 32.9 | 0 | 0
4329 | 2 | 6 |  | CC DChg | 15:37:00 | 35:54:28 | -155.878 | 3.44 | 2.4336 | 2433.64 | 0 | 0 | 2.4336 | 2433.64 | 9.273 | 9273.05 | 0 | 0 | 9.273 | 9273.05 | 2024-08-20 22:14:11 | -0.5362 | -4190.2682 | -4190.2682 | 22068.41 | Close | 91.9069 |  | 0 | 32.9 | 0 | 0
4330 | 2 | 6 |  | CC DChg | 15:37:30 | 35:54:58 | -155.878 | 3.4391 | 2.4349 | 2434.94 | 0 | 0 | 2.4349 | 2434.94 | 9.2775 | 9277.51 | 0 | 0 | 9.2775 | 9277.51 | 2024-08-20 22:14:41 | -0.5361 | -1396.7561 | -1396.7561 | 22062.45 | Close | 91.9559 |  | 0 | 32.9 | 0 | 0
4331 | 2 | 6 |  | CC DChg | 15:38:00 | 35:55:28 | -155.506 | 3.4387 | 2.4362 | 2436.24 | 0 | 0 | 2.4362 | 2436.24 | 9.282 | 9281.97 | 0 | 0 | 9.282 | 9281.97 | 2024-08-20 22:15:11 | -0.5347 | -4180.3956 | -4180.3956 | 22113.23 | Close | 92.0049 |  | 0 | 32.9 | 0 | 0
4332 | 2 | 6 |  | CC DChg | 15:38:30 | 35:55:58 | -155.878 | 3.4378 | 2.4375 | 2437.53 | 0 | 0 | 2.4375 | 2437.53 | 9.2864 | 9286.44 | 0 | 0 | 9.2864 | 9286.44 | 2024-08-20 22:15:41 | -0.5359 | -1396.7561 | -1396.7561 | 22054.49 | Close | 92.0539 |  | 0 | 32.9 | 0 | 0
4333 | 2 | 6 |  | CC DChg | 15:39:00 | 35:56:28 | -155.506 | 3.4372 | 2.4388 | 2438.83 | 0 | 0 | 2.4388 | 2438.83 | 9.2909 | 9290.89 | 0 | 0 | 9.2909 | 9290.89 | 2024-08-20 22:16:11 | -0.5345 | -2090.1337 | -2090.1337 | 22103.26 | Close | 92.1029 |  | 0 | 32.9 | 0 | 0
4334 | 2 | 6 |  | CC DChg | 15:39:30 | 35:56:58 | -155.506 | 3.4359 | 2.4401 | 2440.13 | 0 | 0 | 2.4401 | 2440.13 | 9.2954 | 9295.36 | 0 | 0 | 9.2954 | 9295.36 | 2024-08-20 22:16:41 | -0.5343 | -1048.2711 | -1048.2711 | 22095.29 | Close | 92.1519 |  | 0 | 32.9 | 0 | 0
4335 | 2 | 6 |  | CC DChg | 15:40:00 | 35:57:28 | -155.878 | 3.4353 | 2.4414 | 2441.43 | 0 | 0 | 2.4414 | 2441.43 | 9.2998 | 9299.82 | 0 | 0 | 9.2998 | 9299.82 | 2024-08-20 22:17:11 | -0.5355 | -2095.1341 | -2095.1341 | 22038.58 | Close | 92.201 |  | 0 | 32.9 | 0 | 0
4336 | 2 | 6 |  | CC DChg | 15:40:30 | 35:57:58 | -155.878 | 3.4344 | 2.4427 | 2442.73 | 0 | 0 | 2.4427 | 2442.73 | 9.3043 | 9304.28 | 0 | 0 | 9.3043 | 9304.28 | 2024-08-20 22:17:41 | -0.5353 | -1396.7561 | -1396.7561 | 22032.62 | Close | 92.2501 |  | 0 | 32.9 | 0 | 0
4337 | 2 | 6 |  | CC DChg | 15:41:00 | 35:58:28 | -155.878 | 3.4335 | 2.444 | 2444.02 | 0 | 0 | 2.444 | 2444.02 | 9.3087 | 9308.73 | 0 | 0 | 9.3087 | 9308.73 | 2024-08-20 22:18:11 | -0.5352 | -1393.4652 | -1393.4652 | 22026.65 | Close | 92.299 |  | 0 | 32.9 | 0 | 0
4338 | 2 | 6 |  | CC DChg | 15:41:30 | 35:58:58 | -155.878 | 3.4328 | 2.4453 | 2445.32 | 0 | 0 | 2.4453 | 2445.32 | 9.3132 | 9313.19 | 0 | 0 | 9.3132 | 9313.19 | 2024-08-20 22:18:41 | -0.5351 | -2095.1341 | -2095.1341 | 22022.67 | Close | 92.3481 |  | 0 | 32.9 | 0 | 0
4339 | 2 | 6 |  | CC DChg | 15:42:00 | 35:59:28 | -155.506 | 3.4316 | 2.4466 | 2446.62 | 0 | 0 | 2.4466 | 2446.62 | 9.3176 | 9317.64 | 0 | 0 | 9.3176 | 9317.64 | 2024-08-20 22:19:11 | -0.5336 | -1045.0669 | -1045.0669 | 22067.38 | Close | 92.397 |  | 0 | 32.9 | 0 | 0
4340 | 2 | 6 |  | CC DChg | 15:42:30 | 35:59:58 | -155.878 | 3.4307 | 2.4479 | 2447.92 | 0 | 0 | 2.4479 | 2447.92 | 9.3221 | 9322.1 | 0 | 0 | 9.3221 | 9322.1 | 2024-08-20 22:19:41 | -0.5348 | -1397.3961 | -1397.3961 | 22008.75 | Close | 92.4461 |  | 0 | 32.9 | 0 | 0
4341 | 2 | 6 |  | CC DChg | 15:43:00 | 36:00:28 | -155.878 | 3.4297 | 2.4492 | 2449.22 | 0 | 0 | 2.4492 | 2449.22 | 9.3266 | 9326.55 | 0 | 0 | 9.3266 | 9326.55 | 2024-08-20 22:20:11 | -0.5346 | -1396.7561 | -1396.7561 | 22002.78 | Close | 92.4951 |  | 0 | 32.9 | 0 | 0
4342 | 2 | 6 |  | CC DChg | 15:43:30 | 36:00:58 | -155.878 | 3.4285 | 2.4505 | 2450.52 | 0 | 0 | 2.4505 | 2450.52 | 9.331 | 9331.01 | 0 | 0 | 9.331 | 9331.01 | 2024-08-20 22:20:41 | -0.5344 | -1046.7229 | -1046.7229 | 21994.82 | Close | 92.5442 |  | 0 | 32.9 | 0 | 0
4343 | 2 | 6 |  | CC DChg | 15:44:00 | 36:01:28 | -155.506 | 3.4273 | 2.4518 | 2451.81 | 0 | 0 | 2.4518 | 2451.81 | 9.3355 | 9335.45 | 0 | 0 | 9.3355 | 9335.45 | 2024-08-20 22:21:11 | -0.533 | -1046.1666 | -1046.1666 | 22038.48 | Close | 92.5931 |  | 0.0002 | 32.9 | 0 | 0
4344 | 2 | 6 |  | CC DChg | 15:44:30 | 36:01:58 | -155.878 | 3.426 | 2.4531 | 2453.11 | 0 | 0 | 2.4531 | 2453.11 | 9.3399 | 9339.9 | 0 | 0 | 9.3399 | 9339.9 | 2024-08-20 22:21:41 | -0.534 | -1046.7229 | -1046.7229 | 21978.91 | Close | 92.6422 |  | 0 | 32.9 | 0 | 0
4345 | 2 | 6 |  | CC DChg | 15:45:00 | 36:02:28 | -155.878 | 3.4248 | 2.4544 | 2454.41 | 0 | 0 | 2.4544 | 2454.41 | 9.3444 | 9344.35 | 0 | 0 | 9.3444 | 9344.35 | 2024-08-20 22:22:11 | -0.5338 | -1047.567 | -1047.567 | 21970.96 | Close | 92.6912 |  | 0 | 32.9 | 0 | 0
4346 | 2 | 6 |  | CC DChg | 15:45:30 | 36:02:58 | -155.878 | 3.4235 | 2.4557 | 2455.71 | 0 | 0 | 2.4557 | 2455.71 | 9.3488 | 9348.79 | 0 | 0 | 9.3488 | 9348.79 | 2024-08-20 22:22:41 | -0.5337 | -1045.7709 | -1045.7709 | 21963 | Close | 92.7402 |  | 0 | 32.9 | 0 | 0
4347 | 2 | 6 |  | CC DChg | 15:46:00 | 36:03:28 | -155.506 | 3.4223 | 2.457 | 2457 | 0 | 0 | 2.457 | 2457 | 9.3532 | 9353.23 | 0 | 0 | 9.3532 | 9353.23 | 2024-08-20 22:23:11 | -0.5322 | -1045.0669 | -1045.0669 | 22007.57 | Close | 92.7892 |  | 0 | 32.9 | 0 | 0
4348 | 2 | 6 |  | CC DChg | 15:46:30 | 36:03:58 | -155.878 | 3.4204 | 2.4583 | 2458.3 | 0 | 0 | 2.4583 | 2458.3 | 9.3577 | 9357.67 | 0 | 0 | 9.3577 | 9357.67 | 2024-08-20 22:23:41 | -0.5332 | -698.378 | -698.378 | 21943.12 | Close | 92.8382 |  | 0 | 33 | 0 | 0
4349 | 2 | 6 |  | CC DChg | 15:47:00 | 36:04:28 | -155.878 | 3.4189 | 2.4596 | 2459.6 | 0 | 0 | 2.4596 | 2459.6 | 9.3621 | 9362.12 | 0 | 0 | 9.3621 | 9362.12 | 2024-08-20 22:24:11 | -0.5329 | -838.2585 | -838.2585 | 21933.17 | Close | 92.8873 |  | 0 | 32.9 | 0 | 0
4350 | 2 | 6 |  | CC DChg | 15:47:30 | 36:04:58 | -155.878 | 3.4173 | 2.4609 | 2460.9 | 0 | 0 | 2.4609 | 2460.9 | 9.3666 | 9366.56 | 0 | 0 | 9.3666 | 9366.56 | 2024-08-20 22:24:41 | -0.5327 | -837.5133 | -837.5133 | 21923.22 | Close | 92.9363 |  | 0 | 33 | 0 | 0
4351 | 2 | 6 |  | CC DChg | 15:48:00 | 36:05:28 | -155.878 | 3.4158 | 2.4622 | 2462.2 | 0 | 0 | 2.4622 | 2462.2 | 9.371 | 9371 | 0 | 0 | 9.371 | 9371 | 2024-08-20 22:25:11 | -0.5324 | -838.5947 | -838.5947 | 21913.28 | Close | 92.9854 |  | 0 | 33 | 0 | 0
4352 | 2 | 6 |  | CC DChg | 15:48:30 | 36:05:58 | -155.878 | 3.4142 | 2.4635 | 2463.5 | 0 | 0 | 2.4635 | 2463.5 | 9.3754 | 9375.42 | 0 | 0 | 9.3754 | 9375.42 | 2024-08-20 22:25:41 | -0.5322 | -835.8983 | -835.8983 | 21903.33 | Close | 93.0344 |  | 0 | 33 | 0 | 0
4353 | 2 | 6 |  | CC DChg | 15:49:00 | 36:06:28 | -155.878 | 3.4124 | 2.4648 | 2464.79 | 0 | 0 | 2.4648 | 2464.79 | 9.3799 | 9379.86 | 0 | 0 | 9.3799 | 9379.86 | 2024-08-20 22:26:11 | -0.5319 | -698.378 | -698.378 | 21891.4 | Close | 93.0834 |  | 0 | 33 | 0 | 0
4354 | 2 | 6 |  | CC DChg | 15:49:30 | 36:06:58 | -155.878 | 3.4105 | 2.4661 | 2466.09 | 0 | 0 | 2.4661 | 2466.09 | 9.3843 | 9384.29 | 0 | 0 | 9.3843 | 9384.29 | 2024-08-20 22:26:41 | -0.5316 | -698.378 | -698.378 | 21879.47 | Close | 93.1325 |  | 0 | 33 | 0 | 0
4355 | 2 | 6 |  | CC DChg | 15:50:00 | 36:07:28 | -155.878 | 3.4087 | 2.4674 | 2467.39 | 0 | 0 | 2.4674 | 2467.39 | 9.3887 | 9388.71 | 0 | 0 | 9.3887 | 9388.71 | 2024-08-20 22:27:11 | -0.5313 | -696.8819 | -696.8819 | 21867.54 | Close | 93.1814 |  | 0 | 32.9 | 0 | 0
4356 | 2 | 6 |  | CC DChg | 15:50:30 | 36:07:58 | -155.878 | 3.4068 | 2.4687 | 2468.69 | 0 | 0 | 2.4687 | 2468.69 | 9.3931 | 9393.13 | 0 | 0 | 9.3931 | 9393.13 | 2024-08-20 22:27:41 | -0.531 | -698.378 | -698.378 | 21855.61 | Close | 93.2305 |  | 0 | 33 | 0 | 0
4357 | 2 | 6 |  | CC DChg | 15:51:00 | 36:08:28 | -155.878 | 3.4046 | 2.47 | 2469.99 | 0 | 0 | 2.47 | 2469.99 | 9.3976 | 9397.56 | 0 | 0 | 9.3976 | 9397.56 | 2024-08-20 22:28:11 | -0.5307 | -598.6097 | -598.6097 | 21841.68 | Close | 93.2795 |  | 0 | 33 | 0 | 0
4358 | 2 | 6 |  | CC DChg | 15:51:30 | 36:08:58 | -155.506 | 3.4028 | 2.4713 | 2471.28 | 0 | 0 | 2.4713 | 2471.28 | 9.402 | 9401.97 | 0 | 0 | 9.402 | 9401.97 | 2024-08-20 22:28:41 | -0.5292 | -696.7326 | -696.7326 | 21881.97 | Close | 93.3285 |  | 0 | 33 | 0 | 0
4359 | 2 | 6 |  | CC DChg | 15:52:00 | 36:09:28 | -155.506 | 3.4009 | 2.4726 | 2472.58 | 0 | 0 | 2.4726 | 2472.58 | 9.4064 | 9406.38 | 0 | 0 | 9.4064 | 9406.38 | 2024-08-20 22:29:11 | -0.5289 | -696.7112 | -696.7112 | 21870.01 | Close | 93.3774 |  | 0 | 33 | 0 | 0
4360 | 2 | 6 |  | CC DChg | 15:52:30 | 36:09:58 | -155.506 | 3.3987 | 2.4739 | 2473.88 | 0 | 0 | 2.4739 | 2473.88 | 9.4108 | 9410.78 | 0 | 0 | 9.4108 | 9410.78 | 2024-08-20 22:29:41 | -0.5285 | -596.906 | -596.906 | 21856.05 | Close | 93.4264 |  | 0 | 33 | 0 | 0
4361 | 2 | 6 |  | CC DChg | 15:53:00 | 36:10:28 | -155.878 | 3.3966 | 2.4752 | 2475.18 | 0 | 0 | 2.4752 | 2475.18 | 9.4152 | 9415.21 | 0 | 0 | 9.4152 | 9415.21 | 2024-08-20 22:30:11 | -0.5295 | -600.1847 | -600.1847 | 21789.97 | Close | 93.4755 |  | 0 | 33 | 0 | 0
4362 | 2 | 6 |  | CC DChg | 15:53:30 | 36:10:58 | -155.506 | 3.3947 | 2.4765 | 2476.47 | 0 | 0 | 2.4765 | 2476.47 | 9.4196 | 9419.61 | 0 | 0 | 9.4196 | 9419.61 | 2024-08-20 22:30:41 | -0.5279 | -696.7112 | -696.7112 | 21830.14 | Close | 93.5245 |  | 0 | 33 | 0 | 0
4363 | 2 | 6 |  | CC DChg | 15:54:00 | 36:11:28 | -155.878 | 3.3929 | 2.4778 | 2477.77 | 0 | 0 | 2.4778 | 2477.77 | 9.424 | 9424.02 | 0 | 0 | 9.424 | 9424.02 | 2024-08-20 22:31:11 | -0.5289 | -698.378 | -698.378 | 21766.11 | Close | 93.5735 |  | 0 | 33 | 0 | 0
4364 | 2 | 6 |  | CC DChg | 15:54:30 | 36:11:58 | -155.506 | 3.3907 | 2.4791 | 2479.07 | 0 | 0 | 2.4791 | 2479.07 | 9.4284 | 9428.43 | 0 | 0 | 9.4284 | 9428.43 | 2024-08-20 22:31:41 | -0.5273 | -598.8841 | -598.8841 | 21804.22 | Close | 93.6226 |  | 0 | 33 | 0 | 0
4365 | 2 | 6 |  | CC DChg | 15:55:00 | 36:12:28 | -155.506 | 3.3885 | 2.4804 | 2480.37 | 0 | 0 | 2.4804 | 2480.37 | 9.4328 | 9432.82 | 0 | 0 | 9.4328 | 9432.82 | 2024-08-20 22:32:11 | -0.5269 | -597.1811 | -597.1811 | 21790.27 | Close | 93.6716 |  | 0 | 33 | 0 | 0
4366 | 2 | 6 |  | CC DChg | 15:55:30 | 36:12:58 | -155.878 | 3.3867 | 2.4817 | 2481.67 | 0 | 0 | 2.4817 | 2481.67 | 9.4372 | 9437.22 | 0 | 0 | 9.4372 | 9437.22 | 2024-08-20 22:32:41 | -0.5279 | -698.378 | -698.378 | 21726.33 | Close | 93.7206 |  | 0 | 33 | 0 | 0
4367 | 2 | 6 |  | CC DChg | 15:56:00 | 36:13:28 | -155.878 | 3.3845 | 2.483 | 2482.97 | 0 | 0 | 2.483 | 2482.97 | 9.4416 | 9441.62 | 0 | 0 | 9.4416 | 9441.62 | 2024-08-20 22:33:11 | -0.5276 | -598.8841 | -598.8841 | 21712.41 | Close | 93.7697 |  | 0 | 33 | 0 | 0
4368 | 2 | 6 |  | CC DChg | 15:56:30 | 36:13:58 | -155.506 | 3.3823 | 2.4843 | 2484.26 | 0 | 0 | 2.4843 | 2484.26 | 9.446 | 9446 | 0 | 0 | 9.446 | 9446 | 2024-08-20 22:33:41 | -0.526 | -596.906 | -596.906 | 21750.39 | Close | 93.8186 |  | 0 | 33 | 0 | 0
4369 | 2 | 6 |  | CC DChg | 15:57:00 | 36:14:28 | -155.878 | 3.3798 | 2.4856 | 2485.56 | 0 | 0 | 2.4856 | 2485.56 | 9.4504 | 9450.39 | 0 | 0 | 9.4504 | 9450.39 | 2024-08-20 22:34:11 | -0.5268 | -523.7835 | -523.7835 | 21682.57 | Close | 93.8677 |  | 0 | 33 | 0 | 0
4370 | 2 | 6 |  | CC DChg | 15:57:30 | 36:14:58 | -155.878 | 3.378 | 2.4869 | 2486.86 | 0 | 0 | 2.4869 | 2486.86 | 9.4548 | 9454.78 | 0 | 0 | 9.4548 | 9454.78 | 2024-08-20 22:34:41 | -0.5266 | -698.3994 | -698.3994 | 21670.64 | Close | 93.9167 |  | 0 | 33 | 0 | 0
4371 | 2 | 6 |  | CC DChg | 15:58:00 | 36:15:28 | -155.506 | 3.3758 | 2.4882 | 2488.16 | 0 | 0 | 2.4882 | 2488.16 | 9.4592 | 9459.16 | 0 | 0 | 9.4592 | 9459.16 | 2024-08-20 22:35:11 | -0.525 | -597.1811 | -597.1811 | 21708.53 | Close | 93.9657 |  | 0 | 33 | 0 | 0
4372 | 2 | 6 |  | CC DChg | 15:58:30 | 36:15:58 | -155.878 | 3.3736 | 2.4895 | 2489.46 | 0 | 0 | 2.4895 | 2489.46 | 9.4635 | 9463.54 | 0 | 0 | 9.4635 | 9463.54 | 2024-08-20 22:35:41 | -0.5259 | -598.6097 | -598.6097 | 21642.8 | Close | 94.0147 |  | 0 | 33 | 0 | 0
4373 | 2 | 6 |  | CC DChg | 15:59:00 | 36:16:28 | -155.878 | 3.3708 | 2.4908 | 2490.76 | 0 | 0 | 2.4908 | 2490.76 | 9.4679 | 9467.93 | 0 | 0 | 9.4679 | 9467.93 | 2024-08-20 22:36:11 | -0.5254 | -465.7987 | -465.7987 | 21624.9 | Close | 94.0638 |  | 0 | 33 | 0 | 0
4374 | 2 | 6 |  | CC DChg | 15:59:30 | 36:16:58 | -155.878 | 3.3687 | 2.4921 | 2492.05 | 0 | 0 | 2.4921 | 2492.05 | 9.4723 | 9472.3 | 0 | 0 | 9.4723 | 9472.3 | 2024-08-20 22:36:41 | -0.5251 | -598.6097 | -598.6097 | 21610.98 | Close | 94.1129 |  | 0 | 33 | 0 | 0
4375 | 2 | 6 |  | CC DChg | 16:00:00 | 36:17:28 | -155.506 | 3.3665 | 2.4934 | 2493.35 | 0 | 0 | 2.4934 | 2493.35 | 9.4767 | 9476.67 | 0 | 0 | 9.4767 | 9476.67 | 2024-08-20 22:37:11 | -0.5235 | -596.906 | -596.906 | 21648.71 | Close | 94.1618 |  | 0 | 33 | 0 | 0
4376 | 2 | 6 |  | CC DChg | 16:00:30 | 36:17:58 | -155.878 | 3.364 | 2.4946 | 2494.65 | 0 | 0 | 2.4946 | 2494.65 | 9.481 | 9481.04 | 0 | 0 | 9.481 | 9481.04 | 2024-08-20 22:37:41 | -0.5244 | -523.9115 | -523.9115 | 21581.14 | Close | 94.2109 |  | 0 | 33 | 0 | 0
4377 | 2 | 6 |  | CC DChg | 16:01:00 | 36:18:28 | -155.878 | 3.3615 | 2.4959 | 2495.95 | 0 | 0 | 2.4959 | 2495.95 | 9.4854 | 9485.41 | 0 | 0 | 9.4854 | 9485.41 | 2024-08-20 22:38:11 | -0.524 | -523.7835 | -523.7835 | 21565.23 | Close | 94.2599 |  | 0 | 33 | 0 | 0
4378 | 2 | 6 |  | CC DChg | 16:01:30 | 36:18:58 | -155.878 | 3.3594 | 2.4972 | 2497.25 | 0 | 0 | 2.4972 | 2497.25 | 9.4898 | 9489.77 | 0 | 0 | 9.4898 | 9489.77 | 2024-08-20 22:38:41 | -0.5237 | -598.6097 | -598.6097 | 21551.31 | Close | 94.309 |  | 0 | 33 | 0 | 0
4379 | 2 | 6 |  | CC DChg | 16:02:00 | 36:19:28 | -155.878 | 3.3566 | 2.4985 | 2498.54 | 0 | 0 | 2.4985 | 2498.54 | 9.4941 | 9494.13 | 0 | 0 | 9.4941 | 9494.13 | 2024-08-20 22:39:11 | -0.5232 | -464.7871 | -464.7871 | 21533.41 | Close | 94.358 |  | 0 | 33 | 0 | 0
4380 | 2 | 6 |  | CC DChg | 16:02:30 | 36:19:58 | -155.878 | 3.3544 | 2.4998 | 2499.84 | 0 | 0 | 2.4998 | 2499.84 | 9.4985 | 9498.49 | 0 | 0 | 9.4985 | 9498.49 | 2024-08-20 22:39:41 | -0.5229 | -598.6097 | -598.6097 | 21519.49 | Close | 94.407 |  | 0 | 33 | 0 | 0
4381 | 2 | 6 |  | CC DChg | 16:03:00 | 36:20:28 | -155.506 | 3.3519 | 2.5011 | 2501.14 | 0 | 0 | 2.5011 | 2501.14 | 9.5028 | 9502.83 | 0 | 0 | 9.5028 | 9502.83 | 2024-08-20 22:40:11 | -0.5212 | -522.3228 | -522.3228 | 21555.01 | Close | 94.456 |  | 0 | 33 | 0 | 0
4382 | 2 | 6 |  | CC DChg | 16:03:30 | 36:20:58 | -155.878 | 3.3491 | 2.5024 | 2502.44 | 0 | 0 | 2.5024 | 2502.44 | 9.5072 | 9507.19 | 0 | 0 | 9.5072 | 9507.19 | 2024-08-20 22:40:41 | -0.5221 | -465.8661 | -465.8661 | 21485.68 | Close | 94.505 |  | 0 | 33 | 0 | 0
4383 | 2 | 6 |  | CC DChg | 16:04:00 | 36:21:28 | -155.878 | 3.3467 | 2.5037 | 2503.74 | 0 | 0 | 2.5037 | 2503.74 | 9.5115 | 9511.53 | 0 | 0 | 9.5115 | 9511.53 | 2024-08-20 22:41:11 | -0.5217 | -523.5724 | -523.5724 | 21469.76 | Close | 94.5541 |  | 0 | 33 | 0 | 0
4384 | 2 | 6 |  | CC DChg | 16:04:30 | 36:21:58 | -155.878 | 3.3442 | 2.505 | 2505.04 | 0 | 0 | 2.505 | 2505.04 | 9.5159 | 9515.88 | 0 | 0 | 9.5159 | 9515.88 | 2024-08-20 22:41:41 | -0.5213 | -523.7835 | -523.7835 | 21453.85 | Close | 94.6031 |  | 0 | 33 | 0 | 0
4385 | 2 | 6 |  | CC DChg | 16:05:00 | 36:22:28 | -155.506 | 3.3414 | 2.5063 | 2506.33 | 0 | 0 | 2.5063 | 2506.33 | 9.5202 | 9520.21 | 0 | 0 | 9.5202 | 9520.21 | 2024-08-20 22:42:11 | -0.5196 | -464.4884 | -464.4884 | 21487.24 | Close | 94.6521 |  | 0 | 33 | 0 | 0
4386 | 2 | 6 |  | CC DChg | 16:05:30 | 36:22:58 | -155.878 | 3.3389 | 2.5076 | 2507.63 | 0 | 0 | 2.5076 | 2507.63 | 9.5245 | 9524.55 | 0 | 0 | 9.5245 | 9524.55 | 2024-08-20 22:42:41 | -0.5205 | -523.7835 | -523.7835 | 21420.05 | Close | 94.7011 |  | 0 | 33 | 0 | 0
4387 | 2 | 6 |  | CC DChg | 16:06:00 | 36:23:28 | -155.506 | 3.3364 | 2.5089 | 2508.93 | 0 | 0 | 2.5089 | 2508.93 | 9.5289 | 9528.87 | 0 | 0 | 9.5289 | 9528.87 | 2024-08-20 22:43:11 | -0.5188 | -522.5334 | -522.5334 | 21455.34 | Close | 94.7501 |  | 0 | 33 | 0 | 0
4388 | 2 | 6 |  | CC DChg | 16:06:30 | 36:23:58 | -155.878 | 3.3336 | 2.5102 | 2510.23 | 0 | 0 | 2.5102 | 2510.23 | 9.5332 | 9533.21 | 0 | 0 | 9.5332 | 9533.21 | 2024-08-20 22:43:41 | -0.5196 | -465.4328 | -465.4328 | 21386.23 | Close | 94.7991 |  | 0 | 33 | 0 | 0
4389 | 2 | 6 |  | CC DChg | 16:07:00 | 36:24:28 | -155.878 | 3.3312 | 2.5115 | 2511.53 | 0 | 0 | 2.5115 | 2511.53 | 9.5375 | 9537.54 | 0 | 0 | 9.5375 | 9537.54 | 2024-08-20 22:44:11 | -0.5193 | -523.7835 | -523.7835 | 21370.32 | Close | 94.8482 |  | 0 | 33 | 0 | 0
4390 | 2 | 6 |  | CC DChg | 16:07:30 | 36:24:58 | -155.878 | 3.3284 | 2.5128 | 2512.82 | 0 | 0 | 2.5128 | 2512.82 | 9.5419 | 9541.86 | 0 | 0 | 9.5419 | 9541.86 | 2024-08-20 22:44:41 | -0.5188 | -465.5854 | -465.5854 | 21352.42 | Close | 94.8972 |  | 0 | 33 | 0 | 0
4391 | 2 | 6 |  | CC DChg | 16:08:00 | 36:25:28 | -155.878 | 3.3256 | 2.5141 | 2514.12 | 0 | 0 | 2.5141 | 2514.12 | 9.5462 | 9546.18 | 0 | 0 | 9.5462 | 9546.18 | 2024-08-20 22:45:11 | -0.5184 | -464.588 | -464.588 | 21334.52 | Close | 94.9462 |  | 0 | 33 | 0 | 0
4392 | 2 | 6 |  | CC DChg | 16:08:30 | 36:25:58 | -155.878 | 3.3228 | 2.5154 | 2515.42 | 0 | 0 | 2.5154 | 2515.42 | 9.5505 | 9550.49 | 0 | 0 | 9.5505 | 9550.49 | 2024-08-20 22:45:41 | -0.518 | -465.5854 | -465.5854 | 21316.63 | Close | 94.9953 |  | 0 | 33 | 0 | 0
4393 | 2 | 6 |  | CC DChg | 16:09:00 | 36:26:28 | -155.878 | 3.3203 | 2.5167 | 2516.72 | 0 | 0 | 2.5167 | 2516.72 | 9.5548 | 9554.81 | 0 | 0 | 9.5548 | 9554.81 | 2024-08-20 22:46:11 | -0.5176 | -523.7835 | -523.7835 | 21300.72 | Close | 95.0443 |  | 0 | 33 | 0 | 0
4394 | 2 | 6 |  | CC DChg | 16:09:30 | 36:26:58 | -155.506 | 3.3172 | 2.518 | 2518.01 | 0 | 0 | 2.518 | 2518.01 | 9.5591 | 9559.11 | 0 | 0 | 9.5591 | 9559.11 | 2024-08-20 22:46:41 | -0.5158 | -418.0396 | -418.0396 | 21331.74 | Close | 95.0933 |  | 0 | 33 | 0 | 0
4395 | 2 | 6 |  | CC DChg | 16:10:00 | 36:27:28 | -155.878 | 3.3144 | 2.5193 | 2519.31 | 0 | 0 | 2.5193 | 2519.31 | 9.5634 | 9563.41 | 0 | 0 | 9.5634 | 9563.41 | 2024-08-20 22:47:11 | -0.5166 | -465.4185 | -465.4185 | 21262.92 | Close | 95.1423 |  | 0 | 33 | 0 | 0
4396 | 2 | 6 |  | CC DChg | 16:10:30 | 36:27:58 | -155.878 | 3.3116 | 2.5206 | 2520.61 | 0 | 0 | 2.5206 | 2520.61 | 9.5677 | 9567.72 | 0 | 0 | 9.5677 | 9567.72 | 2024-08-20 22:47:41 | -0.5162 | -465.5854 | -465.5854 | 21245.02 | Close | 95.1914 |  | 0 | 33 | 0 | 0
4397 | 2 | 6 |  | CC DChg | 16:11:00 | 36:28:28 | -155.878 | 3.3085 | 2.5219 | 2521.91 | 0 | 0 | 2.5219 | 2521.91 | 9.572 | 9572.01 | 0 | 0 | 9.572 | 9572.01 | 2024-08-20 22:48:11 | -0.5157 | -417.95 | -417.95 | 21225.14 | Close | 95.2403 |  | 0 | 33 | 0 | 0
4398 | 2 | 6 |  | CC DChg | 16:11:30 | 36:28:58 | -155.506 | 3.3057 | 2.5232 | 2523.2 | 0 | 0 | 2.5232 | 2523.2 | 9.5763 | 9576.29 | 0 | 0 | 9.5763 | 9576.29 | 2024-08-20 22:48:41 | -0.5141 | -464.3077 | -464.3077 | 21257.96 | Close | 95.2892 |  | 0 | 33 | 0 | 0
4399 | 2 | 6 |  | CC DChg | 16:12:00 | 36:29:28 | -155.878 | 3.3026 | 2.5245 | 2524.5 | 0 | 0 | 2.5245 | 2524.5 | 9.5806 | 9580.58 | 0 | 0 | 9.5806 | 9580.58 | 2024-08-20 22:49:11 | -0.5148 | -419.0268 | -419.0268 | 21187.35 | Close | 95.3383 |  | 0 | 33 | 0 | 0
4400 | 2 | 6 |  | CC DChg | 16:12:30 | 36:29:58 | -155.506 | 3.2999 | 2.5258 | 2525.8 | 0 | 0 | 2.5258 | 2525.8 | 9.5849 | 9584.88 | 0 | 0 | 9.5849 | 9584.88 | 2024-08-20 22:49:41 | -0.5131 | -465.5 | -465.5 | 21220.09 | Close | 95.3873 |  | 0 | 33 | 0 | 0
4401 | 2 | 6 |  | CC DChg | 16:13:00 | 36:30:28 | -155.506 | 3.2971 | 2.5271 | 2527.1 | 0 | 0 | 2.5271 | 2527.1 | 9.5891 | 9589.15 | 0 | 0 | 9.5891 | 9589.15 | 2024-08-20 22:50:11 | -0.5127 | -464.4742 | -464.4742 | 21202.15 | Close | 95.4363 |  | 0 | 33 | 0 | 0
4402 | 2 | 6 |  | CC DChg | 16:13:30 | 36:30:58 | -155.878 | 3.2937 | 2.5284 | 2528.4 | 0 | 0 | 2.5284 | 2528.4 | 9.5934 | 9593.43 | 0 | 0 | 9.5934 | 9593.43 | 2024-08-20 22:50:41 | -0.5134 | -380.9335 | -380.9335 | 21129.67 | Close | 95.4853 |  | 0 | 33 | 0 | 0
4403 | 2 | 6 |  | CC DChg | 16:14:00 | 36:31:28 | -155.878 | 3.2909 | 2.5297 | 2529.7 | 0 | 0 | 2.5297 | 2529.7 | 9.5977 | 9597.71 | 0 | 0 | 9.5977 | 9597.71 | 2024-08-20 22:51:11 | -0.513 | -465.5996 | -465.5996 | 21111.77 | Close | 95.5344 |  | 0 | 33 | 0 | 0
4404 | 2 | 6 |  | CC DChg | 16:14:30 | 36:31:58 | -155.878 | 3.2878 | 2.531 | 2530.99 | 0 | 0 | 2.531 | 2530.99 | 9.602 | 9601.98 | 0 | 0 | 9.602 | 9601.98 | 2024-08-20 22:51:41 | -0.5125 | -419.0268 | -419.0268 | 21091.89 | Close | 95.5834 |  | 0 | 33 | 0 | 0
4405 | 2 | 6 |  | CC DChg | 16:15:00 | 36:32:28 | -155.878 | 3.2847 | 2.5323 | 2532.29 | 0 | 0 | 2.5323 | 2532.29 | 9.6062 | 9606.25 | 0 | 0 | 9.6062 | 9606.25 | 2024-08-20 22:52:11 | -0.512 | -418.8917 | -418.8917 | 21071.99 | Close | 95.6325 |  | 0 | 33 | 0 | 0
4406 | 2 | 6 |  | CC DChg | 16:15:30 | 36:32:58 | -155.878 | 3.2816 | 2.5336 | 2533.59 | 0 | 0 | 2.5336 | 2533.59 | 9.6105 | 9610.5 | 0 | 0 | 9.6105 | 9610.5 | 2024-08-20 22:52:41 | -0.5115 | -418.0396 | -418.0396 | 21052.1 | Close | 95.6814 |  | 0 | 33 | 0 | 0
4407 | 2 | 6 |  | CC DChg | 16:16:00 | 36:33:28 | -155.506 | 3.2782 | 2.5349 | 2534.89 | 0 | 0 | 2.5349 | 2534.89 | 9.6148 | 9614.75 | 0 | 0 | 9.6148 | 9614.75 | 2024-08-20 22:53:11 | -0.5098 | -380.0243 | -380.0243 | 21080.54 | Close | 95.7304 |  | 0 | 33 | 0 | 0
4408 | 2 | 6 |  | CC DChg | 16:16:30 | 36:33:58 | -155.878 | 3.275 | 2.5362 | 2536.18 | 0 | 0 | 2.5362 | 2536.18 | 9.619 | 9619 | 0 | 0 | 9.619 | 9619 | 2024-08-20 22:53:41 | -0.5105 | -419.0268 | -419.0268 | 21010.34 | Close | 95.7794 |  | 0 | 33 | 0 | 0
4409 | 2 | 6 |  | CC DChg | 16:17:00 | 36:34:28 | -155.506 | 3.2719 | 2.5375 | 2537.48 | 0 | 0 | 2.5375 | 2537.48 | 9.6233 | 9623.26 | 0 | 0 | 9.6233 | 9623.26 | 2024-08-20 22:54:11 | -0.5088 | -418.8149 | -418.8149 | 21040.66 | Close | 95.8285 |  | 0 | 33 | 0 | 0
4410 | 2 | 6 |  | CC DChg | 16:17:30 | 36:34:58 | -155.878 | 3.2685 | 2.5388 | 2538.78 | 0 | 0 | 2.5388 | 2538.78 | 9.6275 | 9627.51 | 0 | 0 | 9.6275 | 9627.51 | 2024-08-20 22:54:41 | -0.5095 | -380.9335 | -380.9335 | 20968.57 | Close | 95.8775 |  | 0 | 33 | 0 | 0
4411 | 2 | 6 |  | CC DChg | 16:18:00 | 36:35:28 | -155.878 | 3.2654 | 2.5401 | 2540.08 | 0 | 0 | 2.5401 | 2540.08 | 9.6317 | 9631.75 | 0 | 0 | 9.6317 | 9631.75 | 2024-08-20 22:55:11 | -0.509 | -419.0268 | -419.0268 | 20948.68 | Close | 95.9266 |  | 0 | 33 | 0 | 0
4412 | 2 | 6 |  | CC DChg | 16:18:30 | 36:35:58 | -155.878 | 3.2617 | 2.5414 | 2541.38 | 0 | 0 | 2.5414 | 2541.38 | 9.636 | 9635.98 | 0 | 0 | 9.636 | 9635.98 | 2024-08-20 22:55:41 | -0.5084 | -348.3663 | -348.3663 | 20924.82 | Close | 95.9755 |  | 0 | 33 | 0 | 0
4413 | 2 | 6 |  | CC DChg | 16:19:00 | 36:36:28 | -155.878 | 3.2586 | 2.5427 | 2542.68 | 0 | 0 | 2.5427 | 2542.68 | 9.6402 | 9640.21 | 0 | 0 | 9.6402 | 9640.21 | 2024-08-20 22:56:11 | -0.5079 | -419.0268 | -419.0268 | 20904.93 | Close | 96.0246 |  | 0 | 33 | 0 | 0
4414 | 2 | 6 |  | CC DChg | 16:19:30 | 36:36:58 | -155.878 | 3.2549 | 2.544 | 2543.97 | 0 | 0 | 2.544 | 2543.97 | 9.6444 | 9644.44 | 0 | 0 | 9.6444 | 9644.44 | 2024-08-20 22:56:41 | -0.5074 | -349.0952 | -349.0952 | 20881.06 | Close | 96.0737 |  | 0 | 33 | 0 | 0
4415 | 2 | 6 |  | CC DChg | 16:20:00 | 36:37:28 | -155.878 | 3.2518 | 2.5453 | 2545.27 | 0 | 0 | 2.5453 | 2545.27 | 9.6487 | 9648.66 | 0 | 0 | 9.6487 | 9648.66 | 2024-08-20 22:57:11 | -0.5069 | -417.8603 | -417.8603 | 20861.17 | Close | 96.1226 |  | 0 | 33 | 0 | 0
4416 | 2 | 6 |  | CC DChg | 16:20:30 | 36:37:58 | -155.878 | 3.2484 | 2.5466 | 2546.57 | 0 | 0 | 2.5466 | 2546.57 | 9.6529 | 9652.88 | 0 | 0 | 9.6529 | 9652.88 | 2024-08-20 22:57:41 | -0.5064 | -380.9335 | -380.9335 | 20839.3 | Close | 96.1716 |  | 0 | 33 | 0 | 0
4417 | 2 | 6 |  | CC DChg | 16:21:00 | 36:38:28 | -155.878 | 3.2447 | 2.5479 | 2547.87 | 0 | 0 | 2.5479 | 2547.87 | 9.6571 | 9657.1 | 0 | 0 | 9.6571 | 9657.1 | 2024-08-20 22:58:11 | -0.5058 | -349.189 | -349.189 | 20815.43 | Close | 96.2207 |  | 0 | 33 | 0 | 0
4418 | 2 | 6 |  | CC DChg | 16:21:30 | 36:38:58 | -155.506 | 3.2413 | 2.5492 | 2549.16 | 0 | 0 | 2.5492 | 2549.16 | 9.6613 | 9661.3 | 0 | 0 | 9.6613 | 9661.3 | 2024-08-20 22:58:41 | -0.504 | -379.9245 | -379.9245 | 20843.29 | Close | 96.2696 |  | 0 | 33 | 0 | 0
4419 | 2 | 6 |  | CC DChg | 16:22:00 | 36:39:28 | -155.878 | 3.2375 | 2.5505 | 2550.46 | 0 | 0 | 2.5505 | 2550.46 | 9.6655 | 9665.51 | 0 | 0 | 9.6655 | 9665.51 | 2024-08-20 22:59:11 | -0.5047 | -349.189 | -349.189 | 20769.69 | Close | 96.3187 |  | 0 | 33 | 0 | 0
4420 | 2 | 6 |  | CC DChg | 16:22:30 | 36:39:58 | -155.878 | 3.2341 | 2.5518 | 2551.76 | 0 | 0 | 2.5518 | 2551.76 | 9.6697 | 9669.71 | 0 | 0 | 9.6697 | 9669.71 | 2024-08-20 22:59:41 | -0.5041 | -380.9335 | -380.9335 | 20747.81 | Close | 96.3677 |  | 0 | 33 | 0 | 0
4421 | 2 | 6 |  | CC DChg | 16:23:00 | 36:40:28 | -155.878 | 3.2304 | 2.5531 | 2553.06 | 0 | 0 | 2.5531 | 2553.06 | 9.6739 | 9673.9 | 0 | 0 | 9.6739 | 9673.9 | 2024-08-20 23:00:11 | -0.5035 | -348.217 | -348.217 | 20723.94 | Close | 96.4167 |  | 0 | 33 | 0 | 0
4422 | 2 | 6 |  | CC DChg | 16:23:30 | 36:40:58 | -155.878 | 3.227 | 2.5544 | 2554.36 | 0 | 0 | 2.5544 | 2554.36 | 9.6781 | 9678.09 | 0 | 0 | 9.6781 | 9678.09 | 2024-08-20 23:00:41 | -0.503 | -380.8218 | -380.8218 | 20702.06 | Close | 96.4657 |  | 0 | 33 | 0 | 0
4423 | 2 | 6 |  | CC DChg | 16:24:00 | 36:41:28 | -155.878 | 3.2233 | 2.5557 | 2555.66 | 0 | 0 | 2.5557 | 2555.66 | 9.6823 | 9682.28 | 0 | 0 | 9.6823 | 9682.28 | 2024-08-20 23:01:11 | -0.5024 | -349.189 | -349.189 | 20678.2 | Close | 96.5148 |  | 0 | 33 | 0 | 0
4424 | 2 | 6 |  | CC DChg | 16:24:30 | 36:41:58 | -155.878 | 3.2199 | 2.557 | 2556.95 | 0 | 0 | 2.557 | 2556.95 | 9.6865 | 9686.46 | 0 | 0 | 9.6865 | 9686.46 | 2024-08-20 23:01:41 | -0.5019 | -380.1174 | -380.1174 | 20656.32 | Close | 96.5637 |  | 0 | 33 | 0 | 0
4425 | 2 | 6 |  | CC DChg | 16:25:00 | 36:42:28 | -155.878 | 3.2158 | 2.5583 | 2558.25 | 0 | 0 | 2.5583 | 2558.25 | 9.6906 | 9690.64 | 0 | 0 | 9.6906 | 9690.64 | 2024-08-20 23:02:11 | -0.5013 | -322.3283 | -322.3283 | 20630.47 | Close | 96.6128 |  | 0 | 33 | 0 | 0
4426 | 2 | 6 |  | CC DChg | 16:25:30 | 36:42:58 | -155.878 | 3.2124 | 2.5595 | 2559.55 | 0 | 0 | 2.5595 | 2559.55 | 9.6948 | 9694.81 | 0 | 0 | 9.6948 | 9694.81 | 2024-08-20 23:02:41 | -0.5007 | -380.9335 | -380.9335 | 20608.59 | Close | 96.6618 |  | 0 | 33 | 0 | 0
4427 | 2 | 6 |  | CC DChg | 16:26:00 | 36:43:28 | -155.878 | 3.2084 | 2.5608 | 2560.85 | 0 | 0 | 2.5608 | 2560.85 | 9.699 | 9698.98 | 0 | 0 | 9.699 | 9698.98 | 2024-08-20 23:03:11 | -0.5001 | -321.558 | -321.558 | 20582.73 | Close | 96.7108 |  | 0 | 33 | 0 | 0
4428 | 2 | 6 |  | CC DChg | 16:26:30 | 36:43:58 | -155.506 | 3.2047 | 2.5621 | 2562.14 | 0 | 0 | 2.5621 | 2562.14 | 9.7031 | 9703.13 | 0 | 0 | 9.7031 | 9703.13 | 2024-08-20 23:03:41 | -0.4983 | -348.3556 | -348.3556 | 20608.05 | Close | 96.7597 |  | 0 | 33 | 0 | 0
4429 | 2 | 6 |  | CC DChg | 16:27:00 | 36:44:28 | -155.506 | 3.201 | 2.5634 | 2563.44 | 0 | 0 | 2.5634 | 2563.44 | 9.7073 | 9707.28 | 0 | 0 | 9.7073 | 9707.28 | 2024-08-20 23:04:11 | -0.4978 | -348.3556 | -348.3556 | 20584.13 | Close | 96.8087 |  | 0 | 33 | 0 | 0
4430 | 2 | 6 |  | CC DChg | 16:27:30 | 36:44:58 | -155.878 | 3.1972 | 2.5647 | 2564.74 | 0 | 0 | 2.5647 | 2564.74 | 9.7114 | 9711.45 | 0 | 0 | 9.7114 | 9711.45 | 2024-08-20 23:04:41 | -0.4984 | -350.1077 | -350.1077 | 20511.14 | Close | 96.8579 |  | 0 | 33 | 0 | 0
4431 | 2 | 6 |  | CC DChg | 16:28:00 | 36:45:28 | -155.506 | 3.1935 | 2.566 | 2566.04 | 0 | 0 | 2.566 | 2566.04 | 9.7156 | 9715.59 | 0 | 0 | 9.7156 | 9715.59 | 2024-08-20 23:05:11 | -0.4966 | -348.262 | -348.262 | 20536.28 | Close | 96.9068 |  | 0 | 33 | 0 | 0
4432 | 2 | 6 |  | CC DChg | 16:28:30 | 36:45:58 | -155.878 | 3.1898 | 2.5673 | 2567.33 | 0 | 0 | 2.5673 | 2567.33 | 9.7197 | 9719.73 | 0 | 0 | 9.7197 | 9719.73 | 2024-08-20 23:05:41 | -0.4972 | -349.189 | -349.189 | 20463.4 | Close | 96.9558 |  | 0 | 33 | 0 | 0
4433 | 2 | 6 |  | CC DChg | 16:29:00 | 36:46:28 | -155.878 | 3.1861 | 2.5686 | 2568.63 | 0 | 0 | 2.5686 | 2568.63 | 9.7239 | 9723.88 | 0 | 0 | 9.7239 | 9723.88 | 2024-08-20 23:06:11 | -0.4966 | -349.4237 | -349.4237 | 20439.54 | Close | 97.0049 |  | 0 | 33 | 0 | 0
4434 | 2 | 6 |  | CC DChg | 16:29:30 | 36:46:58 | -155.878 | 3.1817 | 2.5699 | 2569.93 | 0 | 0 | 2.5699 | 2569.93 | 9.728 | 9728.01 | 0 | 0 | 9.728 | 9728.01 | 2024-08-20 23:06:41 | -0.496 | -299.3049 | -299.3049 | 20411.69 | Close | 97.054 |  | 0 | 33 | 0 | 0
4435 | 2 | 6 |  | CC DChg | 16:30:00 | 36:47:28 | -155.878 | 3.178 | 2.5712 | 2571.23 | 0 | 0 | 2.5712 | 2571.23 | 9.7321 | 9732.14 | 0 | 0 | 9.7321 | 9732.14 | 2024-08-20 23:07:11 | -0.4954 | -349.0952 | -349.0952 | 20387.82 | Close | 97.1031 |  | 0 | 33 | 0 | 0
4436 | 2 | 6 |  | CC DChg | 16:30:30 | 36:47:58 | -155.878 | 3.174 | 2.5725 | 2572.53 | 0 | 0 | 2.5725 | 2572.53 | 9.7363 | 9736.26 | 0 | 0 | 9.7363 | 9736.26 | 2024-08-20 23:07:41 | -0.4948 | -321.7067 | -321.7067 | 20361.97 | Close | 97.152 |  | 0 | 33 | 0 | 0
4437 | 2 | 6 |  | CC DChg | 16:31:00 | 36:48:28 | -155.878 | 3.1703 | 2.5738 | 2573.83 | 0 | 0 | 2.5738 | 2573.83 | 9.7404 | 9740.38 | 0 | 0 | 9.7404 | 9740.38 | 2024-08-20 23:08:11 | -0.4942 | -349.189 | -349.189 | 20338.1 | Close | 97.2011 |  | 0 | 33 | 0 | 0
4438 | 2 | 6 |  | CC DChg | 16:31:30 | 36:48:58 | -155.878 | 3.1659 | 2.5751 | 2575.13 | 0 | 0 | 2.5751 | 2575.13 | 9.7445 | 9744.5 | 0 | 0 | 9.7445 | 9744.5 | 2024-08-20 23:08:41 | -0.4935 | -299.3049 | -299.3049 | 20310.26 | Close | 97.2501 |  | 0 | 33 | 0 | 0
4439 | 2 | 6 |  | CC DChg | 16:32:00 | 36:49:28 | -155.878 | 3.1616 | 2.5764 | 2576.42 | 0 | 0 | 2.5764 | 2576.42 | 9.7486 | 9748.6 | 0 | 0 | 9.7486 | 9748.6 | 2024-08-20 23:09:11 | -0.4928 | -298.5309 | -298.5309 | 20282.41 | Close | 97.2991 |  | 0 | 33 | 0 | 0
4440 | 2 | 6 |  | CC DChg | 16:32:30 | 36:49:58 | -155.506 | 3.1572 | 2.5777 | 2577.72 | 0 | 0 | 2.5777 | 2577.72 | 9.7527 | 9752.69 | 0 | 0 | 9.7527 | 9752.69 | 2024-08-20 23:09:41 | -0.491 | -298.5905 | -298.5905 | 20303.02 | Close | 97.348 |  | 0 | 33 | 0 | 0
4441 | 2 | 6 |  | CC DChg | 16:33:00 | 36:50:28 | -155.878 | 3.1529 | 2.579 | 2579.02 | 0 | 0 | 2.579 | 2579.02 | 9.7568 | 9756.79 | 0 | 0 | 9.7568 | 9756.79 | 2024-08-20 23:10:11 | -0.4915 | -299.3049 | -299.3049 | 20226.73 | Close | 97.3971 |  | 0 | 33 | 0 | 0
4442 | 2 | 6 |  | CC DChg | 16:33:30 | 36:50:58 | -155.878 | 3.1486 | 2.5803 | 2580.32 | 0 | 0 | 2.5803 | 2580.32 | 9.7609 | 9760.89 | 0 | 0 | 9.7609 | 9760.89 | 2024-08-20 23:10:41 | -0.4908 | -299.378 | -299.378 | 20198.89 | Close | 97.4461 |  | 0 | 33 | 0 | 0
4443 | 2 | 6 |  | CC DChg | 16:34:00 | 36:51:28 | -155.878 | 3.1439 | 2.5816 | 2581.62 | 0 | 0 | 2.5816 | 2581.62 | 9.765 | 9764.97 | 0 | 0 | 9.765 | 9764.97 | 2024-08-20 23:11:11 | -0.4901 | -279.2911 | -279.2911 | 20169.05 | Close | 97.4952 |  | 0 | 33 | 0 | 0
4444 | 2 | 6 |  | CC DChg | 16:34:30 | 36:51:58 | -155.878 | 3.1396 | 2.5829 | 2582.91 | 0 | 0 | 2.5829 | 2582.91 | 9.769 | 9769.05 | 0 | 0 | 9.769 | 9769.05 | 2024-08-20 23:11:41 | -0.4894 | -299.3049 | -299.3049 | 20141.21 | Close | 97.5442 |  | 0 | 33 | 0 | 0
4445 | 2 | 6 |  | CC DChg | 16:35:00 | 36:52:28 | -155.878 | 3.1346 | 2.5842 | 2584.21 | 0 | 0 | 2.5842 | 2584.21 | 9.7731 | 9773.12 | 0 | 0 | 9.7731 | 9773.12 | 2024-08-20 23:12:11 | -0.4886 | -261.2187 | -261.2187 | 20109.39 | Close | 97.5932 |  | 0 | 33 | 0 | 0
4446 | 2 | 6 |  | CC DChg | 16:35:30 | 36:52:58 | -155.878 | 3.1297 | 2.5855 | 2585.51 | 0 | 0 | 2.5855 | 2585.51 | 9.7772 | 9777.18 | 0 | 0 | 9.7772 | 9777.18 | 2024-08-20 23:12:41 | -0.4878 | -261.839 | -261.839 | 20077.56 | Close | 97.6422 |  | 0 | 33 | 0 | 0
4447 | 2 | 6 |  | CC DChg | 16:36:00 | 36:53:28 | -155.506 | 3.125 | 2.5868 | 2586.81 | 0 | 0 | 2.5868 | 2586.81 | 9.7812 | 9781.23 | 0 | 0 | 9.7812 | 9781.23 | 2024-08-20 23:13:11 | -0.486 | -278.6845 | -278.6845 | 20095.69 | Close | 97.6912 |  | 0 | 33 | 0 | 0
4448 | 2 | 6 |  | CC DChg | 16:36:30 | 36:53:58 | -155.878 | 3.1197 | 2.5881 | 2588.1 | 0 | 0 | 2.5881 | 2588.1 | 9.7853 | 9785.29 | 0 | 0 | 9.7853 | 9785.29 | 2024-08-20 23:13:41 | -0.4863 | -246.4939 | -246.4939 | 20013.92 | Close | 97.7402 |  | 0 | 33 | 0 | 0
4449 | 2 | 6 |  | CC DChg | 16:37:00 | 36:54:28 | -155.878 | 3.1145 | 2.5894 | 2589.4 | 0 | 0 | 2.5894 | 2589.4 | 9.7893 | 9789.34 | 0 | 0 | 9.7893 | 9789.34 | 2024-08-20 23:14:11 | -0.4855 | -246.4396 | -246.4396 | 19980.11 | Close | 97.7893 |  | 0 | 33 | 0 | 0
4450 | 2 | 6 |  | CC DChg | 16:37:30 | 36:54:58 | -155.878 | 3.1095 | 2.5907 | 2590.7 | 0 | 0 | 2.5907 | 2590.7 | 9.7934 | 9793.38 | 0 | 0 | 9.7934 | 9793.38 | 2024-08-20 23:14:41 | -0.4847 | -261.8918 | -261.8918 | 19948.29 | Close | 97.8383 |  | 0 | 33 | 0 | 0
4451 | 2 | 6 |  | CC DChg | 16:38:00 | 36:55:28 | -155.878 | 3.1039 | 2.592 | 2592 | 0 | 0 | 2.592 | 2592 | 9.7974 | 9797.41 | 0 | 0 | 9.7974 | 9797.41 | 2024-08-20 23:15:11 | -0.4838 | -232.1944 | -232.1944 | 19912.49 | Close | 97.8873 |  | 0 | 33 | 0 | 0
4452 | 2 | 6 |  | CC DChg | 16:38:30 | 36:55:58 | -155.878 | 3.0986 | 2.5933 | 2593.3 | 0 | 0 | 2.5933 | 2593.3 | 9.8014 | 9801.44 | 0 | 0 | 9.8014 | 9801.44 | 2024-08-20 23:15:41 | -0.483 | -246.4396 | -246.4396 | 19878.67 | Close | 97.9363 |  | 0 | 33 | 0 | 0
4453 | 2 | 6 |  | CC DChg | 16:39:00 | 36:56:28 | -155.506 | 3.0931 | 2.5946 | 2594.59 | 0 | 0 | 2.5946 | 2594.59 | 9.8054 | 9805.45 | 0 | 0 | 9.8054 | 9805.45 | 2024-08-20 23:16:11 | -0.481 | -232.2371 | -232.2371 | 19890.35 | Close | 97.9853 |  | 0 | 33 | 0 | 0
4454 | 2 | 6 |  | CC DChg | 16:39:30 | 36:56:58 | -155.878 | 3.0872 | 2.5959 | 2595.89 | 0 | 0 | 2.5959 | 2595.89 | 9.8095 | 9809.47 | 0 | 0 | 9.8095 | 9809.47 | 2024-08-20 23:16:41 | -0.4812 | -220.5943 | -220.5943 | 19805.09 | Close | 98.0343 |  | 0 | 33 | 0 | 0
4455 | 2 | 6 |  | CC DChg | 16:40:00 | 36:57:28 | -155.878 | 3.0813 | 2.5972 | 2597.19 | 0 | 0 | 2.5972 | 2597.19 | 9.8135 | 9813.47 | 0 | 0 | 9.8135 | 9813.47 | 2024-08-20 23:17:11 | -0.4803 | -220.503 | -220.503 | 19767.3 | Close | 98.0834 |  | 0 | 33 | 0 | 0
4456 | 2 | 6 |  | CC DChg | 16:40:30 | 36:57:58 | -155.878 | 3.0751 | 2.5985 | 2598.49 | 0 | 0 | 2.5985 | 2598.49 | 9.8175 | 9817.46 | 0 | 0 | 9.8175 | 9817.46 | 2024-08-20 23:17:41 | -0.4793 | -209.5134 | -209.5134 | 19727.52 | Close | 98.1324 |  | 0 | 33 | 0 | 0
4457 | 2 | 6 |  | CC DChg | 16:41:00 | 36:58:28 | -155.506 | 3.0692 | 2.5998 | 2599.79 | 0 | 0 | 2.5998 | 2599.79 | 9.8215 | 9821.46 | 0 | 0 | 9.8215 | 9821.46 | 2024-08-20 23:18:11 | -0.4773 | -219.9363 | -219.9363 | 19736.83 | Close | 98.1814 |  | 0 | 33 | 0 | 0
4458 | 2 | 6 |  | CC DChg | 16:41:30 | 36:58:58 | -155.506 | 3.063 | 2.6011 | 2601.08 | 0 | 0 | 2.6011 | 2601.08 | 9.8254 | 9825.42 | 0 | 0 | 9.8254 | 9825.42 | 2024-08-20 23:18:41 | -0.4763 | -209.0134 | -209.0134 | 19696.96 | Close | 98.2303 |  | 0 | 33 | 0 | 0
4459 | 2 | 6 |  | CC DChg | 16:42:00 | 36:59:28 | -155.878 | 3.0565 | 2.6024 | 2602.38 | 0 | 0 | 2.6024 | 2602.38 | 9.8294 | 9829.4 | 0 | 0 | 9.8294 | 9829.4 | 2024-08-20 23:19:11 | -0.4764 | -199.5366 | -199.5366 | 19608.19 | Close | 98.2794 |  | 0 | 33 | 0 | 0
4460 | 2 | 6 |  | CC DChg | 16:42:30 | 36:59:58 | -155.878 | 3.0497 | 2.6037 | 2603.68 | 0 | 0 | 2.6037 | 2603.68 | 9.8334 | 9833.37 | 0 | 0 | 9.8334 | 9833.37 | 2024-08-20 23:19:41 | -0.4754 | -190.4854 | -190.4854 | 19564.44 | Close | 98.3284 |  | 0 | 33 | 0 | 0
4461 | 2 | 6 |  | CC DChg | 16:43:00 | 37:00:28 | -155.878 | 3.0428 | 2.605 | 2604.98 | 0 | 0 | 2.605 | 2604.98 | 9.8373 | 9837.32 | 0 | 0 | 9.8373 | 9837.32 | 2024-08-20 23:20:11 | -0.4743 | -190.4667 | -190.4667 | 19520.68 | Close | 98.3775 |  | 0 | 33 | 0 | 0
4462 | 2 | 6 |  | CC DChg | 16:43:30 | 37:00:58 | -155.878 | 3.036 | 2.6063 | 2606.28 | 0 | 0 | 2.6063 | 2606.28 | 9.8413 | 9841.26 | 0 | 0 | 9.8413 | 9841.26 | 2024-08-20 23:20:41 | -0.4732 | -190.4388 | -190.4388 | 19476.92 | Close | 98.4266 |  | 0 | 33 | 0 | 0
4463 | 2 | 6 |  | CC DChg | 16:44:00 | 37:01:28 | -155.506 | 3.0289 | 2.6076 | 2607.57 | 0 | 0 | 2.6076 | 2607.57 | 9.8452 | 9845.2 | 0 | 0 | 9.8452 | 9845.2 | 2024-08-20 23:21:11 | -0.471 | -181.6784 | -181.6784 | 19477.67 | Close | 98.4755 |  | 0 | 33 | 0 | 0
4464 | 2 | 6 |  | CC DChg | 16:44:30 | 37:01:58 | -155.878 | 3.0215 | 2.6089 | 2608.87 | 0 | 0 | 2.6089 | 2608.87 | 9.8491 | 9849.13 | 0 | 0 | 9.8491 | 9849.13 | 2024-08-20 23:21:41 | -0.471 | -174.571 | -174.571 | 19383.45 | Close | 98.5245 |  | 0 | 33 | 0 | 0
4465 | 2 | 6 |  | CC DChg | 16:45:00 | 37:02:28 | -155.506 | 3.014 | 2.6102 | 2610.17 | 0 | 0 | 2.6102 | 2610.17 | 9.853 | 9853.03 | 0 | 0 | 9.853 | 9853.03 | 2024-08-20 23:22:11 | -0.4687 | -174.1778 | -174.1778 | 19381.97 | Close | 98.5735 |  | 0 | 33 | 0 | 0
4466 | 2 | 6 |  | CC DChg | 16:45:30 | 37:02:58 | -155.506 | 3.0063 | 2.6115 | 2611.47 | 0 | 0 | 2.6115 | 2611.47 | 9.857 | 9856.95 | 0 | 0 | 9.857 | 9856.95 | 2024-08-20 23:22:41 | -0.4675 | -167.5584 | -167.5584 | 19332.13 | Close | 98.6225 |  | 0 | 33 | 0 | 0
4467 | 2 | 6 |  | CC DChg | 16:46:00 | 37:03:28 | -155.878 | 2.9979 | 2.6128 | 2612.77 | 0 | 0 | 2.6128 | 2612.77 | 9.8608 | 9860.85 | 0 | 0 | 9.8608 | 9860.85 | 2024-08-20 23:23:11 | -0.4673 | -155.1951 | -155.1951 | 19232.3 | Close | 98.6716 |  | 0 | 33 | 0 | 0
4468 | 2 | 6 |  | CC DChg | 16:46:30 | 37:03:58 | -155.506 | 2.9892 | 2.6141 | 2614.06 | 0 | 0 | 2.6141 | 2614.06 | 9.8647 | 9864.72 | 0 | 0 | 9.8647 | 9864.72 | 2024-08-20 23:23:41 | -0.4648 | -149.2781 | -149.2781 | 19222.48 | Close | 98.7205 |  | 0 | 33 | 0 | 0
4469 | 2 | 6 |  | CC DChg | 16:47:00 | 37:04:28 | -155.878 | 2.9805 | 2.6154 | 2615.36 | 0 | 0 | 2.6154 | 2615.36 | 9.8686 | 9868.61 | 0 | 0 | 9.8686 | 9868.61 | 2024-08-20 23:24:11 | -0.4646 | -149.657 | -149.657 | 19120.92 | Close | 98.7696 |  | 0 | 33 | 0 | 0
4470 | 2 | 6 |  | CC DChg | 16:47:30 | 37:04:58 | -155.506 | 2.9715 | 2.6167 | 2616.66 | 0 | 0 | 2.6167 | 2616.66 | 9.8725 | 9872.46 | 0 | 0 | 9.8725 | 9872.46 | 2024-08-20 23:24:41 | -0.4621 | -144.1311 | -144.1311 | 19108.84 | Close | 98.8185 |  | 0 | 33 | 0 | 0
4471 | 2 | 6 |  | CC DChg | 16:48:00 | 37:05:28 | -155.506 | 2.9619 | 2.618 | 2617.95 | 0 | 0 | 2.618 | 2617.95 | 9.8763 | 9876.3 | 0 | 0 | 9.8763 | 9876.3 | 2024-08-20 23:25:11 | -0.4606 | -134.8333 | -134.8333 | 19047.04 | Close | 98.8674 |  | 0 | 33 | 0 | 0
4472 | 2 | 6 |  | CC DChg | 16:48:30 | 37:05:58 | -155.878 | 2.952 | 2.6193 | 2619.25 | 0 | 0 | 2.6193 | 2619.25 | 9.8802 | 9880.16 | 0 | 0 | 9.8802 | 9880.16 | 2024-08-20 23:25:41 | -0.4602 | -131.1784 | -131.1784 | 18937.95 | Close | 98.9166 |  | 0 | 33 | 0 | 0
4473 | 2 | 6 |  | CC DChg | 16:49:00 | 37:06:28 | -155.878 | 2.9408 | 2.6206 | 2620.55 | 0 | 0 | 2.6206 | 2620.55 | 9.884 | 9883.98 | 0 | 0 | 9.884 | 9883.98 | 2024-08-20 23:26:11 | -0.4584 | -116.3859 | -116.3859 | 18866.34 | Close | 98.9656 |  | 0 | 33.1 | 0 | 0
4474 | 2 | 6 |  | CC DChg | 16:49:30 | 37:06:58 | -155.506 | 2.9291 | 2.6218 | 2621.85 | 0 | 0 | 2.6218 | 2621.85 | 9.8878 | 9887.77 | 0 | 0 | 9.8878 | 9887.77 | 2024-08-20 23:26:41 | -0.4555 | -109.9977 | -109.9977 | 18835.72 | Close | 99.0146 |  | 0 | 33 | 0 | 0
4475 | 2 | 6 |  | CC DChg | 16:50:00 | 37:07:28 | -155.878 | 2.916 | 2.6231 | 2623.15 | 0 | 0 | 2.6231 | 2623.15 | 9.8916 | 9891.59 | 0 | 0 | 9.8916 | 9891.59 | 2024-08-20 23:27:11 | -0.4545 | -99.7927 | -99.7927 | 18707.24 | Close | 99.0637 |  | 0 | 33 | 0 | 0
4476 | 2 | 6 |  | CC DChg | 16:50:30 | 37:07:58 | -155.878 | 2.9009 | 2.6244 | 2624.45 | 0 | 0 | 2.6244 | 2624.45 | 9.8954 | 9895.35 | 0 | 0 | 9.8954 | 9895.35 | 2024-08-20 23:27:41 | -0.4522 | -85.5044 | -85.5044 | 18609.78 | Close | 99.1127 |  | 0 | 33.1 | 0 | 0
4477 | 2 | 6 |  | CC DChg | 16:51:00 | 37:08:28 | -155.878 | 2.8835 | 2.6257 | 2625.75 | 0 | 0 | 2.6257 | 2625.75 | 9.8991 | 9899.1 | 0 | 0 | 9.8991 | 9899.1 | 2024-08-20 23:28:11 | -0.4495 | -74.8262 | -74.8262 | 18498.41 | Close | 99.1618 |  | 0 | 33.1 | 0 | 0
4478 | 2 | 6 |  | CC DChg | 16:51:30 | 37:08:58 | -155.878 | 2.863 | 2.627 | 2627.04 | 0 | 0 | 2.627 | 2627.04 | 9.9028 | 9902.84 | 0 | 0 | 9.9028 | 9902.84 | 2024-08-20 23:28:41 | -0.4463 | -63.3467 | -63.3467 | 18367.14 | Close | 99.2107 |  | 0 | 33 | 0 | 0
4479 | 2 | 6 |  | CC DChg | 16:52:00 | 37:09:28 | -155.878 | 2.8404 | 2.6283 | 2628.34 | 0 | 0 | 2.6283 | 2628.34 | 9.9065 | 9906.53 | 0 | 0 | 9.9065 | 9906.53 | 2024-08-20 23:29:11 | -0.4428 | -57.3984 | -57.3984 | 18221.96 | Close | 99.2598 |  | 0 | 33.1 | 0 | 0
4480 | 2 | 6 |  | CC DChg | 16:52:30 | 37:09:58 | -155.878 | 2.8159 | 2.6296 | 2629.64 | 0 | 0 | 2.6296 | 2629.64 | 9.9102 | 9910.19 | 0 | 0 | 9.9102 | 9910.19 | 2024-08-20 23:29:41 | -0.4389 | -53.037 | -53.037 | 18064.83 | Close | 99.3088 |  | 0 | 33.1 | 0 | 0
4481 | 2 | 6 |  | CC DChg | 16:53:00 | 37:10:28 | -155.878 | 2.7908 | 2.6309 | 2630.94 | 0 | 0 | 2.6309 | 2630.94 | 9.9139 | 9913.85 | 0 | 0 | 9.9139 | 9913.85 | 2024-08-20 23:30:11 | -0.435 | -51.5746 | -51.5746 | 17903.74 | Close | 99.3577 |  | 0 | 33 | 0 | 0
4482 | 2 | 6 |  | CC DChg | 16:53:30 | 37:10:58 | -155.506 | 2.7654 | 2.6322 | 2632.23 | 0 | 0 | 2.6322 | 2632.23 | 9.9174 | 9917.44 | 0 | 0 | 9.9174 | 9917.44 | 2024-08-20 23:30:41 | -0.43 | -50.9749 | -50.9749 | 17783.09 | Close | 99.4067 |  | 0 | 33.1 | 0 | 0
4483 | 2 | 6 |  | CC DChg | 16:54:00 | 37:11:28 | -155.878 | 2.7403 | 2.6335 | 2633.53 | 0 | 0 | 2.6335 | 2633.53 | 9.921 | 9921 | 0 | 0 | 9.921 | 9921 | 2024-08-20 23:31:11 | -0.4271 | -51.7276 | -51.7276 | 17579.55 | Close | 99.4557 |  | 0 | 33.1 | 0 | 0
4484 | 2 | 6 |  | CC DChg | 16:54:30 | 37:11:58 | -155.506 | 2.7152 | 2.6348 | 2634.83 | 0 | 0 | 2.6348 | 2634.83 | 9.9246 | 9924.57 | 0 | 0 | 9.9246 | 9924.57 | 2024-08-20 23:31:41 | -0.4222 | -51.7091 | -51.7091 | 17460.12 | Close | 99.5048 |  | 0 | 33.1 | 0 | 0
4485 | 2 | 6 |  | CC DChg | 16:55:00 | 37:12:28 | -155.878 | 2.6913 | 2.6361 | 2636.13 | 0 | 0 | 2.6361 | 2636.13 | 9.9281 | 9928.07 | 0 | 0 | 9.9281 | 9928.07 | 2024-08-20 23:32:11 | -0.4195 | -54.4145 | -54.4145 | 17265.31 | Close | 99.5538 |  | 0 | 33.1 | 0 | 0
4486 | 2 | 6 |  | CC DChg | 16:55:30 | 37:12:58 | -155.506 | 2.668 | 2.6374 | 2637.42 | 0 | 0 | 2.6374 | 2637.42 | 9.9315 | 9931.53 | 0 | 0 | 9.9315 | 9931.53 | 2024-08-20 23:32:41 | -0.4149 | -55.7345 | -55.7345 | 17156.1 | Close | 99.6028 |  | 0.0002 | 33.1 | 0 | 0
4487 | 2 | 6 |  | CC DChg | 16:56:00 | 37:13:28 | -155.878 | 2.6457 | 2.6387 | 2638.72 | 0 | 0 | 2.6387 | 2638.72 | 9.935 | 9935.01 | 0 | 0 | 9.935 | 9935.01 | 2024-08-20 23:33:11 | -0.4124 | -58.1698 | -58.1698 | 16972.95 | Close | 99.6518 |  | 0 | 33.1 | 0 | 0
4488 | 2 | 6 |  | CC DChg | 16:56:30 | 37:13:58 | -155.506 | 2.6237 | 2.64 | 2640.02 | 0 | 0 | 2.64 | 2640.02 | 9.9384 | 9938.41 | 0 | 0 | 9.9384 | 9938.41 | 2024-08-20 23:33:41 | -0.408 | -58.8743 | -58.8743 | 16872 | Close | 99.7007 |  | 0 | 33.1 | 0 | 0
4489 | 2 | 6 |  | CC DChg | 16:57:00 | 37:14:28 | -155.506 | 2.6023 | 2.6413 | 2641.31 | 0 | 0 | 2.6413 | 2641.31 | 9.9418 | 9941.78 | 0 | 0 | 9.9418 | 9941.78 | 2024-08-20 23:34:11 | -0.4047 | -60.5808 | -60.5808 | 16734.45 | Close | 99.7497 |  | 0 | 33.1 | 0 | 0
4490 | 2 | 6 |  | CC DChg | 16:57:30 | 37:14:58 | -155.878 | 2.5815 | 2.6426 | 2642.62 | 0 | 0 | 2.6426 | 2642.62 | 9.9452 | 9945.18 | 0 | 0 | 9.9452 | 9945.18 | 2024-08-20 23:34:41 | -0.4024 | -62.6731 | -62.6731 | 16561.25 | Close | 99.7988 |  | 0 | 33.1 | 0 | 0
4491 | 2 | 6 |  | CC DChg | 16:58:00 | 37:15:28 | -155.878 | 2.5611 | 2.6439 | 2643.91 | 0 | 0 | 2.6439 | 2643.91 | 9.9485 | 9948.51 | 0 | 0 | 9.9485 | 9948.51 | 2024-08-20 23:35:11 | -0.3992 | -63.4858 | -63.4858 | 16429.99 | Close | 99.8479 |  | 0 | 33.1 | 0 | 0
4492 | 2 | 6 |  | CC DChg | 16:58:30 | 37:15:58 | -155.878 | 2.5409 | 2.6452 | 2645.21 | 0 | 0 | 2.6452 | 2645.21 | 9.9518 | 9951.81 | 0 | 0 | 9.9518 | 9951.81 | 2024-08-20 23:35:41 | -0.3961 | -64.4625 | -64.4625 | 16300.72 | Close | 99.897 |  | 0 | 33.1 | 0 | 0
4493 | 2 | 6 |  | CC DChg | 16:59:00 | 37:16:28 | -155.878 | 2.5214 | 2.6465 | 2646.51 | 0 | 0 | 2.6465 | 2646.51 | 9.9551 | 9955.11 | 0 | 0 | 9.9551 | 9955.11 | 2024-08-20 23:36:11 | -0.393 | -66.3487 | -66.3487 | 16175.41 | Close | 99.9459 |  | 0 | 33.1 | 0 | 0
4494 | 2 | 6 |  | CC DChg | 16:59:30 | 37:16:58 | -155.878 | 2.5019 | 2.6478 | 2647.81 | 0 | 0 | 2.6478 | 2647.81 | 9.9584 | 9958.36 | 0 | 0 | 9.9584 | 9958.36 | 2024-08-20 23:36:41 | -0.39 | -66.5088 | -66.5088 | 16050.12 | Close | 99.995 |  | 0 | 33.2 | 0 | 0
4495 | 2 | 6 | 1 | CC DChg | 16:59:33 | 37:17:01 | -155.878 | 2.5 | 2.6479 | 2647.94 | 0 | 0 | 2.6479 | 2647.94 | 9.9587 | 9958.71 | 0 | 0 | 9.9587 | 9958.71 | 2024-08-20 23:36:44 | -0.3897 | -71.7833 | -71.7833 | 16038.18 | Close | 100 |  | 0 | 33.2 | 0 | 0
4496 | 2 | 7 | 0 | Rest | 00:00:00 | 37:17:01 | 0 | 2.5056 | 0 | 0 | 0 | 0 | 0 | 0 | 0 | 0 | 0 | 0 | 0 | 0 | 2024-08-20 23:36:44 | 0 | 0 | 0 | 0 | Close | 0 |  | 0 | 33.1 | 0 | 0
4497 | 2 | 7 |  | Rest | 00:00:30 | 37:17:31 | 0 | 2.6091 | 0 | 0 | 0 | 0 | 0 | 0 | 0 | 0 | 0 | 0 | 0 | 0 | 2024-08-20 23:37:14 | 0 | 0 | 0 | 0 | Close | 0 |  | 0 | 33.2 | 0 | 0
4498 | 2 | 7 |  | Rest | 00:01:00 | 37:18:01 | 0 | 2.6513 | 0 | 0 | 0 | 0 | 0 | 0 | 0 | 0 | 0 | 0 | 0 | 0 | 2024-08-20 23:37:44 | 0 | 0 | 0 | 0 | Close | 0 |  | 0 | 33.2 | 0 | 0
4499 | 2 | 7 |  | Rest | 00:01:30 | 37:18:31 | 0 | 2.6829 | 0 | 0 | 0 | 0 | 0 | 0 | 0 | 0 | 0 | 0 | 0 | 0 | 2024-08-20 23:38:14 | 0 | 0 | 0 | 0 | Close | 0 |  | 0 | 33.2 | 0 | 0
4500 | 2 | 7 |  | Rest | 00:02:00 | 37:19:01 | 0 | 2.7099 | 0 | 0 | 0 | 0 | 0 | 0 | 0 | 0 | 0 | 0 | 0 | 0 | 2024-08-20 23:38:44 | 0 | 0 | 0 | 0 | Close | 0 |  | 0 | 33.2 | 0 | 0
4501 | 2 | 7 |  | Rest | 00:02:30 | 37:19:31 | 0 | 2.7328 | 0 | 0 | 0 | 0 | 0 | 0 | 0 | 0 | 0 | 0 | 0 | 0 | 2024-08-20 23:39:14 | 0 | 0 | 0 | 0 | Close | 0 |  | 0 | 33.2 | 0 | 0
4502 | 2 | 7 |  | Rest | 00:03:00 | 37:20:01 | 0 | 2.7527 | 0 | 0 | 0 | 0 | 0 | 0 | 0 | 0 | 0 | 0 | 0 | 0 | 2024-08-20 23:39:44 | 0 | 0 | 0 | 0 | Close | 0 |  | 0 | 33.2 | 0 | 0
4503 | 2 | 7 |  | Rest | 00:03:30 | 37:20:31 | 0 | 2.7703 | 0 | 0 | 0 | 0 | 0 | 0 | 0 | 0 | 0 | 0 | 0 | 0 | 2024-08-20 23:40:14 | 0 | 0 | 0 | 0 | Close | 0 |  | 0 | 33.1 | 0 | 0
4504 | 2 | 7 |  | Rest | 00:04:00 | 37:21:01 | 0 | 2.7855 | 0 | 0 | 0 | 0 | 0 | 0 | 0 | 0 | 0 | 0 | 0 | 0 | 2024-08-20 23:40:44 | 0 | 0 | 0 | 0 | Close | 0 |  | 0 | 33.1 | 0 | 0
4505 | 2 | 7 |  | Rest | 00:04:30 | 37:21:31 | 0 | 2.7995 | 0 | 0 | 0 | 0 | 0 | 0 | 0 | 0 | 0 | 0 | 0 | 0 | 2024-08-20 23:41:14 | 0 | 0 | 0 | 0 | Close | 0 |  | 0 | 33.1 | 0 | 0
4506 | 2 | 7 | 1 | Rest | 00:05:00 | 37:22:01 | 0 | 2.8119 | 0 | 0 | 0 | 0 | 0 | 0 | 0 | 0 | 0 | 0 | 0 | 0 | 2024-08-20 23:41:44 | 0 | 0 | 0 | 0 | Close | 0 |  | 0 | 33.1 | 0 | 0
4507 | 3 | 8 | 0 | CC Chg | 00:00:00 | 37:22:01 | 620.1637 | 2.8336 | 0 | 0 | 0 | 0 | 0 | 0 | 0 | 0 | 0 | 0 | 0 | 0 | 2024-08-20 23:41:44 | 1.7573 | 0 | 0 | 4569.09 | Close | 0 |  | 0 | 33.1 | 0 | 0
4508 | 3 | 8 |  | CC Chg | 00:00:30 | 37:22:31 | 620.1637 | 2.9815 | 0.0052 | 5.17 | 0.0052 | 5.17 | 0 | 0 | 0.0151 | 15.13 | 0.0151 | 15.13 | 0 | 0 | 2024-08-20 23:42:14 | 1.849 | 34.9494 | 34.9494 | 4807.54 | Close | 0.20067 |  | 0 | 33.1 | 0 | 0
4509 | 3 | 8 |  | CC Chg | 00:01:00 | 37:23:01 | 620.1637 | 3.0419 | 0.0103 | 10.34 | 0.0103 | 10.34 | 0 | 0 | 0.0307 | 30.71 | 0.0307 | 30.71 | 0 | 0 | 2024-08-20 23:42:44 | 1.8865 | 85.4923 | 85.4923 | 4905.02 | Close | 0.40135 |  | 0 | 33.1 | 0 | 0
4510 | 3 | 8 |  | CC Chg | 00:01:30 | 37:23:31 | 620.1637 | 3.0878 | 0.0155 | 15.5 | 0.0155 | 15.5 | 0 | 0 | 0.0467 | 46.67 | 0.0467 | 46.67 | 0 | 0 | 2024-08-20 23:43:14 | 1.9149 | 112.635 | 112.635 | 4979 | Close | 0.60201 |  | 0 | 33 | 0 | 0
4511 | 3 | 8 |  | CC Chg | 00:02:00 | 37:24:01 | 620.1637 | 3.1259 | 0.0207 | 20.67 | 0.0207 | 20.67 | 0 | 0 | 0.0628 | 62.82 | 0.0628 | 62.82 | 0 | 0 | 2024-08-20 23:43:44 | 1.9386 | 135.53 | 135.53 | 5040.49 | Close | 0.80267 |  | 0 | 33 | 0 | 0
4512 | 3 | 8 |  | CC Chg | 00:02:30 | 37:24:31 | 620.1637 | 3.1582 | 0.0258 | 25.84 | 0.0258 | 25.84 | 0 | 0 | 0.0789 | 78.86 | 0.0789 | 78.86 | 0 | 0 | 2024-08-20 23:44:14 | 1.9586 | 160.3218 | 160.3218 | 5092.48 | Close | 1.0034 |  | 0 | 33 | 0 | 0
4513 | 3 | 8 |  | CC Chg | 00:03:00 | 37:25:01 | 620.5357 | 3.1867 | 0.031 | 31.01 | 0.031 | 31.01 | 0 | 0 | 0.0953 | 95.33 | 0.0953 | 95.33 | 0 | 0 | 2024-08-20 23:44:44 | 1.9775 | 181.3032 | 181.3032 | 5135.39 | Close | 1.2042 |  | 0 | 32.9 | 0 | 0
4514 | 3 | 8 |  | CC Chg | 00:03:30 | 37:25:31 | 620.1637 | 3.2121 | 0.0362 | 36.18 | 0.0362 | 36.18 | 0 | 0 | 0.1119 | 111.93 | 0.1119 | 111.93 | 0 | 0 | 2024-08-20 23:45:14 | 1.992 | 203.2977 | 203.2977 | 5179.46 | Close | 1.4048 |  | 0 | 32.9 | 0 | 0
4515 | 3 | 8 |  | CC Chg | 00:04:00 | 37:26:01 | 620.1637 | 3.2351 | 0.0413 | 41.35 | 0.0413 | 41.35 | 0 | 0 | 0.1285 | 128.45 | 0.1285 | 128.45 | 0 | 0 | 2024-08-20 23:45:44 | 2.0063 | 225.2056 | 225.2056 | 5216.46 | Close | 1.6054 |  | 0 | 32.9 | 0 | 0
4516 | 3 | 8 |  | CC Chg | 00:04:30 | 37:26:31 | 620.1637 | 3.2555 | 0.0465 | 46.52 | 0.0465 | 46.52 | 0 | 0 | 0.1453 | 145.28 | 0.1453 | 145.28 | 0 | 0 | 2024-08-20 23:46:14 | 2.019 | 252.5796 | 252.5796 | 5249.45 | Close | 1.8061 |  | 0 | 32.9 | 0 | 0
4517 | 3 | 8 |  | CC Chg | 00:05:00 | 37:27:01 | 620.1637 | 3.275 | 0.0517 | 51.68 | 0.0517 | 51.68 | 0 | 0 | 0.1622 | 162.2 | 0.1622 | 162.2 | 0 | 0 | 2024-08-20 23:46:44 | 2.0311 | 264.593 | 264.593 | 5280.94 | Close | 2.0067 |  | 0 | 32.9 | 0 | 0
4518 | 3 | 8 |  | CC Chg | 00:05:30 | 37:27:31 | 620.1637 | 3.2927 | 0.0569 | 56.85 | 0.0569 | 56.85 | 0 | 0 | 0.1791 | 179.08 | 0.1791 | 179.08 | 0 | 0 | 2024-08-20 23:47:14 | 2.042 | 292.5274 | 292.5274 | 5309.44 | Close | 2.2075 |  | 0 | 32.8 | 0 | 0
4519 | 3 | 8 |  | CC Chg | 00:06:00 | 37:28:01 | 620.5357 | 3.3092 | 0.062 | 62.02 | 0.062 | 62.02 | 0 | 0 | 0.1962 | 196.19 | 0.1962 | 196.19 | 0 | 0 | 2024-08-20 23:47:44 | 2.0534 | 314.718 | 314.718 | 5332.73 | Close | 2.4082 |  | 0 | 32.8 | 0 | 0
4520 | 3 | 8 |  | CC Chg | 00:06:30 | 37:28:31 | 620.1637 | 3.3247 | 0.0672 | 67.19 | 0.0672 | 67.19 | 0 | 0 | 0.2134 | 213.37 | 0.2134 | 213.37 | 0 | 0 | 2024-08-20 23:48:14 | 2.0618 | 333.3998 | 333.3998 | 5360.93 | Close | 2.6089 |  | 0 | 32.8 | 0 | 0
4521 | 3 | 8 |  | CC Chg | 00:07:00 | 37:29:01 | 620.1637 | 3.3389 | 0.0724 | 72.36 | 0.0724 | 72.36 | 0 | 0 | 0.2305 | 230.51 | 0.2305 | 230.51 | 0 | 0 | 2024-08-20 23:48:44 | 2.0707 | 362.2493 | 362.2493 | 5383.92 | Close | 2.8095 |  | 0 | 32.8 | 0 | 0
4522 | 3 | 8 |  | CC Chg | 00:07:30 | 37:29:31 | 620.1637 | 3.3529 | 0.0775 | 77.53 | 0.0775 | 77.53 | 0 | 0 | 0.2478 | 247.83 | 0.2478 | 247.83 | 0 | 0 | 2024-08-20 23:49:14 | 2.0793 | 370.4682 | 370.4682 | 5406.42 | Close | 3.0101 |  | 0 | 32.8 | 0 | 0
4523 | 3 | 8 |  | CC Chg | 00:08:00 | 37:30:01 | 620.1637 | 3.3653 | 0.0827 | 82.69 | 0.0827 | 82.69 | 0 | 0 | 0.2652 | 265.23 | 0.2652 | 265.23 | 0 | 0 | 2024-08-20 23:49:44 | 2.087 | 416.7431 | 416.7431 | 5426.41 | Close | 3.2108 |  | 0 | 32.8 | 0 | 0
4524 | 3 | 8 |  | CC Chg | 00:08:30 | 37:30:31 | 620.1637 | 3.3777 | 0.0879 | 87.86 | 0.0879 | 87.86 | 0 | 0 | 0.2826 | 282.59 | 0.2826 | 282.59 | 0 | 0 | 2024-08-20 23:50:14 | 2.0947 | 416.8135 | 416.8135 | 5446.41 | Close | 3.4115 |  | 0 | 32.8 | 0 | 0
4525 | 3 | 8 |  | CC Chg | 00:09:00 | 37:31:01 | 620.1637 | 3.3891 | 0.093 | 93.03 | 0.093 | 93.03 | 0 | 0 | 0.3001 | 300.1 | 0.3001 | 300.1 | 0 | 0 | 2024-08-20 23:50:44 | 2.1018 | 450.5301 | 450.5301 | 5464.91 | Close | 3.6122 |  | 0 | 32.7 | 0 | 0
4526 | 3 | 8 |  | CC Chg | 00:09:30 | 37:31:31 | 620.1637 | 3.3994 | 0.0982 | 98.2 | 0.0982 | 98.2 | 0 | 0 | 0.3177 | 317.67 | 0.3177 | 317.67 | 0 | 0 | 2024-08-20 23:51:14 | 2.1082 | 505.1345 | 505.1345 | 5481.4 | Close | 3.8128 |  | 0 | 32.7 | 0 | 0
4527 | 3 | 8 |  | CC Chg | 00:10:00 | 37:32:01 | 620.1637 | 3.4093 | 0.1034 | 103.37 | 0.1034 | 103.37 | 0 | 0 | 0.3352 | 335.21 | 0.3352 | 335.21 | 0 | 0 | 2024-08-20 23:51:44 | 2.1143 | 521.0825 | 521.0825 | 5497.4 | Close | 4.0135 |  | 0 | 32.7 | 0 | 0
4528 | 3 | 8 |  | CC Chg | 00:10:30 | 37:32:31 | 620.1637 | 3.4183 | 0.1085 | 108.54 | 0.1085 | 108.54 | 0 | 0 | 0.3529 | 352.88 | 0.3529 | 352.88 | 0 | 0 | 2024-08-20 23:52:14 | 2.1199 | 574.8004 | 574.8004 | 5511.9 | Close | 4.2142 |  | 0 | 32.7 | 0 | 0
4529 | 3 | 8 |  | CC Chg | 00:11:00 | 37:33:01 | 620.1637 | 3.427 | 0.1137 | 113.7 | 0.1137 | 113.7 | 0 | 0 | 0.3706 | 370.59 | 0.3706 | 370.59 | 0 | 0 | 2024-08-20 23:52:44 | 2.1253 | 595.3953 | 595.3953 | 5525.89 | Close | 4.4149 |  | 0 | 32.7 | 0 | 0
4530 | 3 | 8 |  | CC Chg | 00:11:30 | 37:33:31 | 620.1637 | 3.435 | 0.1189 | 118.87 | 0.1189 | 118.87 | 0 | 0 | 0.3883 | 388.28 | 0.3883 | 388.28 | 0 | 0 | 2024-08-20 23:53:14 | 2.1303 | 641.229 | 641.229 | 5538.89 | Close | 4.6155 |  | 0 | 32.7 | 0 | 0
4531 | 3 | 8 |  | CC Chg | 00:12:00 | 37:34:01 | 620.1637 | 3.4428 | 0.124 | 124.04 | 0.124 | 124.04 | 0 | 0 | 0.4061 | 406.07 | 0.4061 | 406.07 | 0 | 0 | 2024-08-20 23:53:44 | 2.1351 | 666.8427 | 666.8427 | 5551.39 | Close | 4.8162 |  | 0 | 32.8 | 0 | 0
4532 | 3 | 8 |  | CC Chg | 00:12:30 | 37:34:31 | 620.1637 | 3.4502 | 0.1292 | 129.21 | 0.1292 | 129.21 | 0 | 0 | 0.4239 | 423.9 | 0.4239 | 423.9 | 0 | 0 | 2024-08-20 23:54:14 | 2.1397 | 694.5344 | 694.5344 | 5563.39 | Close | 5.0169 |  | 0 | 32.7 | 0 | 0
4533 | 3 | 8 |  | CC Chg | 00:13:00 | 37:35:01 | 620.1637 | 3.457 | 0.1344 | 134.38 | 0.1344 | 134.38 | 0 | 0 | 0.4417 | 441.72 | 0.4417 | 441.72 | 0 | 0 | 2024-08-20 23:54:44 | 2.1439 | 757.9241 | 757.9241 | 5574.38 | Close | 5.2176 |  | 0 | 32.8 | 0 | 0
4534 | 3 | 8 |  | CC Chg | 00:13:30 | 37:35:31 | 620.1637 | 3.4635 | 0.1395 | 139.55 | 0.1395 | 139.55 | 0 | 0 | 0.4596 | 459.62 | 0.4596 | 459.62 | 0 | 0 | 2024-08-20 23:55:14 | 2.148 | 793.7384 | 793.7384 | 5584.88 | Close | 5.4182 |  | 0 | 32.8 | 0 | 0
4535 | 3 | 8 |  | CC Chg | 00:14:00 | 37:36:01 | 620.1637 | 3.4697 | 0.1447 | 144.71 | 0.1447 | 144.71 | 0 | 0 | 0.4775 | 477.55 | 0.4775 | 477.55 | 0 | 0 | 2024-08-20 23:55:44 | 2.1518 | 833.5534 | 833.5534 | 5594.88 | Close | 5.6189 |  | 0 | 32.8 | 0 | 0
4536 | 3 | 8 |  | CC Chg | 00:14:30 | 37:36:31 | 620.1637 | 3.4753 | 0.1499 | 149.88 | 0.1499 | 149.88 | 0 | 0 | 0.4955 | 495.46 | 0.4955 | 495.46 | 0 | 0 | 2024-08-20 23:56:14 | 2.1553 | 926.0504 | 926.0504 | 5603.88 | Close | 5.8196 |  | 0 | 32.8 | 0 | 0
4537 | 3 | 8 |  | CC Chg | 00:15:00 | 37:37:01 | 620.1637 | 3.4797 | 0.1551 | 155.05 | 0.1551 | 155.05 | 0 | 0 | 0.5134 | 513.45 | 0.5134 | 513.45 | 0 | 0 | 2024-08-20 23:56:44 | 2.158 | 1190.7905 | 1190.7905 | 5610.88 | Close | 6.0202 |  | 0 | 32.8 | 0 | 0
4538 | 3 | 8 |  | CC Chg | 00:15:30 | 37:37:31 | 620.1637 | 3.4837 | 0.1602 | 160.22 | 0.1602 | 160.22 | 0 | 0 | 0.5315 | 531.45 | 0.5315 | 531.45 | 0 | 0 | 2024-08-20 23:57:14 | 2.1605 | 1282.3898 | 1282.3898 | 5617.38 | Close | 6.2209 |  | 0 | 32.8 | 0 | 0
4539 | 3 | 8 |  | CC Chg | 00:16:00 | 37:38:01 | 620.1637 | 3.4865 | 0.1654 | 165.39 | 0.1654 | 165.39 | 0 | 0 | 0.5494 | 549.44 | 0.5494 | 549.44 | 0 | 0 | 2024-08-20 23:57:44 | 2.1622 | 1852.3861 | 1852.3861 | 5621.88 | Close | 6.4216 |  | 0 | 32.8 | 0 | 0
4540 | 3 | 8 |  | CC Chg | 00:16:30 | 37:38:31 | 620.1637 | 3.489 | 0.1706 | 170.56 | 0.1706 | 170.56 | 0 | 0 | 0.5675 | 567.47 | 0.5675 | 567.47 | 0 | 0 | 2024-08-20 23:58:14 | 2.1637 | 2083.8834 | 2083.8834 | 5625.87 | Close | 6.6222 |  | 0 | 32.8 | 0 | 0
4541 | 3 | 8 |  | CC Chg | 00:17:00 | 37:39:01 | 620.1637 | 3.4911 | 0.1757 | 175.72 | 0.1757 | 175.72 | 0 | 0 | 0.5855 | 585.52 | 0.5855 | 585.52 | 0 | 0 | 2024-08-20 23:58:44 | 2.1651 | 2380.484 | 2380.484 | 5629.37 | Close | 6.8229 |  | 0 | 32.8 | 0 | 0
4542 | 3 | 8 |  | CC Chg | 00:17:30 | 37:39:31 | 620.1637 | 3.4927 | 0.1809 | 180.89 | 0.1809 | 180.89 | 0 | 0 | 0.6036 | 603.55 | 0.6036 | 603.55 | 0 | 0 | 2024-08-20 23:59:14 | 2.166 | 3334.2949 | 3334.2949 | 5631.87 | Close | 7.0235 |  | 0 | 32.8 | 0 | 0
4543 | 3 | 8 |  | CC Chg | 00:18:00 | 37:40:01 | 620.1637 | 3.4942 | 0.1861 | 186.06 | 0.1861 | 186.06 | 0 | 0 | 0.6216 | 621.61 | 0.6216 | 621.61 | 0 | 0 | 2024-08-20 23:59:44 | 2.167 | 3334.2134 | 3334.2134 | 5634.37 | Close | 7.2242 |  | 0 | 32.8 | 0 | 0
4544 | 3 | 8 |  | CC Chg | 00:18:30 | 37:40:31 | 620.1637 | 3.4958 | 0.1912 | 191.23 | 0.1912 | 191.23 | 0 | 0 | 0.6397 | 639.67 | 0.6397 | 639.67 | 0 | 0 | 2024-08-21 00:00:14 | 2.168 | 3334.2902 | 3334.2902 | 5636.87 | Close | 7.4249 |  | 0 | 32.9 | 0 | 0
4545 | 3 | 8 |  | CC Chg | 00:19:00 | 37:41:01 | 620.1637 | 3.497 | 0.1964 | 196.4 | 0.1964 | 196.4 | 0 | 0 | 0.6577 | 657.74 | 0.6577 | 657.74 | 0 | 0 | 2024-08-21 00:00:44 | 2.1687 | 4167.7668 | 4167.7668 | 5638.87 | Close | 7.6255 |  | 0 | 32.9 | 0 | 0
4546 | 3 | 8 |  | CC Chg | 00:19:30 | 37:41:31 | 620.1637 | 3.4989 | 0.2016 | 201.56 | 0.2016 | 201.56 | 0 | 0 | 0.6758 | 675.82 | 0.6758 | 675.82 | 0 | 0 | 2024-08-21 00:01:14 | 2.1699 | 2778.5112 | 2778.5112 | 5641.87 | Close | 7.8262 |  | 0 | 32.9 | 0 | 0
4547 | 3 | 8 |  | CC Chg | 00:20:00 | 37:42:01 | 620.1637 | 3.5001 | 0.2067 | 206.73 | 0.2067 | 206.73 | 0 | 0 | 0.6939 | 693.9 | 0.6939 | 693.9 | 0 | 0 | 2024-08-21 00:01:44 | 2.1706 | 4167.8547 | 4167.8547 | 5643.87 | Close | 8.0269 |  | 0 | 32.9 | 0 | 0
4548 | 3 | 8 |  | CC Chg | 00:20:30 | 37:42:31 | 620.1637 | 3.5017 | 0.2119 | 211.9 | 0.2119 | 211.9 | 0 | 0 | 0.712 | 712 | 0.712 | 712 | 0 | 0 | 2024-08-21 00:02:14 | 2.1716 | 3334.2134 | 3334.2134 | 5646.37 | Close | 8.2275 |  | 0 | 32.9 | 0 | 0
4549 | 3 | 8 |  | CC Chg | 00:21:00 | 37:43:01 | 620.1637 | 3.5029 | 0.2171 | 217.07 | 0.2171 | 217.07 | 0 | 0 | 0.7301 | 730.1 | 0.7301 | 730.1 | 0 | 0 | 2024-08-21 00:02:44 | 2.1724 | 4167.7668 | 4167.7668 | 5648.37 | Close | 8.4282 |  | 0 | 32.9 | 0 | 0
4550 | 3 | 8 |  | CC Chg | 00:21:30 | 37:43:31 | 620.1637 | 3.5042 | 0.2222 | 222.24 | 0.2222 | 222.24 | 0 | 0 | 0.7482 | 748.2 | 0.7482 | 748.2 | 0 | 0 | 2024-08-21 00:03:14 | 2.1731 | 4167.7847 | 4167.7847 | 5650.37 | Close | 8.6288 |  | 0 | 32.9 | 0 | 0
4551 | 3 | 8 |  | CC Chg | 00:22:00 | 37:44:01 | 620.1637 | 3.5057 | 0.2274 | 227.4 | 0.2274 | 227.4 | 0 | 0 | 0.7663 | 766.32 | 0.7663 | 766.32 | 0 | 0 | 2024-08-21 00:03:44 | 2.1741 | 3334.2134 | 3334.2134 | 5652.87 | Close | 8.8295 |  | 0 | 32.9 | 0 | 0
4552 | 3 | 8 |  | CC Chg | 00:22:30 | 37:44:31 | 620.1637 | 3.5073 | 0.2326 | 232.57 | 0.2326 | 232.57 | 0 | 0 | 0.7844 | 784.44 | 0.7844 | 784.44 | 0 | 0 | 2024-08-21 00:04:14 | 2.1751 | 3334.2134 | 3334.2134 | 5655.37 | Close | 9.0302 |  | 0 | 32.9 | 0 | 0
4553 | 3 | 8 |  | CC Chg | 00:23:00 | 37:45:01 | 620.1637 | 3.5085 | 0.2377 | 237.74 | 0.2377 | 237.74 | 0 | 0 | 0.8026 | 802.56 | 0.8026 | 802.56 | 0 | 0 | 2024-08-21 00:04:44 | 2.1758 | 4164.4682 | 4164.4682 | 5657.37 | Close | 9.2308 |  | 0 | 32.9 | 0 | 0
4554 | 3 | 8 |  | CC Chg | 00:23:30 | 37:45:31 | 620.1637 | 3.5097 | 0.2429 | 242.91 | 0.2429 | 242.91 | 0 | 0 | 0.8207 | 820.7 | 0.8207 | 820.7 | 0 | 0 | 2024-08-21 00:05:14 | 2.1766 | 4167.7668 | 4167.7668 | 5659.37 | Close | 9.4315 |  | 0 | 32.9 | 0 | 0
4555 | 3 | 8 |  | CC Chg | 00:24:00 | 37:46:01 | 620.1637 | 3.5113 | 0.2481 | 248.08 | 0.2481 | 248.08 | 0 | 0 | 0.8388 | 838.85 | 0.8388 | 838.85 | 0 | 0 | 2024-08-21 00:05:44 | 2.1776 | 3334.2134 | 3334.2134 | 5661.87 | Close | 9.6322 |  | 0 | 33 | 0 | 0
4556 | 3 | 8 |  | CC Chg | 00:24:30 | 37:46:31 | 620.1637 | 3.5125 | 0.2532 | 253.24 | 0.2532 | 253.24 | 0 | 0 | 0.857 | 856.99 | 0.857 | 856.99 | 0 | 0 | 2024-08-21 00:06:14 | 2.1783 | 4167.8827 | 4167.8827 | 5663.87 | Close | 9.8328 |  | 0 | 33 | 0 | 0
4557 | 3 | 8 |  | CC Chg | 00:25:00 | 37:47:01 | 620.1637 | 3.5138 | 0.2584 | 258.41 | 0.2584 | 258.41 | 0 | 0 | 0.8751 | 875.15 | 0.8751 | 875.15 | 0 | 0 | 2024-08-21 00:06:44 | 2.1791 | 4167.7668 | 4167.7668 | 5665.87 | Close | 10.0335 |  | 0 | 33 | 0 | 0
4558 | 3 | 8 |  | CC Chg | 00:25:30 | 37:47:31 | 620.1637 | 3.5153 | 0.2636 | 263.58 | 0.2636 | 263.58 | 0 | 0 | 0.8933 | 893.32 | 0.8933 | 893.32 | 0 | 0 | 2024-08-21 00:07:14 | 2.1801 | 3334.2134 | 3334.2134 | 5668.37 | Close | 10.2341 |  | 0 | 33 | 0 | 0
4559 | 3 | 8 |  | CC Chg | 00:26:00 | 37:48:01 | 620.1637 | 3.5169 | 0.2687 | 268.75 | 0.2687 | 268.75 | 0 | 0 | 0.9115 | 911.48 | 0.9115 | 911.48 | 0 | 0 | 2024-08-21 00:07:44 | 2.181 | 3334.2837 | 3334.2837 | 5670.87 | Close | 10.4348 |  | 0 | 33 | 0 | 0
4560 | 3 | 8 |  | CC Chg | 00:26:30 | 37:48:31 | 620.1637 | 3.5181 | 0.2739 | 273.92 | 0.2739 | 273.92 | 0 | 0 | 0.9297 | 929.66 | 0.9297 | 929.66 | 0 | 0 | 2024-08-21 00:08:14 | 2.1818 | 4167.7668 | 4167.7668 | 5672.87 | Close | 10.6355 |  | 0 | 33 | 0 | 0
4561 | 3 | 8 |  | CC Chg | 00:27:00 | 37:49:01 | 620.1637 | 3.5193 | 0.2791 | 279.08 | 0.2791 | 279.08 | 0 | 0 | 0.9479 | 947.85 | 0.9479 | 947.85 | 0 | 0 | 2024-08-21 00:08:44 | 2.1826 | 4167.7668 | 4167.7668 | 5674.86 | Close | 10.8361 |  | 0 | 33 | 0 | 0
4562 | 3 | 8 |  | CC Chg | 00:27:30 | 37:49:31 | 620.1637 | 3.5206 | 0.2843 | 284.25 | 0.2843 | 284.25 | 0 | 0 | 0.966 | 966.04 | 0.966 | 966.04 | 0 | 0 | 2024-08-21 00:09:14 | 2.1833 | 4167.8687 | 4167.8687 | 5676.86 | Close | 11.0368 |  | 0 | 33 | 0 | 0
4563 | 3 | 8 |  | CC Chg | 00:28:00 | 37:50:01 | 620.1637 | 3.5221 | 0.2894 | 289.42 | 0.2894 | 289.42 | 0 | 0 | 0.9842 | 984.24 | 0.9842 | 984.24 | 0 | 0 | 2024-08-21 00:09:44 | 2.1843 | 3332.0637 | 3332.0637 | 5679.36 | Close | 11.2375 |  | 0 | 33 | 0 | 0
4564 | 3 | 8 |  | CC Chg | 00:28:30 | 37:50:31 | 620.1637 | 3.5237 | 0.2946 | 294.59 | 0.2946 | 294.59 | 0 | 0 | 1.0025 | 1002.45 | 1.0025 | 1002.45 | 0 | 0 | 2024-08-21 00:10:14 | 2.1853 | 3334.2134 | 3334.2134 | 5681.86 | Close | 11.4381 |  | 0 | 33 | 0 | 0
4565 | 3 | 8 |  | CC Chg | 00:29:00 | 37:51:01 | 620.1637 | 3.5249 | 0.2998 | 299.76 | 0.2998 | 299.76 | 0 | 0 | 1.0207 | 1020.66 | 1.0207 | 1020.66 | 0 | 0 | 2024-08-21 00:10:44 | 2.186 | 4167.8967 | 4167.8967 | 5683.86 | Close | 11.6388 |  | 0 | 33 | 0 | 0
4566 | 3 | 8 |  | CC Chg | 00:29:30 | 37:51:31 | 620.1637 | 3.5265 | 0.3049 | 304.92 | 0.3049 | 304.92 | 0 | 0 | 1.0389 | 1038.88 | 1.0389 | 1038.88 | 0 | 0 | 2024-08-21 00:11:14 | 2.187 | 3334.2134 | 3334.2134 | 5686.36 | Close | 11.8395 |  | 0 | 33 | 0 | 0
4567 | 3 | 8 |  | CC Chg | 00:30:00 | 37:52:01 | 620.1637 | 3.5277 | 0.3101 | 310.09 | 0.3101 | 310.09 | 0 | 0 | 1.0571 | 1057.11 | 1.0571 | 1057.11 | 0 | 0 | 2024-08-21 00:11:44 | 2.1878 | 4167.7668 | 4167.7668 | 5688.36 | Close | 12.0401 |  | 0 | 33 | 0 | 0
4568 | 3 | 8 |  | CC Chg | 00:30:30 | 37:52:31 | 620.1637 | 3.5293 | 0.3153 | 315.26 | 0.3153 | 315.26 | 0 | 0 | 1.0753 | 1075.34 | 1.0753 | 1075.34 | 0 | 0 | 2024-08-21 00:12:14 | 2.1887 | 3334.3061 | 3334.3061 | 5690.86 | Close | 12.2408 |  | 0 | 33 | 0 | 0
4569 | 3 | 8 |  | CC Chg | 00:31:00 | 37:53:01 | 620.1637 | 3.5308 | 0.3204 | 320.43 | 0.3204 | 320.43 | 0 | 0 | 1.0936 | 1093.59 | 1.0936 | 1093.59 | 0 | 0 | 2024-08-21 00:12:44 | 2.1897 | 3334.2134 | 3334.2134 | 5693.36 | Close | 12.4414 |  | 0 | 33 | 0 | 0
4570 | 3 | 8 |  | CC Chg | 00:31:30 | 37:53:31 | 620.1637 | 3.5324 | 0.3256 | 325.6 | 0.3256 | 325.6 | 0 | 0 | 1.1118 | 1111.85 | 1.1118 | 1111.85 | 0 | 0 | 2024-08-21 00:13:14 | 2.1906 | 3334.2134 | 3334.2134 | 5695.86 | Close | 12.6421 |  | 0 | 33 | 0 | 0
4571 | 3 | 8 |  | CC Chg | 00:32:00 | 37:54:01 | 620.1637 | 3.5339 | 0.3308 | 330.77 | 0.3308 | 330.77 | 0 | 0 | 1.1301 | 1130.1 | 1.1301 | 1130.1 | 0 | 0 | 2024-08-21 00:13:44 | 2.1916 | 3334.2389 | 3334.2389 | 5698.36 | Close | 12.8428 |  | 0 | 33 | 0 | 0
4572 | 3 | 8 |  | CC Chg | 00:32:30 | 37:54:31 | 620.1637 | 3.5355 | 0.3359 | 335.93 | 0.3359 | 335.93 | 0 | 0 | 1.1484 | 1148.37 | 1.1484 | 1148.37 | 0 | 0 | 2024-08-21 00:14:14 | 2.1926 | 3334.2134 | 3334.2134 | 5700.86 | Close | 13.0434 |  | 0 | 33 | 0 | 0
4573 | 3 | 8 |  | CC Chg | 00:33:00 | 37:55:01 | 620.1637 | 3.537 | 0.3411 | 341.1 | 0.3411 | 341.1 | 0 | 0 | 1.1666 | 1166.65 | 1.1666 | 1166.65 | 0 | 0 | 2024-08-21 00:14:44 | 2.1935 | 3334.2134 | 3334.2134 | 5703.36 | Close | 13.2441 |  | 0 | 33 | 0 | 0
4574 | 3 | 8 |  | CC Chg | 00:33:30 | 37:55:31 | 620.1637 | 3.5389 | 0.3463 | 346.27 | 0.3463 | 346.27 | 0 | 0 | 1.1849 | 1184.93 | 1.1849 | 1184.93 | 0 | 0 | 2024-08-21 00:15:14 | 2.1947 | 2777.2446 | 2777.2446 | 5706.36 | Close | 13.4448 |  | 0 | 33 | 0 | 0
4575 | 3 | 8 |  | CC Chg | 00:34:00 | 37:56:01 | 620.1637 | 3.5404 | 0.3514 | 351.44 | 0.3514 | 351.44 | 0 | 0 | 1.2032 | 1203.22 | 1.2032 | 1203.22 | 0 | 0 | 2024-08-21 00:15:44 | 2.1956 | 3334.2134 | 3334.2134 | 5708.86 | Close | 13.6454 |  | 0 | 33 | 0 | 0
4576 | 3 | 8 |  | CC Chg | 00:34:30 | 37:56:31 | 620.1637 | 3.542 | 0.3566 | 356.61 | 0.3566 | 356.61 | 0 | 0 | 1.2215 | 1221.53 | 1.2215 | 1221.53 | 0 | 0 | 2024-08-21 00:16:14 | 2.1966 | 3334.2134 | 3334.2134 | 5711.36 | Close | 13.8461 |  | 0 | 33 | 0 | 0
4577 | 3 | 8 |  | CC Chg | 00:35:00 | 37:57:01 | 620.1637 | 3.5438 | 0.3618 | 361.77 | 0.3618 | 361.77 | 0 | 0 | 1.2398 | 1239.83 | 1.2398 | 1239.83 | 0 | 0 | 2024-08-21 00:16:44 | 2.1978 | 2778.5698 | 2778.5698 | 5714.36 | Close | 14.0468 |  | 0 | 33 | 0 | 0
4578 | 3 | 8 |  | CC Chg | 00:35:30 | 37:57:31 | 620.1637 | 3.5454 | 0.3669 | 366.94 | 0.3669 | 366.94 | 0 | 0 | 1.2582 | 1258.15 | 1.2582 | 1258.15 | 0 | 0 | 2024-08-21 00:17:14 | 2.1987 | 3334.2134 | 3334.2134 | 5716.86 | Close | 14.2474 |  | 0 | 33 | 0 | 0
4579 | 3 | 8 |  | CC Chg | 00:36:00 | 37:58:01 | 620.1637 | 3.5476 | 0.3721 | 372.11 | 0.3721 | 372.11 | 0 | 0 | 1.2765 | 1276.49 | 1.2765 | 1276.49 | 0 | 0 | 2024-08-21 00:17:44 | 2.2001 | 2381.581 | 2381.581 | 5720.36 | Close | 14.4481 |  | 0 | 33 | 0 | 0
4580 | 3 | 8 |  | CC Chg | 00:36:30 | 37:58:31 | 620.1637 | 3.5494 | 0.3773 | 377.28 | 0.3773 | 377.28 | 0 | 0 | 1.2948 | 1294.82 | 1.2948 | 1294.82 | 0 | 0 | 2024-08-21 00:18:14 | 2.2012 | 2778.5324 | 2778.5324 | 5723.35 | Close | 14.6487 |  | 0 | 33 | 0 | 0
4581 | 3 | 8 |  | CC Chg | 00:37:00 | 37:59:01 | 620.1637 | 3.551 | 0.3824 | 382.45 | 0.3824 | 382.45 | 0 | 0 | 1.3132 | 1313.17 | 1.3132 | 1313.17 | 0 | 0 | 2024-08-21 00:18:44 | 2.2022 | 3334.2134 | 3334.2134 | 5725.85 | Close | 14.8494 |  | 0 | 33 | 0 | 0
4582 | 3 | 8 |  | CC Chg | 00:37:30 | 37:59:31 | 620.1637 | 3.5531 | 0.3876 | 387.61 | 0.3876 | 387.61 | 0 | 0 | 1.3315 | 1331.53 | 1.3315 | 1331.53 | 0 | 0 | 2024-08-21 00:19:14 | 2.2035 | 2381.581 | 2381.581 | 5729.35 | Close | 15.0501 |  | 0 | 33 | 0 | 0
4583 | 3 | 8 |  | CC Chg | 00:38:00 | 38:00:01 | 620.1637 | 3.555 | 0.3928 | 392.78 | 0.3928 | 392.78 | 0 | 0 | 1.3499 | 1349.89 | 1.3499 | 1349.89 | 0 | 0 | 2024-08-21 00:19:44 | 2.2047 | 2778.5884 | 2778.5884 | 5732.35 | Close | 15.2507 |  | 0 | 33 | 0 | 0
4584 | 3 | 8 |  | CC Chg | 00:38:30 | 38:00:31 | 620.1637 | 3.5572 | 0.398 | 397.95 | 0.398 | 397.95 | 0 | 0 | 1.3683 | 1368.27 | 1.3683 | 1368.27 | 0 | 0 | 2024-08-21 00:20:14 | 2.206 | 2380.484 | 2380.484 | 5735.85 | Close | 15.4514 |  | 0 | 33 | 0 | 0
4585 | 3 | 8 |  | CC Chg | 00:39:00 | 38:01:01 | 620.1637 | 3.559 | 0.4031 | 403.12 | 0.4031 | 403.12 | 0 | 0 | 1.3867 | 1386.67 | 1.3867 | 1386.67 | 0 | 0 | 2024-08-21 00:20:44 | 2.2072 | 2778.5112 | 2778.5112 | 5738.85 | Close | 15.6521 |  | 0 | 33 | 0 | 0
4586 | 3 | 8 |  | CC Chg | 00:39:30 | 38:01:31 | 620.1637 | 3.5609 | 0.4083 | 408.29 | 0.4083 | 408.29 | 0 | 0 | 1.4051 | 1405.05 | 1.4051 | 1405.05 | 0 | 0 | 2024-08-21 00:21:14 | 2.2083 | 2778.5884 | 2778.5884 | 5741.85 | Close | 15.8527 |  | 0 | 33 | 0 | 0
4587 | 3 | 8 |  | CC Chg | 00:40:00 | 38:02:01 | 620.1637 | 3.5634 | 0.4135 | 413.45 | 0.4135 | 413.45 | 0 | 0 | 1.4235 | 1423.47 | 1.4235 | 1423.47 | 0 | 0 | 2024-08-21 00:21:44 | 2.2099 | 2083.8834 | 2083.8834 | 5745.85 | Close | 16.0534 |  | 0 | 33 | 0 | 0
4588 | 3 | 8 |  | CC Chg | 00:40:30 | 38:02:31 | 620.1637 | 3.5652 | 0.4186 | 418.62 | 0.4186 | 418.62 | 0 | 0 | 1.4419 | 1441.89 | 1.4419 | 1441.89 | 0 | 0 | 2024-08-21 00:22:14 | 2.211 | 2778.5112 | 2778.5112 | 5748.85 | Close | 16.254 |  | 0 | 33 | 0 | 0
4589 | 3 | 8 |  | CC Chg | 00:41:00 | 38:03:01 | 620.1637 | 3.5671 | 0.4238 | 423.79 | 0.4238 | 423.79 | 0 | 0 | 1.4603 | 1460.32 | 1.4603 | 1460.32 | 0 | 0 | 2024-08-21 00:22:44 | 2.2122 | 2778.6818 | 2778.6818 | 5751.85 | Close | 16.4547 |  | 0 | 33 | 0 | 0
4590 | 3 | 8 |  | CC Chg | 00:41:30 | 38:03:31 | 620.1637 | 3.5693 | 0.429 | 428.96 | 0.429 | 428.96 | 0 | 0 | 1.4788 | 1478.76 | 1.4788 | 1478.76 | 0 | 0 | 2024-08-21 00:23:14 | 2.2135 | 2380.484 | 2380.484 | 5755.35 | Close | 16.6554 |  | 0 | 33 | 0 | 0
4591 | 3 | 8 |  | CC Chg | 00:42:00 | 38:04:01 | 620.1637 | 3.5714 | 0.4341 | 434.13 | 0.4341 | 434.13 | 0 | 0 | 1.4972 | 1497.22 | 1.4972 | 1497.22 | 0 | 0 | 2024-08-21 00:23:44 | 2.2149 | 2381.581 | 2381.581 | 5758.85 | Close | 16.856 |  | 0 | 33 | 0 | 0
4592 | 3 | 8 |  | CC Chg | 00:42:30 | 38:04:31 | 620.1637 | 3.5736 | 0.4393 | 439.3 | 0.4393 | 439.3 | 0 | 0 | 1.5157 | 1515.67 | 1.5157 | 1515.67 | 0 | 0 | 2024-08-21 00:24:14 | 2.2162 | 2382.8253 | 2382.8253 | 5762.35 | Close | 17.0567 |  | 0 | 33 | 0 | 0
4593 | 3 | 8 |  | CC Chg | 00:43:00 | 38:05:01 | 620.1637 | 3.5755 | 0.4445 | 444.46 | 0.4445 | 444.46 | 0 | 0 | 1.5342 | 1534.15 | 1.5342 | 1534.15 | 0 | 0 | 2024-08-21 00:24:44 | 2.2174 | 2777.0182 | 2777.0182 | 5765.35 | Close | 17.2574 |  | 0 | 33 | 0 | 0
4594 | 3 | 8 |  | CC Chg | 00:43:30 | 38:05:31 | 620.1637 | 3.5779 | 0.4496 | 449.63 | 0.4496 | 449.63 | 0 | 0 | 1.5526 | 1552.64 | 1.5526 | 1552.64 | 0 | 0 | 2024-08-21 00:25:14 | 2.2189 | 2083.8834 | 2083.8834 | 5769.35 | Close | 17.458 |  | 0 | 33 | 0 | 0
4595 | 3 | 8 |  | CC Chg | 00:44:00 | 38:06:01 | 620.1637 | 3.5798 | 0.4548 | 454.8 | 0.4548 | 454.8 | 0 | 0 | 1.5711 | 1571.13 | 1.5711 | 1571.13 | 0 | 0 | 2024-08-21 00:25:44 | 2.2201 | 2778.5511 | 2778.5511 | 5772.35 | Close | 17.6587 |  | 0 | 33 | 0 | 0
4596 | 3 | 8 |  | CC Chg | 00:44:30 | 38:06:31 | 620.1637 | 3.582 | 0.46 | 459.97 | 0.46 | 459.97 | 0 | 0 | 1.5896 | 1589.64 | 1.5896 | 1589.64 | 0 | 0 | 2024-08-21 00:26:14 | 2.2214 | 2381.581 | 2381.581 | 5775.84 | Close | 17.8594 |  | 0 | 33 | 0 | 0
4597 | 3 | 8 |  | CC Chg | 00:45:00 | 38:07:01 | 620.1637 | 3.5841 | 0.4651 | 465.14 | 0.4651 | 465.14 | 0 | 0 | 1.6082 | 1608.16 | 1.6082 | 1608.16 | 0 | 0 | 2024-08-21 00:26:44 | 2.2228 | 2381.581 | 2381.581 | 5779.34 | Close | 18.06 |  | 0 | 33 | 0 | 0
4598 | 3 | 8 |  | CC Chg | 00:45:30 | 38:07:31 | 620.1637 | 3.5863 | 0.4703 | 470.3 | 0.4703 | 470.3 | 0 | 0 | 1.6267 | 1626.68 | 1.6267 | 1626.68 | 0 | 0 | 2024-08-21 00:27:14 | 2.2241 | 2381.6952 | 2381.6952 | 5782.84 | Close | 18.2607 |  | 0 | 33 | 0 | 0
4599 | 3 | 8 |  | CC Chg | 00:46:00 | 38:08:01 | 620.1637 | 3.5885 | 0.4755 | 475.47 | 0.4755 | 475.47 | 0 | 0 | 1.6452 | 1645.22 | 1.6452 | 1645.22 | 0 | 0 | 2024-08-21 00:27:44 | 2.2254 | 2380.484 | 2380.484 | 5786.34 | Close | 18.4614 |  | 0 | 33 | 0 | 0
4600 | 3 | 8 |  | CC Chg | 00:46:30 | 38:08:31 | 620.1637 | 3.5903 | 0.4806 | 480.64 | 0.4806 | 480.64 | 0 | 0 | 1.6638 | 1663.78 | 1.6638 | 1663.78 | 0 | 0 | 2024-08-21 00:28:14 | 2.2266 | 2778.5112 | 2778.5112 | 5789.34 | Close | 18.662 |  | 0 | 33 | 0 | 0
4601 | 3 | 8 |  | CC Chg | 00:47:00 | 38:09:01 | 620.1637 | 3.5922 | 0.4858 | 485.81 | 0.4858 | 485.81 | 0 | 0 | 1.6823 | 1682.33 | 1.6823 | 1682.33 | 0 | 0 | 2024-08-21 00:28:44 | 2.2278 | 2778.5698 | 2778.5698 | 5792.34 | Close | 18.8627 |  | 0 | 33 | 0 | 0
4602 | 3 | 8 |  | CC Chg | 00:47:30 | 38:09:31 | 620.1637 | 3.5947 | 0.491 | 490.98 | 0.491 | 490.98 | 0 | 0 | 1.7009 | 1700.91 | 1.7009 | 1700.91 | 0 | 0 | 2024-08-21 00:29:14 | 2.2293 | 2083.8834 | 2083.8834 | 5796.34 | Close | 19.0634 |  | 0 | 33 | 0 | 0
4603 | 3 | 8 |  | CC Chg | 00:48:00 | 38:10:01 | 620.1637 | 3.5965 | 0.4961 | 496.14 | 0.4961 | 496.14 | 0 | 0 | 1.7195 | 1719.49 | 1.7195 | 1719.49 | 0 | 0 | 2024-08-21 00:29:44 | 2.2304 | 2778.5112 | 2778.5112 | 5799.34 | Close | 19.264 |  | 0 | 33 | 0 | 0
4604 | 3 | 8 |  | CC Chg | 00:48:30 | 38:10:31 | 620.1637 | 3.5984 | 0.5013 | 501.31 | 0.5013 | 501.31 | 0 | 0 | 1.7381 | 1738.07 | 1.7381 | 1738.07 | 0 | 0 | 2024-08-21 00:30:14 | 2.2316 | 2778.6818 | 2778.6818 | 5802.34 | Close | 19.4647 |  | 0 | 33 | 0 | 0
4605 | 3 | 8 |  | CC Chg | 00:49:00 | 38:11:01 | 620.1637 | 3.6003 | 0.5065 | 506.48 | 0.5065 | 506.48 | 0 | 0 | 1.7567 | 1756.68 | 1.7567 | 1756.68 | 0 | 0 | 2024-08-21 00:30:44 | 2.2328 | 2777.0182 | 2777.0182 | 5805.09 | Close | 19.6653 |  | 0.0002 | 33 | 0 | 0
4606 | 3 | 8 |  | CC Chg | 00:49:30 | 38:11:31 | 620.1637 | 3.6024 | 0.5116 | 511.65 | 0.5116 | 511.65 | 0 | 0 | 1.7753 | 1775.3 | 1.7753 | 1775.3 | 0 | 0 | 2024-08-21 00:31:14 | 2.2341 | 2382.679 | 2382.679 | 5808.84 | Close | 19.866 |  | 0 | 33 | 0 | 0
4607 | 3 | 8 |  | CC Chg | 00:50:00 | 38:12:01 | 620.1637 | 3.604 | 0.5168 | 516.82 | 0.5168 | 516.82 | 0 | 0 | 1.7939 | 1793.91 | 1.7939 | 1793.91 | 0 | 0 | 2024-08-21 00:31:44 | 2.2351 | 3334.3733 | 3334.3733 | 5811.34 | Close | 20.0667 |  | 0 | 33 | 0 | 0
4608 | 3 | 8 |  | CC Chg | 00:50:30 | 38:12:31 | 620.1637 | 3.6058 | 0.522 | 521.98 | 0.522 | 521.98 | 0 | 0 | 1.8125 | 1812.54 | 1.8125 | 1812.54 | 0 | 0 | 2024-08-21 00:32:14 | 2.2362 | 2777.0182 | 2777.0182 | 5814.34 | Close | 20.2673 |  | 0 | 33 | 0 | 0
4609 | 3 | 8 |  | CC Chg | 00:51:00 | 38:13:01 | 620.1637 | 3.6077 | 0.5272 | 527.15 | 0.5272 | 527.15 | 0 | 0 | 1.8312 | 1831.19 | 1.8312 | 1831.19 | 0 | 0 | 2024-08-21 00:32:44 | 2.2374 | 2778.5112 | 2778.5112 | 5817.34 | Close | 20.468 |  | 0 | 33 | 0 | 0
4610 | 3 | 8 |  | CC Chg | 00:51:30 | 38:13:31 | 620.1637 | 3.6099 | 0.5323 | 532.32 | 0.5323 | 532.32 | 0 | 0 | 1.8498 | 1849.83 | 1.8498 | 1849.83 | 0 | 0 | 2024-08-21 00:33:14 | 2.2387 | 2381.7432 | 2381.7432 | 5820.84 | Close | 20.6687 |  | 0 | 33 | 0 | 0
4611 | 3 | 8 |  | CC Chg | 00:52:00 | 38:14:01 | 620.1637 | 3.6114 | 0.5375 | 537.49 | 0.5375 | 537.49 | 0 | 0 | 1.8685 | 1868.5 | 1.8685 | 1868.5 | 0 | 0 | 2024-08-21 00:33:44 | 2.2397 | 3334.2134 | 3334.2134 | 5823.34 | Close | 20.8693 |  | 0 | 33 | 0 | 0
4612 | 3 | 8 |  | CC Chg | 00:52:30 | 38:14:31 | 620.1637 | 3.6133 | 0.5427 | 542.66 | 0.5427 | 542.66 | 0 | 0 | 1.8872 | 1887.17 | 1.8872 | 1887.17 | 0 | 0 | 2024-08-21 00:34:14 | 2.2408 | 2778.5112 | 2778.5112 | 5826.33 | Close | 21.07 |  | 0 | 33 | 0 | 0
4613 | 3 | 8 |  | CC Chg | 00:53:00 | 38:15:01 | 620.1637 | 3.6151 | 0.5478 | 547.83 | 0.5478 | 547.83 | 0 | 0 | 1.9058 | 1905.84 | 1.9058 | 1905.84 | 0 | 0 | 2024-08-21 00:34:44 | 2.242 | 2778.6258 | 2778.6258 | 5829.33 | Close | 21.2707 |  | 0 | 33 | 0 | 0
4614 | 3 | 8 |  | CC Chg | 00:53:30 | 38:15:31 | 620.1637 | 3.6173 | 0.553 | 552.99 | 0.553 | 552.99 | 0 | 0 | 1.9245 | 1924.53 | 1.9245 | 1924.53 | 0 | 0 | 2024-08-21 00:35:14 | 2.2433 | 2381.581 | 2381.581 | 5832.83 | Close | 21.4713 |  | 0 | 33 | 0 | 0
4615 | 3 | 8 |  | CC Chg | 00:54:00 | 38:16:01 | 620.1637 | 3.6192 | 0.5582 | 558.16 | 0.5582 | 558.16 | 0 | 0 | 1.9432 | 1943.24 | 1.9432 | 1943.24 | 0 | 0 | 2024-08-21 00:35:44 | 2.2445 | 2778.5112 | 2778.5112 | 5835.83 | Close | 21.672 |  | 0 | 33 | 0 | 0
4616 | 3 | 8 |  | CC Chg | 00:54:30 | 38:16:31 | 620.1637 | 3.621 | 0.5633 | 563.33 | 0.5633 | 563.33 | 0 | 0 | 1.9619 | 1961.94 | 1.9619 | 1961.94 | 0 | 0 | 2024-08-21 00:36:14 | 2.2456 | 2777.114 | 2777.114 | 5838.83 | Close | 21.8727 |  | 0 | 32.9 | 0 | 0
4617 | 3 | 8 |  | CC Chg | 00:55:00 | 38:17:01 | 620.1637 | 3.6226 | 0.5685 | 568.5 | 0.5685 | 568.5 | 0 | 0 | 1.9807 | 1980.66 | 1.9807 | 1980.66 | 0 | 0 | 2024-08-21 00:36:44 | 2.2466 | 3334.2134 | 3334.2134 | 5841.33 | Close | 22.0733 |  | 0 | 33 | 0 | 0
4618 | 3 | 8 |  | CC Chg | 00:55:30 | 38:17:31 | 620.1637 | 3.6244 | 0.5737 | 573.67 | 0.5737 | 573.67 | 0 | 0 | 1.9994 | 1999.39 | 1.9994 | 1999.39 | 0 | 0 | 2024-08-21 00:37:14 | 2.2477 | 2778.5112 | 2778.5112 | 5844.33 | Close | 22.274 |  | 0 | 33 | 0 | 0
4619 | 3 | 8 |  | CC Chg | 00:56:00 | 38:18:01 | 620.1637 | 3.6266 | 0.5788 | 578.83 | 0.5788 | 578.83 | 0 | 0 | 2.0181 | 2018.12 | 2.0181 | 2018.12 | 0 | 0 | 2024-08-21 00:37:44 | 2.2491 | 2381.6472 | 2381.6472 | 5847.83 | Close | 22.4747 |  | 0 | 33 | 0 | 0
4620 | 3 | 8 |  | CC Chg | 00:56:30 | 38:18:31 | 620.1637 | 3.6285 | 0.584 | 584 | 0.584 | 584 | 0 | 0 | 2.0369 | 2036.87 | 2.0369 | 2036.87 | 0 | 0 | 2024-08-21 00:38:14 | 2.2502 | 2778.5112 | 2778.5112 | 5850.83 | Close | 22.6753 |  | 0 | 33 | 0 | 0
4621 | 3 | 8 |  | CC Chg | 00:57:00 | 38:19:01 | 620.1637 | 3.6303 | 0.5892 | 589.17 | 0.5892 | 589.17 | 0 | 0 | 2.0556 | 2055.63 | 2.0556 | 2055.63 | 0 | 0 | 2024-08-21 00:38:44 | 2.2514 | 2778.5112 | 2778.5112 | 5853.83 | Close | 22.876 |  | 0 | 33 | 0 | 0
4622 | 3 | 8 |  | CC Chg | 00:57:30 | 38:19:31 | 620.1637 | 3.6319 | 0.5943 | 594.34 | 0.5943 | 594.34 | 0 | 0 | 2.0744 | 2074.39 | 2.0744 | 2074.39 | 0 | 0 | 2024-08-21 00:39:14 | 2.2524 | 3334.4405 | 3334.4405 | 5856.33 | Close | 23.0767 |  | 0 | 33 | 0 | 0
4623 | 3 | 8 |  | CC Chg | 00:58:00 | 38:20:01 | 620.1637 | 3.6341 | 0.5995 | 599.51 | 0.5995 | 599.51 | 0 | 0 | 2.0932 | 2093.17 | 2.0932 | 2093.17 | 0 | 0 | 2024-08-21 00:39:44 | 2.2537 | 2381.581 | 2381.581 | 5859.83 | Close | 23.2773 |  | 0 | 33 | 0 | 0
4624 | 3 | 8 |  | CC Chg | 00:58:30 | 38:20:31 | 620.1637 | 3.6356 | 0.6047 | 604.67 | 0.6047 | 604.67 | 0 | 0 | 2.112 | 2111.96 | 2.112 | 2111.96 | 0 | 0 | 2024-08-21 00:40:14 | 2.2547 | 3332.0637 | 3332.0637 | 5862.33 | Close | 23.478 |  | 0 | 33 | 0 | 0
4625 | 3 | 8 |  | CC Chg | 00:59:00 | 38:21:01 | 620.1637 | 3.6372 | 0.6098 | 609.84 | 0.6098 | 609.84 | 0 | 0 | 2.1307 | 2130.74 | 2.1307 | 2130.74 | 0 | 0 | 2024-08-21 00:40:44 | 2.2556 | 3334.3957 | 3334.3957 | 5864.83 | Close | 23.6786 |  | 0 | 33 | 0 | 0
4626 | 3 | 8 |  | CC Chg | 00:59:30 | 38:21:31 | 620.1637 | 3.6387 | 0.615 | 615.01 | 0.615 | 615.01 | 0 | 0 | 2.1495 | 2149.55 | 2.1495 | 2149.55 | 0 | 0 | 2024-08-21 00:41:14 | 2.2566 | 3334.2134 | 3334.2134 | 5867.33 | Close | 23.8793 |  | 0 | 33 | 0 | 0
4627 | 3 | 8 |  | CC Chg | 01:00:00 | 38:22:01 | 620.1637 | 3.6403 | 0.6202 | 620.18 | 0.6202 | 620.18 | 0 | 0 | 2.1684 | 2168.36 | 2.1684 | 2168.36 | 0 | 0 | 2024-08-21 00:41:44 | 2.2576 | 3334.2134 | 3334.2134 | 5869.83 | Close | 24.08 |  | 0 | 33 | 0 | 0
4628 | 3 | 8 |  | CC Chg | 01:00:30 | 38:22:31 | 620.1637 | 3.6421 | 0.6253 | 625.35 | 0.6253 | 625.35 | 0 | 0 | 2.1872 | 2187.18 | 2.1872 | 2187.18 | 0 | 0 | 2024-08-21 00:42:14 | 2.2587 | 2778.8871 | 2778.8871 | 5872.83 | Close | 24.2807 |  | 0 | 33 | 0 | 0
4629 | 3 | 8 |  | CC Chg | 01:01:00 | 38:23:01 | 620.1637 | 3.6437 | 0.6305 | 630.52 | 0.6305 | 630.52 | 0 | 0 | 2.206 | 2206.01 | 2.206 | 2206.01 | 0 | 0 | 2024-08-21 00:42:44 | 2.2597 | 3334.2134 | 3334.2134 | 5875.32 | Close | 24.4813 |  | 0 | 33 | 0 | 0
4630 | 3 | 8 |  | CC Chg | 01:01:30 | 38:23:31 | 620.1637 | 3.6449 | 0.6357 | 635.68 | 0.6357 | 635.68 | 0 | 0 | 2.2248 | 2224.84 | 2.2248 | 2224.84 | 0 | 0 | 2024-08-21 00:43:14 | 2.2604 | 4167.7668 | 4167.7668 | 5877.32 | Close | 24.682 |  | 0 | 33 | 0 | 0
4631 | 3 | 8 |  | CC Chg | 01:02:00 | 38:24:01 | 620.1637 | 3.6461 | 0.6409 | 640.85 | 0.6409 | 640.85 | 0 | 0 | 2.2437 | 2243.68 | 2.2437 | 2243.68 | 0 | 0 | 2024-08-21 00:43:44 | 2.2612 | 4168.0507 | 4168.0507 | 5879.32 | Close | 24.8827 |  | 0 | 33 | 0 | 0
4632 | 3 | 8 |  | CC Chg | 01:02:30 | 38:24:31 | 620.1637 | 3.6477 | 0.646 | 646.02 | 0.646 | 646.02 | 0 | 0 | 2.2625 | 2262.53 | 2.2625 | 2262.53 | 0 | 0 | 2024-08-21 00:44:14 | 2.2622 | 3334.2134 | 3334.2134 | 5881.82 | Close | 25.0833 |  | 0 | 33 | 0 | 0
4633 | 3 | 8 |  | CC Chg | 01:03:00 | 38:25:01 | 620.1637 | 3.6492 | 0.6512 | 651.19 | 0.6512 | 651.19 | 0 | 0 | 2.2814 | 2281.39 | 2.2814 | 2281.39 | 0 | 0 | 2024-08-21 00:44:44 | 2.2631 | 3332.0637 | 3332.0637 | 5884.32 | Close | 25.284 |  | 0 | 33 | 0 | 0
4634 | 3 | 8 |  | CC Chg | 01:03:30 | 38:25:31 | 620.1637 | 3.6508 | 0.6564 | 656.36 | 0.6564 | 656.36 | 0 | 0 | 2.3002 | 2300.25 | 2.3002 | 2300.25 | 0 | 0 | 2024-08-21 00:45:14 | 2.2641 | 3336.5932 | 3336.5932 | 5886.82 | Close | 25.4847 |  | 0 | 33 | 0 | 0
4635 | 3 | 8 |  | CC Chg | 01:04:00 | 38:26:01 | 620.1637 | 3.652 | 0.6615 | 661.52 | 0.6615 | 661.52 | 0 | 0 | 2.3191 | 2319.12 | 2.3191 | 2319.12 | 0 | 0 | 2024-08-21 00:45:44 | 2.2649 | 4164.4084 | 4164.4084 | 5888.82 | Close | 25.6853 |  | 0 | 33 | 0 | 0
4636 | 3 | 8 |  | CC Chg | 01:04:30 | 38:26:31 | 620.1637 | 3.6533 | 0.6667 | 666.69 | 0.6667 | 666.69 | 0 | 0 | 2.338 | 2338 | 2.338 | 2338 | 0 | 0 | 2024-08-21 00:46:14 | 2.2656 | 4167.7668 | 4167.7668 | 5890.82 | Close | 25.886 |  | 0 | 33 | 0 | 0
4637 | 3 | 8 |  | CC Chg | 01:05:00 | 38:27:01 | 620.5357 | 3.6548 | 0.6719 | 671.86 | 0.6719 | 671.86 | 0 | 0 | 2.3569 | 2356.88 | 2.3569 | 2356.88 | 0 | 0 | 2024-08-21 00:46:44 | 2.2679 | 3334.4405 | 3334.4405 | 5889.79 | Close | 26.0867 |  | 0 | 33 | 0 | 0
4638 | 3 | 8 |  | CC Chg | 01:05:30 | 38:27:31 | 620.1637 | 3.6558 | 0.677 | 677.03 | 0.677 | 677.03 | 0 | 0 | 2.3758 | 2375.77 | 2.3758 | 2375.77 | 0 | 0 | 2024-08-21 00:47:14 | 2.2672 | 5557.0224 | 5557.0224 | 5894.82 | Close | 26.2873 |  | 0 | 33 | 0 | 0
4639 | 3 | 8 |  | CC Chg | 01:06:00 | 38:28:01 | 620.1637 | 3.6576 | 0.6822 | 682.2 | 0.6822 | 682.2 | 0 | 0 | 2.3947 | 2394.68 | 2.3947 | 2394.68 | 0 | 0 | 2024-08-21 00:47:44 | 2.2683 | 2778.5112 | 2778.5112 | 5897.82 | Close | 26.488 |  | 0 | 33 | 0 | 0
4640 | 3 | 8 |  | CC Chg | 01:06:30 | 38:28:31 | 620.1637 | 3.6585 | 0.6874 | 687.37 | 0.6874 | 687.37 | 0 | 0 | 2.4136 | 2413.58 | 2.4136 | 2413.58 | 0 | 0 | 2024-08-21 00:48:14 | 2.2689 | 5557.4756 | 5557.4756 | 5899.32 | Close | 26.6887 |  | 0 | 32.9 | 0 | 0
4641 | 3 | 8 |  | CC Chg | 01:07:00 | 38:29:01 | 620.1637 | 3.6598 | 0.6925 | 692.53 | 0.6925 | 692.53 | 0 | 0 | 2.4325 | 2432.49 | 2.4325 | 2432.49 | 0 | 0 | 2024-08-21 00:48:44 | 2.2697 | 4167.7668 | 4167.7668 | 5901.32 | Close | 26.8893 |  | 0 | 33 | 0 | 0
4642 | 3 | 8 |  | CC Chg | 01:07:30 | 38:29:31 | 620.1637 | 3.661 | 0.6977 | 697.7 | 0.6977 | 697.7 | 0 | 0 | 2.4514 | 2451.41 | 2.4514 | 2451.41 | 0 | 0 | 2024-08-21 00:49:14 | 2.2704 | 4167.7668 | 4167.7668 | 5903.32 | Close | 27.09 |  | 0 | 33 | 0 | 0
4643 | 3 | 8 |  | CC Chg | 01:08:00 | 38:30:01 | 620.1637 | 3.662 | 0.7029 | 702.87 | 0.7029 | 702.87 | 0 | 0 | 2.4703 | 2470.33 | 2.4703 | 2470.33 | 0 | 0 | 2024-08-21 00:49:44 | 2.271 | 5557.4756 | 5557.4756 | 5904.82 | Close | 27.2907 |  | 0 | 33 | 0 | 0
4644 | 3 | 8 |  | CC Chg | 01:08:30 | 38:30:31 | 620.1637 | 3.6632 | 0.708 | 708.04 | 0.708 | 708.04 | 0 | 0 | 2.4893 | 2489.26 | 2.4893 | 2489.26 | 0 | 0 | 2024-08-21 00:50:14 | 2.2718 | 4164.4084 | 4164.4084 | 5906.82 | Close | 27.4913 |  | 0 | 33 | 0 | 0
4645 | 3 | 8 |  | CC Chg | 01:09:00 | 38:31:01 | 620.1637 | 3.6647 | 0.7132 | 713.21 | 0.7132 | 713.21 | 0 | 0 | 2.5082 | 2508.2 | 2.5082 | 2508.2 | 0 | 0 | 2024-08-21 00:50:44 | 2.2727 | 3334.2134 | 3334.2134 | 5909.32 | Close | 27.692 |  | 0 | 33 | 0 | 0
4646 | 3 | 8 |  | CC Chg | 01:09:30 | 38:31:31 | 620.1637 | 3.6657 | 0.7184 | 718.37 | 0.7184 | 718.37 | 0 | 0 | 2.5271 | 2527.13 | 2.5271 | 2527.13 | 0 | 0 | 2024-08-21 00:51:14 | 2.2733 | 5557.2516 | 5557.2516 | 5910.82 | Close | 27.8926 |  | 0 | 33 | 0 | 0
4647 | 3 | 8 |  | CC Chg | 01:10:00 | 38:32:01 | 620.1637 | 3.6666 | 0.7235 | 723.54 | 0.7235 | 723.54 | 0 | 0 | 2.5461 | 2546.08 | 2.5461 | 2546.08 | 0 | 0 | 2024-08-21 00:51:44 | 2.2739 | 5557.0224 | 5557.0224 | 5912.32 | Close | 28.0933 |  | 0 | 33 | 0 | 0
4648 | 3 | 8 |  | CC Chg | 01:10:30 | 38:32:31 | 620.1637 | 3.6678 | 0.7287 | 728.71 | 0.7287 | 728.71 | 0 | 0 | 2.565 | 2565.04 | 2.565 | 2565.04 | 0 | 0 | 2024-08-21 00:52:14 | 2.2747 | 4167.7668 | 4167.7668 | 5914.07 | Close | 28.294 |  | 0.0002 | 33 | 0 | 0
4649 | 3 | 8 |  | CC Chg | 01:11:00 | 38:33:01 | 620.1637 | 3.6688 | 0.7339 | 733.88 | 0.7339 | 733.88 | 0 | 0 | 2.584 | 2583.99 | 2.584 | 2583.99 | 0 | 0 | 2024-08-21 00:52:44 | 2.2752 | 5557.4009 | 5557.4009 | 5915.82 | Close | 28.4946 |  | 0 | 33 | 0 | 0
4650 | 3 | 8 |  | CC Chg | 01:11:30 | 38:33:31 | 620.1637 | 3.67 | 0.739 | 739.05 | 0.739 | 739.05 | 0 | 0 | 2.603 | 2602.96 | 2.603 | 2602.96 | 0 | 0 | 2024-08-21 00:53:14 | 2.276 | 4167.7668 | 4167.7668 | 5917.82 | Close | 28.6953 |  | 0 | 33 | 0 | 0
4651 | 3 | 8 |  | CC Chg | 01:12:00 | 38:34:01 | 620.1637 | 3.6709 | 0.7442 | 744.21 | 0.7442 | 744.21 | 0 | 0 | 2.6219 | 2621.93 | 2.6219 | 2621.93 | 0 | 0 | 2024-08-21 00:53:44 | 2.2766 | 5557.0224 | 5557.0224 | 5919.32 | Close | 28.896 |  | 0 | 33 | 0 | 0
4652 | 3 | 8 |  | CC Chg | 01:12:30 | 38:34:31 | 620.1637 | 3.6719 | 0.7494 | 749.38 | 0.7494 | 749.38 | 0 | 0 | 2.6409 | 2640.9 | 2.6409 | 2640.9 | 0 | 0 | 2024-08-21 00:54:14 | 2.2772 | 5557.6249 | 5557.6249 | 5920.82 | Close | 29.0967 |  | 0 | 33 | 0 | 0
4653 | 3 | 8 |  | CC Chg | 01:13:00 | 38:35:01 | 620.1637 | 3.6734 | 0.7546 | 754.55 | 0.7546 | 754.55 | 0 | 0 | 2.6599 | 2659.89 | 2.6599 | 2659.89 | 0 | 0 | 2024-08-21 00:54:44 | 2.2781 | 3334.2134 | 3334.2134 | 5923.32 | Close | 29.2973 |  | 0 | 33 | 0 | 0
4654 | 3 | 8 |  | CC Chg | 01:13:30 | 38:35:31 | 620.5357 | 3.6744 | 0.7597 | 759.72 | 0.7597 | 759.72 | 0 | 0 | 2.6789 | 2678.89 | 2.6789 | 2678.89 | 0 | 0 | 2024-08-21 00:55:14 | 2.2801 | 5560.3558 | 5560.3558 | 5921.26 | Close | 29.4981 |  | 0 | 33 | 0 | 0
4655 | 3 | 8 |  | CC Chg | 01:14:00 | 38:36:01 | 620.1637 | 3.6753 | 0.7649 | 764.89 | 0.7649 | 764.89 | 0 | 0 | 2.6979 | 2697.86 | 2.6979 | 2697.86 | 0 | 0 | 2024-08-21 00:55:44 | 2.2793 | 5554.1422 | 5554.1422 | 5926.31 | Close | 29.6987 |  | 0 | 33 | 0 | 0
4656 | 3 | 8 |  | CC Chg | 01:14:30 | 38:36:31 | 620.1637 | 3.6765 | 0.7701 | 770.06 | 0.7701 | 770.06 | 0 | 0 | 2.7169 | 2716.86 | 2.7169 | 2716.86 | 0 | 0 | 2024-08-21 00:56:14 | 2.28 | 4167.7668 | 4167.7668 | 5928.31 | Close | 29.8993 |  | 0 | 33 | 0 | 0
4657 | 3 | 8 |  | CC Chg | 01:15:00 | 38:37:01 | 620.1637 | 3.6775 | 0.7752 | 775.22 | 0.7752 | 775.22 | 0 | 0 | 2.7359 | 2735.87 | 2.7359 | 2735.87 | 0 | 0 | 2024-08-21 00:56:44 | 2.2806 | 5557.0224 | 5557.0224 | 5929.81 | Close | 30.1 |  | 0 | 33 | 0 | 0
4658 | 3 | 8 |  | CC Chg | 01:15:30 | 38:37:31 | 620.1637 | 3.6784 | 0.7804 | 780.39 | 0.7804 | 780.39 | 0 | 0 | 2.7549 | 2754.87 | 2.7549 | 2754.87 | 0 | 0 | 2024-08-21 00:57:14 | 2.2812 | 5551.5062 | 5551.5062 | 5931.31 | Close | 30.3007 |  | 0 | 33 | 0 | 0
4659 | 3 | 8 |  | CC Chg | 01:16:00 | 38:38:01 | 620.1637 | 3.6793 | 0.7856 | 785.56 | 0.7856 | 785.56 | 0 | 0 | 2.7739 | 2773.89 | 2.7739 | 2773.89 | 0 | 0 | 2024-08-21 00:57:44 | 2.2818 | 5557.0224 | 5557.0224 | 5932.81 | Close | 30.5013 |  | 0 | 33 | 0 | 0
4660 | 3 | 8 |  | CC Chg | 01:16:30 | 38:38:31 | 620.1637 | 3.6809 | 0.7907 | 790.73 | 0.7907 | 790.73 | 0 | 0 | 2.7929 | 2792.91 | 2.7929 | 2792.91 | 0 | 0 | 2024-08-21 00:58:14 | 2.2827 | 3334.2134 | 3334.2134 | 5935.31 | Close | 30.702 |  | 0 | 33 | 0 | 0
4661 | 3 | 8 |  | CC Chg | 01:17:00 | 38:39:01 | 620.1637 | 3.6818 | 0.7959 | 795.9 | 0.7959 | 795.9 | 0 | 0 | 2.8119 | 2811.93 | 2.8119 | 2811.93 | 0 | 0 | 2024-08-21 00:58:44 | 2.2833 | 5557.4756 | 5557.4756 | 5936.81 | Close | 30.9027 |  | 0 | 33 | 0 | 0
4662 | 3 | 8 |  | CC Chg | 01:17:30 | 38:39:31 | 620.5357 | 3.6827 | 0.8011 | 801.07 | 0.8011 | 801.07 | 0 | 0 | 2.831 | 2830.97 | 2.831 | 2830.97 | 0 | 0 | 2024-08-21 00:59:14 | 2.2853 | 5560.3558 | 5560.3558 | 5934.75 | Close | 31.1034 |  | 0 | 33 | 0 | 0
4663 | 3 | 8 |  | CC Chg | 01:18:00 | 38:40:01 | 620.1637 | 3.684 | 0.8062 | 806.24 | 0.8062 | 806.24 | 0 | 0 | 2.85 | 2850.01 | 2.85 | 2850.01 | 0 | 0 | 2024-08-21 00:59:44 | 2.2847 | 4167.7668 | 4167.7668 | 5940.31 | Close | 31.3041 |  | 0 | 33 | 0 | 0
4664 | 3 | 8 |  | CC Chg | 01:18:30 | 38:40:31 | 620.1637 | 3.6849 | 0.8114 | 811.4 | 0.8114 | 811.4 | 0 | 0 | 2.869 | 2869.04 | 2.869 | 2869.04 | 0 | 0 | 2024-08-21 01:00:14 | 2.2852 | 5554.2168 | 5554.2168 | 5941.81 | Close | 31.5047 |  | 0 | 33 | 0 | 0
4665 | 3 | 8 |  | CC Chg | 01:19:00 | 38:41:01 | 620.1637 | 3.6858 | 0.8166 | 816.57 | 0.8166 | 816.57 | 0 | 0 | 2.8881 | 2888.09 | 2.8881 | 2888.09 | 0 | 0 | 2024-08-21 01:00:44 | 2.2858 | 5557.0224 | 5557.0224 | 5943.31 | Close | 31.7053 |  | 0 | 33.1 | 0 | 0
4666 | 3 | 8 |  | CC Chg | 01:19:30 | 38:41:31 | 620.1637 | 3.6871 | 0.8217 | 821.74 | 0.8217 | 821.74 | 0 | 0 | 2.9071 | 2907.14 | 2.9071 | 2907.14 | 0 | 0 | 2024-08-21 01:01:14 | 2.2866 | 4167.7668 | 4167.7668 | 5945.31 | Close | 31.906 |  | 0 | 33.1 | 0 | 0
4667 | 3 | 8 |  | CC Chg | 01:20:00 | 38:42:01 | 620.5357 | 3.6883 | 0.8269 | 826.91 | 0.8269 | 826.91 | 0 | 0 | 2.9262 | 2926.2 | 2.9262 | 2926.2 | 0 | 0 | 2024-08-21 01:01:44 | 2.2887 | 4168.2187 | 4168.2187 | 5943.75 | Close | 32.1067 |  | 0 | 33.1 | 0 | 0
4668 | 3 | 8 |  | CC Chg | 01:20:30 | 38:42:31 | 620.1637 | 3.6895 | 0.8321 | 832.07 | 0.8321 | 832.07 | 0 | 0 | 2.9453 | 2945.26 | 2.9453 | 2945.26 | 0 | 0 | 2024-08-21 01:02:14 | 2.2881 | 4167.7668 | 4167.7668 | 5949.31 | Close | 32.3073 |  | 0 | 33.1 | 0 | 0
4669 | 3 | 8 |  | CC Chg | 01:21:00 | 38:43:01 | 620.1637 | 3.6905 | 0.8372 | 837.24 | 0.8372 | 837.24 | 0 | 0 | 2.9643 | 2964.34 | 2.9643 | 2964.34 | 0 | 0 | 2024-08-21 01:02:44 | 2.2887 | 5557.0224 | 5557.0224 | 5950.81 | Close | 32.508 |  | 0 | 33.1 | 0 | 0
4670 | 3 | 8 |  | CC Chg | 01:21:30 | 38:43:31 | 620.1637 | 3.6917 | 0.8424 | 842.41 | 0.8424 | 842.41 | 0 | 0 | 2.9834 | 2983.41 | 2.9834 | 2983.41 | 0 | 0 | 2024-08-21 01:03:14 | 2.2895 | 4167.9947 | 4167.9947 | 5952.81 | Close | 32.7087 |  | 0 | 33.1 | 0 | 0
4671 | 3 | 8 |  | CC Chg | 01:22:00 | 38:44:01 | 620.1637 | 3.6926 | 0.8476 | 847.58 | 0.8476 | 847.58 | 0 | 0 | 3.0025 | 3002.49 | 3.0025 | 3002.49 | 0 | 0 | 2024-08-21 01:03:44 | 2.29 | 5557.0224 | 5557.0224 | 5954.31 | Close | 32.9093 |  | 0 | 33.1 | 0 | 0
4672 | 3 | 8 |  | CC Chg | 01:22:30 | 38:44:31 | 620.1637 | 3.6939 | 0.8527 | 852.75 | 0.8527 | 852.75 | 0 | 0 | 3.0216 | 3021.58 | 3.0216 | 3021.58 | 0 | 0 | 2024-08-21 01:04:14 | 2.2908 | 4167.7668 | 4167.7668 | 5956.31 | Close | 33.11 |  | 0 | 33.1 | 0 | 0
4673 | 3 | 8 |  | CC Chg | 01:23:00 | 38:45:01 | 620.1637 | 3.6948 | 0.8579 | 857.91 | 0.8579 | 857.91 | 0 | 0 | 3.0407 | 3040.67 | 3.0407 | 3040.67 | 0 | 0 | 2024-08-21 01:04:44 | 2.2914 | 5557.3262 | 5557.3262 | 5957.81 | Close | 33.3107 |  | 0 | 33.1 | 0 | 0
4674 | 3 | 8 |  | CC Chg | 01:23:30 | 38:45:31 | 620.1637 | 3.6964 | 0.8631 | 863.08 | 0.8631 | 863.08 | 0 | 0 | 3.0598 | 3059.77 | 3.0598 | 3059.77 | 0 | 0 | 2024-08-21 01:05:14 | 2.2924 | 3334.2134 | 3334.2134 | 5960.31 | Close | 33.5113 |  | 0 | 33.1 | 0 | 0
4675 | 3 | 8 |  | CC Chg | 01:24:00 | 38:46:01 | 620.1637 | 3.6973 | 0.8683 | 868.25 | 0.8683 | 868.25 | 0 | 0 | 3.0789 | 3078.88 | 3.0789 | 3078.88 | 0 | 0 | 2024-08-21 01:05:44 | 2.2929 | 5557.0224 | 5557.0224 | 5961.81 | Close | 33.712 |  | 0 | 33.1 | 0 | 0
4676 | 3 | 8 |  | CC Chg | 01:24:30 | 38:46:31 | 620.1637 | 3.6985 | 0.8734 | 873.42 | 0.8734 | 873.42 | 0 | 0 | 3.098 | 3097.99 | 3.098 | 3097.99 | 0 | 0 | 2024-08-21 01:06:14 | 2.2937 | 4164.6361 | 4164.6361 | 5963.81 | Close | 33.9127 |  | 0 | 33.1 | 0 | 0
4677 | 3 | 8 |  | CC Chg | 01:25:00 | 38:47:01 | 620.1637 | 3.6998 | 0.8786 | 878.59 | 0.8786 | 878.59 | 0 | 0 | 3.1171 | 3117.11 | 3.1171 | 3117.11 | 0 | 0 | 2024-08-21 01:06:44 | 2.2945 | 4167.7668 | 4167.7668 | 5965.81 | Close | 34.1133 |  | 0 | 33.1 | 0 | 0
4678 | 3 | 8 |  | CC Chg | 01:25:30 | 38:47:31 | 620.1637 | 3.7007 | 0.8838 | 883.76 | 0.8838 | 883.76 | 0 | 0 | 3.1362 | 3136.23 | 3.1362 | 3136.23 | 0 | 0 | 2024-08-21 01:07:14 | 2.295 | 5557.0224 | 5557.0224 | 5967.31 | Close | 34.314 |  | 0 | 33.1 | 0 | 0
4679 | 3 | 8 |  | CC Chg | 01:26:00 | 38:48:01 | 620.1637 | 3.7019 | 0.8889 | 888.92 | 0.8889 | 888.92 | 0 | 0 | 3.1554 | 3155.36 | 3.1554 | 3155.36 | 0 | 0 | 2024-08-21 01:07:44 | 2.2958 | 4168.2187 | 4168.2187 | 5969.31 | Close | 34.5147 |  | 0 | 33.1 | 0 | 0
4680 | 3 | 8 |  | CC Chg | 01:26:30 | 38:48:31 | 620.1637 | 3.7032 | 0.8941 | 894.09 | 0.8941 | 894.09 | 0 | 0 | 3.1745 | 3174.5 | 3.1745 | 3174.5 | 0 | 0 | 2024-08-21 01:08:14 | 2.2966 | 4167.7668 | 4167.7668 | 5971.31 | Close | 34.7153 |  | 0 | 33.1 | 0 | 0
4681 | 3 | 8 |  | CC Chg | 01:27:00 | 38:49:01 | 620.1637 | 3.7047 | 0.8993 | 899.26 | 0.8993 | 899.26 | 0 | 0 | 3.1936 | 3193.64 | 3.1936 | 3193.64 | 0 | 0 | 2024-08-21 01:08:44 | 2.2975 | 3334.2134 | 3334.2134 | 5973.8 | Close | 34.916 |  | 0 | 33.1 | 0 | 0
4682 | 3 | 8 |  | CC Chg | 01:27:30 | 38:49:31 | 620.1637 | 3.706 | 0.9044 | 904.43 | 0.9044 | 904.43 | 0 | 0 | 3.2128 | 3212.79 | 3.2128 | 3212.79 | 0 | 0 | 2024-08-21 01:09:14 | 2.2983 | 4168.1627 | 4168.1627 | 5975.8 | Close | 35.1167 |  | 0 | 33.1 | 0 | 0
4683 | 3 | 8 |  | CC Chg | 01:28:00 | 38:50:01 | 620.1637 | 3.7072 | 0.9096 | 909.6 | 0.9096 | 909.6 | 0 | 0 | 3.2319 | 3231.94 | 3.2319 | 3231.94 | 0 | 0 | 2024-08-21 01:09:44 | 2.2991 | 4167.7668 | 4167.7668 | 5977.8 | Close | 35.3173 |  | 0 | 33.1 | 0 | 0
4684 | 3 | 8 |  | CC Chg | 01:28:30 | 38:50:31 | 620.1637 | 3.7085 | 0.9148 | 914.76 | 0.9148 | 914.76 | 0 | 0 | 3.2511 | 3251.11 | 3.2511 | 3251.11 | 0 | 0 | 2024-08-21 01:10:14 | 2.2999 | 4167.7668 | 4167.7668 | 5979.8 | Close | 35.518 |  | 0 | 33.1 | 0 | 0
4685 | 3 | 8 |  | CC Chg | 01:29:00 | 38:51:01 | 620.1637 | 3.7094 | 0.9199 | 919.93 | 0.9199 | 919.93 | 0 | 0 | 3.2703 | 3270.27 | 3.2703 | 3270.27 | 0 | 0 | 2024-08-21 01:10:44 | 2.3004 | 5557.3262 | 5557.3262 | 5981.3 | Close | 35.7187 |  | 0 | 33.1 | 0 | 0
4686 | 3 | 8 |  | CC Chg | 01:29:30 | 38:51:31 | 620.1637 | 3.7106 | 0.9251 | 925.1 | 0.9251 | 925.1 | 0 | 0 | 3.2894 | 3289.45 | 3.2894 | 3289.45 | 0 | 0 | 2024-08-21 01:11:14 | 2.3012 | 4164.4084 | 4164.4084 | 5983.3 | Close | 35.9193 |  | 0 | 33.1 | 0 | 0
4687 | 3 | 8 |  | CC Chg | 01:30:00 | 38:52:01 | 620.1637 | 3.7125 | 0.9303 | 930.27 | 0.9303 | 930.27 | 0 | 0 | 3.3086 | 3308.63 | 3.3086 | 3308.63 | 0 | 0 | 2024-08-21 01:11:44 | 2.3024 | 2778.5112 | 2778.5112 | 5986.3 | Close | 36.12 |  | 0 | 33.2 | 0 | 0
4688 | 3 | 8 |  | CC Chg | 01:30:30 | 38:52:31 | 620.1637 | 3.7137 | 0.9354 | 935.44 | 0.9354 | 935.44 | 0 | 0 | 3.3278 | 3327.82 | 3.3278 | 3327.82 | 0 | 0 | 2024-08-21 01:12:14 | 2.3031 | 4168.1627 | 4168.1627 | 5988.3 | Close | 36.3207 |  | 0 | 33.1 | 0 | 0
4689 | 3 | 8 |  | CC Chg | 01:31:00 | 38:53:01 | 620.1637 | 3.715 | 0.9406 | 940.61 | 0.9406 | 940.61 | 0 | 0 | 3.347 | 3347.02 | 3.347 | 3347.02 | 0 | 0 | 2024-08-21 01:12:44 | 2.3039 | 4167.7668 | 4167.7668 | 5990.3 | Close | 36.5213 |  | 0 | 33.2 | 0 | 0
4690 | 3 | 8 |  | CC Chg | 01:31:30 | 38:53:31 | 620.1637 | 3.7162 | 0.9458 | 945.77 | 0.9458 | 945.77 | 0 | 0 | 3.3662 | 3366.22 | 3.3662 | 3366.22 | 0 | 0 | 2024-08-21 01:13:14 | 2.3047 | 4167.7668 | 4167.7668 | 5992.3 | Close | 36.722 |  | 0 | 33.2 | 0 | 0
4691 | 3 | 8 |  | CC Chg | 01:32:00 | 38:54:01 | 620.1637 | 3.7174 | 0.9509 | 950.94 | 0.9509 | 950.94 | 0 | 0 | 3.3854 | 3385.42 | 3.3854 | 3385.42 | 0 | 0 | 2024-08-21 01:13:44 | 2.3054 | 4168.1067 | 4168.1067 | 5994.3 | Close | 36.9227 |  | 0 | 33.2 | 0 | 0
4692 | 3 | 8 |  | CC Chg | 01:32:30 | 38:54:31 | 620.1637 | 3.7187 | 0.9561 | 956.11 | 0.9561 | 956.11 | 0 | 0 | 3.4046 | 3404.64 | 3.4046 | 3404.64 | 0 | 0 | 2024-08-21 01:14:14 | 2.3062 | 4167.7668 | 4167.7668 | 5996.3 | Close | 37.1233 |  | 0 | 33.2 | 0 | 0
4693 | 3 | 8 |  | CC Chg | 01:33:00 | 38:55:01 | 620.1637 | 3.7205 | 0.9613 | 961.28 | 0.9613 | 961.28 | 0 | 0 | 3.4239 | 3423.87 | 3.4239 | 3423.87 | 0 | 0 | 2024-08-21 01:14:44 | 2.3073 | 2778.5112 | 2778.5112 | 5999.3 | Close | 37.324 |  | 0 | 33.2 | 0 | 0
4694 | 3 | 8 |  | CC Chg | 01:33:30 | 38:55:31 | 620.5357 | 3.7218 | 0.9664 | 966.45 | 0.9664 | 966.45 | 0 | 0 | 3.4431 | 3443.09 | 3.4431 | 3443.09 | 0 | 0 | 2024-08-21 01:15:14 | 2.3095 | 4168.1627 | 4168.1627 | 5997.7 | Close | 37.5247 |  | 0 | 33.2 | 0 | 0
4695 | 3 | 8 |  | CC Chg | 01:34:00 | 38:56:01 | 620.1637 | 3.723 | 0.9716 | 971.61 | 0.9716 | 971.61 | 0 | 0 | 3.4623 | 3462.34 | 3.4623 | 3462.34 | 0 | 0 | 2024-08-21 01:15:44 | 2.3089 | 4167.7668 | 4167.7668 | 6003.3 | Close | 37.7253 |  | 0 | 33.2 | 0 | 0
4696 | 3 | 8 |  | CC Chg | 01:34:30 | 38:56:31 | 620.1637 | 3.7243 | 0.9768 | 976.78 | 0.9768 | 976.78 | 0 | 0 | 3.4816 | 3481.58 | 3.4816 | 3481.58 | 0 | 0 | 2024-08-21 01:16:14 | 2.3097 | 4167.7668 | 4167.7668 | 6005.3 | Close | 37.926 |  | 0 | 33.2 | 0 | 0
4697 | 3 | 8 |  | CC Chg | 01:35:00 | 38:57:01 | 620.5357 | 3.7258 | 0.982 | 981.95 | 0.982 | 981.95 | 0 | 0 | 3.5008 | 3500.83 | 3.5008 | 3500.83 | 0 | 0 | 2024-08-21 01:16:44 | 2.312 | 3334.6198 | 3334.6198 | 6004.2 | Close | 38.1267 |  | 0 | 33.2 | 0 | 0
4698 | 3 | 8 |  | CC Chg | 01:35:30 | 38:57:31 | 620.1637 | 3.7271 | 0.9871 | 987.12 | 0.9871 | 987.12 | 0 | 0 | 3.5201 | 3520.09 | 3.5201 | 3520.09 | 0 | 0 | 2024-08-21 01:17:14 | 2.3114 | 4164.4084 | 4164.4084 | 6009.8 | Close | 38.3273 |  | 0 | 33.2 | 0 | 0
4699 | 3 | 8 |  | CC Chg | 01:36:00 | 38:58:01 | 620.1637 | 3.7289 | 0.9923 | 992.29 | 0.9923 | 992.29 | 0 | 0 | 3.5394 | 3539.36 | 3.5394 | 3539.36 | 0 | 0 | 2024-08-21 01:17:44 | 2.3125 | 2780.0058 | 2780.0058 | 6012.8 | Close | 38.528 |  | 0 | 33.2 | 0 | 0
4700 | 3 | 8 |  | CC Chg | 01:36:30 | 38:58:31 | 620.1637 | 3.7302 | 0.9975 | 997.46 | 0.9975 | 997.46 | 0 | 0 | 3.5586 | 3558.63 | 3.5586 | 3558.63 | 0 | 0 | 2024-08-21 01:18:14 | 2.3133 | 4164.5242 | 4164.5242 | 6014.55 | Close | 38.7287 |  | 0.0002 | 33.2 | 0 | 0
4701 | 3 | 8 |  | CC Chg | 01:37:00 | 38:59:01 | 620.1637 | 3.7317 | 1.0026 | 1002.62 | 1.0026 | 1002.62 | 0 | 0 | 3.5779 | 3577.92 | 3.5779 | 3577.92 | 0 | 0 | 2024-08-21 01:18:44 | 2.3143 | 3334.2134 | 3334.2134 | 6017.3 | Close | 38.9293 |  | 0 | 33.2 | 0 | 0
4702 | 3 | 8 |  | CC Chg | 01:37:30 | 38:59:31 | 620.1637 | 3.7333 | 1.0078 | 1007.79 | 1.0078 | 1007.79 | 0 | 0 | 3.5972 | 3597.21 | 3.5972 | 3597.21 | 0 | 0 | 2024-08-21 01:19:14 | 2.3152 | 3334.2134 | 3334.2134 | 6019.8 | Close | 39.13 |  | 0 | 33.2 | 0 | 0
4703 | 3 | 8 |  | CC Chg | 01:38:00 | 39:00:01 | 620.1637 | 3.7348 | 1.013 | 1012.96 | 1.013 | 1012.96 | 0 | 0 | 3.6165 | 3616.5 | 3.6165 | 3616.5 | 0 | 0 | 2024-08-21 01:19:44 | 2.3162 | 3334.4853 | 3334.4853 | 6022.3 | Close | 39.3307 |  | 0 | 33.2 | 0 | 0
4704 | 3 | 8 |  | CC Chg | 01:38:30 | 39:00:31 | 620.1637 | 3.7364 | 1.0181 | 1018.13 | 1.0181 | 1018.13 | 0 | 0 | 3.6358 | 3635.81 | 3.6358 | 3635.81 | 0 | 0 | 2024-08-21 01:20:14 | 2.3172 | 3334.2134 | 3334.2134 | 6024.79 | Close | 39.5313 |  | 0 | 33.2 | 0 | 0
4705 | 3 | 8 |  | CC Chg | 01:39:00 | 39:01:01 | 620.1637 | 3.7379 | 1.0233 | 1023.3 | 1.0233 | 1023.3 | 0 | 0 | 3.6551 | 3655.13 | 3.6551 | 3655.13 | 0 | 0 | 2024-08-21 01:20:44 | 2.3181 | 3334.2134 | 3334.2134 | 6027.29 | Close | 39.732 |  | 0 | 33.2 | 0 | 0
4706 | 3 | 8 |  | CC Chg | 01:39:30 | 39:01:31 | 620.1637 | 3.7395 | 1.0285 | 1028.46 | 1.0285 | 1028.46 | 0 | 0 | 3.6744 | 3674.44 | 3.6744 | 3674.44 | 0 | 0 | 2024-08-21 01:21:14 | 2.3191 | 3334.3957 | 3334.3957 | 6029.79 | Close | 39.9327 |  | 0 | 33.2 | 0 | 0
4707 | 3 | 8 |  | CC Chg | 01:40:00 | 39:02:01 | 620.1637 | 3.741 | 1.0336 | 1033.63 | 1.0336 | 1033.63 | 0 | 0 | 3.6938 | 3693.78 | 3.6938 | 3693.78 | 0 | 0 | 2024-08-21 01:21:44 | 2.32 | 3334.2134 | 3334.2134 | 6032.29 | Close | 40.1333 |  | 0 | 33.2 | 0 | 0
4708 | 3 | 8 |  | CC Chg | 01:40:30 | 39:02:31 | 620.1637 | 3.7422 | 1.0388 | 1038.8 | 1.0388 | 1038.8 | 0 | 0 | 3.7131 | 3713.12 | 3.7131 | 3713.12 | 0 | 0 | 2024-08-21 01:22:14 | 2.3208 | 4164.4084 | 4164.4084 | 6034.29 | Close | 40.334 |  | 0 | 33.2 | 0 | 0
4709 | 3 | 8 |  | CC Chg | 01:41:00 | 39:03:01 | 620.1637 | 3.7441 | 1.044 | 1043.97 | 1.044 | 1043.97 | 0 | 0 | 3.7325 | 3732.46 | 3.7325 | 3732.46 | 0 | 0 | 2024-08-21 01:22:44 | 2.322 | 2778.8498 | 2778.8498 | 6037.29 | Close | 40.5347 |  | 0 | 33.2 | 0 | 0
4710 | 3 | 8 |  | CC Chg | 01:41:30 | 39:03:31 | 620.5357 | 3.7457 | 1.0491 | 1049.14 | 1.0491 | 1049.14 | 0 | 0 | 3.7518 | 3751.83 | 3.7518 | 3751.83 | 0 | 0 | 2024-08-21 01:23:14 | 2.3243 | 3336.2135 | 3336.2135 | 6036.17 | Close | 40.7355 |  | 0 | 33.2 | 0 | 0
4711 | 3 | 8 |  | CC Chg | 01:42:00 | 39:04:01 | 620.1637 | 3.7472 | 1.0543 | 1054.31 | 1.0543 | 1054.31 | 0 | 0 | 3.7712 | 3771.19 | 3.7712 | 3771.19 | 0 | 0 | 2024-08-21 01:23:44 | 2.3239 | 3334.2134 | 3334.2134 | 6042.29 | Close | 40.9361 |  | 0 | 33.2 | 0 | 0
4712 | 3 | 8 |  | CC Chg | 01:42:30 | 39:04:31 | 620.1637 | 3.7488 | 1.0595 | 1059.47 | 1.0595 | 1059.47 | 0 | 0 | 3.7905 | 3790.55 | 3.7905 | 3790.55 | 0 | 0 | 2024-08-21 01:24:14 | 2.3248 | 3332.4405 | 3332.4405 | 6044.79 | Close | 41.1367 |  | 0 | 33.2 | 0 | 0
4713 | 3 | 8 |  | CC Chg | 01:43:00 | 39:05:01 | 620.5357 | 3.7503 | 1.0646 | 1064.64 | 1.0646 | 1064.64 | 0 | 0 | 3.8099 | 3809.94 | 3.8099 | 3809.94 | 0 | 0 | 2024-08-21 01:24:44 | 2.3272 | 3336.2135 | 3336.2135 | 6043.67 | Close | 41.3374 |  | 0 | 33.2 | 0 | 0
4714 | 3 | 8 |  | CC Chg | 01:43:30 | 39:05:31 | 620.1637 | 3.7525 | 1.0698 | 1069.81 | 1.0698 | 1069.81 | 0 | 0 | 3.8293 | 3829.33 | 3.8293 | 3829.33 | 0 | 0 | 2024-08-21 01:25:14 | 2.3272 | 2381.581 | 2381.581 | 6050.79 | Close | 41.5381 |  | 0 | 33.2 | 0 | 0
4715 | 3 | 8 |  | CC Chg | 01:44:00 | 39:06:01 | 620.1637 | 3.754 | 1.075 | 1074.98 | 1.075 | 1074.98 | 0 | 0 | 3.8487 | 3848.71 | 3.8487 | 3848.71 | 0 | 0 | 2024-08-21 01:25:44 | 2.3281 | 3332.4405 | 3332.4405 | 6053.29 | Close | 41.7387 |  | 0 | 33.2 | 0 | 0
4716 | 3 | 8 |  | CC Chg | 01:44:30 | 39:06:31 | 620.1637 | 3.7556 | 1.0801 | 1080.15 | 1.0801 | 1080.15 | 0 | 0 | 3.8681 | 3868.12 | 3.8681 | 3868.12 | 0 | 0 | 2024-08-21 01:26:14 | 2.3291 | 3334.2134 | 3334.2134 | 6055.79 | Close | 41.9393 |  | 0 | 33.2 | 0 | 0
4717 | 3 | 8 |  | CC Chg | 01:45:00 | 39:07:01 | 620.1637 | 3.7571 | 1.0853 | 1085.31 | 1.0853 | 1085.31 | 0 | 0 | 3.8875 | 3887.53 | 3.8875 | 3887.53 | 0 | 0 | 2024-08-21 01:26:44 | 2.33 | 3334.2134 | 3334.2134 | 6058.29 | Close | 42.14 |  | 0 | 33.2 | 0 | 0
4718 | 3 | 8 |  | CC Chg | 01:45:30 | 39:07:31 | 620.1637 | 3.7587 | 1.0905 | 1090.48 | 1.0905 | 1090.48 | 0 | 0 | 3.9069 | 3906.95 | 3.9069 | 3906.95 | 0 | 0 | 2024-08-21 01:27:14 | 2.331 | 3334.3509 | 3334.3509 | 6060.79 | Close | 42.3407 |  | 0 | 33.2 | 0 | 0
4719 | 3 | 8 |  | CC Chg | 01:46:00 | 39:08:01 | 620.1637 | 3.7605 | 1.0957 | 1095.65 | 1.0957 | 1095.65 | 0 | 0 | 3.9264 | 3926.38 | 3.9264 | 3926.38 | 0 | 0 | 2024-08-21 01:27:44 | 2.3322 | 2777.0182 | 2777.0182 | 6063.79 | Close | 42.5413 |  | 0 | 33.2 | 0 | 0
4720 | 3 | 8 |  | CC Chg | 01:46:30 | 39:08:31 | 620.1637 | 3.7624 | 1.1008 | 1100.82 | 1.1008 | 1100.82 | 0 | 0 | 3.9458 | 3945.83 | 3.9458 | 3945.83 | 0 | 0 | 2024-08-21 01:28:14 | 2.3333 | 2778.5112 | 2778.5112 | 6066.79 | Close | 42.742 |  | 0 | 33.2 | 0 | 0
4721 | 3 | 8 |  | CC Chg | 01:47:00 | 39:09:01 | 620.1637 | 3.764 | 1.106 | 1105.99 | 1.106 | 1105.99 | 0 | 0 | 3.9653 | 3965.27 | 3.9653 | 3965.27 | 0 | 0 | 2024-08-21 01:28:44 | 2.3343 | 3334.2165 | 3334.2165 | 6069.29 | Close | 42.9426 |  | 0 | 33.2 | 0 | 0
4722 | 3 | 8 |  | CC Chg | 01:47:30 | 39:09:31 | 620.1637 | 3.7655 | 1.1112 | 1111.15 | 1.1112 | 1111.15 | 0 | 0 | 3.9847 | 3984.73 | 3.9847 | 3984.73 | 0 | 0 | 2024-08-21 01:29:14 | 2.3352 | 3334.2134 | 3334.2134 | 6071.79 | Close | 43.1433 |  | 0 | 33.2 | 0 | 0
4723 | 3 | 8 |  | CC Chg | 01:48:00 | 39:10:01 | 620.1637 | 3.7677 | 1.1163 | 1116.32 | 1.1163 | 1116.32 | 0 | 0 | 4.0042 | 4004.2 | 4.0042 | 4004.2 | 0 | 0 | 2024-08-21 01:29:44 | 2.3366 | 2381.581 | 2381.581 | 6075.28 | Close | 43.344 |  | 0 | 33.2 | 0 | 0
4724 | 3 | 8 |  | CC Chg | 01:48:30 | 39:10:31 | 620.1637 | 3.7692 | 1.1215 | 1121.49 | 1.1215 | 1121.49 | 0 | 0 | 4.0237 | 4023.66 | 4.0237 | 4023.66 | 0 | 0 | 2024-08-21 01:30:14 | 2.3375 | 3334.3509 | 3334.3509 | 6077.78 | Close | 43.5446 |  | 0 | 33.2 | 0 | 0
4725 | 3 | 8 |  | CC Chg | 01:49:00 | 39:11:01 | 620.1637 | 3.7708 | 1.1267 | 1126.66 | 1.1267 | 1126.66 | 0 | 0 | 4.0432 | 4043.15 | 4.0432 | 4043.15 | 0 | 0 | 2024-08-21 01:30:44 | 2.3385 | 3334.2134 | 3334.2134 | 6080.28 | Close | 43.7453 |  | 0 | 33.2 | 0 | 0
4726 | 3 | 8 |  | CC Chg | 01:49:30 | 39:11:31 | 620.1637 | 3.7723 | 1.1318 | 1131.83 | 1.1318 | 1131.83 | 0 | 0 | 4.0626 | 4062.65 | 4.0626 | 4062.65 | 0 | 0 | 2024-08-21 01:31:14 | 2.3395 | 3334.2134 | 3334.2134 | 6082.78 | Close | 43.946 |  | 0 | 33.2 | 0 | 0
4727 | 3 | 8 |  | CC Chg | 01:50:00 | 39:12:01 | 620.1637 | 3.7742 | 1.137 | 1136.99 | 1.137 | 1136.99 | 0 | 0 | 4.0821 | 4082.14 | 4.0821 | 4082.14 | 0 | 0 | 2024-08-21 01:31:44 | 2.3406 | 2777.0954 | 2777.0954 | 6085.78 | Close | 44.1466 |  | 0 | 33.2 | 0 | 0
4728 | 3 | 8 |  | CC Chg | 01:50:30 | 39:12:31 | 620.1637 | 3.7764 | 1.1422 | 1142.16 | 1.1422 | 1142.16 | 0 | 0 | 4.1017 | 4101.66 | 4.1017 | 4101.66 | 0 | 0 | 2024-08-21 01:32:14 | 2.342 | 2381.581 | 2381.581 | 6089.28 | Close | 44.3473 |  | 0 | 33.2 | 0 | 0
4729 | 3 | 8 |  | CC Chg | 01:51:00 | 39:13:01 | 620.1637 | 3.7779 | 1.1473 | 1147.33 | 1.1473 | 1147.33 | 0 | 0 | 4.1212 | 4121.18 | 4.1212 | 4121.18 | 0 | 0 | 2024-08-21 01:32:44 | 2.3429 | 3334.2134 | 3334.2134 | 6091.78 | Close | 44.5479 |  | 0 | 33.2 | 0 | 0
4730 | 3 | 8 |  | CC Chg | 01:51:30 | 39:13:31 | 620.1637 | 3.7798 | 1.1525 | 1152.5 | 1.1525 | 1152.5 | 0 | 0 | 4.1407 | 4140.7 | 4.1407 | 4140.7 | 0 | 0 | 2024-08-21 01:33:14 | 2.3441 | 2778.6258 | 2778.6258 | 6094.78 | Close | 44.7486 |  | 0 | 33.2 | 0 | 0
4731 | 3 | 8 |  | CC Chg | 01:52:00 | 39:14:01 | 620.1637 | 3.7813 | 1.1577 | 1157.67 | 1.1577 | 1157.67 | 0 | 0 | 4.1602 | 4160.24 | 4.1602 | 4160.24 | 0 | 0 | 2024-08-21 01:33:44 | 2.345 | 3334.2134 | 3334.2134 | 6097.28 | Close | 44.9493 |  | 0 | 33.2 | 0 | 0
4732 | 3 | 8 |  | CC Chg | 01:52:30 | 39:14:31 | 620.1637 | 3.7832 | 1.1628 | 1162.84 | 1.1628 | 1162.84 | 0 | 0 | 4.1798 | 4179.79 | 4.1798 | 4179.79 | 0 | 0 | 2024-08-21 01:34:14 | 2.3462 | 2778.5112 | 2778.5112 | 6100.28 | Close | 45.1499 |  | 0 | 33.2 | 0 | 0
4733 | 3 | 8 |  | CC Chg | 01:53:00 | 39:15:01 | 620.1637 | 3.785 | 1.168 | 1168 | 1.168 | 1168 | 0 | 0 | 4.1993 | 4199.34 | 4.1993 | 4199.34 | 0 | 0 | 2024-08-21 01:34:44 | 2.3473 | 2778.6258 | 2778.6258 | 6103.28 | Close | 45.3506 |  | 0 | 33.2 | 0 | 0
4734 | 3 | 8 |  | CC Chg | 01:53:30 | 39:15:31 | 620.1637 | 3.7866 | 1.1732 | 1173.17 | 1.1732 | 1173.17 | 0 | 0 | 4.2189 | 4218.91 | 4.2189 | 4218.91 | 0 | 0 | 2024-08-21 01:35:14 | 2.3483 | 3334.2134 | 3334.2134 | 6105.78 | Close | 45.5513 |  | 0 | 33.2 | 0 | 0
4735 | 3 | 8 |  | CC Chg | 01:54:00 | 39:16:01 | 620.1637 | 3.7884 | 1.1783 | 1178.34 | 1.1783 | 1178.34 | 0 | 0 | 4.2385 | 4238.49 | 4.2385 | 4238.49 | 0 | 0 | 2024-08-21 01:35:44 | 2.3495 | 2778.5112 | 2778.5112 | 6108.78 | Close | 45.7519 |  | 0 | 33.2 | 0 | 0
4736 | 3 | 8 |  | CC Chg | 01:54:30 | 39:16:31 | 620.1637 | 3.7903 | 1.1835 | 1183.51 | 1.1835 | 1183.51 | 0 | 0 | 4.2581 | 4258.07 | 4.2581 | 4258.07 | 0 | 0 | 2024-08-21 01:36:14 | 2.3506 | 2778.6258 | 2778.6258 | 6111.78 | Close | 45.9526 |  | 0 | 33.2 | 0 | 0
4737 | 3 | 8 |  | CC Chg | 01:55:00 | 39:17:01 | 620.1637 | 3.7922 | 1.1887 | 1188.68 | 1.1887 | 1188.68 | 0 | 0 | 4.2777 | 4277.66 | 4.2777 | 4277.66 | 0 | 0 | 2024-08-21 01:36:44 | 2.3518 | 2777.0182 | 2777.0182 | 6114.78 | Close | 46.1533 |  | 0 | 33.2 | 0 | 0
4738 | 3 | 8 |  | CC Chg | 01:55:30 | 39:17:31 | 620.1637 | 3.7937 | 1.1938 | 1193.84 | 1.1938 | 1193.84 | 0 | 0 | 4.2973 | 4297.27 | 4.2973 | 4297.27 | 0 | 0 | 2024-08-21 01:37:14 | 2.3527 | 3334.2134 | 3334.2134 | 6117.28 | Close | 46.3539 |  | 0 | 33.2 | 0 | 0
4739 | 3 | 8 |  | CC Chg | 01:56:00 | 39:18:01 | 620.1637 | 3.7956 | 1.199 | 1199.01 | 1.199 | 1199.01 | 0 | 0 | 4.3169 | 4316.87 | 4.3169 | 4316.87 | 0 | 0 | 2024-08-21 01:37:44 | 2.3539 | 2778.5511 | 2778.5511 | 6120.28 | Close | 46.5546 |  | 0 | 33.2 | 0 | 0
4740 | 3 | 8 |  | CC Chg | 01:56:30 | 39:18:31 | 620.1637 | 3.7974 | 1.2042 | 1204.18 | 1.2042 | 1204.18 | 0 | 0 | 4.3365 | 4336.5 | 4.3365 | 4336.5 | 0 | 0 | 2024-08-21 01:38:14 | 2.355 | 2778.5112 | 2778.5112 | 6123.28 | Close | 46.7553 |  | 0 | 33.2 | 0 | 0
4741 | 3 | 8 |  | CC Chg | 01:57:00 | 39:19:01 | 620.1637 | 3.7993 | 1.2093 | 1209.35 | 1.2093 | 1209.35 | 0 | 0 | 4.3561 | 4356.13 | 4.3561 | 4356.13 | 0 | 0 | 2024-08-21 01:38:44 | 2.3562 | 2778.5112 | 2778.5112 | 6126.27 | Close | 46.9559 |  | 0 | 33.2 | 0 | 0
4742 | 3 | 8 |  | CC Chg | 01:57:30 | 39:19:31 | 620.1637 | 3.8012 | 1.2145 | 1214.52 | 1.2145 | 1214.52 | 0 | 0 | 4.3758 | 4375.76 | 4.3758 | 4375.76 | 0 | 0 | 2024-08-21 01:39:14 | 2.3573 | 2778.7005 | 2778.7005 | 6129.27 | Close | 47.1566 |  | 0 | 33.2 | 0 | 0
4743 | 3 | 8 |  | CC Chg | 01:58:00 | 39:20:01 | 620.1637 | 3.8027 | 1.2197 | 1219.68 | 1.2197 | 1219.68 | 0 | 0 | 4.3954 | 4395.42 | 4.3954 | 4395.42 | 0 | 0 | 2024-08-21 01:39:44 | 2.3583 | 3332.0637 | 3332.0637 | 6131.77 | Close | 47.3573 |  | 0 | 33.2 | 0 | 0
4744 | 3 | 8 |  | CC Chg | 01:58:30 | 39:20:31 | 620.1637 | 3.8046 | 1.2249 | 1224.85 | 1.2249 | 1224.85 | 0 | 0 | 4.4151 | 4415.08 | 4.4151 | 4415.08 | 0 | 0 | 2024-08-21 01:40:14 | 2.3595 | 2778.5112 | 2778.5112 | 6134.77 | Close | 47.5579 |  | 0 | 33.2 | 0 | 0
4745 | 3 | 8 |  | CC Chg | 01:59:00 | 39:21:01 | 620.1637 | 3.8064 | 1.23 | 1230.02 | 1.23 | 1230.02 | 0 | 0 | 4.4347 | 4434.74 | 4.4347 | 4434.74 | 0 | 0 | 2024-08-21 01:40:44 | 2.3606 | 2778.6258 | 2778.6258 | 6137.77 | Close | 47.7586 |  | 0 | 33.2 | 0 | 0
4746 | 3 | 8 |  | CC Chg | 01:59:30 | 39:21:31 | 620.1637 | 3.8083 | 1.2352 | 1235.19 | 1.2352 | 1235.19 | 0 | 0 | 4.4544 | 4454.42 | 4.4544 | 4454.42 | 0 | 0 | 2024-08-21 01:41:14 | 2.3618 | 2778.5112 | 2778.5112 | 6140.77 | Close | 47.9592 |  | 0 | 33.2 | 0 | 0
4747 | 3 | 8 |  | CC Chg | 02:00:00 | 39:22:01 | 620.1637 | 3.8098 | 1.2404 | 1240.36 | 1.2404 | 1240.36 | 0 | 0 | 4.4741 | 4474.11 | 4.4741 | 4474.11 | 0 | 0 | 2024-08-21 01:41:44 | 2.3627 | 3334.2134 | 3334.2134 | 6143.27 | Close | 48.1599 |  | 0 | 33.2 | 0 | 0
4748 | 3 | 8 |  | CC Chg | 02:00:30 | 39:22:31 | 620.1637 | 3.8117 | 1.2455 | 1245.53 | 1.2455 | 1245.53 | 0 | 0 | 4.4938 | 4493.79 | 4.4938 | 4493.79 | 0 | 0 | 2024-08-21 01:42:14 | 2.3639 | 2778.6258 | 2778.6258 | 6146.27 | Close | 48.3606 |  | 0 | 33.2 | 0 | 0
4749 | 3 | 8 |  | CC Chg | 02:01:00 | 39:23:01 | 620.1637 | 3.8132 | 1.2507 | 1250.69 | 1.2507 | 1250.69 | 0 | 0 | 4.5135 | 4513.5 | 4.5135 | 4513.5 | 0 | 0 | 2024-08-21 01:42:44 | 2.3648 | 3334.2134 | 3334.2134 | 6148.77 | Close | 48.5612 |  | 0 | 33.2 | 0 | 0
4750 | 3 | 8 |  | CC Chg | 02:01:30 | 39:23:31 | 620.1637 | 3.8154 | 1.2559 | 1255.86 | 1.2559 | 1255.86 | 0 | 0 | 4.5332 | 4533.22 | 4.5332 | 4533.22 | 0 | 0 | 2024-08-21 01:43:14 | 2.3662 | 2381.581 | 2381.581 | 6152.27 | Close | 48.7619 |  | 0 | 33.2 | 0 | 0
4751 | 3 | 8 |  | CC Chg | 02:02:00 | 39:24:01 | 620.1637 | 3.817 | 1.261 | 1261.03 | 1.261 | 1261.03 | 0 | 0 | 4.5529 | 4552.93 | 4.5529 | 4552.93 | 0 | 0 | 2024-08-21 01:43:44 | 2.3671 | 3334.4405 | 3334.4405 | 6154.77 | Close | 48.9626 |  | 0 | 33.2 | 0 | 0
4752 | 3 | 8 |  | CC Chg | 02:02:30 | 39:24:31 | 620.1637 | 3.8188 | 1.2662 | 1266.2 | 1.2662 | 1266.2 | 0 | 0 | 4.5727 | 4572.67 | 4.5727 | 4572.67 | 0 | 0 | 2024-08-21 01:44:14 | 2.3683 | 2778.5112 | 2778.5112 | 6157.77 | Close | 49.1632 |  | 0 | 33.2 | 0 | 0
4753 | 3 | 8 |  | CC Chg | 02:03:00 | 39:25:01 | 620.1637 | 3.8204 | 1.2714 | 1271.37 | 1.2714 | 1271.37 | 0 | 0 | 4.5924 | 4592.41 | 4.5924 | 4592.41 | 0 | 0 | 2024-08-21 01:44:44 | 2.3693 | 3332.0637 | 3332.0637 | 6160.27 | Close | 49.3639 |  | 0 | 33.2 | 0 | 0
4754 | 3 | 8 |  | CC Chg | 02:03:30 | 39:25:31 | 620.1637 | 3.8225 | 1.2765 | 1276.53 | 1.2765 | 1276.53 | 0 | 0 | 4.6122 | 4612.15 | 4.6122 | 4612.15 | 0 | 0 | 2024-08-21 01:45:14 | 2.3706 | 2381.7432 | 2381.7432 | 6163.77 | Close | 49.5646 |  | 0 | 33.2 | 0 | 0
4755 | 3 | 8 |  | CC Chg | 02:04:00 | 39:26:01 | 620.1637 | 3.8241 | 1.2817 | 1281.7 | 1.2817 | 1281.7 | 0 | 0 | 4.6319 | 4631.92 | 4.6319 | 4631.92 | 0 | 0 | 2024-08-21 01:45:44 | 2.3716 | 3334.2134 | 3334.2134 | 6166.27 | Close | 49.7652 |  | 0 | 33.2 | 0 | 0
4756 | 3 | 8 |  | CC Chg | 02:04:30 | 39:26:31 | 620.1637 | 3.826 | 1.2869 | 1286.87 | 1.2869 | 1286.87 | 0 | 0 | 4.6517 | 4651.69 | 4.6517 | 4651.69 | 0 | 0 | 2024-08-21 01:46:14 | 2.3727 | 2778.5112 | 2778.5112 | 6169.27 | Close | 49.9659 |  | 0 | 33.2 | 0 | 0
4757 | 3 | 8 |  | CC Chg | 02:05:00 | 39:27:01 | 620.1637 | 3.8275 | 1.292 | 1292.04 | 1.292 | 1292.04 | 0 | 0 | 4.6715 | 4671.46 | 4.6715 | 4671.46 | 0 | 0 | 2024-08-21 01:46:44 | 2.3737 | 3334.2613 | 3334.2613 | 6171.77 | Close | 50.1666 |  | 0 | 33.2 | 0 | 0
4758 | 3 | 8 |  | CC Chg | 02:05:30 | 39:27:31 | 620.1637 | 3.8294 | 1.2972 | 1297.21 | 1.2972 | 1297.21 | 0 | 0 | 4.6912 | 4691.25 | 4.6912 | 4691.25 | 0 | 0 | 2024-08-21 01:47:14 | 2.3748 | 2778.5112 | 2778.5112 | 6174.76 | Close | 50.3672 |  | 0 | 33.2 | 0 | 0
4759 | 3 | 8 |  | CC Chg | 02:06:00 | 39:28:01 | 620.1637 | 3.8312 | 1.3024 | 1302.37 | 1.3024 | 1302.37 | 0 | 0 | 4.711 | 4711.05 | 4.711 | 4711.05 | 0 | 0 | 2024-08-21 01:47:44 | 2.376 | 2778.5112 | 2778.5112 | 6177.76 | Close | 50.5679 |  | 0 | 33.2 | 0 | 0
4760 | 3 | 8 |  | CC Chg | 02:06:30 | 39:28:31 | 620.1637 | 3.8331 | 1.3075 | 1307.54 | 1.3075 | 1307.54 | 0 | 0 | 4.7308 | 4730.84 | 4.7308 | 4730.84 | 0 | 0 | 2024-08-21 01:48:14 | 2.3771 | 2778.6258 | 2778.6258 | 6180.76 | Close | 50.7686 |  | 0 | 33.2 | 0 | 0
4761 | 3 | 8 |  | CC Chg | 02:07:00 | 39:29:01 | 620.1637 | 3.8346 | 1.3127 | 1312.71 | 1.3127 | 1312.71 | 0 | 0 | 4.7507 | 4750.66 | 4.7507 | 4750.66 | 0 | 0 | 2024-08-21 01:48:44 | 2.3781 | 3332.0637 | 3332.0637 | 6183.26 | Close | 50.9692 |  | 0 | 33.2 | 0 | 0
4762 | 3 | 8 |  | CC Chg | 02:07:30 | 39:29:31 | 620.1637 | 3.8365 | 1.3179 | 1317.88 | 1.3179 | 1317.88 | 0 | 0 | 4.7705 | 4770.49 | 4.7705 | 4770.49 | 0 | 0 | 2024-08-21 01:49:14 | 2.3793 | 2778.5112 | 2778.5112 | 6186.26 | Close | 51.1699 |  | 0 | 33.2 | 0 | 0
4763 | 3 | 8 |  | CC Chg | 02:08:00 | 39:30:01 | 620.1637 | 3.8384 | 1.323 | 1323.05 | 1.323 | 1323.05 | 0 | 0 | 4.7903 | 4790.31 | 4.7903 | 4790.31 | 0 | 0 | 2024-08-21 01:49:44 | 2.3804 | 2780.1205 | 2780.1205 | 6189.26 | Close | 51.3705 |  | 0 | 33.2 | 0 | 0
4764 | 3 | 8 |  | CC Chg | 02:08:30 | 39:30:31 | 620.1637 | 3.8399 | 1.3282 | 1328.21 | 1.3282 | 1328.21 | 0 | 0 | 4.8102 | 4810.15 | 4.8102 | 4810.15 | 0 | 0 | 2024-08-21 01:50:14 | 2.3814 | 3332.0637 | 3332.0637 | 6191.76 | Close | 51.5712 |  | 0 | 33.2 | 0 | 0
4765 | 3 | 8 |  | CC Chg | 02:09:00 | 39:31:01 | 620.1637 | 3.8418 | 1.3334 | 1333.38 | 1.3334 | 1333.38 | 0 | 0 | 4.83 | 4830.01 | 4.83 | 4830.01 | 0 | 0 | 2024-08-21 01:50:44 | 2.3825 | 2778.5112 | 2778.5112 | 6194.76 | Close | 51.7719 |  | 0 | 33.2 | 0 | 0
4766 | 3 | 8 |  | CC Chg | 02:09:30 | 39:31:31 | 620.1637 | 3.8433 | 1.3386 | 1338.55 | 1.3386 | 1338.55 | 0 | 0 | 4.8499 | 4849.86 | 4.8499 | 4849.86 | 0 | 0 | 2024-08-21 01:51:14 | 2.3835 | 3334.1717 | 3334.1717 | 6197.26 | Close | 51.9725 |  | 0 | 33.2 | 0 | 0
4767 | 3 | 8 |  | CC Chg | 02:10:00 | 39:32:01 | 620.1637 | 3.8452 | 1.3437 | 1343.72 | 1.3437 | 1343.72 | 0 | 0 | 4.8697 | 4869.73 | 4.8697 | 4869.73 | 0 | 0 | 2024-08-21 01:51:44 | 2.3846 | 2778.5112 | 2778.5112 | 6200.26 | Close | 52.1732 |  | 0 | 33.2 | 0 | 0
4768 | 3 | 8 |  | CC Chg | 02:10:30 | 39:32:31 | 620.1637 | 3.847 | 1.3489 | 1348.89 | 1.3489 | 1348.89 | 0 | 0 | 4.8896 | 4889.61 | 4.8896 | 4889.61 | 0 | 0 | 2024-08-21 01:52:14 | 2.3858 | 2778.5112 | 2778.5112 | 6203.26 | Close | 52.3738 |  | 0 | 33.2 | 0 | 0
4769 | 3 | 8 |  | CC Chg | 02:11:00 | 39:33:01 | 620.1637 | 3.8486 | 1.3541 | 1354.06 | 1.3541 | 1354.06 | 0 | 0 | 4.9095 | 4909.49 | 4.9095 | 4909.49 | 0 | 0 | 2024-08-21 01:52:44 | 2.3868 | 3334.2613 | 3334.2613 | 6205.76 | Close | 52.5745 |  | 0 | 33.2 | 0 | 0
4770 | 3 | 8 |  | CC Chg | 02:11:30 | 39:33:31 | 620.1637 | 3.8504 | 1.3592 | 1359.22 | 1.3592 | 1359.22 | 0 | 0 | 4.9294 | 4929.39 | 4.9294 | 4929.39 | 0 | 0 | 2024-08-21 01:53:14 | 2.3879 | 2778.5112 | 2778.5112 | 6208.76 | Close | 52.7752 |  | 0 | 33.2 | 0 | 0
4771 | 3 | 8 |  | CC Chg | 02:12:00 | 39:34:01 | 620.1637 | 3.852 | 1.3644 | 1364.39 | 1.3644 | 1364.39 | 0 | 0 | 4.9493 | 4949.29 | 4.9493 | 4949.29 | 0 | 0 | 2024-08-21 01:53:44 | 2.3889 | 3334.2134 | 3334.2134 | 6211.01 | Close | 52.9758 |  | 0.0002 | 33.2 | 0 | 0
4772 | 3 | 8 |  | CC Chg | 02:12:30 | 39:34:31 | 620.1637 | 3.8542 | 1.3696 | 1369.56 | 1.3696 | 1369.56 | 0 | 0 | 4.9692 | 4969.2 | 4.9692 | 4969.2 | 0 | 0 | 2024-08-21 01:54:14 | 2.3902 | 2380.5182 | 2380.5182 | 6214.76 | Close | 53.1765 |  | 0 | 33.2 | 0 | 0
4773 | 3 | 8 |  | CC Chg | 02:13:00 | 39:35:01 | 620.1637 | 3.8557 | 1.3747 | 1374.73 | 1.3747 | 1374.73 | 0 | 0 | 4.9891 | 4989.12 | 4.9891 | 4989.12 | 0 | 0 | 2024-08-21 01:54:44 | 2.3912 | 3334.2134 | 3334.2134 | 6217.26 | Close | 53.3772 |  | 0 | 33.2 | 0 | 0
4774 | 3 | 8 |  | CC Chg | 02:13:30 | 39:35:31 | 620.1637 | 3.8573 | 1.3799 | 1379.9 | 1.3799 | 1379.9 | 0 | 0 | 5.0091 | 5009.06 | 5.0091 | 5009.06 | 0 | 0 | 2024-08-21 01:55:14 | 2.3921 | 3334.2134 | 3334.2134 | 6219.76 | Close | 53.5778 |  | 0 | 33.2 | 0 | 0
4775 | 3 | 8 |  | CC Chg | 02:14:00 | 39:36:01 | 620.1637 | 3.8591 | 1.3851 | 1385.06 | 1.3851 | 1385.06 | 0 | 0 | 5.029 | 5028.99 | 5.029 | 5028.99 | 0 | 0 | 2024-08-21 01:55:44 | 2.3933 | 2778.7005 | 2778.7005 | 6222.76 | Close | 53.7785 |  | 0 | 33.2 | 0 | 0
4776 | 3 | 8 |  | CC Chg | 02:14:30 | 39:36:31 | 620.1637 | 3.8607 | 1.3902 | 1390.23 | 1.3902 | 1390.23 | 0 | 0 | 5.0489 | 5048.94 | 5.0489 | 5048.94 | 0 | 0 | 2024-08-21 01:56:14 | 2.3943 | 3334.2134 | 3334.2134 | 6225.25 | Close | 53.9792 |  | 0 | 33.2 | 0 | 0
4777 | 3 | 8 |  | CC Chg | 02:15:00 | 39:37:01 | 620.1637 | 3.8625 | 1.3954 | 1395.4 | 1.3954 | 1395.4 | 0 | 0 | 5.0689 | 5068.9 | 5.0689 | 5068.9 | 0 | 0 | 2024-08-21 01:56:44 | 2.3954 | 2778.5112 | 2778.5112 | 6228.25 | Close | 54.1798 |  | 0 | 33.2 | 0 | 0
4778 | 3 | 8 |  | CC Chg | 02:15:30 | 39:37:31 | 620.1637 | 3.8644 | 1.4006 | 1400.57 | 1.4006 | 1400.57 | 0 | 0 | 5.0889 | 5088.86 | 5.0889 | 5088.86 | 0 | 0 | 2024-08-21 01:57:14 | 2.3966 | 2778.8498 | 2778.8498 | 6231.25 | Close | 54.3805 |  | 0 | 33.2 | 0 | 0
4779 | 3 | 8 |  | CC Chg | 02:16:00 | 39:38:01 | 620.1637 | 3.8659 | 1.4057 | 1405.74 | 1.4057 | 1405.74 | 0 | 0 | 5.1088 | 5108.84 | 5.1088 | 5108.84 | 0 | 0 | 2024-08-21 01:57:44 | 2.3975 | 3332.0637 | 3332.0637 | 6233.75 | Close | 54.5812 |  | 0 | 33.2 | 0 | 0
4780 | 3 | 8 |  | CC Chg | 02:16:30 | 39:38:31 | 620.1637 | 3.8675 | 1.4109 | 1410.9 | 1.4109 | 1410.9 | 0 | 0 | 5.1288 | 5128.83 | 5.1288 | 5128.83 | 0 | 0 | 2024-08-21 01:58:14 | 2.3985 | 3336.3659 | 3336.3659 | 6236.25 | Close | 54.7818 |  | 0 | 33.2 | 0 | 0
4781 | 3 | 8 |  | CC Chg | 02:17:00 | 39:39:01 | 620.1637 | 3.8697 | 1.4161 | 1416.07 | 1.4161 | 1416.07 | 0 | 0 | 5.1488 | 5148.82 | 5.1488 | 5148.82 | 0 | 0 | 2024-08-21 01:58:44 | 2.3998 | 2380.5822 | 2380.5822 | 6239.75 | Close | 54.9825 |  | 0 | 33.2 | 0 | 0
4782 | 3 | 8 |  | CC Chg | 02:17:30 | 39:39:31 | 620.1637 | 3.8712 | 1.4212 | 1421.24 | 1.4212 | 1421.24 | 0 | 0 | 5.1688 | 5168.82 | 5.1688 | 5168.82 | 0 | 0 | 2024-08-21 01:59:14 | 2.4008 | 3334.2134 | 3334.2134 | 6242.25 | Close | 55.1832 |  | 0 | 33.2 | 0 | 0
4783 | 3 | 8 |  | CC Chg | 02:18:00 | 39:40:01 | 620.1637 | 3.8731 | 1.4264 | 1426.41 | 1.4264 | 1426.41 | 0 | 0 | 5.1888 | 5188.84 | 5.1888 | 5188.84 | 0 | 0 | 2024-08-21 01:59:44 | 2.4019 | 2778.5112 | 2778.5112 | 6245.25 | Close | 55.3838 |  | 0 | 33.2 | 0 | 0
4784 | 3 | 8 |  | CC Chg | 02:18:30 | 39:40:31 | 620.1637 | 3.8746 | 1.4316 | 1431.58 | 1.4316 | 1431.58 | 0 | 0 | 5.2089 | 5208.85 | 5.2089 | 5208.85 | 0 | 0 | 2024-08-21 02:00:14 | 2.4029 | 3334.3509 | 3334.3509 | 6247.75 | Close | 55.5845 |  | 0 | 33.2 | 0 | 0
4785 | 3 | 8 |  | CC Chg | 02:19:00 | 39:41:01 | 620.1637 | 3.8762 | 1.4367 | 1436.74 | 1.4367 | 1436.74 | 0 | 0 | 5.2289 | 5228.88 | 5.2289 | 5228.88 | 0 | 0 | 2024-08-21 02:00:44 | 2.4039 | 3334.2134 | 3334.2134 | 6250.25 | Close | 55.7852 |  | 0 | 33.2 | 0 | 0
4786 | 3 | 8 |  | CC Chg | 02:19:30 | 39:41:31 | 620.1637 | 3.8783 | 1.4419 | 1441.91 | 1.4419 | 1441.91 | 0 | 0 | 5.2489 | 5248.93 | 5.2489 | 5248.93 | 0 | 0 | 2024-08-21 02:01:14 | 2.4052 | 2381.581 | 2381.581 | 6253.75 | Close | 55.9858 |  | 0 | 33.2 | 0 | 0
4787 | 3 | 8 |  | CC Chg | 02:20:00 | 39:42:01 | 620.1637 | 3.8799 | 1.4471 | 1447.08 | 1.4471 | 1447.08 | 0 | 0 | 5.269 | 5268.97 | 5.269 | 5268.97 | 0 | 0 | 2024-08-21 02:01:44 | 2.4062 | 3334.3509 | 3334.3509 | 6256.25 | Close | 56.1865 |  | 0 | 33.2 | 0 | 0
4788 | 3 | 8 |  | CC Chg | 02:20:30 | 39:42:31 | 620.1637 | 3.8818 | 1.4522 | 1452.25 | 1.4522 | 1452.25 | 0 | 0 | 5.289 | 5289.03 | 5.289 | 5289.03 | 0 | 0 | 2024-08-21 02:02:14 | 2.4073 | 2777.0182 | 2777.0182 | 6259.25 | Close | 56.3871 |  | 0 | 33.2 | 0 | 0
4789 | 3 | 8 |  | CC Chg | 02:21:00 | 39:43:01 | 620.1637 | 3.8833 | 1.4574 | 1457.42 | 1.4574 | 1457.42 | 0 | 0 | 5.3091 | 5309.1 | 5.3091 | 5309.1 | 0 | 0 | 2024-08-21 02:02:44 | 2.4083 | 3334.2134 | 3334.2134 | 6261.75 | Close | 56.5878 |  | 0 | 33.2 | 0 | 0
4790 | 3 | 8 |  | CC Chg | 02:21:30 | 39:43:31 | 620.1637 | 3.8855 | 1.4626 | 1462.59 | 1.4626 | 1462.59 | 0 | 0 | 5.3292 | 5329.16 | 5.3292 | 5329.16 | 0 | 0 | 2024-08-21 02:03:14 | 2.4096 | 2381.6792 | 2381.6792 | 6265.25 | Close | 56.7885 |  | 0 | 33.2 | 0 | 0
4791 | 3 | 8 |  | CC Chg | 02:22:00 | 39:44:01 | 620.1637 | 3.887 | 1.4678 | 1467.75 | 1.4678 | 1467.75 | 0 | 0 | 5.3492 | 5349.25 | 5.3492 | 5349.25 | 0 | 0 | 2024-08-21 02:03:44 | 2.4106 | 3334.2134 | 3334.2134 | 6267.75 | Close | 56.9891 |  | 0 | 33.2 | 0 | 0
4792 | 3 | 8 |  | CC Chg | 02:22:30 | 39:44:31 | 620.1637 | 3.8886 | 1.4729 | 1472.92 | 1.4729 | 1472.92 | 0 | 0 | 5.3693 | 5369.34 | 5.3693 | 5369.34 | 0 | 0 | 2024-08-21 02:04:14 | 2.4116 | 3334.2134 | 3334.2134 | 6270.25 | Close | 57.1898 |  | 0 | 33.2 | 0 | 0
4793 | 3 | 8 |  | CC Chg | 02:23:00 | 39:45:01 | 620.1637 | 3.8904 | 1.4781 | 1478.09 | 1.4781 | 1478.09 | 0 | 0 | 5.3894 | 5389.44 | 5.3894 | 5389.44 | 0 | 0 | 2024-08-21 02:04:44 | 2.4127 | 2778.6258 | 2778.6258 | 6273.25 | Close | 57.3905 |  | 0 | 33.2 | 0 | 0
4794 | 3 | 8 |  | CC Chg | 02:23:30 | 39:45:31 | 620.1637 | 3.892 | 1.4833 | 1483.26 | 1.4833 | 1483.26 | 0 | 0 | 5.4096 | 5409.55 | 5.4096 | 5409.55 | 0 | 0 | 2024-08-21 02:05:14 | 2.4137 | 3334.2134 | 3334.2134 | 6275.74 | Close | 57.5911 |  | 0 | 33.2 | 0 | 0
4795 | 3 | 8 |  | CC Chg | 02:24:00 | 39:46:01 | 620.1637 | 3.8942 | 1.4884 | 1488.43 | 1.4884 | 1488.43 | 0 | 0 | 5.4297 | 5429.68 | 5.4297 | 5429.68 | 0 | 0 | 2024-08-21 02:05:44 | 2.415 | 2381.581 | 2381.581 | 6279.24 | Close | 57.7918 |  | 0 | 33.2 | 0 | 0
4796 | 3 | 8 |  | CC Chg | 02:24:30 | 39:46:31 | 620.1637 | 3.8957 | 1.4936 | 1493.59 | 1.4936 | 1493.59 | 0 | 0 | 5.4498 | 5449.8 | 5.4498 | 5449.8 | 0 | 0 | 2024-08-21 02:06:14 | 2.416 | 3334.5301 | 3334.5301 | 6281.74 | Close | 57.9925 |  | 0 | 33.2 | 0 | 0
4797 | 3 | 8 |  | CC Chg | 02:25:00 | 39:47:01 | 620.1637 | 3.8976 | 1.4988 | 1498.76 | 1.4988 | 1498.76 | 0 | 0 | 5.4699 | 5469.94 | 5.4699 | 5469.94 | 0 | 0 | 2024-08-21 02:06:44 | 2.4171 | 2777.0182 | 2777.0182 | 6284.74 | Close | 58.1931 |  | 0 | 33.2 | 0 | 0
4798 | 3 | 8 |  | CC Chg | 02:25:30 | 39:47:31 | 620.1637 | 3.8994 | 1.5039 | 1503.93 | 1.5039 | 1503.93 | 0 | 0 | 5.4901 | 5490.1 | 5.4901 | 5490.1 | 0 | 0 | 2024-08-21 02:07:14 | 2.4183 | 2778.5112 | 2778.5112 | 6287.74 | Close | 58.3938 |  | 0 | 33.2 | 0 | 0
4799 | 3 | 8 |  | CC Chg | 02:26:00 | 39:48:01 | 620.1637 | 3.9013 | 1.5091 | 1509.1 | 1.5091 | 1509.1 | 0 | 0 | 5.5102 | 5510.24 | 5.5102 | 5510.24 | 0 | 0 | 2024-08-21 02:07:44 | 2.4194 | 2778.7005 | 2778.7005 | 6290.74 | Close | 58.5945 |  | 0 | 33.2 | 0 | 0
4800 | 3 | 8 |  | CC Chg | 02:26:30 | 39:48:31 | 620.1637 | 3.9032 | 1.5143 | 1514.27 | 1.5143 | 1514.27 | 0 | 0 | 5.5304 | 5530.41 | 5.5304 | 5530.41 | 0 | 0 | 2024-08-21 02:08:14 | 2.4206 | 2778.5112 | 2778.5112 | 6293.74 | Close | 58.7951 |  | 0 | 33.2 | 0 | 0
4801 | 3 | 8 |  | CC Chg | 02:27:00 | 39:49:01 | 620.1637 | 3.9047 | 1.5194 | 1519.43 | 1.5194 | 1519.43 | 0 | 0 | 5.5506 | 5550.59 | 5.5506 | 5550.59 | 0 | 0 | 2024-08-21 02:08:44 | 2.4216 | 3334.2134 | 3334.2134 | 6296.24 | Close | 58.9958 |  | 0 | 33.2 | 0 | 0
4802 | 3 | 8 |  | CC Chg | 02:27:30 | 39:49:31 | 620.5357 | 3.9063 | 1.5246 | 1524.6 | 1.5246 | 1524.6 | 0 | 0 | 5.5708 | 5570.77 | 5.5708 | 5570.77 | 0 | 0 | 2024-08-21 02:09:14 | 2.424 | 3334.3509 | 3334.3509 | 6294.96 | Close | 59.1965 |  | 0 | 33.2 | 0 | 0
4803 | 3 | 8 |  | CC Chg | 02:28:00 | 39:50:01 | 620.1637 | 3.9081 | 1.5298 | 1529.77 | 1.5298 | 1529.77 | 0 | 0 | 5.591 | 5590.97 | 5.591 | 5590.97 | 0 | 0 | 2024-08-21 02:09:44 | 2.4237 | 2778.5112 | 2778.5112 | 6301.74 | Close | 59.3971 |  | 0 | 33.2 | 0 | 0
4804 | 3 | 8 |  | CC Chg | 02:28:30 | 39:50:31 | 620.1637 | 3.91 | 1.5349 | 1534.94 | 1.5349 | 1534.94 | 0 | 0 | 5.6112 | 5611.17 | 5.6112 | 5611.17 | 0 | 0 | 2024-08-21 02:10:14 | 2.4248 | 2778.5112 | 2778.5112 | 6304.74 | Close | 59.5978 |  | 0 | 33.2 | 0 | 0
4805 | 3 | 8 |  | CC Chg | 02:29:00 | 39:51:01 | 620.1637 | 3.9115 | 1.5401 | 1540.11 | 1.5401 | 1540.11 | 0 | 0 | 5.6314 | 5631.38 | 5.6314 | 5631.38 | 0 | 0 | 2024-08-21 02:10:44 | 2.4258 | 3334.2613 | 3334.2613 | 6307.24 | Close | 59.7985 |  | 0 | 33.2 | 0 | 0
4806 | 3 | 8 |  | CC Chg | 02:29:30 | 39:51:31 | 620.1637 | 3.9131 | 1.5453 | 1545.28 | 1.5453 | 1545.28 | 0 | 0 | 5.6516 | 5651.6 | 5.6516 | 5651.6 | 0 | 0 | 2024-08-21 02:11:14 | 2.4267 | 3334.2134 | 3334.2134 | 6309.74 | Close | 59.9991 |  | 0 | 33.2 | 0 | 0
4807 | 3 | 8 |  | CC Chg | 02:30:00 | 39:52:01 | 620.1637 | 3.9146 | 1.5504 | 1550.44 | 1.5504 | 1550.44 | 0 | 0 | 5.6718 | 5671.83 | 5.6718 | 5671.83 | 0 | 0 | 2024-08-21 02:11:44 | 2.4277 | 3332.0637 | 3332.0637 | 6312.24 | Close | 60.1998 |  | 0 | 33.2 | 0 | 0
4808 | 3 | 8 |  | CC Chg | 02:30:30 | 39:52:31 | 620.1637 | 3.9165 | 1.5556 | 1555.61 | 1.5556 | 1555.61 | 0 | 0 | 5.6921 | 5692.06 | 5.6921 | 5692.06 | 0 | 0 | 2024-08-21 02:12:14 | 2.4289 | 2780.0458 | 2780.0458 | 6315.24 | Close | 60.4004 |  | 0 | 33.2 | 0 | 0
4809 | 3 | 8 |  | CC Chg | 02:31:00 | 39:53:01 | 620.1637 | 3.9183 | 1.5608 | 1560.78 | 1.5608 | 1560.78 | 0 | 0 | 5.7123 | 5712.31 | 5.7123 | 5712.31 | 0 | 0 | 2024-08-21 02:12:44 | 2.43 | 2777.0182 | 2777.0182 | 6318.24 | Close | 60.6011 |  | 0 | 33.2 | 0 | 0
4810 | 3 | 8 |  | CC Chg | 02:31:30 | 39:53:31 | 620.1637 | 3.9196 | 1.5659 | 1565.95 | 1.5659 | 1565.95 | 0 | 0 | 5.7326 | 5732.57 | 5.7326 | 5732.57 | 0 | 0 | 2024-08-21 02:13:14 | 2.4308 | 4167.7668 | 4167.7668 | 6320.24 | Close | 60.8018 |  | 0 | 33.2 | 0 | 0
4811 | 3 | 8 |  | CC Chg | 02:32:00 | 39:54:01 | 620.1637 | 3.9211 | 1.5711 | 1571.12 | 1.5711 | 1571.12 | 0 | 0 | 5.7528 | 5752.82 | 5.7528 | 5752.82 | 0 | 0 | 2024-08-21 02:13:44 | 2.4317 | 3334.4405 | 3334.4405 | 6322.74 | Close | 61.0024 |  | 0 | 33.2 | 0 | 0
4812 | 3 | 8 |  | CC Chg | 02:32:30 | 39:54:31 | 620.1637 | 3.9227 | 1.5763 | 1576.28 | 1.5763 | 1576.28 | 0 | 0 | 5.7731 | 5773.09 | 5.7731 | 5773.09 | 0 | 0 | 2024-08-21 02:14:14 | 2.4327 | 3334.2134 | 3334.2134 | 6325.23 | Close | 61.2031 |  | 0 | 33.2 | 0 | 0
4813 | 3 | 8 |  | CC Chg | 02:33:00 | 39:55:01 | 620.1637 | 3.9242 | 1.5815 | 1581.45 | 1.5815 | 1581.45 | 0 | 0 | 5.7934 | 5793.37 | 5.7934 | 5793.37 | 0 | 0 | 2024-08-21 02:14:44 | 2.4337 | 3334.2134 | 3334.2134 | 6327.73 | Close | 61.4038 |  | 0 | 33.2 | 0 | 0
4814 | 3 | 8 |  | CC Chg | 02:33:30 | 39:55:31 | 620.1637 | 3.9261 | 1.5866 | 1586.62 | 1.5866 | 1586.62 | 0 | 0 | 5.8137 | 5813.65 | 5.8137 | 5813.65 | 0 | 0 | 2024-08-21 02:15:14 | 2.4348 | 2778.5511 | 2778.5511 | 6330.73 | Close | 61.6044 |  | 0 | 33.2 | 0 | 0
4815 | 3 | 8 |  | CC Chg | 02:34:00 | 39:56:01 | 620.1637 | 3.9273 | 1.5918 | 1591.79 | 1.5918 | 1591.79 | 0 | 0 | 5.8339 | 5833.95 | 5.8339 | 5833.95 | 0 | 0 | 2024-08-21 02:15:44 | 2.4356 | 4164.4084 | 4164.4084 | 6332.73 | Close | 61.8051 |  | 0 | 33.2 | 0 | 0
4816 | 3 | 8 |  | CC Chg | 02:34:30 | 39:56:31 | 620.1637 | 3.9289 | 1.597 | 1596.96 | 1.597 | 1596.96 | 0 | 0 | 5.8543 | 5854.25 | 5.8543 | 5854.25 | 0 | 0 | 2024-08-21 02:16:14 | 2.4365 | 3336.3659 | 3336.3659 | 6335.23 | Close | 62.0058 |  | 0 | 33.2 | 0 | 0
4817 | 3 | 8 |  | CC Chg | 02:35:00 | 39:57:01 | 620.1637 | 3.9301 | 1.6021 | 1602.12 | 1.6021 | 1602.12 | 0 | 0 | 5.8746 | 5874.55 | 5.8746 | 5874.55 | 0 | 0 | 2024-08-21 02:16:44 | 2.4373 | 4167.9387 | 4167.9387 | 6337.23 | Close | 62.2064 |  | 0 | 33.2 | 0 | 0
4818 | 3 | 8 |  | CC Chg | 02:35:30 | 39:57:31 | 620.1637 | 3.9317 | 1.6073 | 1607.29 | 1.6073 | 1607.29 | 0 | 0 | 5.8949 | 5894.87 | 5.8949 | 5894.87 | 0 | 0 | 2024-08-21 02:17:14 | 2.4383 | 3334.2134 | 3334.2134 | 6339.73 | Close | 62.4071 |  | 0 | 33.2 | 0 | 0
4819 | 3 | 8 |  | CC Chg | 02:36:00 | 39:58:01 | 620.1637 | 3.9332 | 1.6125 | 1612.46 | 1.6125 | 1612.46 | 0 | 0 | 5.9152 | 5915.2 | 5.9152 | 5915.2 | 0 | 0 | 2024-08-21 02:17:44 | 2.4392 | 3332.0637 | 3332.0637 | 6342.23 | Close | 62.6077 |  | 0 | 33.2 | 0 | 0
4820 | 3 | 8 |  | CC Chg | 02:36:30 | 39:58:31 | 620.1637 | 3.9345 | 1.6176 | 1617.63 | 1.6176 | 1617.63 | 0 | 0 | 5.9355 | 5935.52 | 5.9355 | 5935.52 | 0 | 0 | 2024-08-21 02:18:14 | 2.44 | 4168.0507 | 4168.0507 | 6343.98 | Close | 62.8084 |  | 0.0002 | 33.2 | 0 | 0
4821 | 3 | 8 |  | CC Chg | 02:37:00 | 39:59:01 | 620.1637 | 3.936 | 1.6228 | 1622.8 | 1.6228 | 1622.8 | 0 | 0 | 5.9559 | 5955.86 | 5.9559 | 5955.86 | 0 | 0 | 2024-08-21 02:18:44 | 2.441 | 3334.2134 | 3334.2134 | 6346.73 | Close | 63.0091 |  | 0 | 33.1 | 0 | 0
4822 | 3 | 8 |  | CC Chg | 02:37:30 | 39:59:31 | 620.1637 | 3.9373 | 1.628 | 1627.96 | 1.628 | 1627.96 | 0 | 0 | 5.9762 | 5976.21 | 5.9762 | 5976.21 | 0 | 0 | 2024-08-21 02:19:14 | 2.4417 | 4167.7668 | 4167.7668 | 6348.73 | Close | 63.2097 |  | 0 | 33.1 | 0 | 0
4823 | 3 | 8 |  | CC Chg | 02:38:00 | 40:00:01 | 620.1637 | 3.9385 | 1.6331 | 1633.13 | 1.6331 | 1633.13 | 0 | 0 | 5.9966 | 5996.56 | 5.9966 | 5996.56 | 0 | 0 | 2024-08-21 02:19:44 | 2.4425 | 4167.8267 | 4167.8267 | 6350.73 | Close | 63.4104 |  | 0 | 33.2 | 0 | 0
4824 | 3 | 8 |  | CC Chg | 02:38:30 | 40:00:31 | 620.5357 | 3.94 | 1.6383 | 1638.3 | 1.6383 | 1638.3 | 0 | 0 | 6.0169 | 6016.93 | 6.0169 | 6016.93 | 0 | 0 | 2024-08-21 02:20:14 | 2.4449 | 3336.2135 | 3336.2135 | 6349.42 | Close | 63.6112 |  | 0 | 33.1 | 0 | 0
4825 | 3 | 8 |  | CC Chg | 02:39:00 | 40:01:01 | 620.1637 | 3.9416 | 1.6435 | 1643.47 | 1.6435 | 1643.47 | 0 | 0 | 6.0373 | 6037.3 | 6.0373 | 6037.3 | 0 | 0 | 2024-08-21 02:20:44 | 2.4444 | 3334.2134 | 3334.2134 | 6355.73 | Close | 63.8118 |  | 0 | 33.1 | 0 | 0
4826 | 3 | 8 |  | CC Chg | 02:39:30 | 40:01:31 | 620.1637 | 3.9428 | 1.6486 | 1648.64 | 1.6486 | 1648.64 | 0 | 0 | 6.0577 | 6057.66 | 6.0577 | 6057.66 | 0 | 0 | 2024-08-21 02:21:14 | 2.4452 | 4165.4386 | 4165.4386 | 6357.73 | Close | 64.0124 |  | 0 | 33.1 | 0 | 0
4827 | 3 | 8 |  | CC Chg | 02:40:00 | 40:02:01 | 620.1637 | 3.9441 | 1.6538 | 1653.81 | 1.6538 | 1653.81 | 0 | 0 | 6.078 | 6078.04 | 6.078 | 6078.04 | 0 | 0 | 2024-08-21 02:21:44 | 2.446 | 4164.4084 | 4164.4084 | 6359.73 | Close | 64.2131 |  | 0 | 33.1 | 0 | 0
4828 | 3 | 8 |  | CC Chg | 02:40:30 | 40:02:31 | 620.1637 | 3.9456 | 1.659 | 1658.97 | 1.659 | 1658.97 | 0 | 0 | 6.0984 | 6098.43 | 6.0984 | 6098.43 | 0 | 0 | 2024-08-21 02:22:14 | 2.4469 | 3336.3659 | 3336.3659 | 6362.23 | Close | 64.4137 |  | 0 | 33.1 | 0 | 0
4829 | 3 | 8 |  | CC Chg | 02:41:00 | 40:03:01 | 620.1637 | 3.9469 | 1.6641 | 1664.14 | 1.6641 | 1664.14 | 0 | 0 | 6.1188 | 6118.82 | 6.1188 | 6118.82 | 0 | 0 | 2024-08-21 02:22:44 | 2.4477 | 4164.804 | 4164.804 | 6364.23 | Close | 64.6144 |  | 0 | 33.1 | 0 | 0
4830 | 3 | 8 |  | CC Chg | 02:41:30 | 40:03:31 | 620.1637 | 3.9484 | 1.6693 | 1669.31 | 1.6693 | 1669.31 | 0 | 0 | 6.1392 | 6139.23 | 6.1392 | 6139.23 | 0 | 0 | 2024-08-21 02:23:14 | 2.4487 | 3334.2134 | 3334.2134 | 6366.73 | Close | 64.8151 |  | 0 | 33.1 | 0 | 0
4831 | 3 | 8 |  | CC Chg | 02:42:00 | 40:04:01 | 620.1637 | 3.9497 | 1.6745 | 1674.48 | 1.6745 | 1674.48 | 0 | 0 | 6.1596 | 6159.64 | 6.1596 | 6159.64 | 0 | 0 | 2024-08-21 02:23:44 | 2.4494 | 4167.7668 | 4167.7668 | 6368.73 | Close | 65.0157 |  | 0 | 33.1 | 0 | 0
4832 | 3 | 8 |  | CC Chg | 02:42:30 | 40:04:31 | 620.1637 | 3.9509 | 1.6796 | 1679.65 | 1.6796 | 1679.65 | 0 | 0 | 6.18 | 6180.05 | 6.18 | 6180.05 | 0 | 0 | 2024-08-21 02:24:14 | 2.4502 | 4167.9387 | 4167.9387 | 6370.73 | Close | 65.2164 |  | 0 | 33.1 | 0 | 0
4833 | 3 | 8 |  | CC Chg | 02:43:00 | 40:05:01 | 620.1637 | 3.9524 | 1.6848 | 1684.81 | 1.6848 | 1684.81 | 0 | 0 | 6.2005 | 6200.47 | 6.2005 | 6200.47 | 0 | 0 | 2024-08-21 02:24:44 | 2.4512 | 3334.2134 | 3334.2134 | 6373.23 | Close | 65.4171 |  | 0 | 33.1 | 0 | 0
4834 | 3 | 8 |  | CC Chg | 02:43:30 | 40:05:31 | 620.1637 | 3.9537 | 1.69 | 1689.98 | 1.69 | 1689.98 | 0 | 0 | 6.2209 | 6220.91 | 6.2209 | 6220.91 | 0 | 0 | 2024-08-21 02:25:14 | 2.4519 | 4167.7668 | 4167.7668 | 6375.22 | Close | 65.6177 |  | 0 | 33.1 | 0 | 0
4835 | 3 | 8 |  | CC Chg | 02:44:00 | 40:06:01 | 620.1637 | 3.9549 | 1.6952 | 1695.15 | 1.6952 | 1695.15 | 0 | 0 | 6.2413 | 6241.33 | 6.2413 | 6241.33 | 0 | 0 | 2024-08-21 02:25:44 | 2.4527 | 4167.9387 | 4167.9387 | 6377.22 | Close | 65.8184 |  | 0 | 33.1 | 0 | 0
4836 | 3 | 8 |  | CC Chg | 02:44:30 | 40:06:31 | 620.1637 | 3.9565 | 1.7003 | 1700.32 | 1.7003 | 1700.32 | 0 | 0 | 6.2618 | 6261.78 | 6.2618 | 6261.78 | 0 | 0 | 2024-08-21 02:26:14 | 2.4537 | 3334.2134 | 3334.2134 | 6379.72 | Close | 66.019 |  | 0 | 33.1 | 0 | 0
4837 | 3 | 8 |  | CC Chg | 02:45:00 | 40:07:01 | 620.1637 | 3.9577 | 1.7055 | 1705.49 | 1.7055 | 1705.49 | 0 | 0 | 6.2822 | 6282.24 | 6.2822 | 6282.24 | 0 | 0 | 2024-08-21 02:26:44 | 2.4544 | 4167.7668 | 4167.7668 | 6381.72 | Close | 66.2197 |  | 0 | 33.1 | 0 | 0
4838 | 3 | 8 |  | CC Chg | 02:45:30 | 40:07:31 | 620.1637 | 3.9593 | 1.7107 | 1710.65 | 1.7107 | 1710.65 | 0 | 0 | 6.3027 | 6302.69 | 6.3027 | 6302.69 | 0 | 0 | 2024-08-21 02:27:14 | 2.4554 | 3334.3509 | 3334.3509 | 6384.22 | Close | 66.4204 |  | 0 | 33.1 | 0 | 0
4839 | 3 | 8 |  | CC Chg | 02:46:00 | 40:08:01 | 620.1637 | 3.9605 | 1.7158 | 1715.82 | 1.7158 | 1715.82 | 0 | 0 | 6.3232 | 6323.15 | 6.3232 | 6323.15 | 0 | 0 | 2024-08-21 02:27:44 | 2.4562 | 4164.4084 | 4164.4084 | 6386.22 | Close | 66.621 |  | 0 | 33.1 | 0 | 0
4840 | 3 | 8 |  | CC Chg | 02:46:30 | 40:08:31 | 620.1637 | 3.9617 | 1.721 | 1720.99 | 1.721 | 1720.99 | 0 | 0 | 6.3436 | 6343.63 | 6.3436 | 6343.63 | 0 | 0 | 2024-08-21 02:28:14 | 2.4569 | 4167.7668 | 4167.7668 | 6388.22 | Close | 66.8217 |  | 0 | 33.1 | 0 | 0
4841 | 3 | 8 |  | CC Chg | 02:47:00 | 40:09:01 | 620.1637 | 3.963 | 1.7262 | 1726.16 | 1.7262 | 1726.16 | 0 | 0 | 6.3641 | 6364.1 | 6.3641 | 6364.1 | 0 | 0 | 2024-08-21 02:28:44 | 2.4577 | 4167.9387 | 4167.9387 | 6390.22 | Close | 67.0224 |  | 0 | 33.1 | 0 | 0
4842 | 3 | 8 |  | CC Chg | 02:47:30 | 40:09:31 | 620.1637 | 3.9648 | 1.7313 | 1731.33 | 1.7313 | 1731.33 | 0 | 0 | 6.3846 | 6384.59 | 6.3846 | 6384.59 | 0 | 0 | 2024-08-21 02:29:14 | 2.4589 | 2778.5112 | 2778.5112 | 6393.22 | Close | 67.223 |  | 0 | 33.1 | 0 | 0
4843 | 3 | 8 |  | CC Chg | 02:48:00 | 40:10:01 | 620.1637 | 3.9661 | 1.7365 | 1736.5 | 1.7365 | 1736.5 | 0 | 0 | 6.4051 | 6405.09 | 6.4051 | 6405.09 | 0 | 0 | 2024-08-21 02:29:44 | 2.4596 | 4167.7668 | 4167.7668 | 6395.22 | Close | 67.4237 |  | 0 | 33.1 | 0 | 0
4844 | 3 | 8 |  | CC Chg | 02:48:30 | 40:10:31 | 620.1637 | 3.9673 | 1.7417 | 1741.66 | 1.7417 | 1741.66 | 0 | 0 | 6.4256 | 6425.58 | 6.4256 | 6425.58 | 0 | 0 | 2024-08-21 02:30:14 | 2.4604 | 4167.8267 | 4167.8267 | 6397.22 | Close | 67.6244 |  | 0 | 33.1 | 0 | 0
4845 | 3 | 8 |  | CC Chg | 02:49:00 | 40:11:01 | 620.1637 | 3.9686 | 1.7468 | 1746.83 | 1.7468 | 1746.83 | 0 | 0 | 6.4461 | 6446.09 | 6.4461 | 6446.09 | 0 | 0 | 2024-08-21 02:30:44 | 2.4612 | 4167.7668 | 4167.7668 | 6398.97 | Close | 67.825 |  | 0.0002 | 33.1 | 0 | 0
4846 | 3 | 8 |  | CC Chg | 02:49:30 | 40:11:31 | 620.1637 | 3.9701 | 1.752 | 1752 | 1.752 | 1752 | 0 | 0 | 6.4666 | 6466.61 | 6.4666 | 6466.61 | 0 | 0 | 2024-08-21 02:31:14 | 2.4621 | 3334.2134 | 3334.2134 | 6401.72 | Close | 68.0257 |  | 0 | 33.1 | 0 | 0
4847 | 3 | 8 |  | CC Chg | 02:50:00 | 40:12:01 | 620.1637 | 3.972 | 1.7572 | 1757.17 | 1.7572 | 1757.17 | 0 | 0 | 6.4871 | 6487.12 | 6.4871 | 6487.12 | 0 | 0 | 2024-08-21 02:31:44 | 2.4633 | 2778.4764 | 2778.4764 | 6404.72 | Close | 68.2263 |  | 0 | 33.1 | 0 | 0
4848 | 3 | 8 |  | CC Chg | 02:50:30 | 40:12:31 | 620.1637 | 3.9732 | 1.7623 | 1762.34 | 1.7623 | 1762.34 | 0 | 0 | 6.5077 | 6507.65 | 6.5077 | 6507.65 | 0 | 0 | 2024-08-21 02:32:14 | 2.464 | 4167.7668 | 4167.7668 | 6406.72 | Close | 68.427 |  | 0 | 33.1 | 0 | 0
4849 | 3 | 8 |  | CC Chg | 02:51:00 | 40:13:01 | 620.1637 | 3.9745 | 1.7675 | 1767.5 | 1.7675 | 1767.5 | 0 | 0 | 6.5282 | 6528.19 | 6.5282 | 6528.19 | 0 | 0 | 2024-08-21 02:32:44 | 2.4648 | 4167.7668 | 4167.7668 | 6408.72 | Close | 68.6277 |  | 0 | 33.1 | 0 | 0
4850 | 3 | 8 |  | CC Chg | 02:51:30 | 40:13:31 | 620.1637 | 3.976 | 1.7727 | 1772.67 | 1.7727 | 1772.67 | 0 | 0 | 6.5487 | 6548.73 | 6.5487 | 6548.73 | 0 | 0 | 2024-08-21 02:33:14 | 2.4658 | 3334.3509 | 3334.3509 | 6410.97 | Close | 68.8283 |  | 0.0002 | 33.1 | 0 | 0
4851 | 3 | 8 |  | CC Chg | 02:52:00 | 40:14:01 | 620.5357 | 3.9772 | 1.7778 | 1777.84 | 1.7778 | 1777.84 | 0 | 0 | 6.5693 | 6569.3 | 6.5693 | 6569.3 | 0 | 0 | 2024-08-21 02:33:44 | 2.468 | 4166.9064 | 4166.9064 | 6409.37 | Close | 69.0291 |  | 0 | 33.1 | 0 | 0
4852 | 3 | 8 |  | CC Chg | 02:52:30 | 40:14:31 | 620.1637 | 3.9788 | 1.783 | 1783.01 | 1.783 | 1783.01 | 0 | 0 | 6.5899 | 6589.86 | 6.5899 | 6589.86 | 0 | 0 | 2024-08-21 02:34:14 | 2.4675 | 3334.2134 | 3334.2134 | 6415.72 | Close | 69.2298 |  | 0 | 33.1 | 0 | 0
4853 | 3 | 8 |  | CC Chg | 02:53:00 | 40:15:01 | 620.1637 | 3.9807 | 1.7882 | 1788.18 | 1.7882 | 1788.18 | 0 | 0 | 6.6104 | 6610.41 | 6.6104 | 6610.41 | 0 | 0 | 2024-08-21 02:34:44 | 2.4687 | 2776.8844 | 2776.8844 | 6418.72 | Close | 69.4303 |  | 0 | 33.1 | 0 | 0
4854 | 3 | 8 |  | CC Chg | 02:53:30 | 40:15:31 | 620.1637 | 3.9819 | 1.7933 | 1793.34 | 1.7933 | 1793.34 | 0 | 0 | 6.631 | 6630.99 | 6.631 | 6630.99 | 0 | 0 | 2024-08-21 02:35:14 | 2.4694 | 4167.7668 | 4167.7668 | 6420.72 | Close | 69.631 |  | 0 | 33.1 | 0 | 0
4855 | 3 | 8 |  | CC Chg | 02:54:00 | 40:16:01 | 620.1637 | 3.9834 | 1.7985 | 1798.51 | 1.7985 | 1798.51 | 0 | 0 | 6.6516 | 6651.58 | 6.6516 | 6651.58 | 0 | 0 | 2024-08-21 02:35:44 | 2.4704 | 3334.2134 | 3334.2134 | 6423.22 | Close | 69.8316 |  | 0 | 33.1 | 0 | 0
4856 | 3 | 8 |  | CC Chg | 02:54:30 | 40:16:31 | 620.1637 | 3.985 | 1.8037 | 1803.68 | 1.8037 | 1803.68 | 0 | 0 | 6.6722 | 6672.16 | 6.6722 | 6672.16 | 0 | 0 | 2024-08-21 02:36:14 | 2.4713 | 3334.1717 | 3334.1717 | 6425.71 | Close | 70.0323 |  | 0 | 33.1 | 0 | 0
4857 | 3 | 8 |  | CC Chg | 02:55:00 | 40:17:01 | 620.1637 | 3.9865 | 1.8088 | 1808.85 | 1.8088 | 1808.85 | 0 | 0 | 6.6928 | 6692.76 | 6.6928 | 6692.76 | 0 | 0 | 2024-08-21 02:36:44 | 2.4723 | 3334.2134 | 3334.2134 | 6428.21 | Close | 70.233 |  | 0 | 33.1 | 0 | 0
4858 | 3 | 8 |  | CC Chg | 02:55:30 | 40:17:31 | 620.1637 | 3.9884 | 1.814 | 1814.02 | 1.814 | 1814.02 | 0 | 0 | 6.7134 | 6713.38 | 6.7134 | 6713.38 | 0 | 0 | 2024-08-21 02:37:14 | 2.4735 | 2778.5112 | 2778.5112 | 6431.21 | Close | 70.4336 |  | 0 | 33.1 | 0 | 0
4859 | 3 | 8 |  | CC Chg | 02:56:00 | 40:18:01 | 620.1637 | 3.9896 | 1.8192 | 1819.18 | 1.8192 | 1819.18 | 0 | 0 | 6.734 | 6733.98 | 6.734 | 6733.98 | 0 | 0 | 2024-08-21 02:37:44 | 2.4742 | 4167.8267 | 4167.8267 | 6433.21 | Close | 70.6343 |  | 0 | 33.1 | 0 | 0
4860 | 3 | 8 |  | CC Chg | 02:56:30 | 40:18:31 | 620.1637 | 3.9912 | 1.8244 | 1824.35 | 1.8244 | 1824.35 | 0 | 0 | 6.7546 | 6754.61 | 6.7546 | 6754.61 | 0 | 0 | 2024-08-21 02:38:14 | 2.4752 | 3334.2134 | 3334.2134 | 6435.71 | Close | 70.835 |  | 0 | 33.1 | 0 | 0
4861 | 3 | 8 |  | CC Chg | 02:57:00 | 40:19:01 | 620.1637 | 3.9927 | 1.8295 | 1829.52 | 1.8295 | 1829.52 | 0 | 0 | 6.7752 | 6775.24 | 6.7752 | 6775.24 | 0 | 0 | 2024-08-21 02:38:44 | 2.4762 | 3332.0637 | 3332.0637 | 6438.21 | Close | 71.0356 |  | 0 | 33.1 | 0 | 0
4862 | 3 | 8 |  | CC Chg | 02:57:30 | 40:19:31 | 620.1637 | 3.9943 | 1.8347 | 1834.69 | 1.8347 | 1834.69 | 0 | 0 | 6.7959 | 6795.87 | 6.7959 | 6795.87 | 0 | 0 | 2024-08-21 02:39:14 | 2.4771 | 3334.3509 | 3334.3509 | 6440.71 | Close | 71.2363 |  | 0 | 33.1 | 0 | 0
4863 | 3 | 8 |  | CC Chg | 02:58:00 | 40:20:01 | 620.1637 | 3.9962 | 1.8399 | 1839.86 | 1.8399 | 1839.86 | 0 | 0 | 6.8165 | 6816.53 | 6.8165 | 6816.53 | 0 | 0 | 2024-08-21 02:39:44 | 2.4783 | 2778.5112 | 2778.5112 | 6443.71 | Close | 71.4369 |  | 0 | 33.1 | 0 | 0
4864 | 3 | 8 |  | CC Chg | 02:58:30 | 40:20:31 | 620.1637 | 3.9977 | 1.845 | 1845.02 | 1.845 | 1845.02 | 0 | 0 | 6.8372 | 6837.19 | 6.8372 | 6837.19 | 0 | 0 | 2024-08-21 02:40:14 | 2.4792 | 3334.2134 | 3334.2134 | 6446.21 | Close | 71.6376 |  | 0 | 33.1 | 0 | 0
4865 | 3 | 8 |  | CC Chg | 02:59:00 | 40:21:01 | 620.1637 | 3.9993 | 1.8502 | 1850.19 | 1.8502 | 1850.19 | 0 | 0 | 6.8578 | 6857.84 | 6.8578 | 6857.84 | 0 | 0 | 2024-08-21 02:40:44 | 2.4802 | 3334.2613 | 3334.2613 | 6448.71 | Close | 71.8383 |  | 0 | 33.1 | 0 | 0
4866 | 3 | 8 |  | CC Chg | 02:59:30 | 40:21:31 | 620.1637 | 4.0011 | 1.8554 | 1855.36 | 1.8554 | 1855.36 | 0 | 0 | 6.8785 | 6878.52 | 6.8785 | 6878.52 | 0 | 0 | 2024-08-21 02:41:14 | 2.4813 | 2778.5112 | 2778.5112 | 6451.71 | Close | 72.0389 |  | 0 | 33.1 | 0 | 0
4867 | 3 | 8 |  | CC Chg | 03:00:00 | 40:22:01 | 620.1637 | 4.0027 | 1.8605 | 1860.53 | 1.8605 | 1860.53 | 0 | 0 | 6.8992 | 6899.21 | 6.8992 | 6899.21 | 0 | 0 | 2024-08-21 02:41:44 | 2.4823 | 3334.2134 | 3334.2134 | 6454.21 | Close | 72.2396 |  | 0 | 33.1 | 0 | 0
4868 | 3 | 8 |  | CC Chg | 03:00:30 | 40:22:31 | 620.1637 | 4.0045 | 1.8657 | 1865.7 | 1.8657 | 1865.7 | 0 | 0 | 6.9199 | 6919.89 | 6.9199 | 6919.89 | 0 | 0 | 2024-08-21 02:42:14 | 2.4835 | 2778.5511 | 2778.5511 | 6457.21 | Close | 72.4403 |  | 0 | 33.1 | 0 | 0
4869 | 3 | 8 |  | CC Chg | 03:01:00 | 40:23:01 | 620.1637 | 4.0061 | 1.8709 | 1870.86 | 1.8709 | 1870.86 | 0 | 0 | 6.9406 | 6940.59 | 6.9406 | 6940.59 | 0 | 0 | 2024-08-21 02:42:44 | 2.4844 | 3334.2134 | 3334.2134 | 6459.71 | Close | 72.6409 |  | 0 | 33.1 | 0 | 0
4870 | 3 | 8 |  | CC Chg | 03:01:30 | 40:23:31 | 620.1637 | 4.0079 | 1.876 | 1876.03 | 1.876 | 1876.03 | 0 | 0 | 6.9613 | 6961.31 | 6.9613 | 6961.31 | 0 | 0 | 2024-08-21 02:43:14 | 2.4856 | 2778.5112 | 2778.5112 | 6462.71 | Close | 72.8416 |  | 0 | 33.1 | 0 | 0
4871 | 3 | 8 |  | CC Chg | 03:02:00 | 40:24:01 | 620.1637 | 4.0095 | 1.8812 | 1881.2 | 1.8812 | 1881.2 | 0 | 0 | 6.982 | 6982.02 | 6.982 | 6982.02 | 0 | 0 | 2024-08-21 02:43:44 | 2.4865 | 3332.1116 | 3332.1116 | 6465.21 | Close | 73.0422 |  | 0 | 33.1 | 0 | 0
4872 | 3 | 8 |  | CC Chg | 03:02:30 | 40:24:31 | 620.1637 | 4.011 | 1.8864 | 1886.37 | 1.8864 | 1886.37 | 0 | 0 | 7.0027 | 7002.74 | 7.0027 | 7002.74 | 0 | 0 | 2024-08-21 02:44:14 | 2.4875 | 3334.2134 | 3334.2134 | 6467.71 | Close | 73.2429 |  | 0 | 33.1 | 0 | 0
4873 | 3 | 8 |  | CC Chg | 03:03:00 | 40:25:01 | 620.1637 | 4.0132 | 1.8915 | 1891.54 | 1.8915 | 1891.54 | 0 | 0 | 7.0235 | 7023.48 | 7.0235 | 7023.48 | 0 | 0 | 2024-08-21 02:44:44 | 2.4888 | 2381.581 | 2381.581 | 6471.21 | Close | 73.4436 |  | 0 | 33.1 | 0 | 0
4874 | 3 | 8 |  | CC Chg | 03:03:30 | 40:25:31 | 620.1637 | 4.0148 | 1.8967 | 1896.7 | 1.8967 | 1896.7 | 0 | 0 | 7.0442 | 7044.22 | 7.0442 | 7044.22 | 0 | 0 | 2024-08-21 02:45:14 | 2.4898 | 3334.1717 | 3334.1717 | 6473.71 | Close | 73.6442 |  | 0 | 33.1 | 0 | 0
4875 | 3 | 8 |  | CC Chg | 03:04:00 | 40:26:01 | 620.1637 | 4.0166 | 1.9019 | 1901.87 | 1.9019 | 1901.87 | 0 | 0 | 7.065 | 7064.98 | 7.065 | 7064.98 | 0 | 0 | 2024-08-21 02:45:44 | 2.491 | 2778.5112 | 2778.5112 | 6476.7 | Close | 73.8449 |  | 0 | 33.1 | 0 | 0
4876 | 3 | 8 |  | CC Chg | 03:04:30 | 40:26:31 | 620.1637 | 4.0182 | 1.907 | 1907.04 | 1.907 | 1907.04 | 0 | 0 | 7.0857 | 7085.75 | 7.0857 | 7085.75 | 0 | 0 | 2024-08-21 02:46:14 | 2.4919 | 3334.2134 | 3334.2134 | 6479.2 | Close | 74.0456 |  | 0 | 33.1 | 0 | 0
4877 | 3 | 8 |  | CC Chg | 03:05:00 | 40:27:01 | 620.1637 | 4.0203 | 1.9122 | 1912.21 | 1.9122 | 1912.21 | 0 | 0 | 7.1065 | 7106.51 | 7.1065 | 7106.51 | 0 | 0 | 2024-08-21 02:46:44 | 2.4933 | 2381.6792 | 2381.6792 | 6482.7 | Close | 74.2462 |  | 0 | 33.1 | 0 | 0
4878 | 3 | 8 |  | CC Chg | 03:05:30 | 40:27:31 | 620.1637 | 4.0222 | 1.9174 | 1917.38 | 1.9174 | 1917.38 | 0 | 0 | 7.1273 | 7127.3 | 7.1273 | 7127.3 | 0 | 0 | 2024-08-21 02:47:14 | 2.4944 | 2778.5112 | 2778.5112 | 6485.7 | Close | 74.4469 |  | 0 | 33.1 | 0 | 0
4879 | 3 | 8 |  | CC Chg | 03:06:00 | 40:28:01 | 620.1637 | 4.0237 | 1.9225 | 1922.55 | 1.9225 | 1922.55 | 0 | 0 | 7.1481 | 7148.09 | 7.1481 | 7148.09 | 0 | 0 | 2024-08-21 02:47:44 | 2.4954 | 3334.2134 | 3334.2134 | 6488.2 | Close | 74.6475 |  | 0 | 33.1 | 0 | 0
4880 | 3 | 8 |  | CC Chg | 03:06:30 | 40:28:31 | 620.1637 | 4.0256 | 1.9277 | 1927.71 | 1.9277 | 1927.71 | 0 | 0 | 7.1689 | 7168.88 | 7.1689 | 7168.88 | 0 | 0 | 2024-08-21 02:48:14 | 2.4965 | 2778.5511 | 2778.5511 | 6491.2 | Close | 74.8482 |  | 0 | 33.1 | 0 | 0
4881 | 3 | 8 |  | CC Chg | 03:07:00 | 40:29:01 | 620.1637 | 4.0275 | 1.9329 | 1932.88 | 1.9329 | 1932.88 | 0 | 0 | 7.1897 | 7189.7 | 7.1897 | 7189.7 | 0 | 0 | 2024-08-21 02:48:44 | 2.4977 | 2777.0182 | 2777.0182 | 6494.2 | Close | 75.0489 |  | 0 | 33.1 | 0 | 0
4882 | 3 | 8 |  | CC Chg | 03:07:30 | 40:29:31 | 620.1637 | 4.0293 | 1.938 | 1938.05 | 1.938 | 1938.05 | 0 | 0 | 7.2105 | 7210.52 | 7.2105 | 7210.52 | 0 | 0 | 2024-08-21 02:49:14 | 2.4988 | 2778.5112 | 2778.5112 | 6497.2 | Close | 75.2495 |  | 0 | 33.1 | 0 | 0
4883 | 3 | 8 |  | CC Chg | 03:08:00 | 40:30:01 | 620.1637 | 4.0312 | 1.9432 | 1943.22 | 1.9432 | 1943.22 | 0 | 0 | 7.2313 | 7231.34 | 7.2313 | 7231.34 | 0 | 0 | 2024-08-21 02:49:44 | 2.5 | 2778.5511 | 2778.5511 | 6500.2 | Close | 75.4502 |  | 0 | 33.1 | 0 | 0
4884 | 3 | 8 |  | CC Chg | 03:08:30 | 40:30:31 | 620.1637 | 4.033 | 1.9484 | 1948.39 | 1.9484 | 1948.39 | 0 | 0 | 7.2522 | 7252.18 | 7.2522 | 7252.18 | 0 | 0 | 2024-08-21 02:50:14 | 2.5011 | 2778.5112 | 2778.5112 | 6503.2 | Close | 75.6509 |  | 0 | 33.1 | 0 | 0
4885 | 3 | 8 |  | CC Chg | 03:09:00 | 40:31:01 | 620.1637 | 4.0352 | 1.9536 | 1953.55 | 1.9536 | 1953.55 | 0 | 0 | 7.273 | 7273.04 | 7.273 | 7273.04 | 0 | 0 | 2024-08-21 02:50:44 | 2.5025 | 2381.581 | 2381.581 | 6506.45 | Close | 75.8515 |  | 0.0002 | 33.1 | 0 | 0
4886 | 3 | 8 |  | CC Chg | 03:09:30 | 40:31:31 | 620.1637 | 4.0368 | 1.9587 | 1958.72 | 1.9587 | 1958.72 | 0 | 0 | 7.2939 | 7293.88 | 7.2939 | 7293.88 | 0 | 0 | 2024-08-21 02:51:14 | 2.5035 | 3334.3509 | 3334.3509 | 6509.2 | Close | 76.0522 |  | 0 | 33.1 | 0 | 0
4887 | 3 | 8 |  | CC Chg | 03:10:00 | 40:32:01 | 620.1637 | 4.0386 | 1.9639 | 1963.89 | 1.9639 | 1963.89 | 0 | 0 | 7.3148 | 7314.75 | 7.3148 | 7314.75 | 0 | 0 | 2024-08-21 02:51:44 | 2.5046 | 2777.0182 | 2777.0182 | 6512.2 | Close | 76.2529 |  | 0 | 33.1 | 0 | 0
4888 | 3 | 8 |  | CC Chg | 03:10:30 | 40:32:31 | 620.1637 | 4.0405 | 1.9691 | 1969.06 | 1.9691 | 1969.06 | 0 | 0 | 7.3356 | 7335.64 | 7.3356 | 7335.64 | 0 | 0 | 2024-08-21 02:52:14 | 2.5058 | 2778.5112 | 2778.5112 | 6515.2 | Close | 76.4535 |  | 0 | 33.1 | 0 | 0
4889 | 3 | 8 |  | CC Chg | 03:11:00 | 40:33:01 | 620.1637 | 4.0423 | 1.9742 | 1974.23 | 1.9742 | 1974.23 | 0 | 0 | 7.3565 | 7356.51 | 7.3565 | 7356.51 | 0 | 0 | 2024-08-21 02:52:44 | 2.5069 | 2778.5511 | 2778.5511 | 6518.2 | Close | 76.6542 |  | 0 | 33.1 | 0 | 0
4890 | 3 | 8 |  | CC Chg | 03:11:30 | 40:33:31 | 620.1637 | 4.0445 | 1.9794 | 1979.39 | 1.9794 | 1979.39 | 0 | 0 | 7.3774 | 7377.42 | 7.3774 | 7377.42 | 0 | 0 | 2024-08-21 02:53:14 | 2.5083 | 2381.581 | 2381.581 | 6521.7 | Close | 76.8548 |  | 0 | 33.1 | 0 | 0
4891 | 3 | 8 |  | CC Chg | 03:12:00 | 40:34:01 | 620.1637 | 4.0464 | 1.9846 | 1984.56 | 1.9846 | 1984.56 | 0 | 0 | 7.3983 | 7398.33 | 7.3983 | 7398.33 | 0 | 0 | 2024-08-21 02:53:44 | 2.5094 | 2778.5112 | 2778.5112 | 6524.7 | Close | 77.0555 |  | 0 | 33.1 | 0 | 0
4892 | 3 | 8 |  | CC Chg | 03:12:30 | 40:34:31 | 620.1637 | 4.0482 | 1.9897 | 1989.73 | 1.9897 | 1989.73 | 0 | 0 | 7.4192 | 7419.23 | 7.4192 | 7419.23 | 0 | 0 | 2024-08-21 02:54:14 | 2.5106 | 2778.5511 | 2778.5511 | 6527.69 | Close | 77.2562 |  | 0 | 33.1 | 0 | 0
4893 | 3 | 8 |  | CC Chg | 03:13:00 | 40:35:01 | 620.1637 | 4.0498 | 1.9949 | 1994.9 | 1.9949 | 1994.9 | 0 | 0 | 7.4402 | 7440.16 | 7.4402 | 7440.16 | 0 | 0 | 2024-08-21 02:54:44 | 2.5115 | 3334.2134 | 3334.2134 | 6530.19 | Close | 77.4568 |  | 0 | 33.1 | 0 | 0
4894 | 3 | 8 |  | CC Chg | 03:13:30 | 40:35:31 | 620.1637 | 4.052 | 2.0001 | 2000.07 | 2.0001 | 2000.07 | 0 | 0 | 7.4611 | 7461.1 | 7.4611 | 7461.1 | 0 | 0 | 2024-08-21 02:55:14 | 2.5129 | 2381.581 | 2381.581 | 6533.69 | Close | 77.6575 |  | 0 | 33.1 | 0 | 0
4895 | 3 | 8 |  | CC Chg | 03:14:00 | 40:36:01 | 620.1637 | 4.0538 | 2.0052 | 2005.23 | 2.0052 | 2005.23 | 0 | 0 | 7.482 | 7482.04 | 7.482 | 7482.04 | 0 | 0 | 2024-08-21 02:55:44 | 2.514 | 2777.0581 | 2777.0581 | 6536.69 | Close | 77.8582 |  | 0 | 33.1 | 0 | 0
4896 | 3 | 8 |  | CC Chg | 03:14:30 | 40:36:31 | 620.1637 | 4.0557 | 2.0104 | 2010.4 | 2.0104 | 2010.4 | 0 | 0 | 7.503 | 7503 | 7.503 | 7503 | 0 | 0 | 2024-08-21 02:56:14 | 2.5152 | 2778.5112 | 2778.5112 | 6539.69 | Close | 78.0588 |  | 0 | 33.1 | 0 | 0
4897 | 3 | 8 |  | CC Chg | 03:15:00 | 40:37:01 | 620.1637 | 4.0575 | 2.0156 | 2015.57 | 2.0156 | 2015.57 | 0 | 0 | 7.524 | 7523.97 | 7.524 | 7523.97 | 0 | 0 | 2024-08-21 02:56:44 | 2.5163 | 2780.0058 | 2780.0058 | 6542.69 | Close | 78.2595 |  | 0 | 33.1 | 0 | 0
4898 | 3 | 8 |  | CC Chg | 03:15:30 | 40:37:31 | 620.1637 | 4.0597 | 2.0207 | 2020.74 | 2.0207 | 2020.74 | 0 | 0 | 7.5449 | 7544.94 | 7.5449 | 7544.94 | 0 | 0 | 2024-08-21 02:57:14 | 2.5177 | 2380.5822 | 2380.5822 | 6546.19 | Close | 78.4601 |  | 0 | 33.1 | 0 | 0
4899 | 3 | 8 |  | CC Chg | 03:16:00 | 40:38:01 | 620.1637 | 4.0616 | 2.0259 | 2025.91 | 2.0259 | 2025.91 | 0 | 0 | 7.5659 | 7565.93 | 7.5659 | 7565.93 | 0 | 0 | 2024-08-21 02:57:44 | 2.5188 | 2778.5112 | 2778.5112 | 6549.19 | Close | 78.6608 |  | 0 | 33.1 | 0 | 0
4900 | 3 | 8 |  | CC Chg | 03:16:30 | 40:38:31 | 620.1637 | 4.0631 | 2.0311 | 2031.07 | 2.0311 | 2031.07 | 0 | 0 | 7.5869 | 7586.92 | 7.5869 | 7586.92 | 0 | 0 | 2024-08-21 02:58:14 | 2.5198 | 3334.2134 | 3334.2134 | 6551.69 | Close | 78.8615 |  | 0 | 33.1 | 0 | 0
4901 | 3 | 8 |  | CC Chg | 03:17:00 | 40:39:01 | 620.1637 | 4.065 | 2.0362 | 2036.24 | 2.0362 | 2036.24 | 0 | 0 | 7.6079 | 7607.92 | 7.6079 | 7607.92 | 0 | 0 | 2024-08-21 02:58:44 | 2.521 | 2778.4764 | 2778.4764 | 6554.69 | Close | 79.0621 |  | 0 | 33.1 | 0 | 0
4902 | 3 | 8 |  | CC Chg | 03:17:30 | 40:39:31 | 620.1637 | 4.0672 | 2.0414 | 2041.41 | 2.0414 | 2041.41 | 0 | 0 | 7.6289 | 7628.94 | 7.6289 | 7628.94 | 0 | 0 | 2024-08-21 02:59:14 | 2.5223 | 2381.581 | 2381.581 | 6558.19 | Close | 79.2628 |  | 0 | 33.1 | 0 | 0
4903 | 3 | 8 |  | CC Chg | 03:18:00 | 40:40:01 | 620.1637 | 4.069 | 2.0466 | 2046.58 | 2.0466 | 2046.58 | 0 | 0 | 7.65 | 7649.97 | 7.65 | 7649.97 | 0 | 0 | 2024-08-21 02:59:44 | 2.5235 | 2778.5112 | 2778.5112 | 6561.19 | Close | 79.4634 |  | 0 | 33.1 | 0 | 0
4904 | 3 | 8 |  | CC Chg | 03:18:30 | 40:40:31 | 620.1637 | 4.0706 | 2.0517 | 2051.75 | 2.0517 | 2051.75 | 0 | 0 | 7.671 | 7670.99 | 7.671 | 7670.99 | 0 | 0 | 2024-08-21 03:00:14 | 2.5244 | 3332.1116 | 3332.1116 | 6563.69 | Close | 79.6641 |  | 0 | 33.1 | 0 | 0
4905 | 3 | 8 |  | CC Chg | 03:19:00 | 40:41:01 | 620.1637 | 4.0724 | 2.0569 | 2056.91 | 2.0569 | 2056.91 | 0 | 0 | 7.692 | 7692.03 | 7.692 | 7692.03 | 0 | 0 | 2024-08-21 03:00:44 | 2.5256 | 2778.5112 | 2778.5112 | 6566.69 | Close | 79.8648 |  | 0 | 33.1 | 0 | 0
4906 | 3 | 8 |  | CC Chg | 03:19:30 | 40:41:31 | 620.1637 | 4.0746 | 2.0621 | 2062.08 | 2.0621 | 2062.08 | 0 | 0 | 7.7131 | 7713.09 | 7.7131 | 7713.09 | 0 | 0 | 2024-08-21 03:01:14 | 2.5269 | 2381.581 | 2381.581 | 6570.19 | Close | 80.0654 |  | 0 | 33.1 | 0 | 0
4907 | 3 | 8 |  | CC Chg | 03:20:00 | 40:42:01 | 620.1637 | 4.0761 | 2.0673 | 2067.25 | 2.0673 | 2067.25 | 0 | 0 | 7.7341 | 7734.14 | 7.7341 | 7734.14 | 0 | 0 | 2024-08-21 03:01:44 | 2.5279 | 3334.4405 | 3334.4405 | 6572.69 | Close | 80.2661 |  | 0 | 33.1 | 0 | 0
4908 | 3 | 8 |  | CC Chg | 03:20:30 | 40:42:31 | 620.1637 | 4.078 | 2.0724 | 2072.42 | 2.0724 | 2072.42 | 0 | 0 | 7.7552 | 7755.22 | 7.7552 | 7755.22 | 0 | 0 | 2024-08-21 03:02:14 | 2.529 | 2778.5112 | 2778.5112 | 6575.68 | Close | 80.4668 |  | 0 | 33.1 | 0 | 0
4909 | 3 | 8 |  | CC Chg | 03:21:00 | 40:43:01 | 620.1637 | 4.0796 | 2.0776 | 2077.59 | 2.0776 | 2077.59 | 0 | 0 | 7.7763 | 7776.3 | 7.7763 | 7776.3 | 0 | 0 | 2024-08-21 03:02:44 | 2.53 | 3334.2134 | 3334.2134 | 6578.18 | Close | 80.6674 |  | 0 | 33.1 | 0 | 0
4910 | 3 | 8 |  | CC Chg | 03:21:30 | 40:43:31 | 620.1637 | 4.0814 | 2.0828 | 2082.76 | 2.0828 | 2082.76 | 0 | 0 | 7.7974 | 7797.38 | 7.7974 | 7797.38 | 0 | 0 | 2024-08-21 03:03:14 | 2.5311 | 2778.4764 | 2778.4764 | 6581.18 | Close | 80.8681 |  | 0 | 33.1 | 0 | 0
4911 | 3 | 8 |  | CC Chg | 03:22:00 | 40:44:01 | 620.1637 | 4.0833 | 2.0879 | 2087.92 | 2.0879 | 2087.92 | 0 | 0 | 7.8185 | 7818.48 | 7.8185 | 7818.48 | 0 | 0 | 2024-08-21 03:03:44 | 2.5323 | 2778.5112 | 2778.5112 | 6584.18 | Close | 81.0688 |  | 0 | 33.1 | 0 | 0
4912 | 3 | 8 |  | CC Chg | 03:22:30 | 40:44:31 | 620.1637 | 4.0851 | 2.0931 | 2093.09 | 2.0931 | 2093.09 | 0 | 0 | 7.8396 | 7839.59 | 7.8396 | 7839.59 | 0 | 0 | 2024-08-21 03:04:14 | 2.5335 | 2777.0182 | 2777.0182 | 6587.18 | Close | 81.2694 |  | 0 | 33.1 | 0 | 0
4913 | 3 | 8 |  | CC Chg | 03:23:00 | 40:45:01 | 620.1637 | 4.0867 | 2.0983 | 2098.26 | 2.0983 | 2098.26 | 0 | 0 | 7.8607 | 7860.7 | 7.8607 | 7860.7 | 0 | 0 | 2024-08-21 03:04:44 | 2.5344 | 3336.5932 | 3336.5932 | 6589.68 | Close | 81.4701 |  | 0 | 33.1 | 0 | 0
4914 | 3 | 8 |  | CC Chg | 03:23:30 | 40:45:31 | 620.1637 | 4.0882 | 2.1034 | 2103.43 | 2.1034 | 2103.43 | 0 | 0 | 7.8818 | 7881.83 | 7.8818 | 7881.83 | 0 | 0 | 2024-08-21 03:05:14 | 2.5354 | 3332.0637 | 3332.0637 | 6592.18 | Close | 81.6708 |  | 0 | 33.1 | 0 | 0
4915 | 3 | 8 |  | CC Chg | 03:24:00 | 40:46:01 | 620.1637 | 4.0904 | 2.1086 | 2108.6 | 2.1086 | 2108.6 | 0 | 0 | 7.903 | 7902.97 | 7.903 | 7902.97 | 0 | 0 | 2024-08-21 03:05:44 | 2.5367 | 2381.581 | 2381.581 | 6595.68 | Close | 81.8714 |  | 0 | 33.1 | 0 | 0
4916 | 3 | 8 |  | CC Chg | 03:24:30 | 40:46:31 | 620.1637 | 4.092 | 2.1138 | 2113.76 | 2.1138 | 2113.76 | 0 | 0 | 7.9241 | 7924.1 | 7.9241 | 7924.1 | 0 | 0 | 2024-08-21 03:06:14 | 2.5377 | 3334.4405 | 3334.4405 | 6598.18 | Close | 82.0721 |  | 0 | 33.1 | 0 | 0
4917 | 3 | 8 |  | CC Chg | 03:25:00 | 40:47:01 | 620.1637 | 4.0935 | 2.1189 | 2118.93 | 2.1189 | 2118.93 | 0 | 0 | 7.9453 | 7945.26 | 7.9453 | 7945.26 | 0 | 0 | 2024-08-21 03:06:44 | 2.5386 | 3334.2134 | 3334.2134 | 6600.43 | Close | 82.2728 |  | 0.0002 | 33.1 | 0 | 0
4918 | 3 | 8 |  | CC Chg | 03:25:30 | 40:47:31 | 620.1637 | 4.0951 | 2.1241 | 2124.1 | 2.1241 | 2124.1 | 0 | 0 | 7.9664 | 7966.42 | 7.9664 | 7966.42 | 0 | 0 | 2024-08-21 03:07:14 | 2.5396 | 3334.2134 | 3334.2134 | 6603.18 | Close | 82.4734 |  | 0 | 33.1 | 0 | 0
4919 | 3 | 8 |  | CC Chg | 03:26:00 | 40:48:01 | 620.1637 | 4.0966 | 2.1293 | 2129.27 | 2.1293 | 2129.27 | 0 | 0 | 7.9876 | 7987.58 | 7.9876 | 7987.58 | 0 | 0 | 2024-08-21 03:07:44 | 2.5406 | 3334.0821 | 3334.0821 | 6605.68 | Close | 82.6741 |  | 0 | 33.1 | 0 | 0
4920 | 3 | 8 |  | CC Chg | 03:26:30 | 40:48:31 | 620.1637 | 4.0985 | 2.1344 | 2134.44 | 2.1344 | 2134.44 | 0 | 0 | 8.0088 | 8008.76 | 8.0088 | 8008.76 | 0 | 0 | 2024-08-21 03:08:14 | 2.5417 | 2778.5112 | 2778.5112 | 6608.68 | Close | 82.8747 |  | 0 | 33.1 | 0 | 0
4921 | 3 | 8 |  | CC Chg | 03:27:00 | 40:49:01 | 620.1637 | 4.0997 | 2.1396 | 2139.6 | 2.1396 | 2139.6 | 0 | 0 | 8.0299 | 8029.95 | 8.0299 | 8029.95 | 0 | 0 | 2024-08-21 03:08:44 | 2.5425 | 4167.7668 | 4167.7668 | 6610.68 | Close | 83.0754 |  | 0 | 33.1 | 0 | 0
4922 | 3 | 8 |  | CC Chg | 03:27:30 | 40:49:31 | 620.1637 | 4.1013 | 2.1448 | 2144.77 | 2.1448 | 2144.77 | 0 | 0 | 8.0511 | 8051.13 | 8.0511 | 8051.13 | 0 | 0 | 2024-08-21 03:09:14 | 2.5434 | 3332.2907 | 3332.2907 | 6613.18 | Close | 83.2761 |  | 0 | 33.1 | 0 | 0
4923 | 3 | 8 |  | CC Chg | 03:28:00 | 40:50:01 | 620.1637 | 4.1025 | 2.1499 | 2149.94 | 2.1499 | 2149.94 | 0 | 0 | 8.0723 | 8072.33 | 8.0723 | 8072.33 | 0 | 0 | 2024-08-21 03:09:44 | 2.5442 | 4171.1306 | 4171.1306 | 6615.18 | Close | 83.4767 |  | 0 | 33.1 | 0 | 0
4924 | 3 | 8 |  | CC Chg | 03:28:30 | 40:50:31 | 620.1637 | 4.104 | 2.1551 | 2155.11 | 2.1551 | 2155.11 | 0 | 0 | 8.0935 | 8093.54 | 8.0935 | 8093.54 | 0 | 0 | 2024-08-21 03:10:14 | 2.5452 | 3332.0637 | 3332.0637 | 6617.68 | Close | 83.6774 |  | 0 | 33.1 | 0 | 0
4925 | 3 | 8 |  | CC Chg | 03:29:00 | 40:51:01 | 620.1637 | 4.1053 | 2.1603 | 2160.28 | 2.1603 | 2160.28 | 0 | 0 | 8.1148 | 8114.75 | 8.1148 | 8114.75 | 0 | 0 | 2024-08-21 03:10:44 | 2.5459 | 4167.8267 | 4167.8267 | 6619.68 | Close | 83.8781 |  | 0 | 33.1 | 0 | 0
4926 | 3 | 8 |  | CC Chg | 03:29:30 | 40:51:31 | 620.1637 | 4.1071 | 2.1654 | 2165.44 | 2.1654 | 2165.44 | 0 | 0 | 8.136 | 8135.98 | 8.136 | 8135.98 | 0 | 0 | 2024-08-21 03:11:14 | 2.5471 | 2778.5112 | 2778.5112 | 6622.68 | Close | 84.0787 |  | 0 | 33.1 | 0 | 0
4927 | 3 | 8 |  | CC Chg | 03:30:00 | 40:52:01 | 620.1637 | 4.1081 | 2.1706 | 2170.61 | 2.1706 | 2170.61 | 0 | 0 | 8.1572 | 8157.21 | 8.1572 | 8157.21 | 0 | 0 | 2024-08-21 03:11:44 | 2.5477 | 5557.0224 | 5557.0224 | 6624.18 | Close | 84.2794 |  | 0 | 33.1 | 0 | 0
4928 | 3 | 8 |  | CC Chg | 03:30:30 | 40:52:31 | 620.1637 | 4.1096 | 2.1758 | 2175.78 | 2.1758 | 2175.78 | 0 | 0 | 8.1784 | 8178.43 | 8.1784 | 8178.43 | 0 | 0 | 2024-08-21 03:12:14 | 2.5486 | 3334.1717 | 3334.1717 | 6626.67 | Close | 84.48 |  | 0 | 33.1 | 0 | 0
4929 | 3 | 8 |  | CC Chg | 03:31:00 | 40:53:01 | 620.1637 | 4.1106 | 2.1809 | 2180.95 | 2.1809 | 2180.95 | 0 | 0 | 8.1997 | 8199.68 | 8.1997 | 8199.68 | 0 | 0 | 2024-08-21 03:12:44 | 2.5492 | 5557.0224 | 5557.0224 | 6628.17 | Close | 84.6807 |  | 0 | 33.1 | 0 | 0
4930 | 3 | 8 |  | CC Chg | 03:31:30 | 40:53:31 | 620.1637 | 4.1118 | 2.1861 | 2186.12 | 2.1861 | 2186.12 | 0 | 0 | 8.2209 | 8220.93 | 8.2209 | 8220.93 | 0 | 0 | 2024-08-21 03:13:14 | 2.55 | 4167.7668 | 4167.7668 | 6630.17 | Close | 84.8814 |  | 0 | 33.1 | 0 | 0
4931 | 3 | 8 |  | CC Chg | 03:32:00 | 40:54:01 | 620.1637 | 4.113 | 2.1913 | 2191.29 | 2.1913 | 2191.29 | 0 | 0 | 8.2422 | 8242.18 | 8.2422 | 8242.18 | 0 | 0 | 2024-08-21 03:13:44 | 2.5508 | 4168.0507 | 4168.0507 | 6632.17 | Close | 85.082 |  | 0 | 33.1 | 0 | 0
4932 | 3 | 8 |  | CC Chg | 03:32:30 | 40:54:31 | 620.1637 | 4.1143 | 2.1965 | 2196.45 | 2.1965 | 2196.45 | 0 | 0 | 8.2634 | 8263.44 | 8.2634 | 8263.44 | 0 | 0 | 2024-08-21 03:14:14 | 2.5515 | 4167.7668 | 4167.7668 | 6634.17 | Close | 85.2827 |  | 0 | 33.1 | 0 | 0
4933 | 3 | 8 |  | CC Chg | 03:33:00 | 40:55:01 | 620.1637 | 4.1152 | 2.2016 | 2201.62 | 2.2016 | 2201.62 | 0 | 0 | 8.2847 | 8284.71 | 8.2847 | 8284.71 | 0 | 0 | 2024-08-21 03:14:44 | 2.5521 | 5551.0535 | 5551.0535 | 6635.67 | Close | 85.4834 |  | 0 | 33.1 | 0 | 0
4934 | 3 | 8 |  | CC Chg | 03:33:30 | 40:55:31 | 620.1637 | 4.1161 | 2.2068 | 2206.79 | 2.2068 | 2206.79 | 0 | 0 | 8.306 | 8305.97 | 8.306 | 8305.97 | 0 | 0 | 2024-08-21 03:15:14 | 2.5527 | 5563.084 | 5563.084 | 6637.17 | Close | 85.684 |  | 0 | 33.1 | 0 | 0
4935 | 3 | 8 |  | CC Chg | 03:34:00 | 40:56:01 | 620.1637 | 4.1171 | 2.212 | 2211.96 | 2.212 | 2211.96 | 0 | 0 | 8.3272 | 8327.25 | 8.3272 | 8327.25 | 0 | 0 | 2024-08-21 03:15:44 | 2.5533 | 5551.0535 | 5551.0535 | 6638.67 | Close | 85.8847 |  | 0 | 33.1 | 0 | 0
4936 | 3 | 8 |  | CC Chg | 03:34:30 | 40:56:31 | 620.1637 | 4.118 | 2.2171 | 2217.13 | 2.2171 | 2217.13 | 0 | 0 | 8.3485 | 8348.53 | 8.3485 | 8348.53 | 0 | 0 | 2024-08-21 03:16:14 | 2.5538 | 5563.0041 | 5563.0041 | 6640.17 | Close | 86.0853 |  | 0 | 33.1 | 0 | 0
4937 | 3 | 8 |  | CC Chg | 03:35:00 | 40:57:01 | 620.1637 | 4.1189 | 2.2223 | 2222.29 | 2.2223 | 2222.29 | 0 | 0 | 8.3698 | 8369.81 | 8.3698 | 8369.81 | 0 | 0 | 2024-08-21 03:16:44 | 2.5544 | 5551.2824 | 5551.2824 | 6641.67 | Close | 86.286 |  | 0 | 33.1 | 0 | 0
4938 | 3 | 8 |  | CC Chg | 03:35:30 | 40:57:31 | 620.1637 | 4.1199 | 2.2275 | 2227.46 | 2.2275 | 2227.46 | 0 | 0 | 8.3911 | 8391.1 | 8.3911 | 8391.1 | 0 | 0 | 2024-08-21 03:17:14 | 2.555 | 5557.0224 | 5557.0224 | 6643.17 | Close | 86.4867 |  | 0 | 33.1 | 0 | 0
4939 | 3 | 8 |  | CC Chg | 03:36:00 | 40:58:01 | 620.1637 | 4.1205 | 2.2326 | 2232.63 | 2.2326 | 2232.63 | 0 | 0 | 8.4124 | 8412.4 | 8.4124 | 8412.4 | 0 | 0 | 2024-08-21 03:17:44 | 2.5554 | 8335.5336 | 8335.5336 | 6644.17 | Close | 86.6873 |  | 0 | 33.1 | 0 | 0
4940 | 3 | 8 |  | CC Chg | 03:36:30 | 40:58:31 | 620.1637 | 4.1214 | 2.2378 | 2237.8 | 2.2378 | 2237.8 | 0 | 0 | 8.4337 | 8433.69 | 8.4337 | 8433.69 | 0 | 0 | 2024-08-21 03:18:14 | 2.5559 | 5557.4009 | 5557.4009 | 6645.67 | Close | 86.888 |  | 0 | 33.1 | 0 | 0
4941 | 3 | 8 |  | CC Chg | 03:37:00 | 40:59:01 | 620.1637 | 4.1223 | 2.243 | 2242.97 | 2.243 | 2242.97 | 0 | 0 | 8.455 | 8455 | 8.455 | 8455 | 0 | 0 | 2024-08-21 03:18:44 | 2.5565 | 5557.0224 | 5557.0224 | 6647.17 | Close | 87.0887 |  | 0 | 33.1 | 0 | 0
4942 | 3 | 8 |  | CC Chg | 03:37:30 | 40:59:31 | 620.1637 | 4.1233 | 2.2481 | 2248.13 | 2.2481 | 2248.13 | 0 | 0 | 8.4763 | 8476.31 | 8.4763 | 8476.31 | 0 | 0 | 2024-08-21 03:19:14 | 2.5571 | 5557.0224 | 5557.0224 | 6648.67 | Close | 87.2893 |  | 0 | 33.1 | 0 | 0
4943 | 3 | 8 |  | CC Chg | 03:38:00 | 41:00:01 | 620.1637 | 4.1239 | 2.2533 | 2253.3 | 2.2533 | 2253.3 | 0 | 0 | 8.4976 | 8497.61 | 8.4976 | 8497.61 | 0 | 0 | 2024-08-21 03:19:44 | 2.5575 | 8335.4293 | 8335.4293 | 6649.67 | Close | 87.49 |  | 0 | 33.1 | 0 | 0
4944 | 3 | 8 |  | CC Chg | 03:38:30 | 41:00:31 | 620.1637 | 4.1245 | 2.2585 | 2258.47 | 2.2585 | 2258.47 | 0 | 0 | 8.5189 | 8518.93 | 8.5189 | 8518.93 | 0 | 0 | 2024-08-21 03:20:14 | 2.5579 | 8335.5336 | 8335.5336 | 6650.67 | Close | 87.6907 |  | 0 | 33.1 | 0 | 0
4945 | 3 | 8 |  | CC Chg | 03:39:00 | 41:01:01 | 620.1637 | 4.1254 | 2.2636 | 2263.64 | 2.2636 | 2263.64 | 0 | 0 | 8.5402 | 8540.25 | 8.5402 | 8540.25 | 0 | 0 | 2024-08-21 03:20:44 | 2.5584 | 5557.0224 | 5557.0224 | 6652.17 | Close | 87.8913 |  | 0 | 33.1 | 0 | 0
4946 | 3 | 8 |  | CC Chg | 03:39:30 | 41:01:31 | 620.1637 | 4.1261 | 2.2688 | 2268.81 | 2.2688 | 2268.81 | 0 | 0 | 8.5616 | 8561.57 | 8.5616 | 8561.57 | 0 | 0 | 2024-08-21 03:21:14 | 2.5588 | 8335.8773 | 8335.8773 | 6653.17 | Close | 88.092 |  | 0 | 33.1 | 0 | 0
4947 | 3 | 8 |  | CC Chg | 03:40:00 | 41:02:01 | 620.1637 | 4.1267 | 2.274 | 2273.97 | 2.274 | 2273.97 | 0 | 0 | 8.5829 | 8582.9 | 8.5829 | 8582.9 | 0 | 0 | 2024-08-21 03:21:44 | 2.5592 | 8335.5336 | 8335.5336 | 6654.17 | Close | 88.2926 |  | 0 | 33.1 | 0 | 0
4948 | 3 | 8 |  | CC Chg | 03:40:30 | 41:02:31 | 620.1637 | 4.1273 | 2.2791 | 2279.14 | 2.2791 | 2279.14 | 0 | 0 | 8.6042 | 8604.23 | 8.6042 | 8604.23 | 0 | 0 | 2024-08-21 03:22:14 | 2.5596 | 8335.5336 | 8335.5336 | 6655.17 | Close | 88.4933 |  | 0 | 33.1 | 0 | 0
4949 | 3 | 8 |  | CC Chg | 03:41:00 | 41:03:01 | 620.1637 | 4.1282 | 2.2843 | 2284.31 | 2.2843 | 2284.31 | 0 | 0 | 8.6256 | 8625.56 | 8.6256 | 8625.56 | 0 | 0 | 2024-08-21 03:22:44 | 2.5602 | 5557.2516 | 5557.2516 | 6656.67 | Close | 88.694 |  | 0 | 33.1 | 0 | 0
4950 | 3 | 8 |  | CC Chg | 03:41:30 | 41:03:31 | 620.1637 | 4.1288 | 2.2895 | 2289.48 | 2.2895 | 2289.48 | 0 | 0 | 8.6469 | 8646.89 | 8.6469 | 8646.89 | 0 | 0 | 2024-08-21 03:23:14 | 2.5606 | 8335.5336 | 8335.5336 | 6657.67 | Close | 88.8946 |  | 0 | 33.1 | 0 | 0
4951 | 3 | 8 |  | CC Chg | 03:42:00 | 41:04:01 | 620.1637 | 4.1298 | 2.2946 | 2294.65 | 2.2946 | 2294.65 | 0 | 0 | 8.6682 | 8668.24 | 8.6682 | 8668.24 | 0 | 0 | 2024-08-21 03:23:44 | 2.5611 | 5557.0224 | 5557.0224 | 6658.92 | Close | 89.0953 |  | 0.0002 | 33.1 | 0 | 0
4952 | 3 | 8 |  | CC Chg | 03:42:30 | 41:04:31 | 620.1637 | 4.1304 | 2.2998 | 2299.82 | 2.2998 | 2299.82 | 0 | 0 | 8.6896 | 8689.58 | 8.6896 | 8689.58 | 0 | 0 | 2024-08-21 03:24:14 | 2.5615 | 8322.454 | 8322.454 | 6660.17 | Close | 89.296 |  | 0 | 33.1 | 0 | 0
4953 | 3 | 8 |  | CC Chg | 03:43:00 | 41:05:01 | 620.1637 | 4.131 | 2.305 | 2304.98 | 2.305 | 2304.98 | 0 | 0 | 8.7109 | 8710.92 | 8.7109 | 8710.92 | 0 | 0 | 2024-08-21 03:24:44 | 2.5619 | 8348.9997 | 8348.9997 | 6661.17 | Close | 89.4966 |  | 0 | 33.1 | 0 | 0
4954 | 3 | 8 |  | CC Chg | 03:43:30 | 41:05:31 | 620.1637 | 4.1316 | 2.3102 | 2310.15 | 2.3102 | 2310.15 | 0 | 0 | 8.7323 | 8732.28 | 8.7323 | 8732.28 | 0 | 0 | 2024-08-21 03:25:14 | 2.5623 | 8335.5336 | 8335.5336 | 6662.17 | Close | 89.6973 |  | 0 | 33.1 | 0 | 0
4955 | 3 | 8 |  | CC Chg | 03:44:00 | 41:06:01 | 620.1637 | 4.1323 | 2.3153 | 2315.32 | 2.3153 | 2315.32 | 0 | 0 | 8.7536 | 8753.63 | 8.7536 | 8753.63 | 0 | 0 | 2024-08-21 03:25:44 | 2.5627 | 8322.454 | 8322.454 | 6663.17 | Close | 89.898 |  | 0 | 33.1 | 0 | 0
4956 | 3 | 8 |  | CC Chg | 03:44:30 | 41:06:31 | 620.1637 | 4.1332 | 2.3205 | 2320.49 | 2.3205 | 2320.49 | 0 | 0 | 8.775 | 8774.99 | 8.775 | 8774.99 | 0 | 0 | 2024-08-21 03:26:14 | 2.5633 | 5563.0041 | 5563.0041 | 6664.67 | Close | 90.0986 |  | 0 | 33.1 | 0 | 0
4957 | 3 | 8 |  | CC Chg | 03:45:00 | 41:07:01 | 620.1637 | 4.1338 | 2.3257 | 2325.66 | 2.3257 | 2325.66 | 0 | 0 | 8.7964 | 8796.35 | 8.7964 | 8796.35 | 0 | 0 | 2024-08-21 03:26:44 | 2.5636 | 8322.1108 | 8322.1108 | 6665.67 | Close | 90.2993 |  | 0 | 33.1 | 0 | 0
4958 | 3 | 8 |  | CC Chg | 03:45:30 | 41:07:31 | 620.1637 | 4.1344 | 2.3308 | 2330.82 | 2.3308 | 2330.82 | 0 | 0 | 8.8177 | 8817.72 | 8.8177 | 8817.72 | 0 | 0 | 2024-08-21 03:27:14 | 2.564 | 8335.4293 | 8335.4293 | 6666.67 | Close | 90.4999 |  | 0 | 33.1 | 0 | 0
4959 | 3 | 8 |  | CC Chg | 03:46:00 | 41:08:01 | 620.1637 | 4.135 | 2.336 | 2335.99 | 2.336 | 2335.99 | 0 | 0 | 8.8391 | 8839.09 | 8.8391 | 8839.09 | 0 | 0 | 2024-08-21 03:27:44 | 2.5644 | 8335.5336 | 8335.5336 | 6667.67 | Close | 90.7006 |  | 0 | 33.1 | 0 | 0
4960 | 3 | 8 |  | CC Chg | 03:46:30 | 41:08:31 | 620.1637 | 4.136 | 2.3412 | 2341.16 | 2.3412 | 2341.16 | 0 | 0 | 8.8605 | 8860.46 | 8.8605 | 8860.46 | 0 | 0 | 2024-08-21 03:28:14 | 2.565 | 5557.0224 | 5557.0224 | 6669.17 | Close | 90.9013 |  | 0 | 33.1 | 0 | 0
4961 | 3 | 8 |  | CC Chg | 03:47:00 | 41:09:01 | 620.1637 | 4.1366 | 2.3463 | 2346.33 | 2.3463 | 2346.33 | 0 | 0 | 8.8818 | 8881.83 | 8.8818 | 8881.83 | 0 | 0 | 2024-08-21 03:28:44 | 2.5654 | 8336.1014 | 8336.1014 | 6670.17 | Close | 91.1019 |  | 0 | 33.1 | 0 | 0
4962 | 3 | 8 |  | CC Chg | 03:47:30 | 41:09:31 | 620.1637 | 4.1378 | 2.3515 | 2351.5 | 2.3515 | 2351.5 | 0 | 0 | 8.9032 | 8903.22 | 8.9032 | 8903.22 | 0 | 0 | 2024-08-21 03:29:14 | 2.5661 | 4167.7668 | 4167.7668 | 6672.17 | Close | 91.3026 |  | 0 | 33.1 | 0 | 0
4963 | 3 | 8 |  | CC Chg | 03:48:00 | 41:10:01 | 620.1637 | 4.1385 | 2.3567 | 2356.66 | 2.3567 | 2356.66 | 0 | 0 | 8.9246 | 8924.61 | 8.9246 | 8924.61 | 0 | 0 | 2024-08-21 03:29:44 | 2.5665 | 8335.5336 | 8335.5336 | 6673.17 | Close | 91.5033 |  | 0 | 33.1 | 0 | 0
4964 | 3 | 8 |  | CC Chg | 03:48:30 | 41:10:31 | 620.1637 | 4.1391 | 2.3618 | 2361.83 | 2.3618 | 2361.83 | 0 | 0 | 8.946 | 8945.99 | 8.946 | 8945.99 | 0 | 0 | 2024-08-21 03:30:14 | 2.5669 | 8335.6533 | 8335.6533 | 6674.17 | Close | 91.7039 |  | 0 | 33.1 | 0 | 0
4965 | 3 | 8 |  | CC Chg | 03:49:00 | 41:11:01 | 620.1637 | 4.14 | 2.367 | 2367 | 2.367 | 2367 | 0 | 0 | 8.9674 | 8967.38 | 8.9674 | 8967.38 | 0 | 0 | 2024-08-21 03:30:44 | 2.5675 | 5557.0224 | 5557.0224 | 6675.66 | Close | 91.9046 |  | 0 | 33.1 | 0 | 0
4966 | 3 | 8 |  | CC Chg | 03:49:30 | 41:11:31 | 620.1637 | 4.1406 | 2.3722 | 2372.17 | 2.3722 | 2372.17 | 0 | 0 | 8.9888 | 8988.78 | 8.9888 | 8988.78 | 0 | 0 | 2024-08-21 03:31:14 | 2.5679 | 8335.5336 | 8335.5336 | 6676.66 | Close | 92.1053 |  | 0 | 33.1 | 0 | 0
4967 | 3 | 8 |  | CC Chg | 03:50:00 | 41:12:01 | 620.1637 | 4.1416 | 2.3773 | 2377.34 | 2.3773 | 2377.34 | 0 | 0 | 9.0102 | 9010.18 | 9.0102 | 9010.18 | 0 | 0 | 2024-08-21 03:31:44 | 2.5684 | 5557.1022 | 5557.1022 | 6678.16 | Close | 92.3059 |  | 0 | 33.1 | 0 | 0
4968 | 3 | 8 |  | CC Chg | 03:50:30 | 41:12:31 | 620.1637 | 4.1425 | 2.3825 | 2382.5 | 2.3825 | 2382.5 | 0 | 0 | 9.0316 | 9031.59 | 9.0316 | 9031.59 | 0 | 0 | 2024-08-21 03:32:14 | 2.569 | 5557.0224 | 5557.0224 | 6679.66 | Close | 92.5066 |  | 0 | 33.1 | 0 | 0
4969 | 3 | 8 |  | CC Chg | 03:51:00 | 41:13:01 | 620.1637 | 4.1431 | 2.3877 | 2387.67 | 2.3877 | 2387.67 | 0 | 0 | 9.053 | 9053 | 9.053 | 9053 | 0 | 0 | 2024-08-21 03:32:44 | 2.5694 | 8335.5336 | 8335.5336 | 6680.66 | Close | 92.7072 |  | 0 | 33.1 | 0 | 0
4970 | 3 | 8 |  | CC Chg | 03:51:30 | 41:13:31 | 620.1637 | 4.144 | 2.3928 | 2392.84 | 2.3928 | 2392.84 | 0 | 0 | 9.0744 | 9074.41 | 9.0744 | 9074.41 | 0 | 0 | 2024-08-21 03:33:14 | 2.57 | 5557.4009 | 5557.4009 | 6682.16 | Close | 92.9079 |  | 0 | 33.1 | 0 | 0
4971 | 3 | 8 |  | CC Chg | 03:52:00 | 41:14:01 | 620.1637 | 4.145 | 2.398 | 2398.01 | 2.398 | 2398.01 | 0 | 0 | 9.0958 | 9095.83 | 9.0958 | 9095.83 | 0 | 0 | 2024-08-21 03:33:44 | 2.5706 | 5557.0224 | 5557.0224 | 6683.66 | Close | 93.1086 |  | 0 | 33.1 | 0 | 0
4972 | 3 | 8 |  | CC Chg | 03:52:30 | 41:14:31 | 620.1637 | 4.1459 | 2.4032 | 2403.18 | 2.4032 | 2403.18 | 0 | 0 | 9.1173 | 9117.26 | 9.1173 | 9117.26 | 0 | 0 | 2024-08-21 03:34:14 | 2.5711 | 5557.0224 | 5557.0224 | 6685.16 | Close | 93.3092 |  | 0 | 33.1 | 0 | 0
4973 | 3 | 8 |  | CC Chg | 03:53:00 | 41:15:01 | 620.1637 | 4.1468 | 2.4083 | 2408.34 | 2.4083 | 2408.34 | 0 | 0 | 9.1387 | 9138.68 | 9.1387 | 9138.68 | 0 | 0 | 2024-08-21 03:34:44 | 2.5717 | 5556.8035 | 5556.8035 | 6686.66 | Close | 93.5099 |  | 0 | 33.1 | 0 | 0
4974 | 3 | 8 |  | CC Chg | 03:53:30 | 41:15:31 | 620.1637 | 4.1481 | 2.4135 | 2413.51 | 2.4135 | 2413.51 | 0 | 0 | 9.1601 | 9160.12 | 9.1601 | 9160.12 | 0 | 0 | 2024-08-21 03:35:14 | 2.5725 | 4164.4084 | 4164.4084 | 6688.66 | Close | 93.7106 |  | 0 | 33.1 | 0 | 0
4975 | 3 | 8 |  | CC Chg | 03:54:00 | 41:16:01 | 620.1637 | 4.1487 | 2.4187 | 2418.68 | 2.4187 | 2418.68 | 0 | 0 | 9.1816 | 9181.56 | 9.1816 | 9181.56 | 0 | 0 | 2024-08-21 03:35:44 | 2.5729 | 8335.5336 | 8335.5336 | 6689.66 | Close | 93.9112 |  | 0 | 33.1 | 0 | 0
4976 | 3 | 8 |  | CC Chg | 03:54:30 | 41:16:31 | 620.1637 | 4.1499 | 2.4238 | 2423.85 | 2.4238 | 2423.85 | 0 | 0 | 9.203 | 9203 | 9.203 | 9203 | 0 | 0 | 2024-08-21 03:36:14 | 2.5736 | 4167.8267 | 4167.8267 | 6691.66 | Close | 94.1119 |  | 0 | 33.1 | 0 | 0
4977 | 3 | 8 |  | CC Chg | 03:55:00 | 41:17:01 | 620.1637 | 4.1509 | 2.429 | 2429.02 | 2.429 | 2429.02 | 0 | 0 | 9.2245 | 9224.45 | 9.2245 | 9224.45 | 0 | 0 | 2024-08-21 03:36:44 | 2.5742 | 5563.0041 | 5563.0041 | 6693.16 | Close | 94.3125 |  | 0 | 33.1 | 0 | 0
4978 | 3 | 8 |  | CC Chg | 03:55:30 | 41:17:31 | 620.1637 | 4.1518 | 2.4342 | 2434.18 | 2.4342 | 2434.18 | 0 | 0 | 9.2459 | 9245.91 | 9.2459 | 9245.91 | 0 | 0 | 2024-08-21 03:37:14 | 2.5748 | 5551.0535 | 5551.0535 | 6694.66 | Close | 94.5132 |  | 0 | 33.1 | 0 | 0
4979 | 3 | 8 |  | CC Chg | 03:56:00 | 41:18:01 | 620.1637 | 4.1533 | 2.4394 | 2439.35 | 2.4394 | 2439.35 | 0 | 0 | 9.2674 | 9267.36 | 9.2674 | 9267.36 | 0 | 0 | 2024-08-21 03:37:44 | 2.5757 | 3334.4405 | 3334.4405 | 6697.16 | Close | 94.7139 |  | 0 | 33.1 | 0 | 0
4980 | 3 | 8 |  | CC Chg | 03:56:30 | 41:18:31 | 620.1637 | 4.1543 | 2.4445 | 2444.52 | 2.4445 | 2444.52 | 0 | 0 | 9.2888 | 9288.83 | 9.2888 | 9288.83 | 0 | 0 | 2024-08-21 03:38:14 | 2.5763 | 5557.0224 | 5557.0224 | 6698.66 | Close | 94.9145 |  | 0 | 33.1 | 0 | 0
4981 | 3 | 8 |  | CC Chg | 03:57:00 | 41:19:01 | 620.1637 | 4.1555 | 2.4497 | 2449.69 | 2.4497 | 2449.69 | 0 | 0 | 9.3103 | 9310.31 | 9.3103 | 9310.31 | 0 | 0 | 2024-08-21 03:38:44 | 2.5771 | 4167.7668 | 4167.7668 | 6700.66 | Close | 95.1152 |  | 0 | 33.1 | 0 | 0
4982 | 3 | 8 |  | CC Chg | 03:57:30 | 41:19:31 | 620.1637 | 4.1564 | 2.4549 | 2454.86 | 2.4549 | 2454.86 | 0 | 0 | 9.3318 | 9331.78 | 9.3318 | 9331.78 | 0 | 0 | 2024-08-21 03:39:14 | 2.5777 | 5557.1022 | 5557.1022 | 6702.16 | Close | 95.3159 |  | 0 | 33.1 | 0 | 0
4983 | 3 | 8 |  | CC Chg | 03:58:00 | 41:20:01 | 620.1637 | 4.1577 | 2.46 | 2460.03 | 2.46 | 2460.03 | 0 | 0 | 9.3533 | 9353.27 | 9.3533 | 9353.27 | 0 | 0 | 2024-08-21 03:39:44 | 2.5784 | 4167.7668 | 4167.7668 | 6704.16 | Close | 95.5165 |  | 0 | 33.1 | 0 | 0
4984 | 3 | 8 |  | CC Chg | 03:58:30 | 41:20:31 | 620.1637 | 4.1592 | 2.4652 | 2465.19 | 2.4652 | 2465.19 | 0 | 0 | 9.3748 | 9374.76 | 9.3748 | 9374.76 | 0 | 0 | 2024-08-21 03:40:14 | 2.5794 | 3332.0637 | 3332.0637 | 6706.66 | Close | 95.7172 |  | 0 | 33.1 | 0 | 0
4985 | 3 | 8 |  | CC Chg | 03:59:00 | 41:21:01 | 620.1637 | 4.1605 | 2.4704 | 2470.36 | 2.4704 | 2470.36 | 0 | 0 | 9.3963 | 9396.26 | 9.3963 | 9396.26 | 0 | 0 | 2024-08-21 03:40:44 | 2.5802 | 4171.4147 | 4171.4147 | 6708.66 | Close | 95.9179 |  | 0 | 33.1 | 0 | 0
4986 | 3 | 8 |  | CC Chg | 03:59:30 | 41:21:31 | 620.1637 | 4.162 | 2.4755 | 2475.53 | 2.4755 | 2475.53 | 0 | 0 | 9.4178 | 9417.77 | 9.4178 | 9417.77 | 0 | 0 | 2024-08-21 03:41:14 | 2.5811 | 3334.2134 | 3334.2134 | 6711.16 | Close | 96.1185 |  | 0 | 33.1 | 0 | 0
4987 | 3 | 8 |  | CC Chg | 04:00:00 | 41:22:01 | 620.1637 | 4.1633 | 2.4807 | 2480.7 | 2.4807 | 2480.7 | 0 | 0 | 9.4393 | 9439.28 | 9.4393 | 9439.28 | 0 | 0 | 2024-08-21 03:41:44 | 2.5819 | 4164.4084 | 4164.4084 | 6712.91 | Close | 96.3192 |  | 0.0002 | 33.1 | 0 | 0
4988 | 3 | 8 |  | CC Chg | 04:00:30 | 41:22:31 | 620.1637 | 4.1648 | 2.4859 | 2485.87 | 2.4859 | 2485.87 | 0 | 0 | 9.4608 | 9460.8 | 9.4608 | 9460.8 | 0 | 0 | 2024-08-21 03:42:14 | 2.5829 | 3336.2345 | 3336.2345 | 6715.66 | Close | 96.5198 |  | 0 | 33.1 | 0 | 0
4989 | 3 | 8 |  | CC Chg | 04:01:00 | 41:23:01 | 620.1637 | 4.1664 | 2.491 | 2491.03 | 2.491 | 2491.03 | 0 | 0 | 9.4823 | 9482.33 | 9.4823 | 9482.33 | 0 | 0 | 2024-08-21 03:42:44 | 2.5838 | 3332.0637 | 3332.0637 | 6718.16 | Close | 96.7205 |  | 0 | 33.1 | 0 | 0
4990 | 3 | 8 |  | CC Chg | 04:01:30 | 41:23:31 | 620.1637 | 4.1679 | 2.4962 | 2496.2 | 2.4962 | 2496.2 | 0 | 0 | 9.5039 | 9503.87 | 9.5039 | 9503.87 | 0 | 0 | 2024-08-21 03:43:14 | 2.5848 | 3334.2134 | 3334.2134 | 6720.66 | Close | 96.9212 |  | 0 | 33.1 | 0 | 0
4991 | 3 | 8 |  | CC Chg | 04:02:00 | 41:24:01 | 620.1637 | 4.1695 | 2.5014 | 2501.37 | 2.5014 | 2501.37 | 0 | 0 | 9.5254 | 9525.4 | 9.5254 | 9525.4 | 0 | 0 | 2024-08-21 03:43:44 | 2.5857 | 3334.2613 | 3334.2613 | 6723.16 | Close | 97.1218 |  | 0 | 33.1 | 0 | 0
4992 | 3 | 8 |  | CC Chg | 04:02:30 | 41:24:31 | 620.1637 | 4.1713 | 2.5065 | 2506.54 | 2.5065 | 2506.54 | 0 | 0 | 9.547 | 9546.96 | 9.547 | 9546.96 | 0 | 0 | 2024-08-21 03:44:14 | 2.5869 | 2778.5112 | 2778.5112 | 6726.15 | Close | 97.3225 |  | 0 | 33.1 | 0 | 0
4993 | 3 | 8 |  | CC Chg | 04:03:00 | 41:25:01 | 620.1637 | 4.1729 | 2.5117 | 2511.71 | 2.5117 | 2511.71 | 0 | 0 | 9.5685 | 9568.52 | 9.5685 | 9568.52 | 0 | 0 | 2024-08-21 03:44:44 | 2.5879 | 3334.2134 | 3334.2134 | 6728.65 | Close | 97.5232 |  | 0 | 33.1 | 0 | 0
4994 | 3 | 8 |  | CC Chg | 04:03:30 | 41:25:31 | 620.1637 | 4.1744 | 2.5169 | 2516.87 | 2.5169 | 2516.87 | 0 | 0 | 9.5901 | 9590.08 | 9.5901 | 9590.08 | 0 | 0 | 2024-08-21 03:45:14 | 2.5888 | 3334.2613 | 3334.2613 | 6731.15 | Close | 97.7238 |  | 0 | 33.1 | 0 | 0
4995 | 3 | 8 |  | CC Chg | 04:04:00 | 41:26:01 | 620.1637 | 4.1763 | 2.522 | 2522.04 | 2.522 | 2522.04 | 0 | 0 | 9.6117 | 9611.67 | 9.6117 | 9611.67 | 0 | 0 | 2024-08-21 03:45:44 | 2.59 | 2778.5112 | 2778.5112 | 6734.15 | Close | 97.9245 |  | 0 | 33.1 | 0 | 0
4996 | 3 | 8 |  | CC Chg | 04:04:30 | 41:26:31 | 620.1637 | 4.1784 | 2.5272 | 2527.21 | 2.5272 | 2527.21 | 0 | 0 | 9.6333 | 9633.26 | 9.6333 | 9633.26 | 0 | 0 | 2024-08-21 03:46:14 | 2.5913 | 2381.581 | 2381.581 | 6737.65 | Close | 98.1251 |  | 0 | 33.1 | 0 | 0
4997 | 3 | 8 |  | CC Chg | 04:05:00 | 41:27:01 | 620.1637 | 4.1803 | 2.5324 | 2532.38 | 2.5324 | 2532.38 | 0 | 0 | 9.6549 | 9654.85 | 9.6549 | 9654.85 | 0 | 0 | 2024-08-21 03:46:44 | 2.5925 | 2778.5511 | 2778.5511 | 6740.65 | Close | 98.3258 |  | 0 | 33.1 | 0 | 0
4998 | 3 | 8 |  | CC Chg | 04:05:30 | 41:27:31 | 620.1637 | 4.1822 | 2.5375 | 2537.55 | 2.5375 | 2537.55 | 0 | 0 | 9.6765 | 9676.47 | 9.6765 | 9676.47 | 0 | 0 | 2024-08-21 03:47:14 | 2.5936 | 2777.0182 | 2777.0182 | 6743.65 | Close | 98.5265 |  | 0 | 33.1 | 0 | 0
4999 | 3 | 8 |  | CC Chg | 04:06:00 | 41:28:01 | 620.1637 | 4.1843 | 2.5427 | 2542.71 | 2.5427 | 2542.71 | 0 | 0 | 9.6981 | 9698.09 | 9.6981 | 9698.09 | 0 | 0 | 2024-08-21 03:47:44 | 2.595 | 2381.581 | 2381.581 | 6747.15 | Close | 98.7271 |  | 0 | 33.1 | 0 | 0
5000 | 3 | 8 |  | CC Chg | 04:06:30 | 41:28:31 | 620.1637 | 4.1868 | 2.5479 | 2547.88 | 2.5479 | 2547.88 | 0 | 0 | 9.7197 | 9719.71 | 9.7197 | 9719.71 | 0 | 0 | 2024-08-21 03:48:14 | 2.5965 | 2083.8013 | 2083.8013 | 6751.15 | Close | 98.9278 |  | 0 | 33.1 | 0 | 0
5001 | 3 | 8 |  | CC Chg | 04:07:00 | 41:29:01 | 620.1637 | 4.189 | 2.553 | 2553.05 | 2.553 | 2553.05 | 0 | 0 | 9.7414 | 9741.36 | 9.7414 | 9741.36 | 0 | 0 | 2024-08-21 03:48:44 | 2.5979 | 2381.581 | 2381.581 | 6754.65 | Close | 99.1284 |  | 0 | 33.2 | 0 | 0
5002 | 3 | 8 |  | CC Chg | 04:07:30 | 41:29:31 | 620.1637 | 4.1915 | 2.5582 | 2558.22 | 2.5582 | 2558.22 | 0 | 0 | 9.763 | 9763.02 | 9.763 | 9763.02 | 0 | 0 | 2024-08-21 03:49:14 | 2.5994 | 2083.8834 | 2083.8834 | 6758.65 | Close | 99.3291 |  | 0 | 33.1 | 0 | 0
5003 | 3 | 8 |  | CC Chg | 04:08:00 | 41:30:01 | 620.1637 | 4.1939 | 2.5634 | 2563.39 | 2.5634 | 2563.39 | 0 | 0 | 9.7847 | 9784.68 | 9.7847 | 9784.68 | 0 | 0 | 2024-08-21 03:49:44 | 2.6009 | 2084.0253 | 2084.0253 | 6762.65 | Close | 99.5298 |  | 0 | 33.1 | 0 | 0
5004 | 3 | 8 |  | CC Chg | 04:08:30 | 41:30:31 | 620.1637 | 4.1964 | 2.5686 | 2568.55 | 2.5686 | 2568.55 | 0 | 0 | 9.8064 | 9806.37 | 9.8064 | 9806.37 | 0 | 0 | 2024-08-21 03:50:14 | 2.6025 | 2083.0435 | 2083.0435 | 6766.65 | Close | 99.7304 |  | 0 | 33.1 | 0 | 0
5005 | 3 | 8 |  | CC Chg | 04:09:00 | 41:31:01 | 620.1637 | 4.1992 | 2.5737 | 2573.72 | 2.5737 | 2573.72 | 0 | 0 | 9.8281 | 9828.07 | 9.8281 | 9828.07 | 0 | 0 | 2024-08-21 03:50:44 | 2.6042 | 1852.3408 | 1852.3408 | 6771.15 | Close | 99.9311 |  | 0 | 33.1 | 0 | 0
5006 | 3 | 8 | 1 | CC Chg | 04:09:10 | 41:31:11 | 620.1637 | 4.2001 | 2.5755 | 2575.5 | 2.5755 | 2575.5 | 0 | 0 | 9.8355 | 9835.51 | 9.8355 | 9835.51 | 0 | 0 | 2024-08-21 03:50:55 | 2.6048 | 1910.1119 | 1910.1119 | 6772.64 | Close | 100 |  | 0 | 33.1 | 0 | 0
5007 | 3 | 9 | 0 | Rest | 00:00:00 | 41:31:11 | 0 | 4.1809 | 0 | 0 | 0 | 0 | 0 | 0 | 0 | 0 | 0 | 0 | 0 | 0 | 2024-08-21 03:50:55 | 0 | 0 | 0 | 0 | Close | 0 |  | 0 | 33.1 | 0 | 0
5008 | 3 | 9 |  | Rest | 00:00:30 | 41:31:41 | 0 | 4.1667 | 0 | 0 | 0 | 0 | 0 | 0 | 0 | 0 | 0 | 0 | 0 | 0 | 2024-08-21 03:51:25 | 0 | 0 | 0 | 0 | Close | 0 |  | 0 | 33.1 | 0 | 0
5009 | 3 | 9 |  | Rest | 00:01:00 | 41:32:11 | 0 | 4.1626 | 0 | 0 | 0 | 0 | 0 | 0 | 0 | 0 | 0 | 0 | 0 | 0 | 2024-08-21 03:51:55 | 0 | 0 | 0 | 0 | Close | 0 |  | 0 | 33.1 | 0 | 0
5010 | 3 | 9 |  | Rest | 00:01:30 | 41:32:41 | 0 | 4.1595 | 0 | 0 | 0 | 0 | 0 | 0 | 0 | 0 | 0 | 0 | 0 | 0 | 2024-08-21 03:52:25 | 0 | 0 | 0 | 0 | Close | 0 |  | 0 | 33.1 | 0 | 0
5011 | 3 | 9 |  | Rest | 00:02:00 | 41:33:11 | 0 | 4.1577 | 0 | 0 | 0 | 0 | 0 | 0 | 0 | 0 | 0 | 0 | 0 | 0 | 2024-08-21 03:52:55 | 0 | 0 | 0 | 0 | Close | 0 |  | 0 | 33.1 | 0 | 0
5012 | 3 | 9 |  | Rest | 00:02:30 | 41:33:41 | 0 | 4.1564 | 0 | 0 | 0 | 0 | 0 | 0 | 0 | 0 | 0 | 0 | 0 | 0 | 2024-08-21 03:53:25 | 0 | 0 | 0 | 0 | Close | 0 |  | 0 | 33.1 | 0 | 0
5013 | 3 | 9 |  | Rest | 00:03:00 | 41:34:11 | 0 | 4.1549 | 0 | 0 | 0 | 0 | 0 | 0 | 0 | 0 | 0 | 0 | 0 | 0 | 2024-08-21 03:53:55 | 0 | 0 | 0 | 0 | Close | 0 |  | 0 | 33.1 | 0 | 0
5014 | 3 | 9 |  | Rest | 00:03:30 | 41:34:41 | 0 | 4.154 | 0 | 0 | 0 | 0 | 0 | 0 | 0 | 0 | 0 | 0 | 0 | 0 | 2024-08-21 03:54:25 | 0 | 0 | 0 | 0 | Close | 0 |  | 0 | 33.1 | 0 | 0
5015 | 3 | 9 |  | Rest | 00:04:00 | 41:35:11 | 0 | 4.1533 | 0 | 0 | 0 | 0 | 0 | 0 | 0 | 0 | 0 | 0 | 0 | 0 | 2024-08-21 03:54:55 | 0 | 0 | 0 | 0 | Close | 0 |  | 0 | 33 | 0 | 0
5016 | 3 | 9 |  | Rest | 00:04:30 | 41:35:41 | 0 | 4.1521 | 0 | 0 | 0 | 0 | 0 | 0 | 0 | 0 | 0 | 0 | 0 | 0 | 2024-08-21 03:55:25 | 0 | 0 | 0 | 0 | Close | 0 |  | 0 | 33 | 0 | 0
5017 | 3 | 9 | 1 | Rest | 00:05:00 | 41:36:11 | 0 | 4.1515 | 0 | 0 | 0 | 0 | 0 | 0 | 0 | 0 | 0 | 0 | 0 | 0 | 2024-08-21 03:55:55 | 0 | 0 | 0 | 0 | Close | 0 | #DIV/0! | 0 | 33 | 0 | 0
5018 | 3 | 10 | 0 | CC DChg | 00:00:00 | 41:36:11 | -619.7917 | 4.1338 | 0 | 0 | 0 | 0 | 0 | 0 | 0 | 0 | 0 | 0 | 0 | 0 | 2024-08-21 03:55:55 | -2.5621 | 0 | 0 | 6669.67 | Close | 0 |  | 0 | 33 | 0 | 0
5019 | 3 | 10 |  | CC DChg | 00:00:30 | 41:36:41 | -620.9077 | 4.1171 | 0.0052 | 5.17 | 0 | 0 | 0.0052 | 5.17 | 0.0213 | 21.33 | 0 | 0 | 0.0213 | 21.33 | 2024-08-21 03:56:25 | -2.5563 | -309.0828 | -309.0828 | 6630.72 | Close | 0.20304 |  | 0 | 33 | 0 | 0
5020 | 3 | 10 |  | CC DChg | 00:01:00 | 41:37:11 | -620.9077 | 4.1112 | 0.0103 | 10.35 | 0 | 0 | 0.0103 | 10.35 | 0.0426 | 42.61 | 0 | 0 | 0.0426 | 42.61 | 2024-08-21 03:56:55 | -2.5527 | -878.3685 | -878.3685 | 6621.23 | Close | 0.40608 |  | 0 | 33 | 0 | 0
5021 | 3 | 10 |  | CC DChg | 00:01:30 | 41:37:41 | -620.9077 | 4.1071 | 0.0155 | 15.52 | 0 | 0 | 0.0155 | 15.52 | 0.0639 | 63.86 | 0 | 0 | 0.0639 | 63.86 | 2024-08-21 03:57:25 | -2.5502 | -1283.9283 | -1283.9283 | 6614.74 | Close | 0.60912 |  | 0 | 33 | 0 | 0
5022 | 3 | 10 |  | CC DChg | 00:02:00 | 41:38:11 | -620.9077 | 4.1037 | 0.0207 | 20.7 | 0 | 0 | 0.0207 | 20.7 | 0.0851 | 85.1 | 0 | 0 | 0.0851 | 85.1 | 2024-08-21 03:57:55 | -2.548 | -1516.9249 | -1516.9249 | 6609.25 | Close | 0.81215 |  | 0 | 33 | 0 | 0
5023 | 3 | 10 |  | CC DChg | 00:02:30 | 41:38:41 | -620.9077 | 4.1003 | 0.0259 | 25.87 | 0 | 0 | 0.0259 | 25.87 | 0.1063 | 106.34 | 0 | 0 | 0.1063 | 106.34 | 2024-08-21 03:58:25 | -2.5459 | -1517.5245 | -1517.5245 | 6603.75 | Close | 1.0152 |  | 0 | 33 | 0 | 0
5024 | 3 | 10 |  | CC DChg | 00:03:00 | 41:39:11 | -620.9077 | 4.0978 | 0.031 | 31.05 | 0 | 0 | 0.031 | 31.05 | 0.1275 | 127.55 | 0 | 0 | 0.1275 | 127.55 | 2024-08-21 03:58:55 | -2.5444 | -2086.3835 | -2086.3835 | 6599.76 | Close | 1.2182 |  | 0 | 32.9 | 0 | 0
5025 | 3 | 10 |  | CC DChg | 00:03:30 | 41:39:41 | -620.9077 | 4.0954 | 0.0362 | 36.22 | 0 | 0 | 0.0362 | 36.22 | 0.1487 | 148.74 | 0 | 0 | 0.1487 | 148.74 | 2024-08-21 03:59:25 | -2.5428 | -2086.3835 | -2086.3835 | 6595.77 | Close | 1.4213 |  | 0 | 33 | 0 | 0
5026 | 3 | 10 |  | CC DChg | 00:04:00 | 41:40:11 | -620.9077 | 4.0932 | 0.0414 | 41.4 | 0 | 0 | 0.0414 | 41.4 | 0.1699 | 169.94 | 0 | 0 | 0.1699 | 169.94 | 2024-08-21 03:59:55 | -2.5415 | -2384.8994 | -2384.8994 | 6592.27 | Close | 1.6244 |  | 0 | 32.9 | 0 | 0
5027 | 3 | 10 |  | CC DChg | 00:04:30 | 41:40:41 | -620.9077 | 4.091 | 0.0466 | 46.57 | 0 | 0 | 0.0466 | 46.57 | 0.1911 | 191.11 | 0 | 0 | 0.1911 | 191.11 | 2024-08-21 04:00:25 | -2.5401 | -2384.4382 | -2384.4382 | 6588.78 | Close | 1.8274 |  | 0 | 32.9 | 0 | 0
5028 | 3 | 10 |  | CC DChg | 00:05:00 | 41:41:11 | -620.9077 | 4.0892 | 0.0517 | 51.74 | 0 | 0 | 0.0517 | 51.74 | 0.2123 | 212.26 | 0 | 0 | 0.2123 | 212.26 | 2024-08-21 04:00:55 | -2.539 | -2781.8446 | -2781.8446 | 6585.78 | Close | 2.0304 |  | 0 | 32.9 | 0 | 0
5029 | 3 | 10 |  | CC DChg | 00:05:30 | 41:41:41 | -620.9077 | 4.0873 | 0.0569 | 56.92 | 0 | 0 | 0.0569 | 56.92 | 0.2334 | 233.43 | 0 | 0 | 0.2334 | 233.43 | 2024-08-21 04:01:25 | -2.5378 | -2782.2169 | -2782.2169 | 6582.79 | Close | 2.2335 |  | 0 | 32.9 | 0 | 0
5030 | 3 | 10 |  | CC DChg | 00:06:00 | 41:42:11 | -620.9077 | 4.0858 | 0.0621 | 62.09 | 0 | 0 | 0.0621 | 62.09 | 0.2546 | 254.57 | 0 | 0 | 0.2546 | 254.57 | 2024-08-21 04:01:55 | -2.5369 | -3338.2135 | -3338.2135 | 6580.29 | Close | 2.4365 |  | 0 | 32.9 | 0 | 0
5031 | 3 | 10 |  | CC DChg | 00:06:30 | 41:42:41 | -620.9077 | 4.0839 | 0.0673 | 67.27 | 0 | 0 | 0.0673 | 67.27 | 0.2757 | 275.7 | 0 | 0 | 0.2757 | 275.7 | 2024-08-21 04:02:25 | -2.5357 | -2780.3498 | -2780.3498 | 6577.29 | Close | 2.6396 |  | 0 | 32.9 | 0 | 0
5032 | 3 | 10 |  | CC DChg | 00:07:00 | 41:43:11 | -620.9077 | 4.0823 | 0.0724 | 72.44 | 0 | 0 | 0.0724 | 72.44 | 0.2968 | 296.84 | 0 | 0 | 0.2968 | 296.84 | 2024-08-21 04:02:55 | -2.5348 | -3338.5287 | -3338.5287 | 6574.8 | Close | 2.8426 |  | 0 | 32.9 | 0 | 0
5033 | 3 | 10 |  | CC DChg | 00:07:30 | 41:43:41 | -620.9077 | 4.0811 | 0.0776 | 77.62 | 0 | 0 | 0.0776 | 77.62 | 0.318 | 317.95 | 0 | 0 | 0.318 | 317.95 | 2024-08-21 04:03:25 | -2.534 | -4176.1348 | -4176.1348 | 6572.8 | Close | 3.0456 |  | 0 | 32.9 | 0 | 0
5034 | 3 | 10 |  | CC DChg | 00:08:00 | 41:44:11 | -620.9077 | 4.0799 | 0.0828 | 82.79 | 0 | 0 | 0.0828 | 82.79 | 0.3391 | 339.06 | 0 | 0 | 0.3391 | 339.06 | 2024-08-21 04:03:55 | -2.5332 | -4169.4045 | -4169.4045 | 6570.8 | Close | 3.2487 |  | 0 | 32.9 | 0 | 0
5035 | 3 | 10 |  | CC DChg | 00:08:30 | 41:44:41 | -620.9077 | 4.0786 | 0.088 | 87.97 | 0 | 0 | 0.088 | 87.97 | 0.3602 | 360.18 | 0 | 0 | 0.3602 | 360.18 | 2024-08-21 04:04:25 | -2.5324 | -4173.3149 | -4173.3149 | 6568.8 | Close | 3.4517 |  | 0 | 32.9 | 0 | 0
5036 | 3 | 10 |  | CC DChg | 00:09:00 | 41:45:11 | -620.9077 | 4.0774 | 0.0931 | 93.14 | 0 | 0 | 0.0931 | 93.14 | 0.3813 | 381.28 | 0 | 0 | 0.3813 | 381.28 | 2024-08-21 04:04:55 | -2.5317 | -4172.7669 | -4172.7669 | 6566.81 | Close | 3.6548 |  | 0 | 32.9 | 0 | 0
5037 | 3 | 10 |  | CC DChg | 00:09:30 | 41:45:41 | -620.9077 | 4.0758 | 0.0983 | 98.31 | 0 | 0 | 0.0983 | 98.31 | 0.4024 | 402.37 | 0 | 0 | 0.4024 | 402.37 | 2024-08-21 04:05:25 | -2.5307 | -3338.2135 | -3338.2135 | 6564.31 | Close | 3.8578 |  | 0 | 32.9 | 0 | 0
5038 | 3 | 10 |  | CC DChg | 00:10:00 | 41:46:11 | -621.2798 | 4.0749 | 0.1035 | 103.49 | 0 | 0 | 0.1035 | 103.49 | 0.4235 | 423.46 | 0 | 0 | 0.4235 | 423.46 | 2024-08-21 04:05:55 | -2.5317 | -5564.5739 | -5564.5739 | 6558.63 | Close | 4.0609 |  | 0.0002 | 32.9 | 0 | 0
5039 | 3 | 10 |  | CC DChg | 00:10:30 | 41:46:41 | -620.9077 | 4.074 | 0.1087 | 108.66 | 0 | 0 | 0.1087 | 108.66 | 0.4445 | 444.54 | 0 | 0 | 0.4445 | 444.54 | 2024-08-21 04:06:25 | -2.5296 | -5563.6892 | -5563.6892 | 6561.31 | Close | 4.2639 |  | 0 | 32.9 | 0 | 0
5040 | 3 | 10 |  | CC DChg | 00:11:00 | 41:47:11 | -620.9077 | 4.073 | 0.1138 | 113.84 | 0 | 0 | 0.1138 | 113.84 | 0.4656 | 465.62 | 0 | 0 | 0.4656 | 465.62 | 2024-08-21 04:06:55 | -2.529 | -5563.6892 | -5563.6892 | 6559.82 | Close | 4.4669 |  | 0 | 32.9 | 0 | 0
5041 | 3 | 10 |  | CC DChg | 00:11:30 | 41:47:41 | -620.9077 | 4.0718 | 0.119 | 119.01 | 0 | 0 | 0.119 | 119.01 | 0.4867 | 486.7 | 0 | 0 | 0.4867 | 486.7 | 2024-08-21 04:07:25 | -2.5282 | -4173.4934 | -4173.4934 | 6557.82 | Close | 4.67 |  | 0 | 32.9 | 0 | 0
5042 | 3 | 10 |  | CC DChg | 00:12:00 | 41:48:11 | -620.9077 | 4.0709 | 0.1242 | 124.19 | 0 | 0 | 0.1242 | 124.19 | 0.5078 | 507.76 | 0 | 0 | 0.5078 | 507.76 | 2024-08-21 04:07:55 | -2.5276 | -5557.7132 | -5557.7132 | 6556.32 | Close | 4.8731 |  | 0 | 32.9 | 0 | 0
5043 | 3 | 10 |  | CC DChg | 00:12:30 | 41:48:41 | -621.2798 | 4.0703 | 0.1294 | 129.36 | 0 | 0 | 0.1294 | 129.36 | 0.5288 | 528.83 | 0 | 0 | 0.5288 | 528.83 | 2024-08-21 04:08:25 | -2.5288 | -8350.5347 | -8350.5347 | 6551.4 | Close | 5.0762 |  | 0 | 32.9 | 0 | 0
5044 | 3 | 10 |  | CC DChg | 00:13:00 | 41:49:11 | -620.9077 | 4.0693 | 0.1345 | 134.54 | 0 | 0 | 0.1345 | 134.54 | 0.5499 | 549.89 | 0 | 0 | 0.5499 | 549.89 | 2024-08-21 04:08:55 | -2.5267 | -5561.2213 | -5561.2213 | 6553.82 | Close | 5.2792 |  | 0 | 32.9 | 0 | 0
5045 | 3 | 10 |  | CC DChg | 00:13:30 | 41:49:41 | -620.9077 | 4.0681 | 0.1397 | 139.71 | 0 | 0 | 0.1397 | 139.71 | 0.5709 | 570.94 | 0 | 0 | 0.5709 | 570.94 | 2024-08-21 04:09:25 | -2.5259 | -4172.7669 | -4172.7669 | 6551.83 | Close | 5.4822 |  | 0 | 32.9 | 0 | 0
5046 | 3 | 10 |  | CC DChg | 00:14:00 | 41:50:11 | -621.2798 | 4.0675 | 0.1449 | 144.89 | 0 | 0 | 0.1449 | 144.89 | 0.592 | 591.99 | 0 | 0 | 0.592 | 591.99 | 2024-08-21 04:09:55 | -2.527 | -8364.0251 | -8364.0251 | 6546.91 | Close | 5.6853 |  | 0 | 32.9 | 0 | 0
5047 | 3 | 10 |  | CC DChg | 00:14:30 | 41:50:41 | -620.9077 | 4.0665 | 0.1501 | 150.06 | 0 | 0 | 0.1501 | 150.06 | 0.613 | 613.04 | 0 | 0 | 0.613 | 613.04 | 2024-08-21 04:10:25 | -2.5249 | -5555.3877 | -5555.3877 | 6549.33 | Close | 5.8883 |  | 0 | 32.9 | 0 | 0
5048 | 3 | 10 |  | CC DChg | 00:15:00 | 41:51:11 | -620.9077 | 4.0659 | 0.1552 | 155.23 | 0 | 0 | 0.1552 | 155.23 | 0.6341 | 634.07 | 0 | 0 | 0.6341 | 634.07 | 2024-08-21 04:10:55 | -2.5246 | -8345.5338 | -8345.5338 | 6548.33 | Close | 6.0913 |  | 0 | 32.9 | 0 | 0
5049 | 3 | 10 |  | CC DChg | 00:15:30 | 41:51:41 | -620.9077 | 4.0653 | 0.1604 | 160.41 | 0 | 0 | 0.1604 | 160.41 | 0.6551 | 655.11 | 0 | 0 | 0.6551 | 655.11 | 2024-08-21 04:11:25 | -2.5242 | -8345.5338 | -8345.5338 | 6547.33 | Close | 6.2944 |  | 0 | 32.9 | 0 | 0
5050 | 3 | 10 |  | CC DChg | 00:16:00 | 41:52:11 | -621.2798 | 4.0647 | 0.1656 | 165.58 | 0 | 0 | 0.1656 | 165.58 | 0.6761 | 676.15 | 0 | 0 | 0.6761 | 676.15 | 2024-08-21 04:11:55 | -2.5253 | -8346.4828 | -8346.4828 | 6542.41 | Close | 6.4974 |  | 0 | 32.9 | 0 | 0
5051 | 3 | 10 |  | CC DChg | 00:16:30 | 41:52:41 | -620.9077 | 4.0637 | 0.1708 | 170.76 | 0 | 0 | 0.1708 | 170.76 | 0.6972 | 697.17 | 0 | 0 | 0.6972 | 697.17 | 2024-08-21 04:12:25 | -2.5232 | -5563.6892 | -5563.6892 | 6544.84 | Close | 6.7005 |  | 0 | 32.9 | 0 | 0
5052 | 3 | 10 |  | CC DChg | 00:17:00 | 41:53:11 | -620.9077 | 4.0631 | 0.1759 | 175.93 | 0 | 0 | 0.1759 | 175.93 | 0.7182 | 718.2 | 0 | 0 | 0.7182 | 718.2 | 2024-08-21 04:12:55 | -2.5228 | -8345.5338 | -8345.5338 | 6543.84 | Close | 6.9035 |  | 0 | 32.9 | 0 | 0
5053 | 3 | 10 |  | CC DChg | 00:17:30 | 41:53:41 | -620.9077 | 4.0625 | 0.1811 | 181.11 | 0 | 0 | 0.1811 | 181.11 | 0.7392 | 739.23 | 0 | 0 | 0.7392 | 739.23 | 2024-08-21 04:13:25 | -2.5224 | -8346.6228 | -8346.6228 | 6542.84 | Close | 7.1066 |  | 0 | 32.9 | 0 | 0
5054 | 3 | 10 |  | CC DChg | 00:18:00 | 41:54:11 | -621.2798 | 4.0619 | 0.1863 | 186.28 | 0 | 0 | 0.1863 | 186.28 | 0.7603 | 760.26 | 0 | 0 | 0.7603 | 760.26 | 2024-08-21 04:13:55 | -2.5236 | -8350.5347 | -8350.5347 | 6537.92 | Close | 7.3097 |  | 0 | 32.9 | 0 | 0
5055 | 3 | 10 |  | CC DChg | 00:18:30 | 41:54:41 | -620.9077 | 4.0613 | 0.1915 | 191.46 | 0 | 0 | 0.1915 | 191.46 | 0.7813 | 781.27 | 0 | 0 | 0.7813 | 781.27 | 2024-08-21 04:14:25 | -2.5217 | -8345.5338 | -8345.5338 | 6540.84 | Close | 7.5127 |  | 0 | 32.9 | 0 | 0
5056 | 3 | 10 |  | CC DChg | 00:19:00 | 41:55:11 | -620.9077 | 4.0603 | 0.1966 | 196.63 | 0 | 0 | 0.1966 | 196.63 | 0.8023 | 802.28 | 0 | 0 | 0.8023 | 802.28 | 2024-08-21 04:14:55 | -2.5211 | -5561.0999 | -5561.0999 | 6539.35 | Close | 7.7157 |  | 0 | 32.9 | 0 | 0
5057 | 3 | 10 |  | CC DChg | 00:19:30 | 41:55:41 | -620.9077 | 4.0597 | 0.2018 | 201.8 | 0 | 0 | 0.2018 | 201.8 | 0.8233 | 823.28 | 0 | 0 | 0.8233 | 823.28 | 2024-08-21 04:15:25 | -2.5207 | -8345.5338 | -8345.5338 | 6538.35 | Close | 7.9187 |  | 0 | 32.9 | 0 | 0
5058 | 3 | 10 |  | CC DChg | 00:20:00 | 41:56:11 | -620.9077 | 4.0591 | 0.207 | 206.98 | 0 | 0 | 0.207 | 206.98 | 0.8443 | 844.29 | 0 | 0 | 0.8443 | 844.29 | 2024-08-21 04:15:55 | -2.5203 | -8345.5338 | -8345.5338 | 6537.35 | Close | 8.1218 |  | 0 | 32.9 | 0 | 0
5059 | 3 | 10 |  | CC DChg | 00:20:30 | 41:56:41 | -620.9077 | 4.0588 | 0.2122 | 212.15 | 0 | 0 | 0.2122 | 212.15 | 0.8653 | 865.3 | 0 | 0 | 0.8653 | 865.3 | 2024-08-21 04:16:25 | -2.5201 | -16693.5816 | -16693.5816 | 6536.85 | Close | 8.3248 |  | 0 | 32.9 | 0 | 0
5060 | 3 | 10 |  | CC DChg | 00:21:00 | 41:57:11 | -620.9077 | 4.0582 | 0.2173 | 217.33 | 0 | 0 | 0.2173 | 217.33 | 0.8863 | 886.29 | 0 | 0 | 0.8863 | 886.29 | 2024-08-21 04:16:55 | -2.5197 | -8345.5338 | -8345.5338 | 6535.85 | Close | 8.5279 |  | 0 | 32.9 | 0 | 0
5061 | 3 | 10 |  | CC DChg | 00:21:30 | 41:57:41 | -621.2798 | 4.0575 | 0.2225 | 222.5 | 0 | 0 | 0.2225 | 222.5 | 0.9073 | 907.3 | 0 | 0 | 0.9073 | 907.3 | 2024-08-21 04:17:25 | -2.5209 | -8337.0878 | -8337.0878 | 6530.94 | Close | 8.731 |  | 0 | 32.9 | 0 | 0
5062 | 3 | 10 |  | CC DChg | 00:22:00 | 41:58:11 | -620.9077 | 4.0569 | 0.2277 | 227.68 | 0 | 0 | 0.2277 | 227.68 | 0.9283 | 928.29 | 0 | 0 | 0.9283 | 928.29 | 2024-08-21 04:17:55 | -2.519 | -8355.4905 | -8355.4905 | 6533.85 | Close | 8.934 |  | 0 | 32.9 | 0 | 0
5063 | 3 | 10 |  | CC DChg | 00:22:30 | 41:58:41 | -620.9077 | 4.0563 | 0.2329 | 232.85 | 0 | 0 | 0.2329 | 232.85 | 0.9493 | 949.28 | 0 | 0 | 0.9493 | 949.28 | 2024-08-21 04:18:25 | -2.5186 | -8345.5338 | -8345.5338 | 6532.86 | Close | 9.137 |  | 0 | 32.9 | 0 | 0
5064 | 3 | 10 |  | CC DChg | 00:23:00 | 41:59:11 | -620.9077 | 4.0557 | 0.238 | 238.03 | 0 | 0 | 0.238 | 238.03 | 0.9703 | 970.26 | 0 | 0 | 0.9703 | 970.26 | 2024-08-21 04:18:55 | -2.5182 | -8345.5338 | -8345.5338 | 6531.86 | Close | 9.34 |  | 0 | 32.9 | 0 | 0
5065 | 3 | 10 |  | CC DChg | 00:23:30 | 41:59:41 | -620.9077 | 4.0551 | 0.2432 | 243.2 | 0 | 0 | 0.2432 | 243.2 | 0.9913 | 991.25 | 0 | 0 | 0.9913 | 991.25 | 2024-08-21 04:19:25 | -2.5178 | -8333.4338 | -8333.4338 | 6530.86 | Close | 9.5431 |  | 0 | 32.9 | 0 | 0
5066 | 3 | 10 |  | CC DChg | 00:24:00 | 42:00:11 | -620.9077 | 4.0547 | 0.2484 | 248.37 | 0 | 0 | 0.2484 | 248.37 | 1.0122 | 1012.23 | 0 | 0 | 1.0122 | 1012.23 | 2024-08-21 04:19:55 | -2.5176 | -16745.084 | -16745.084 | 6530.36 | Close | 9.7461 |  | 0 | 32.9 | 0 | 0
5067 | 3 | 10 |  | CC DChg | 00:24:30 | 42:00:41 | -620.9077 | 4.0541 | 0.2535 | 253.55 | 0 | 0 | 0.2535 | 253.55 | 1.0332 | 1033.21 | 0 | 0 | 1.0332 | 1033.21 | 2024-08-21 04:20:25 | -2.5172 | -8345.5338 | -8345.5338 | 6529.36 | Close | 9.9492 |  | 0 | 32.9 | 0 | 0
5068 | 3 | 10 |  | CC DChg | 00:25:00 | 42:01:11 | -620.9077 | 4.0535 | 0.2587 | 258.72 | 0 | 0 | 0.2587 | 258.72 | 1.0542 | 1054.19 | 0 | 0 | 1.0542 | 1054.19 | 2024-08-21 04:20:55 | -2.5169 | -8333.5456 | -8333.5456 | 6528.36 | Close | 10.1522 |  | 0 | 32.9 | 0 | 0
5069 | 3 | 10 |  | CC DChg | 00:25:30 | 42:01:41 | -620.9077 | 4.0526 | 0.2639 | 263.9 | 0 | 0 | 0.2639 | 263.9 | 1.0752 | 1075.16 | 0 | 0 | 1.0752 | 1075.16 | 2024-08-21 04:21:25 | -2.5163 | -5563.6892 | -5563.6892 | 6526.86 | Close | 10.3553 |  | 0 | 32.9 | 0 | 0
5070 | 3 | 10 |  | CC DChg | 00:26:00 | 42:02:11 | -621.2798 | 4.052 | 0.2691 | 269.08 | 0 | 0 | 0.2691 | 269.08 | 1.0961 | 1096.14 | 0 | 0 | 1.0961 | 1096.14 | 2024-08-21 04:21:55 | -2.5174 | -8350.5347 | -8350.5347 | 6521.96 | Close | 10.5584 |  | 0 | 32.9 | 0 | 0
5071 | 3 | 10 |  | CC DChg | 00:26:30 | 42:02:41 | -620.9077 | 4.0513 | 0.2742 | 274.25 | 0 | 0 | 0.2742 | 274.25 | 1.1171 | 1117.1 | 0 | 0 | 1.1171 | 1117.1 | 2024-08-21 04:22:25 | -2.5155 | -8341.4259 | -8341.4259 | 6524.87 | Close | 10.7614 |  | 0 | 32.9 | 0 | 0
5072 | 3 | 10 |  | CC DChg | 00:27:00 | 42:03:11 | -620.9077 | 4.051 | 0.2794 | 279.42 | 0 | 0 | 0.2794 | 279.42 | 1.1381 | 1138.06 | 0 | 0 | 1.1381 | 1138.06 | 2024-08-21 04:22:55 | -2.5153 | -16691.0676 | -16691.0676 | 6524.37 | Close | 10.9644 |  | 0 | 32.9 | 0 | 0
5073 | 3 | 10 |  | CC DChg | 00:27:30 | 42:03:41 | -620.9077 | 4.0501 | 0.2846 | 284.6 | 0 | 0 | 0.2846 | 284.6 | 1.159 | 1159.01 | 0 | 0 | 1.159 | 1159.01 | 2024-08-21 04:23:25 | -2.5147 | -5563.6892 | -5563.6892 | 6522.87 | Close | 11.1674 |  | 0 | 32.9 | 0 | 0
5074 | 3 | 10 |  | CC DChg | 00:28:00 | 42:04:11 | -621.2798 | 4.0495 | 0.2898 | 289.77 | 0 | 0 | 0.2898 | 289.77 | 1.18 | 1179.97 | 0 | 0 | 1.18 | 1179.97 | 2024-08-21 04:23:55 | -2.5159 | -8346.5388 | -8346.5388 | 6517.96 | Close | 11.3705 |  | 0 | 32.9 | 0 | 0
5075 | 3 | 10 |  | CC DChg | 00:28:30 | 42:04:41 | -620.9077 | 4.0489 | 0.2949 | 294.94 | 0 | 0 | 0.2949 | 294.94 | 1.2009 | 1200.92 | 0 | 0 | 1.2009 | 1200.92 | 2024-08-21 04:24:25 | -2.514 | -8345.5338 | -8345.5338 | 6520.87 | Close | 11.5735 |  | 0 | 32.9 | 0 | 0
5076 | 3 | 10 |  | CC DChg | 00:29:00 | 42:05:11 | -620.9077 | 4.0485 | 0.3001 | 300.12 | 0 | 0 | 0.3001 | 300.12 | 1.2219 | 1221.87 | 0 | 0 | 1.2219 | 1221.87 | 2024-08-21 04:24:55 | -2.5138 | -16691.0676 | -16691.0676 | 6520.37 | Close | 11.7766 |  | 0 | 32.9 | 0 | 0
5077 | 3 | 10 |  | CC DChg | 00:29:30 | 42:05:41 | -621.2798 | 4.0476 | 0.3053 | 305.29 | 0 | 0 | 0.3053 | 305.29 | 1.2428 | 1242.82 | 0 | 0 | 1.2428 | 1242.82 | 2024-08-21 04:25:25 | -2.5147 | -5564.7326 | -5564.7326 | 6514.97 | Close | 11.9796 |  | 0 | 32.9 | 0 | 0
5078 | 3 | 10 |  | CC DChg | 00:30:00 | 42:06:11 | -620.9077 | 4.047 | 0.3105 | 310.47 | 0 | 0 | 0.3105 | 310.47 | 1.2638 | 1263.76 | 0 | 0 | 1.2638 | 1263.76 | 2024-08-21 04:25:55 | -2.5128 | -8345.5338 | -8345.5338 | 6517.88 | Close | 12.1827 |  | 0 | 32.9 | 0 | 0
5079 | 3 | 10 |  | CC DChg | 00:30:30 | 42:06:41 | -620.9077 | 4.0464 | 0.3156 | 315.64 | 0 | 0 | 0.3156 | 315.64 | 1.2847 | 1284.7 | 0 | 0 | 1.2847 | 1284.7 | 2024-08-21 04:26:25 | -2.5124 | -8345.5338 | -8345.5338 | 6516.88 | Close | 12.3857 |  | 0 | 32.9 | 0 | 0
5080 | 3 | 10 |  | CC DChg | 00:31:00 | 42:07:11 | -620.9077 | 4.0458 | 0.3208 | 320.82 | 0 | 0 | 0.3208 | 320.82 | 1.3056 | 1305.64 | 0 | 0 | 1.3056 | 1305.64 | 2024-08-21 04:26:55 | -2.512 | -8346.1748 | -8346.1748 | 6515.88 | Close | 12.5888 |  | 0 | 32.9 | 0 | 0
5081 | 3 | 10 |  | CC DChg | 00:31:30 | 42:07:41 | -620.9077 | 4.0445 | 0.326 | 325.99 | 0 | 0 | 0.326 | 325.99 | 1.3266 | 1326.57 | 0 | 0 | 1.3266 | 1326.57 | 2024-08-21 04:27:25 | -2.5113 | -4172.7669 | -4172.7669 | 6513.88 | Close | 12.7918 |  | 0 | 32.9 | 0 | 0
5082 | 3 | 10 |  | CC DChg | 00:32:00 | 42:08:11 | -620.9077 | 4.0439 | 0.3312 | 331.17 | 0 | 0 | 0.3312 | 331.17 | 1.3475 | 1347.49 | 0 | 0 | 1.3475 | 1347.49 | 2024-08-21 04:27:55 | -2.5109 | -8332.0949 | -8332.0949 | 6512.88 | Close | 12.9948 |  | 0 | 32.9 | 0 | 0
5083 | 3 | 10 |  | CC DChg | 00:32:30 | 42:08:41 | -620.9077 | 4.043 | 0.3363 | 336.34 | 0 | 0 | 0.3363 | 336.34 | 1.3684 | 1368.42 | 0 | 0 | 1.3684 | 1368.42 | 2024-08-21 04:28:25 | -2.5103 | -5570.1433 | -5570.1433 | 6511.38 | Close | 13.1979 |  | 0 | 32.9 | 0 | 0
5084 | 3 | 10 |  | CC DChg | 00:33:00 | 42:09:11 | -620.9077 | 4.0423 | 0.3415 | 341.51 | 0 | 0 | 0.3415 | 341.51 | 1.3893 | 1389.34 | 0 | 0 | 1.3893 | 1389.34 | 2024-08-21 04:28:55 | -2.5099 | -8345.5338 | -8345.5338 | 6510.39 | Close | 13.4009 |  | 0 | 32.9 | 0 | 0
5085 | 3 | 10 |  | CC DChg | 00:33:30 | 42:09:41 | -620.9077 | 4.0414 | 0.3467 | 346.69 | 0 | 0 | 0.3467 | 346.69 | 1.4102 | 1410.25 | 0 | 0 | 1.4102 | 1410.25 | 2024-08-21 04:29:25 | -2.5093 | -5557.7132 | -5557.7132 | 6508.89 | Close | 13.604 |  | 0 | 33 | 0 | 0
5086 | 3 | 10 |  | CC DChg | 00:34:00 | 42:10:11 | -620.9077 | 4.0405 | 0.3519 | 351.86 | 0 | 0 | 0.3519 | 351.86 | 1.4312 | 1431.16 | 0 | 0 | 1.4312 | 1431.16 | 2024-08-21 04:29:55 | -2.5088 | -5570.1806 | -5570.1806 | 6507.39 | Close | 13.807 |  | 0 | 33 | 0 | 0
5087 | 3 | 10 |  | CC DChg | 00:34:30 | 42:10:41 | -620.9077 | 4.0396 | 0.357 | 357.04 | 0 | 0 | 0.357 | 357.04 | 1.4521 | 1452.06 | 0 | 0 | 1.4521 | 1452.06 | 2024-08-21 04:30:25 | -2.5082 | -5563.6892 | -5563.6892 | 6505.89 | Close | 14.01 |  | 0 | 33 | 0 | 0
5088 | 3 | 10 |  | CC DChg | 00:35:00 | 42:11:11 | -620.9077 | 4.0386 | 0.3622 | 362.21 | 0 | 0 | 0.3622 | 362.21 | 1.473 | 1472.96 | 0 | 0 | 1.473 | 1472.96 | 2024-08-21 04:30:55 | -2.5076 | -5563.6892 | -5563.6892 | 6504.4 | Close | 14.2131 |  | 0 | 32.9 | 0 | 0
5089 | 3 | 10 |  | CC DChg | 00:35:30 | 42:11:41 | -620.9077 | 4.0377 | 0.3674 | 367.39 | 0 | 0 | 0.3674 | 367.39 | 1.4939 | 1493.86 | 0 | 0 | 1.4939 | 1493.86 | 2024-08-21 04:31:25 | -2.507 | -5558.2892 | -5558.2892 | 6502.9 | Close | 14.4161 |  | 0 | 32.9 | 0 | 0
5090 | 3 | 10 |  | CC DChg | 00:36:00 | 42:12:11 | -620.9077 | 4.0365 | 0.3726 | 372.56 | 0 | 0 | 0.3726 | 372.56 | 1.5147 | 1514.75 | 0 | 0 | 1.5147 | 1514.75 | 2024-08-21 04:31:55 | -2.5063 | -4176.1348 | -4176.1348 | 6500.9 | Close | 14.6192 |  | 0 | 32.9 | 0 | 0
5091 | 3 | 10 |  | CC DChg | 00:36:30 | 42:12:41 | -620.9077 | 4.0352 | 0.3777 | 377.74 | 0 | 0 | 0.3777 | 377.74 | 1.5356 | 1535.63 | 0 | 0 | 1.5356 | 1535.63 | 2024-08-21 04:32:25 | -2.5055 | -4169.4045 | -4169.4045 | 6498.9 | Close | 14.8222 |  | 0 | 32.9 | 0 | 0
5092 | 3 | 10 |  | CC DChg | 00:37:00 | 42:13:11 | -620.9077 | 4.0343 | 0.3829 | 382.91 | 0 | 0 | 0.3829 | 382.91 | 1.5565 | 1556.51 | 0 | 0 | 1.5565 | 1556.51 | 2024-08-21 04:32:55 | -2.5049 | -5564.1165 | -5564.1165 | 6497.4 | Close | 15.0253 |  | 0 | 32.9 | 0 | 0
5093 | 3 | 10 |  | CC DChg | 00:37:30 | 42:13:41 | -620.9077 | 4.0334 | 0.3881 | 388.08 | 0 | 0 | 0.3881 | 388.08 | 1.5774 | 1577.38 | 0 | 0 | 1.5774 | 1577.38 | 2024-08-21 04:33:25 | -2.5043 | -5563.6892 | -5563.6892 | 6495.91 | Close | 15.2283 |  | 0 | 33 | 0 | 0
5094 | 3 | 10 |  | CC DChg | 00:38:00 | 42:14:11 | -620.9077 | 4.0321 | 0.3933 | 393.26 | 0 | 0 | 0.3933 | 393.26 | 1.5982 | 1598.24 | 0 | 0 | 1.5982 | 1598.24 | 2024-08-21 04:33:55 | -2.5036 | -4172.7669 | -4172.7669 | 6493.91 | Close | 15.4313 |  | 0 | 33 | 0 | 0
5095 | 3 | 10 |  | CC DChg | 00:38:30 | 42:14:41 | -620.9077 | 4.0309 | 0.3984 | 398.43 | 0 | 0 | 0.3984 | 398.43 | 1.6191 | 1619.11 | 0 | 0 | 1.6191 | 1619.11 | 2024-08-21 04:34:25 | -2.5028 | -4173.1434 | -4173.1434 | 6491.91 | Close | 15.6344 |  | 0 | 32.9 | 0 | 0
5096 | 3 | 10 |  | CC DChg | 00:39:00 | 42:15:11 | -620.9077 | 4.0296 | 0.4036 | 403.61 | 0 | 0 | 0.4036 | 403.61 | 1.64 | 1639.96 | 0 | 0 | 1.64 | 1639.96 | 2024-08-21 04:34:55 | -2.502 | -4172.7669 | -4172.7669 | 6489.91 | Close | 15.8374 |  | 0 | 33 | 0 | 0
5097 | 3 | 10 |  | CC DChg | 00:39:30 | 42:15:41 | -620.9077 | 4.0281 | 0.4088 | 408.78 | 0 | 0 | 0.4088 | 408.78 | 1.6608 | 1660.8 | 0 | 0 | 1.6608 | 1660.8 | 2024-08-21 04:35:25 | -2.5011 | -3338.2135 | -3338.2135 | 6487.42 | Close | 16.0404 |  | 0 | 33 | 0 | 0
5098 | 3 | 10 |  | CC DChg | 00:40:00 | 42:16:11 | -620.9077 | 4.0268 | 0.414 | 413.96 | 0 | 0 | 0.414 | 413.96 | 1.6816 | 1681.65 | 0 | 0 | 1.6816 | 1681.65 | 2024-08-21 04:35:55 | -2.5003 | -4173.1714 | -4173.1714 | 6485.42 | Close | 16.2435 |  | 0 | 33 | 0 | 0
5099 | 3 | 10 |  | CC DChg | 00:40:30 | 42:16:41 | -620.9077 | 4.0256 | 0.4191 | 419.13 | 0 | 0 | 0.4191 | 419.13 | 1.7025 | 1702.48 | 0 | 0 | 1.7025 | 1702.48 | 2024-08-21 04:36:25 | -2.4995 | -4169.4045 | -4169.4045 | 6483.42 | Close | 16.4465 |  | 0 | 33 | 0 | 0
5100 | 3 | 10 |  | CC DChg | 00:41:00 | 42:17:11 | -620.9077 | 4.0241 | 0.4243 | 424.3 | 0 | 0 | 0.4243 | 424.3 | 1.7233 | 1723.3 | 0 | 0 | 1.7233 | 1723.3 | 2024-08-21 04:36:55 | -2.4986 | -3338.2135 | -3338.2135 | 6480.93 | Close | 16.6496 |  | 0 | 33 | 0 | 0
5101 | 3 | 10 |  | CC DChg | 00:41:30 | 42:17:41 | -620.9077 | 4.0228 | 0.4295 | 429.48 | 0 | 0 | 0.4295 | 429.48 | 1.7441 | 1744.13 | 0 | 0 | 1.7441 | 1744.13 | 2024-08-21 04:37:25 | -2.4978 | -4176.3995 | -4176.3995 | 6478.93 | Close | 16.8526 |  | 0 | 33 | 0 | 0
5102 | 3 | 10 |  | CC DChg | 00:42:00 | 42:18:11 | -620.9077 | 4.021 | 0.4347 | 434.65 | 0 | 0 | 0.4347 | 434.65 | 1.7649 | 1764.93 | 0 | 0 | 1.7649 | 1764.93 | 2024-08-21 04:37:55 | -2.4966 | -2780.3498 | -2780.3498 | 6475.93 | Close | 17.0557 |  | 0 | 32.9 | 0 | 0
5103 | 3 | 10 |  | CC DChg | 00:42:30 | 42:18:41 | -620.9077 | 4.0197 | 0.4398 | 439.83 | 0 | 0 | 0.4398 | 439.83 | 1.7857 | 1785.73 | 0 | 0 | 1.7857 | 1785.73 | 2024-08-21 04:38:25 | -2.4959 | -4172.7669 | -4172.7669 | 6473.94 | Close | 17.2587 |  | 0 | 33 | 0 | 0
5104 | 3 | 10 |  | CC DChg | 00:43:00 | 42:19:11 | -620.9077 | 4.0182 | 0.445 | 445 | 0 | 0 | 0.445 | 445 | 1.8065 | 1806.53 | 0 | 0 | 1.8065 | 1806.53 | 2024-08-21 04:38:55 | -2.4949 | -3338.3803 | -3338.3803 | 6471.44 | Close | 17.4617 |  | 0 | 33 | 0 | 0
5105 | 3 | 10 |  | CC DChg | 00:43:30 | 42:19:41 | -621.2798 | 4.0166 | 0.4502 | 450.18 | 0 | 0 | 0.4502 | 450.18 | 1.8273 | 1827.33 | 0 | 0 | 1.8273 | 1827.33 | 2024-08-21 04:39:25 | -2.4954 | -3340.2139 | -3340.2139 | 6465.07 | Close | 17.6649 |  | 0 | 33 | 0 | 0
5106 | 3 | 10 |  | CC DChg | 00:44:00 | 42:20:11 | -620.9077 | 4.0151 | 0.4554 | 455.35 | 0 | 0 | 0.4554 | 455.35 | 1.8481 | 1848.11 | 0 | 0 | 1.8481 | 1848.11 | 2024-08-21 04:39:55 | -2.493 | -3338.2135 | -3338.2135 | 6466.45 | Close | 17.8679 |  | 0 | 33 | 0 | 0
5107 | 3 | 10 |  | CC DChg | 00:44:30 | 42:20:41 | -620.9077 | 4.0132 | 0.4605 | 460.53 | 0 | 0 | 0.4605 | 460.53 | 1.8689 | 1868.88 | 0 | 0 | 1.8689 | 1868.88 | 2024-08-21 04:40:25 | -2.4918 | -2780.5033 | -2780.5033 | 6463.2 | Close | 18.0709 |  | 0.0002 | 33 | 0 | 0
5108 | 3 | 10 |  | CC DChg | 00:45:00 | 42:21:11 | -620.9077 | 4.0117 | 0.4657 | 465.7 | 0 | 0 | 0.4657 | 465.7 | 1.8896 | 1889.63 | 0 | 0 | 1.8896 | 1889.63 | 2024-08-21 04:40:55 | -2.4909 | -3338.2135 | -3338.2135 | 6460.96 | Close | 18.2739 |  | 0 | 33 | 0 | 0
5109 | 3 | 10 |  | CC DChg | 00:45:30 | 42:21:41 | -620.9077 | 4.0101 | 0.4709 | 470.87 | 0 | 0 | 0.4709 | 470.87 | 1.9104 | 1910.38 | 0 | 0 | 1.9104 | 1910.38 | 2024-08-21 04:41:25 | -2.4899 | -3338.2135 | -3338.2135 | 6458.46 | Close | 18.4769 |  | 0 | 32.9 | 0 | 0
5110 | 3 | 10 |  | CC DChg | 00:46:00 | 42:22:11 | -620.9077 | 4.0089 | 0.476 | 476.05 | 0 | 0 | 0.476 | 476.05 | 1.9311 | 1931.14 | 0 | 0 | 1.9311 | 1931.14 | 2024-08-21 04:41:55 | -2.4891 | -4173.0874 | -4173.0874 | 6456.46 | Close | 18.68 |  | 0 | 33 | 0 | 0
5111 | 3 | 10 |  | CC DChg | 00:46:30 | 42:22:41 | -620.9077 | 4.007 | 0.4812 | 481.22 | 0 | 0 | 0.4812 | 481.22 | 1.9519 | 1951.87 | 0 | 0 | 1.9519 | 1951.87 | 2024-08-21 04:42:25 | -2.488 | -2781.8446 | -2781.8446 | 6453.47 | Close | 18.883 |  | 0 | 33 | 0 | 0
5112 | 3 | 10 |  | CC DChg | 00:47:00 | 42:23:11 | -620.9077 | 4.0051 | 0.4864 | 486.4 | 0 | 0 | 0.4864 | 486.4 | 1.9726 | 1972.6 | 0 | 0 | 1.9726 | 1972.6 | 2024-08-21 04:42:55 | -2.4868 | -2780.3498 | -2780.3498 | 6450.47 | Close | 19.0861 |  | 0 | 33 | 0 | 0
5113 | 3 | 10 |  | CC DChg | 00:47:30 | 42:23:41 | -620.9077 | 4.0036 | 0.4916 | 491.57 | 0 | 0 | 0.4916 | 491.57 | 1.9933 | 1993.32 | 0 | 0 | 1.9933 | 1993.32 | 2024-08-21 04:43:25 | -2.4859 | -3338.3355 | -3338.3355 | 6447.97 | Close | 19.2891 |  | 0 | 33 | 0 | 0
5114 | 3 | 10 |  | CC DChg | 00:48:00 | 42:24:11 | -620.9077 | 4.0017 | 0.4967 | 496.75 | 0 | 0 | 0.4967 | 496.75 | 2.014 | 2014.03 | 0 | 0 | 2.014 | 2014.03 | 2024-08-21 04:43:55 | -2.4847 | -2781.8446 | -2781.8446 | 6444.98 | Close | 19.4921 |  | 0 | 33 | 0 | 0
5115 | 3 | 10 |  | CC DChg | 00:48:30 | 42:24:41 | -620.9077 | 4.0002 | 0.5019 | 501.92 | 0 | 0 | 0.5019 | 501.92 | 2.0347 | 2034.73 | 0 | 0 | 2.0347 | 2034.73 | 2024-08-21 04:44:25 | -2.4837 | -3338.2135 | -3338.2135 | 6442.48 | Close | 19.6952 |  | 0 | 33 | 0 | 0
5116 | 3 | 10 |  | CC DChg | 00:49:00 | 42:25:11 | -620.9077 | 3.9983 | 0.5071 | 507.09 | 0 | 0 | 0.5071 | 507.09 | 2.0554 | 2055.43 | 0 | 0 | 2.0554 | 2055.43 | 2024-08-21 04:44:55 | -2.4826 | -2781.9463 | -2781.9463 | 6439.49 | Close | 19.8982 |  | 0 | 33 | 0 | 0
5117 | 3 | 10 |  | CC DChg | 00:49:30 | 42:25:41 | -620.9077 | 3.9965 | 0.5123 | 512.27 | 0 | 0 | 0.5123 | 512.27 | 2.0761 | 2076.11 | 0 | 0 | 2.0761 | 2076.11 | 2024-08-21 04:45:25 | -2.4814 | -2781.8446 | -2781.8446 | 6436.49 | Close | 20.1012 |  | 0 | 33 | 0 | 0
5118 | 3 | 10 |  | CC DChg | 00:50:00 | 42:26:11 | -620.9077 | 3.9946 | 0.5174 | 517.44 | 0 | 0 | 0.5174 | 517.44 | 2.0968 | 2096.78 | 0 | 0 | 2.0968 | 2096.78 | 2024-08-21 04:45:55 | -2.4803 | -2780.3498 | -2780.3498 | 6433.49 | Close | 20.3043 |  | 0 | 33 | 0 | 0
5119 | 3 | 10 |  | CC DChg | 00:50:30 | 42:26:41 | -620.9077 | 3.9931 | 0.5226 | 522.62 | 0 | 0 | 0.5226 | 522.62 | 2.1175 | 2117.46 | 0 | 0 | 2.1175 | 2117.46 | 2024-08-21 04:46:25 | -2.4793 | -3338.6267 | -3338.6267 | 6431 | Close | 20.5073 |  | 0 | 33 | 0 | 0
5120 | 3 | 10 |  | CC DChg | 00:51:00 | 42:27:11 | -620.9077 | 3.9912 | 0.5278 | 527.79 | 0 | 0 | 0.5278 | 527.79 | 2.1381 | 2138.11 | 0 | 0 | 2.1381 | 2138.11 | 2024-08-21 04:46:55 | -2.4782 | -2781.8446 | -2781.8446 | 6428 | Close | 20.7104 |  | 0 | 33 | 0 | 0
5121 | 3 | 10 |  | CC DChg | 00:51:30 | 42:27:41 | -620.9077 | 3.9893 | 0.533 | 532.97 | 0 | 0 | 0.533 | 532.97 | 2.1587 | 2158.75 | 0 | 0 | 2.1587 | 2158.75 | 2024-08-21 04:47:25 | -2.477 | -2781.8446 | -2781.8446 | 6425 | Close | 20.9134 |  | 0 | 33 | 0 | 0
5122 | 3 | 10 |  | CC DChg | 00:52:00 | 42:28:11 | -620.9077 | 3.9875 | 0.5381 | 538.14 | 0 | 0 | 0.5381 | 538.14 | 2.1794 | 2179.4 | 0 | 0 | 2.1794 | 2179.4 | 2024-08-21 04:47:55 | -2.4759 | -2782.0209 | -2782.0209 | 6422.01 | Close | 21.1165 |  | 0 | 33 | 0 | 0
5123 | 3 | 10 |  | CC DChg | 00:52:30 | 42:28:41 | -620.9077 | 3.9856 | 0.5433 | 543.32 | 0 | 0 | 0.5433 | 543.32 | 2.2 | 2200.02 | 0 | 0 | 2.2 | 2200.02 | 2024-08-21 04:48:25 | -2.4747 | -2781.8446 | -2781.8446 | 6419.01 | Close | 21.3195 |  | 0 | 33 | 0 | 0
5124 | 3 | 10 |  | CC DChg | 00:53:00 | 42:29:11 | -620.9077 | 3.9838 | 0.5485 | 548.49 | 0 | 0 | 0.5485 | 548.49 | 2.2206 | 2220.63 | 0 | 0 | 2.2206 | 2220.63 | 2024-08-21 04:48:55 | -2.4735 | -2781.8446 | -2781.8446 | 6416.02 | Close | 21.5225 |  | 0 | 32.9 | 0 | 0
5125 | 3 | 10 |  | CC DChg | 00:53:30 | 42:29:41 | -620.9077 | 3.9822 | 0.5537 | 553.66 | 0 | 0 | 0.5537 | 553.66 | 2.2413 | 2241.25 | 0 | 0 | 2.2413 | 2241.25 | 2024-08-21 04:49:25 | -2.4726 | -3338.4475 | -3338.4475 | 6413.52 | Close | 21.7256 |  | 0 | 32.9 | 0 | 0
5126 | 3 | 10 |  | CC DChg | 00:54:00 | 42:30:11 | -620.9077 | 3.98 | 0.5588 | 558.84 | 0 | 0 | 0.5588 | 558.84 | 2.2618 | 2261.85 | 0 | 0 | 2.2618 | 2261.85 | 2024-08-21 04:49:55 | -2.4712 | -2384.4382 | -2384.4382 | 6410.03 | Close | 21.9286 |  | 0 | 33 | 0 | 0
5127 | 3 | 10 |  | CC DChg | 00:54:30 | 42:30:41 | -620.9077 | 3.9782 | 0.564 | 564.01 | 0 | 0 | 0.564 | 564.01 | 2.2824 | 2282.43 | 0 | 0 | 2.2824 | 2282.43 | 2024-08-21 04:50:25 | -2.4701 | -2781.8446 | -2781.8446 | 6407.03 | Close | 22.1316 |  | 0 | 33 | 0 | 0
5128 | 3 | 10 |  | CC DChg | 00:55:00 | 42:31:11 | -620.9077 | 3.9763 | 0.5692 | 569.19 | 0 | 0 | 0.5692 | 569.19 | 2.303 | 2303.02 | 0 | 0 | 2.303 | 2303.02 | 2024-08-21 04:50:55 | -2.4689 | -2780.5447 | -2780.5447 | 6404.03 | Close | 22.3347 |  | 0 | 33 | 0 | 0
5129 | 3 | 10 |  | CC DChg | 00:55:30 | 42:31:41 | -620.9077 | 3.9748 | 0.5744 | 574.36 | 0 | 0 | 0.5744 | 574.36 | 2.3236 | 2323.59 | 0 | 0 | 2.3236 | 2323.59 | 2024-08-21 04:51:25 | -2.468 | -3338.2135 | -3338.2135 | 6401.54 | Close | 22.5377 |  | 0 | 33 | 0 | 0
5130 | 3 | 10 |  | CC DChg | 00:56:00 | 42:32:11 | -620.9077 | 3.9726 | 0.5795 | 579.54 | 0 | 0 | 0.5795 | 579.54 | 2.3441 | 2344.14 | 0 | 0 | 2.3441 | 2344.14 | 2024-08-21 04:51:55 | -2.4666 | -2384.4382 | -2384.4382 | 6398.04 | Close | 22.7408 |  | 0 | 33 | 0 | 0
5131 | 3 | 10 |  | CC DChg | 00:56:30 | 42:32:41 | -620.9077 | 3.9707 | 0.5847 | 584.71 | 0 | 0 | 0.5847 | 584.71 | 2.3647 | 2364.7 | 0 | 0 | 2.3647 | 2364.7 | 2024-08-21 04:52:25 | -2.4655 | -2782.0396 | -2782.0396 | 6395.05 | Close | 22.9438 |  | 0 | 33 | 0 | 0
5132 | 3 | 10 |  | CC DChg | 00:57:00 | 42:33:11 | -620.9077 | 3.9689 | 0.5899 | 589.88 | 0 | 0 | 0.5899 | 589.88 | 2.3852 | 2385.24 | 0 | 0 | 2.3852 | 2385.24 | 2024-08-21 04:52:55 | -2.4643 | -2781.8446 | -2781.8446 | 6392.05 | Close | 23.1468 |  | 0 | 33 | 0 | 0
5133 | 3 | 10 |  | CC DChg | 00:57:30 | 42:33:41 | -620.9077 | 3.967 | 0.5951 | 595.06 | 0 | 0 | 0.5951 | 595.06 | 2.4058 | 2405.77 | 0 | 0 | 2.4058 | 2405.77 | 2024-08-21 04:53:25 | -2.4631 | -2781.8446 | -2781.8446 | 6389.06 | Close | 23.3499 |  | 0 | 33 | 0 | 0
5134 | 3 | 10 |  | CC DChg | 00:58:00 | 42:34:11 | -620.9077 | 3.9652 | 0.6002 | 600.23 | 0 | 0 | 0.6002 | 600.23 | 2.4263 | 2426.3 | 0 | 0 | 2.4263 | 2426.3 | 2024-08-21 04:53:55 | -2.462 | -2781.9276 | -2781.9276 | 6386.06 | Close | 23.5529 |  | 0 | 32.9 | 0 | 0
5135 | 3 | 10 |  | CC DChg | 00:58:30 | 42:34:41 | -620.9077 | 3.9633 | 0.6054 | 605.41 | 0 | 0 | 0.6054 | 605.41 | 2.4468 | 2446.81 | 0 | 0 | 2.4468 | 2446.81 | 2024-08-21 04:54:25 | -2.4608 | -2780.3498 | -2780.3498 | 6383.06 | Close | 23.756 |  | 0 | 33 | 0 | 0
5136 | 3 | 10 |  | CC DChg | 00:59:00 | 42:35:11 | -620.9077 | 3.9614 | 0.6106 | 610.58 | 0 | 0 | 0.6106 | 610.58 | 2.4673 | 2467.3 | 0 | 0 | 2.4673 | 2467.3 | 2024-08-21 04:54:55 | -2.4597 | -2783.341 | -2783.341 | 6380.07 | Close | 23.959 |  | 0 | 33 | 0 | 0
5137 | 3 | 10 |  | CC DChg | 00:59:30 | 42:35:41 | -620.9077 | 3.9599 | 0.6158 | 615.76 | 0 | 0 | 0.6158 | 615.76 | 2.4878 | 2487.81 | 0 | 0 | 2.4878 | 2487.81 | 2024-08-21 04:55:25 | -2.4587 | -3338.4923 | -3338.4923 | 6377.57 | Close | 24.162 |  | 0 | 33 | 0 | 0
5138 | 3 | 10 |  | CC DChg | 01:00:00 | 42:36:11 | -620.9077 | 3.9577 | 0.6209 | 620.93 | 0 | 0 | 0.6209 | 620.93 | 2.5083 | 2508.28 | 0 | 0 | 2.5083 | 2508.28 | 2024-08-21 04:55:55 | -2.4574 | -2383.3399 | -2383.3399 | 6374.08 | Close | 24.3651 |  | 0 | 33 | 0 | 0
5139 | 3 | 10 |  | CC DChg | 01:00:30 | 42:36:41 | -620.9077 | 3.9559 | 0.6261 | 626.1 | 0 | 0 | 0.6261 | 626.1 | 2.5288 | 2528.75 | 0 | 0 | 2.5288 | 2528.75 | 2024-08-21 04:56:25 | -2.4562 | -2781.8446 | -2781.8446 | 6371.08 | Close | 24.5681 |  | 0 | 33 | 0 | 0
5140 | 3 | 10 |  | CC DChg | 01:01:00 | 42:37:11 | -620.9077 | 3.954 | 0.6313 | 631.28 | 0 | 0 | 0.6313 | 631.28 | 2.5492 | 2549.23 | 0 | 0 | 2.5492 | 2549.23 | 2024-08-21 04:56:55 | -2.4551 | -2782.0023 | -2782.0023 | 6368.08 | Close | 24.7712 |  | 0 | 33 | 0 | 0
5141 | 3 | 10 |  | CC DChg | 01:01:30 | 42:37:41 | -620.9077 | 3.9524 | 0.6365 | 636.45 | 0 | 0 | 0.6365 | 636.45 | 2.5697 | 2569.68 | 0 | 0 | 2.5697 | 2569.68 | 2024-08-21 04:57:25 | -2.4541 | -3338.2135 | -3338.2135 | 6365.59 | Close | 24.9742 |  | 0 | 33 | 0 | 0
5142 | 3 | 10 |  | CC DChg | 01:02:00 | 42:38:11 | -620.9077 | 3.9503 | 0.6416 | 641.63 | 0 | 0 | 0.6416 | 641.63 | 2.5901 | 2590.12 | 0 | 0 | 2.5901 | 2590.12 | 2024-08-21 04:57:55 | -2.4528 | -2384.4382 | -2384.4382 | 6362.09 | Close | 25.1772 |  | 0 | 33 | 0 | 0
5143 | 3 | 10 |  | CC DChg | 01:02:30 | 42:38:41 | -620.9077 | 3.9484 | 0.6468 | 646.8 | 0 | 0 | 0.6468 | 646.8 | 2.6106 | 2610.56 | 0 | 0 | 2.6106 | 2610.56 | 2024-08-21 04:58:25 | -2.4516 | -2781.8902 | -2781.8902 | 6359.1 | Close | 25.3803 |  | 0 | 33 | 0 | 0
5144 | 3 | 10 |  | CC DChg | 01:03:00 | 42:39:11 | -620.9077 | 3.9469 | 0.652 | 651.98 | 0 | 0 | 0.652 | 651.98 | 2.631 | 2630.99 | 0 | 0 | 2.631 | 2630.99 | 2024-08-21 04:58:55 | -2.4506 | -3338.2135 | -3338.2135 | 6356.6 | Close | 25.5833 |  | 0 | 32.9 | 0 | 0
5145 | 3 | 10 |  | CC DChg | 01:03:30 | 42:39:41 | -620.9077 | 3.945 | 0.6572 | 657.15 | 0 | 0 | 0.6572 | 657.15 | 2.6514 | 2651.4 | 0 | 0 | 2.6514 | 2651.4 | 2024-08-21 04:59:25 | -2.4495 | -2781.8446 | -2781.8446 | 6353.61 | Close | 25.7863 |  | 0 | 32.9 | 0 | 0
5146 | 3 | 10 |  | CC DChg | 01:04:00 | 42:40:11 | -620.9077 | 3.9431 | 0.6623 | 662.32 | 0 | 0 | 0.6623 | 662.32 | 2.6718 | 2671.81 | 0 | 0 | 2.6718 | 2671.81 | 2024-08-21 04:59:55 | -2.4483 | -2781.9649 | -2781.9649 | 6350.61 | Close | 25.9894 |  | 0 | 33 | 0 | 0
5147 | 3 | 10 |  | CC DChg | 01:04:30 | 42:40:41 | -620.9077 | 3.9413 | 0.6675 | 667.5 | 0 | 0 | 0.6675 | 667.5 | 2.6922 | 2692.21 | 0 | 0 | 2.6922 | 2692.21 | 2024-08-21 05:00:25 | -2.4472 | -2780.3498 | -2780.3498 | 6347.61 | Close | 26.1924 |  | 0 | 33 | 0 | 0
5148 | 3 | 10 |  | CC DChg | 01:05:00 | 42:41:11 | -620.9077 | 3.9394 | 0.6727 | 672.67 | 0 | 0 | 0.6727 | 672.67 | 2.7126 | 2712.59 | 0 | 0 | 2.7126 | 2712.59 | 2024-08-21 05:00:55 | -2.446 | -2781.8446 | -2781.8446 | 6344.62 | Close | 26.3955 |  | 0 | 33 | 0 | 0
5149 | 3 | 10 |  | CC DChg | 01:05:30 | 42:41:41 | -620.9077 | 3.9379 | 0.6778 | 677.85 | 0 | 0 | 0.6778 | 677.85 | 2.733 | 2732.98 | 0 | 0 | 2.733 | 2732.98 | 2024-08-21 05:01:25 | -2.4451 | -3338.3131 | -3338.3131 | 6342.12 | Close | 26.5985 |  | 0 | 33 | 0 | 0
5150 | 3 | 10 |  | CC DChg | 01:06:00 | 42:42:11 | -620.9077 | 3.936 | 0.683 | 683.02 | 0 | 0 | 0.683 | 683.02 | 2.7533 | 2753.35 | 0 | 0 | 2.7533 | 2753.35 | 2024-08-21 05:01:55 | -2.4439 | -2781.8446 | -2781.8446 | 6338.88 | Close | 26.8015 |  | 0.0002 | 33 | 0 | 0
5151 | 3 | 10 |  | CC DChg | 01:06:30 | 42:42:41 | -620.9077 | 3.9342 | 0.6882 | 688.2 | 0 | 0 | 0.6882 | 688.2 | 2.7737 | 2773.7 | 0 | 0 | 2.7737 | 2773.7 | 2024-08-21 05:02:25 | -2.4427 | -2781.8446 | -2781.8446 | 6336.13 | Close | 27.0046 |  | 0 | 33 | 0 | 0
5152 | 3 | 10 |  | CC DChg | 01:07:00 | 42:43:11 | -620.9077 | 3.9323 | 0.6934 | 693.37 | 0 | 0 | 0.6934 | 693.37 | 2.7941 | 2794.07 | 0 | 0 | 2.7941 | 2794.07 | 2024-08-21 05:02:55 | -2.4416 | -2781.9276 | -2781.9276 | 6333.13 | Close | 27.2076 |  | 0 | 33 | 0 | 0
5153 | 3 | 10 |  | CC DChg | 01:07:30 | 42:43:41 | -620.9077 | 3.9307 | 0.6985 | 698.54 | 0 | 0 | 0.6985 | 698.54 | 2.8144 | 2814.4 | 0 | 0 | 2.8144 | 2814.4 | 2024-08-21 05:03:25 | -2.4406 | -3336.0612 | -3336.0612 | 6330.64 | Close | 27.4106 |  | 0 | 33 | 0 | 0
5154 | 3 | 10 |  | CC DChg | 01:08:00 | 42:44:11 | -620.9077 | 3.9292 | 0.7037 | 703.72 | 0 | 0 | 0.7037 | 703.72 | 2.8347 | 2834.73 | 0 | 0 | 2.8347 | 2834.73 | 2024-08-21 05:03:55 | -2.4397 | -3338.2135 | -3338.2135 | 6328.14 | Close | 27.6137 |  | 0 | 33 | 0 | 0
5155 | 3 | 10 |  | CC DChg | 01:08:30 | 42:44:41 | -620.9077 | 3.9273 | 0.7089 | 708.89 | 0 | 0 | 0.7089 | 708.89 | 2.8551 | 2855.07 | 0 | 0 | 2.8551 | 2855.07 | 2024-08-21 05:04:25 | -2.4385 | -2783.4614 | -2783.4614 | 6325.15 | Close | 27.8167 |  | 0 | 33 | 0 | 0
5156 | 3 | 10 |  | CC DChg | 01:09:00 | 42:45:11 | -620.9077 | 3.9255 | 0.7141 | 714.07 | 0 | 0 | 0.7141 | 714.07 | 2.8754 | 2875.38 | 0 | 0 | 2.8754 | 2875.38 | 2024-08-21 05:04:55 | -2.4374 | -2780.3498 | -2780.3498 | 6322.15 | Close | 28.0198 |  | 0 | 33 | 0 | 0
5157 | 3 | 10 |  | CC DChg | 01:09:30 | 42:45:41 | -620.9077 | 3.9239 | 0.7192 | 719.24 | 0 | 0 | 0.7192 | 719.24 | 2.8957 | 2895.68 | 0 | 0 | 2.8957 | 2895.68 | 2024-08-21 05:05:25 | -2.4364 | -3338.2135 | -3338.2135 | 6319.65 | Close | 28.2228 |  | 0 | 33 | 0 | 0
5158 | 3 | 10 |  | CC DChg | 01:10:00 | 42:46:11 | -620.9077 | 3.9224 | 0.7244 | 724.42 | 0 | 0 | 0.7244 | 724.42 | 2.916 | 2915.99 | 0 | 0 | 2.916 | 2915.99 | 2024-08-21 05:05:55 | -2.4354 | -3338.4027 | -3338.4027 | 6317.16 | Close | 28.4258 |  | 0 | 33 | 0 | 0
5159 | 3 | 10 |  | CC DChg | 01:10:30 | 42:46:41 | -620.9077 | 3.9205 | 0.7296 | 729.59 | 0 | 0 | 0.7296 | 729.59 | 2.9363 | 2936.28 | 0 | 0 | 2.9363 | 2936.28 | 2024-08-21 05:06:25 | -2.4343 | -2781.8446 | -2781.8446 | 6314.16 | Close | 28.6289 |  | 0 | 33 | 0 | 0
5160 | 3 | 10 |  | CC DChg | 01:11:00 | 42:47:11 | -620.9077 | 3.9187 | 0.7348 | 734.76 | 0 | 0 | 0.7348 | 734.76 | 2.9566 | 2956.55 | 0 | 0 | 2.9566 | 2956.55 | 2024-08-21 05:06:55 | -2.4331 | -2781.8446 | -2781.8446 | 6311.17 | Close | 28.8319 |  | 0 | 33 | 0 | 0
5161 | 3 | 10 |  | CC DChg | 01:11:30 | 42:47:41 | -620.9077 | 3.9171 | 0.7399 | 739.94 | 0 | 0 | 0.7399 | 739.94 | 2.9768 | 2976.84 | 0 | 0 | 2.9768 | 2976.84 | 2024-08-21 05:07:25 | -2.4322 | -3338.4027 | -3338.4027 | 6308.67 | Close | 29.035 |  | 0 | 33 | 0 | 0
5162 | 3 | 10 |  | CC DChg | 01:12:00 | 42:48:11 | -620.9077 | 3.9156 | 0.7451 | 745.11 | 0 | 0 | 0.7451 | 745.11 | 2.9971 | 2997.1 | 0 | 0 | 2.9971 | 2997.1 | 2024-08-21 05:07:55 | -2.4312 | -3338.2135 | -3338.2135 | 6306.17 | Close | 29.238 |  | 0 | 33 | 0 | 0
5163 | 3 | 10 |  | CC DChg | 01:12:30 | 42:48:41 | -621.2798 | 3.914 | 0.7503 | 750.29 | 0 | 0 | 0.7503 | 750.29 | 3.0174 | 3017.36 | 0 | 0 | 3.0174 | 3017.36 | 2024-08-21 05:08:25 | -2.4317 | -3338.0603 | -3338.0603 | 6299.9 | Close | 29.4411 |  | 0 | 32.9 | 0 | 0
5164 | 3 | 10 |  | CC DChg | 01:13:00 | 42:49:11 | -620.9077 | 3.9125 | 0.7555 | 755.46 | 0 | 0 | 0.7555 | 755.46 | 3.0376 | 3037.61 | 0 | 0 | 3.0376 | 3037.61 | 2024-08-21 05:08:55 | -2.4293 | -3336.4023 | -3336.4023 | 6301.18 | Close | 29.6441 |  | 0 | 33 | 0 | 0
5165 | 3 | 10 |  | CC DChg | 01:13:30 | 42:49:41 | -620.9077 | 3.9106 | 0.7606 | 760.64 | 0 | 0 | 0.7606 | 760.64 | 3.0578 | 3057.84 | 0 | 0 | 3.0578 | 3057.84 | 2024-08-21 05:09:25 | -2.4281 | -2781.8446 | -2781.8446 | 6298.18 | Close | 29.8471 |  | 0 | 33 | 0 | 0
5166 | 3 | 10 |  | CC DChg | 01:14:00 | 42:50:11 | -620.9077 | 3.909 | 0.7658 | 765.81 | 0 | 0 | 0.7658 | 765.81 | 3.0781 | 3078.07 | 0 | 0 | 3.0781 | 3078.07 | 2024-08-21 05:09:55 | -2.4272 | -3338.2135 | -3338.2135 | 6295.69 | Close | 30.0501 |  | 0 | 33 | 0 | 0
5167 | 3 | 10 |  | CC DChg | 01:14:30 | 42:50:41 | -620.9077 | 3.9075 | 0.771 | 770.99 | 0 | 0 | 0.771 | 770.99 | 3.0983 | 3098.3 | 0 | 0 | 3.0983 | 3098.3 | 2024-08-21 05:10:25 | -2.4262 | -3338.3131 | -3338.3131 | 6293.19 | Close | 30.2532 |  | 0 | 33 | 0 | 0
5168 | 3 | 10 |  | CC DChg | 01:15:00 | 42:51:11 | -620.9077 | 3.9059 | 0.7762 | 776.16 | 0 | 0 | 0.7762 | 776.16 | 3.1185 | 3118.51 | 0 | 0 | 3.1185 | 3118.51 | 2024-08-21 05:10:55 | -2.4252 | -3338.2135 | -3338.2135 | 6290.69 | Close | 30.4562 |  | 0 | 33 | 0 | 0
5169 | 3 | 10 |  | CC DChg | 01:15:30 | 42:51:41 | -620.9077 | 3.9044 | 0.7813 | 781.33 | 0 | 0 | 0.7813 | 781.33 | 3.1387 | 3138.71 | 0 | 0 | 3.1387 | 3138.71 | 2024-08-21 05:11:25 | -2.4243 | -3338.2135 | -3338.2135 | 6288.2 | Close | 30.6592 |  | 0 | 33 | 0 | 0
5170 | 3 | 10 |  | CC DChg | 01:16:00 | 42:52:11 | -620.9077 | 3.9025 | 0.7865 | 786.51 | 0 | 0 | 0.7865 | 786.51 | 3.1589 | 3158.91 | 0 | 0 | 3.1589 | 3158.91 | 2024-08-21 05:11:55 | -2.4231 | -2781.9276 | -2781.9276 | 6285.2 | Close | 30.8623 |  | 0 | 32.9 | 0 | 0
5171 | 3 | 10 |  | CC DChg | 01:16:30 | 42:52:41 | -620.9077 | 3.901 | 0.7917 | 791.68 | 0 | 0 | 0.7917 | 791.68 | 3.1791 | 3179.1 | 0 | 0 | 3.1791 | 3179.1 | 2024-08-21 05:12:25 | -2.4221 | -3338.2135 | -3338.2135 | 6282.71 | Close | 31.0653 |  | 0 | 33 | 0 | 0
5172 | 3 | 10 |  | CC DChg | 01:17:00 | 42:53:11 | -620.9077 | 3.8994 | 0.7969 | 796.86 | 0 | 0 | 0.7969 | 796.86 | 3.1993 | 3199.27 | 0 | 0 | 3.1993 | 3199.27 | 2024-08-21 05:12:55 | -2.4212 | -3338.2135 | -3338.2135 | 6280.21 | Close | 31.2684 |  | 0 | 33 | 0 | 0
5173 | 3 | 10 |  | CC DChg | 01:17:30 | 42:53:41 | -620.9077 | 3.8979 | 0.802 | 802.03 | 0 | 0 | 0.802 | 802.03 | 3.2195 | 3219.46 | 0 | 0 | 3.2195 | 3219.46 | 2024-08-21 05:13:25 | -2.4202 | -3336.116 | -3336.116 | 6277.71 | Close | 31.4714 |  | 0 | 33 | 0 | 0
5174 | 3 | 10 |  | CC DChg | 01:18:00 | 42:54:11 | -620.9077 | 3.8963 | 0.8072 | 807.2 | 0 | 0 | 0.8072 | 807.2 | 3.2396 | 3239.62 | 0 | 0 | 3.2396 | 3239.62 | 2024-08-21 05:13:55 | -2.4193 | -3338.2135 | -3338.2135 | 6275.21 | Close | 31.6744 |  | 0 | 33 | 0 | 0
5175 | 3 | 10 |  | CC DChg | 01:18:30 | 42:54:41 | -620.9077 | 3.8945 | 0.8124 | 812.38 | 0 | 0 | 0.8124 | 812.38 | 3.2598 | 3259.77 | 0 | 0 | 3.2598 | 3259.77 | 2024-08-21 05:14:25 | -2.4181 | -2781.8446 | -2781.8446 | 6272.22 | Close | 31.8775 |  | 0 | 33 | 0 | 0
5176 | 3 | 10 |  | CC DChg | 01:19:00 | 42:55:11 | -620.9077 | 3.8929 | 0.8176 | 817.55 | 0 | 0 | 0.8176 | 817.55 | 3.2799 | 3279.92 | 0 | 0 | 3.2799 | 3279.92 | 2024-08-21 05:14:55 | -2.4171 | -3338.2683 | -3338.2683 | 6269.72 | Close | 32.0805 |  | 0 | 33 | 0 | 0
5177 | 3 | 10 |  | CC DChg | 01:19:30 | 42:55:41 | -620.9077 | 3.8917 | 0.8227 | 822.73 | 0 | 0 | 0.8227 | 822.73 | 3.3001 | 3300.06 | 0 | 0 | 3.3001 | 3300.06 | 2024-08-21 05:15:25 | -2.4164 | -4172.7669 | -4172.7669 | 6267.73 | Close | 32.2835 |  | 0 | 33 | 0 | 0
5178 | 3 | 10 |  | CC DChg | 01:20:00 | 42:56:11 | -620.9077 | 3.8901 | 0.8279 | 827.9 | 0 | 0 | 0.8279 | 827.9 | 3.3202 | 3320.19 | 0 | 0 | 3.3202 | 3320.19 | 2024-08-21 05:15:55 | -2.4154 | -3338.2135 | -3338.2135 | 6265.23 | Close | 32.4866 |  | 0 | 33 | 0 | 0
5179 | 3 | 10 |  | CC DChg | 01:20:30 | 42:56:41 | -620.9077 | 3.8886 | 0.8331 | 833.08 | 0 | 0 | 0.8331 | 833.08 | 3.3403 | 3340.32 | 0 | 0 | 3.3403 | 3340.32 | 2024-08-21 05:16:25 | -2.4144 | -3338.3579 | -3338.3579 | 6262.73 | Close | 32.6896 |  | 0 | 33 | 0 | 0
5180 | 3 | 10 |  | CC DChg | 01:21:00 | 42:57:11 | -620.9077 | 3.8867 | 0.8383 | 838.25 | 0 | 0 | 0.8383 | 838.25 | 3.3604 | 3360.43 | 0 | 0 | 3.3604 | 3360.43 | 2024-08-21 05:16:55 | -2.4133 | -2781.8446 | -2781.8446 | 6259.74 | Close | 32.8927 |  | 0 | 33 | 0 | 0
5181 | 3 | 10 |  | CC DChg | 01:21:30 | 42:57:41 | -620.9077 | 3.8852 | 0.8434 | 843.42 | 0 | 0 | 0.8434 | 843.42 | 3.3805 | 3380.53 | 0 | 0 | 3.3805 | 3380.53 | 2024-08-21 05:17:25 | -2.4123 | -3336.0612 | -3336.0612 | 6257.24 | Close | 33.0957 |  | 0 | 33 | 0 | 0
5182 | 3 | 10 |  | CC DChg | 01:22:00 | 42:58:11 | -620.9077 | 3.8836 | 0.8486 | 848.6 | 0 | 0 | 0.8486 | 848.6 | 3.4006 | 3400.64 | 0 | 0 | 3.4006 | 3400.64 | 2024-08-21 05:17:55 | -2.4114 | -3340.6476 | -3340.6476 | 6254.74 | Close | 33.2987 |  | 0 | 33 | 0 | 0
5183 | 3 | 10 |  | CC DChg | 01:22:30 | 42:58:41 | -620.9077 | 3.8824 | 0.8538 | 853.77 | 0 | 0 | 0.8538 | 853.77 | 3.4207 | 3420.73 | 0 | 0 | 3.4207 | 3420.73 | 2024-08-21 05:18:25 | -2.4106 | -4172.7669 | -4172.7669 | 6252.75 | Close | 33.5018 |  | 0 | 33 | 0 | 0
5184 | 3 | 10 |  | CC DChg | 01:23:00 | 42:59:11 | -620.9077 | 3.8808 | 0.8589 | 858.95 | 0 | 0 | 0.8589 | 858.95 | 3.4408 | 3440.81 | 0 | 0 | 3.4408 | 3440.81 | 2024-08-21 05:18:55 | -2.4096 | -3338.2135 | -3338.2135 | 6250.25 | Close | 33.7048 |  | 0 | 33 | 0 | 0
5185 | 3 | 10 |  | CC DChg | 01:23:30 | 42:59:41 | -620.9077 | 3.879 | 0.8641 | 864.12 | 0 | 0 | 0.8641 | 864.12 | 3.4609 | 3460.9 | 0 | 0 | 3.4609 | 3460.9 | 2024-08-21 05:19:25 | -2.4085 | -2780.5074 | -2780.5074 | 6247.25 | Close | 33.9079 |  | 0 | 33 | 0 | 0
5186 | 3 | 10 |  | CC DChg | 01:24:00 | 43:00:11 | -620.9077 | 3.8774 | 0.8693 | 869.3 | 0 | 0 | 0.8693 | 869.3 | 3.481 | 3480.96 | 0 | 0 | 3.481 | 3480.96 | 2024-08-21 05:19:55 | -2.4075 | -3338.2135 | -3338.2135 | 6244.76 | Close | 34.1109 |  | 0 | 33 | 0 | 0
5187 | 3 | 10 |  | CC DChg | 01:24:30 | 43:00:41 | -620.9077 | 3.8759 | 0.8745 | 874.47 | 0 | 0 | 0.8745 | 874.47 | 3.501 | 3501.01 | 0 | 0 | 3.501 | 3501.01 | 2024-08-21 05:20:25 | -2.4066 | -3338.2135 | -3338.2135 | 6242.26 | Close | 34.3139 |  | 0 | 33 | 0 | 0
5188 | 3 | 10 |  | CC DChg | 01:25:00 | 43:01:11 | -620.9077 | 3.8743 | 0.8796 | 879.65 | 0 | 0 | 0.8796 | 879.65 | 3.5211 | 3521.07 | 0 | 0 | 3.5211 | 3521.07 | 2024-08-21 05:20:55 | -2.4056 | -3338.4027 | -3338.4027 | 6239.76 | Close | 34.517 |  | 0 | 33 | 0 | 0
5189 | 3 | 10 |  | CC DChg | 01:25:30 | 43:01:41 | -620.9077 | 3.8728 | 0.8848 | 884.82 | 0 | 0 | 0.8848 | 884.82 | 3.5411 | 3541.11 | 0 | 0 | 3.5411 | 3541.11 | 2024-08-21 05:21:25 | -2.4046 | -3338.2135 | -3338.2135 | 6237.27 | Close | 34.72 |  | 0 | 33 | 0 | 0
5190 | 3 | 10 |  | CC DChg | 01:26:00 | 43:02:11 | -620.9077 | 3.8709 | 0.89 | 889.99 | 0 | 0 | 0.89 | 889.99 | 3.5611 | 3561.14 | 0 | 0 | 3.5611 | 3561.14 | 2024-08-21 05:21:55 | -2.4035 | -2781.8446 | -2781.8446 | 6234.27 | Close | 34.923 |  | 0 | 33 | 0 | 0
5191 | 3 | 10 |  | CC DChg | 01:26:30 | 43:02:41 | -620.9077 | 3.8694 | 0.8952 | 895.17 | 0 | 0 | 0.8952 | 895.17 | 3.5812 | 3581.17 | 0 | 0 | 3.5812 | 3581.17 | 2024-08-21 05:22:25 | -2.4025 | -3336.2055 | -3336.2055 | 6231.77 | Close | 35.1261 |  | 0 | 33 | 0 | 0
5192 | 3 | 10 |  | CC DChg | 01:27:00 | 43:03:11 | -620.9077 | 3.8678 | 0.9003 | 900.34 | 0 | 0 | 0.9003 | 900.34 | 3.6012 | 3601.18 | 0 | 0 | 3.6012 | 3601.18 | 2024-08-21 05:22:55 | -2.4016 | -3340.3686 | -3340.3686 | 6229.28 | Close | 35.3291 |  | 0 | 33 | 0 | 0
5193 | 3 | 10 |  | CC DChg | 01:27:30 | 43:03:41 | -620.9077 | 3.8659 | 0.9055 | 905.52 | 0 | 0 | 0.9055 | 905.52 | 3.6212 | 3621.19 | 0 | 0 | 3.6212 | 3621.19 | 2024-08-21 05:23:25 | -2.4004 | -2781.8446 | -2781.8446 | 6226.28 | Close | 35.5322 |  | 0 | 33 | 0 | 0
5194 | 3 | 10 |  | CC DChg | 01:28:00 | 43:04:11 | -620.9077 | 3.8647 | 0.9107 | 910.69 | 0 | 0 | 0.9107 | 910.69 | 3.6412 | 3641.2 | 0 | 0 | 3.6412 | 3641.2 | 2024-08-21 05:23:55 | -2.3996 | -4169.6408 | -4169.6408 | 6224.29 | Close | 35.7352 |  | 0 | 33 | 0 | 0
5195 | 3 | 10 |  | CC DChg | 01:28:30 | 43:04:41 | -620.9077 | 3.8625 | 0.9159 | 915.87 | 0 | 0 | 0.9159 | 915.87 | 3.6612 | 3661.18 | 0 | 0 | 3.6612 | 3661.18 | 2024-08-21 05:24:25 | -2.3983 | -2384.4382 | -2384.4382 | 6220.79 | Close | 35.9382 |  | 0 | 33 | 0 | 0
5196 | 3 | 10 |  | CC DChg | 01:29:00 | 43:05:11 | -620.9077 | 3.861 | 0.921 | 921.04 | 0 | 0 | 0.921 | 921.04 | 3.6812 | 3681.16 | 0 | 0 | 3.6812 | 3681.16 | 2024-08-21 05:24:55 | -2.3973 | -3338.2135 | -3338.2135 | 6218.29 | Close | 36.1413 |  | 0 | 33 | 0 | 0
5197 | 3 | 10 |  | CC DChg | 01:29:30 | 43:05:41 | -620.9077 | 3.8591 | 0.9262 | 926.21 | 0 | 0 | 0.9262 | 926.21 | 3.7011 | 3701.14 | 0 | 0 | 3.7011 | 3701.14 | 2024-08-21 05:25:25 | -2.3962 | -2781.8902 | -2781.8902 | 6215.3 | Close | 36.3443 |  | 0 | 33 | 0 | 0
5198 | 3 | 10 |  | CC DChg | 01:30:00 | 43:06:11 | -620.9077 | 3.8576 | 0.9314 | 931.39 | 0 | 0 | 0.9314 | 931.39 | 3.7211 | 3721.1 | 0 | 0 | 3.7211 | 3721.1 | 2024-08-21 05:25:55 | -2.3952 | -3338.2135 | -3338.2135 | 6212.8 | Close | 36.5473 |  | 0 | 33 | 0 | 0
5199 | 3 | 10 |  | CC DChg | 01:30:30 | 43:06:41 | -620.9077 | 3.856 | 0.9366 | 936.56 | 0 | 0 | 0.9366 | 936.56 | 3.7411 | 3741.06 | 0 | 0 | 3.7411 | 3741.06 | 2024-08-21 05:26:25 | -2.3942 | -3338.2135 | -3338.2135 | 6210.31 | Close | 36.7504 |  | 0 | 33 | 0 | 0
5200 | 3 | 10 |  | CC DChg | 01:31:00 | 43:07:11 | -620.9077 | 3.8539 | 0.9417 | 941.74 | 0 | 0 | 0.9417 | 941.74 | 3.761 | 3761.01 | 0 | 0 | 3.761 | 3761.01 | 2024-08-21 05:26:55 | -2.3929 | -2384.7334 | -2384.7334 | 6206.81 | Close | 36.9534 |  | 0 | 33 | 0 | 0
5201 | 3 | 10 |  | CC DChg | 01:31:30 | 43:07:41 | -620.9077 | 3.8523 | 0.9469 | 946.91 | 0 | 0 | 0.9469 | 946.91 | 3.7809 | 3780.94 | 0 | 0 | 3.7809 | 3780.94 | 2024-08-21 05:27:25 | -2.3919 | -3338.2135 | -3338.2135 | 6204.32 | Close | 37.1565 |  | 0 | 33 | 0 | 0
5202 | 3 | 10 |  | CC DChg | 01:32:00 | 43:08:11 | -620.9077 | 3.8508 | 0.9521 | 952.09 | 0 | 0 | 0.9521 | 952.09 | 3.8009 | 3800.87 | 0 | 0 | 3.8009 | 3800.87 | 2024-08-21 05:27:55 | -2.391 | -3336.0612 | -3336.0612 | 6201.82 | Close | 37.3595 |  | 0 | 33 | 0 | 0
5203 | 3 | 10 |  | CC DChg | 01:32:30 | 43:08:41 | -620.9077 | 3.8489 | 0.9573 | 957.26 | 0 | 0 | 0.9573 | 957.26 | 3.8208 | 3820.8 | 0 | 0 | 3.8208 | 3820.8 | 2024-08-21 05:28:25 | -2.3898 | -2781.9276 | -2781.9276 | 6198.82 | Close | 37.5626 |  | 0 | 33 | 0 | 0
5204 | 3 | 10 |  | CC DChg | 01:33:00 | 43:09:11 | -620.9077 | 3.8467 | 0.9624 | 962.43 | 0 | 0 | 0.9624 | 962.43 | 3.8407 | 3840.7 | 0 | 0 | 3.8407 | 3840.7 | 2024-08-21 05:28:55 | -2.3885 | -2384.4382 | -2384.4382 | 6195.33 | Close | 37.7656 |  | 0 | 33 | 0 | 0
5205 | 3 | 10 |  | CC DChg | 01:33:30 | 43:09:41 | -620.9077 | 3.8452 | 0.9676 | 967.61 | 0 | 0 | 0.9676 | 967.61 | 3.8606 | 3860.6 | 0 | 0 | 3.8606 | 3860.6 | 2024-08-21 05:29:25 | -2.3875 | -3338.2135 | -3338.2135 | 6192.83 | Close | 37.9686 |  | 0 | 33 | 0 | 0
5206 | 3 | 10 |  | CC DChg | 01:34:00 | 43:10:11 | -620.9077 | 3.8433 | 0.9728 | 972.78 | 0 | 0 | 0.9728 | 972.78 | 3.8805 | 3880.5 | 0 | 0 | 3.8805 | 3880.5 | 2024-08-21 05:29:55 | -2.3863 | -2781.9649 | -2781.9649 | 6189.83 | Close | 38.1717 |  | 0 | 33 | 0 | 0
5207 | 3 | 10 |  | CC DChg | 01:34:30 | 43:10:41 | -620.9077 | 3.8415 | 0.978 | 977.96 | 0 | 0 | 0.978 | 977.96 | 3.9004 | 3900.37 | 0 | 0 | 3.9004 | 3900.37 | 2024-08-21 05:30:25 | -2.3852 | -2781.8446 | -2781.8446 | 6186.84 | Close | 38.3747 |  | 0 | 33 | 0 | 0
5208 | 3 | 10 |  | CC DChg | 01:35:00 | 43:11:11 | -620.9077 | 3.8396 | 0.9831 | 983.13 | 0 | 0 | 0.9831 | 983.13 | 3.9202 | 3920.24 | 0 | 0 | 3.9202 | 3920.24 | 2024-08-21 05:30:55 | -2.384 | -2781.8446 | -2781.8446 | 6183.84 | Close | 38.5777 |  | 0 | 33 | 0 | 0
5209 | 3 | 10 |  | CC DChg | 01:35:30 | 43:11:41 | -620.9077 | 3.8377 | 0.9883 | 988.31 | 0 | 0 | 0.9883 | 988.31 | 3.9401 | 3940.11 | 0 | 0 | 3.9401 | 3940.11 | 2024-08-21 05:31:25 | -2.3829 | -2781.8902 | -2781.8902 | 6180.85 | Close | 38.7808 |  | 0 | 33 | 0 | 0
5210 | 3 | 10 |  | CC DChg | 01:36:00 | 43:12:11 | -620.9077 | 3.8362 | 0.9935 | 993.48 | 0 | 0 | 0.9935 | 993.48 | 3.96 | 3959.96 | 0 | 0 | 3.96 | 3959.96 | 2024-08-21 05:31:55 | -2.3819 | -3338.2135 | -3338.2135 | 6178.35 | Close | 38.9838 |  | 0 | 33 | 0 | 0
5211 | 3 | 10 |  | CC DChg | 01:36:30 | 43:12:41 | -620.9077 | 3.8343 | 0.9987 | 998.65 | 0 | 0 | 0.9987 | 998.65 | 3.9798 | 3979.8 | 0 | 0 | 3.9798 | 3979.8 | 2024-08-21 05:32:25 | -2.3808 | -2780.3498 | -2780.3498 | 6175.35 | Close | 39.1868 |  | 0 | 33 | 0 | 0
5212 | 3 | 10 |  | CC DChg | 01:37:00 | 43:13:11 | -620.9077 | 3.8328 | 1.0038 | 1003.83 | 0 | 0 | 1.0038 | 1003.83 | 3.9996 | 3999.65 | 0 | 0 | 3.9996 | 3999.65 | 2024-08-21 05:32:55 | -2.3798 | -3338.4475 | -3338.4475 | 6172.86 | Close | 39.3899 |  | 0 | 32.9 | 0 | 0
5213 | 3 | 10 |  | CC DChg | 01:37:30 | 43:13:41 | -620.9077 | 3.8306 | 1.009 | 1009 | 0 | 0 | 1.009 | 1009 | 4.0195 | 4019.47 | 0 | 0 | 4.0195 | 4019.47 | 2024-08-21 05:33:25 | -2.3785 | -2384.4382 | -2384.4382 | 6169.36 | Close | 39.5929 |  | 0 | 32.9 | 0 | 0
5214 | 3 | 10 |  | CC DChg | 01:38:00 | 43:14:11 | -620.9077 | 3.8287 | 1.0142 | 1014.18 | 0 | 0 | 1.0142 | 1014.18 | 4.0393 | 4039.28 | 0 | 0 | 4.0393 | 4039.28 | 2024-08-21 05:33:55 | -2.3773 | -2781.8446 | -2781.8446 | 6166.37 | Close | 39.796 |  | 0 | 33 | 0 | 0
5215 | 3 | 10 |  | CC DChg | 01:38:30 | 43:14:41 | -620.9077 | 3.8272 | 1.0194 | 1019.35 | 0 | 0 | 1.0194 | 1019.35 | 4.0591 | 4059.1 | 0 | 0 | 4.0591 | 4059.1 | 2024-08-21 05:34:25 | -2.3763 | -3338.1787 | -3338.1787 | 6163.87 | Close | 39.999 |  | 0 | 32.9 | 0 | 0
5216 | 3 | 10 |  | CC DChg | 01:39:00 | 43:15:11 | -620.9077 | 3.8256 | 1.0245 | 1024.53 | 0 | 0 | 1.0245 | 1024.53 | 4.0789 | 4078.89 | 0 | 0 | 4.0789 | 4078.89 | 2024-08-21 05:34:55 | -2.3754 | -3338.2135 | -3338.2135 | 6161.37 | Close | 40.202 |  | 0 | 32.9 | 0 | 0
5217 | 3 | 10 |  | CC DChg | 01:39:30 | 43:15:41 | -620.9077 | 3.8235 | 1.0297 | 1029.7 | 0 | 0 | 1.0297 | 1029.7 | 4.0987 | 4098.67 | 0 | 0 | 4.0987 | 4098.67 | 2024-08-21 05:35:25 | -2.374 | -2384.4382 | -2384.4382 | 6157.88 | Close | 40.4051 |  | 0 | 32.9 | 0 | 0
5218 | 3 | 10 |  | CC DChg | 01:40:00 | 43:16:11 | -620.9077 | 3.8219 | 1.0349 | 1034.87 | 0 | 0 | 1.0349 | 1034.87 | 4.1185 | 4118.46 | 0 | 0 | 4.1185 | 4118.46 | 2024-08-21 05:35:55 | -2.3731 | -3338.3131 | -3338.3131 | 6155.38 | Close | 40.6081 |  | 0 | 32.9 | 0 | 0
5219 | 3 | 10 |  | CC DChg | 01:40:30 | 43:16:41 | -620.9077 | 3.8201 | 1.04 | 1040.05 | 0 | 0 | 1.04 | 1040.05 | 4.1382 | 4138.23 | 0 | 0 | 4.1382 | 4138.23 | 2024-08-21 05:36:25 | -2.3719 | -2780.3498 | -2780.3498 | 6152.39 | Close | 40.8111 |  | 0 | 32.9 | 0 | 0
5220 | 3 | 10 |  | CC DChg | 01:41:00 | 43:17:11 | -620.9077 | 3.8185 | 1.0452 | 1045.22 | 0 | 0 | 1.0452 | 1045.22 | 4.158 | 4157.99 | 0 | 0 | 4.158 | 4157.99 | 2024-08-21 05:36:55 | -2.3709 | -3338.2135 | -3338.2135 | 6149.89 | Close | 41.0142 |  | 0 | 32.9 | 0 | 0
5221 | 3 | 10 |  | CC DChg | 01:41:30 | 43:17:41 | -620.9077 | 3.8167 | 1.0504 | 1050.4 | 0 | 0 | 1.0504 | 1050.4 | 4.1778 | 4177.75 | 0 | 0 | 4.1778 | 4177.75 | 2024-08-21 05:37:25 | -2.3698 | -2781.9649 | -2781.9649 | 6146.89 | Close | 41.2172 |  | 0 | 32.9 | 0 | 0
5222 | 3 | 10 |  | CC DChg | 01:42:00 | 43:18:11 | -620.9077 | 3.8148 | 1.0556 | 1055.57 | 0 | 0 | 1.0556 | 1055.57 | 4.1975 | 4197.49 | 0 | 0 | 4.1975 | 4197.49 | 2024-08-21 05:37:55 | -2.3686 | -2781.8446 | -2781.8446 | 6143.9 | Close | 41.4203 |  | 0 | 32.9 | 0 | 0
5223 | 3 | 10 |  | CC DChg | 01:42:30 | 43:18:41 | -620.9077 | 3.8132 | 1.0607 | 1060.75 | 0 | 0 | 1.0607 | 1060.75 | 4.2172 | 4217.22 | 0 | 0 | 4.2172 | 4217.22 | 2024-08-21 05:38:25 | -2.3677 | -3338.2135 | -3338.2135 | 6141.4 | Close | 41.6233 |  | 0 | 32.9 | 0 | 0
5224 | 3 | 10 |  | CC DChg | 01:43:00 | 43:19:11 | -621.2798 | 3.8117 | 1.0659 | 1065.92 | 0 | 0 | 1.0659 | 1065.92 | 4.237 | 4236.96 | 0 | 0 | 4.237 | 4236.96 | 2024-08-21 05:38:55 | -2.3681 | -3338.4475 | -3338.4475 | 6135.23 | Close | 41.8263 |  | 0 | 32.9 | 0 | 0
5225 | 3 | 10 |  | CC DChg | 01:43:30 | 43:19:41 | -620.9077 | 3.8101 | 1.0711 | 1071.09 | 0 | 0 | 1.0711 | 1071.09 | 4.2567 | 4256.67 | 0 | 0 | 4.2567 | 4256.67 | 2024-08-21 05:39:25 | -2.3657 | -3338.2135 | -3338.2135 | 6136.41 | Close | 42.0294 |  | 0 | 32.9 | 0 | 0
5226 | 3 | 10 |  | CC DChg | 01:44:00 | 43:20:11 | -620.9077 | 3.808 | 1.0763 | 1076.27 | 0 | 0 | 1.0763 | 1076.27 | 4.2764 | 4276.38 | 0 | 0 | 4.2764 | 4276.38 | 2024-08-21 05:39:55 | -2.3644 | -2383.3399 | -2383.3399 | 6132.91 | Close | 42.2324 |  | 0 | 32.9 | 0 | 0
5227 | 3 | 10 |  | CC DChg | 01:44:30 | 43:20:41 | -620.9077 | 3.8064 | 1.0814 | 1081.44 | 0 | 0 | 1.0814 | 1081.44 | 4.2961 | 4296.09 | 0 | 0 | 4.2961 | 4296.09 | 2024-08-21 05:40:25 | -2.3634 | -3340.4234 | -3340.4234 | 6130.42 | Close | 42.4355 |  | 0 | 32.9 | 0 | 0
5228 | 3 | 10 |  | CC DChg | 01:45:00 | 43:21:11 | -620.9077 | 3.8049 | 1.0866 | 1086.62 | 0 | 0 | 1.0866 | 1086.62 | 4.3158 | 4315.77 | 0 | 0 | 4.3158 | 4315.77 | 2024-08-21 05:40:55 | -2.3625 | -3336.0612 | -3336.0612 | 6127.92 | Close | 42.6385 |  | 0 | 32.9 | 0 | 0
5229 | 3 | 10 |  | CC DChg | 01:45:30 | 43:21:41 | -620.9077 | 3.8033 | 1.0918 | 1091.79 | 0 | 0 | 1.0918 | 1091.79 | 4.3355 | 4335.45 | 0 | 0 | 4.3355 | 4335.45 | 2024-08-21 05:41:25 | -2.3615 | -3338.2135 | -3338.2135 | 6125.42 | Close | 42.8415 |  | 0 | 32.9 | 0 | 0
5230 | 3 | 10 |  | CC DChg | 01:46:00 | 43:22:11 | -620.9077 | 3.8018 | 1.097 | 1096.97 | 0 | 0 | 1.097 | 1096.97 | 4.3551 | 4355.14 | 0 | 0 | 4.3551 | 4355.14 | 2024-08-21 05:41:55 | -2.3606 | -3338.3131 | -3338.3131 | 6122.93 | Close | 43.0446 |  | 0 | 32.9 | 0 | 0
5231 | 3 | 10 |  | CC DChg | 01:46:30 | 43:22:41 | -620.9077 | 3.7999 | 1.1021 | 1102.14 | 0 | 0 | 1.1021 | 1102.14 | 4.3748 | 4374.8 | 0 | 0 | 4.3748 | 4374.8 | 2024-08-21 05:42:25 | -2.3594 | -2781.8446 | -2781.8446 | 6119.93 | Close | 43.2476 |  | 0 | 32.9 | 0 | 0
5232 | 3 | 10 |  | CC DChg | 01:47:00 | 43:23:11 | -620.9077 | 3.7984 | 1.1073 | 1107.31 | 0 | 0 | 1.1073 | 1107.31 | 4.3945 | 4394.45 | 0 | 0 | 4.3945 | 4394.45 | 2024-08-21 05:42:55 | -2.3584 | -3338.2135 | -3338.2135 | 6117.44 | Close | 43.4506 |  | 0 | 32.9 | 0 | 0
5233 | 3 | 10 |  | CC DChg | 01:47:30 | 43:23:41 | -620.9077 | 3.7968 | 1.1125 | 1112.49 | 0 | 0 | 1.1125 | 1112.49 | 4.4141 | 4414.11 | 0 | 0 | 4.4141 | 4414.11 | 2024-08-21 05:43:25 | -2.3575 | -3338.4027 | -3338.4027 | 6114.94 | Close | 43.6537 |  | 0 | 32.9 | 0 | 0
5234 | 3 | 10 |  | CC DChg | 01:48:00 | 43:24:11 | -620.9077 | 3.7953 | 1.1177 | 1117.66 | 0 | 0 | 1.1177 | 1117.66 | 4.4337 | 4433.75 | 0 | 0 | 4.4337 | 4433.75 | 2024-08-21 05:43:55 | -2.3565 | -3338.2135 | -3338.2135 | 6112.44 | Close | 43.8567 |  | 0 | 32.9 | 0 | 0
5235 | 3 | 10 |  | CC DChg | 01:48:30 | 43:24:41 | -620.9077 | 3.7937 | 1.1228 | 1122.84 | 0 | 0 | 1.1228 | 1122.84 | 4.4534 | 4453.38 | 0 | 0 | 4.4534 | 4453.38 | 2024-08-21 05:44:25 | -2.3555 | -3338.2135 | -3338.2135 | 6109.95 | Close | 44.0597 |  | 0 | 32.9 | 0 | 0
5236 | 3 | 10 |  | CC DChg | 01:49:00 | 43:25:11 | -620.9077 | 3.7919 | 1.128 | 1128.01 | 0 | 0 | 1.128 | 1128.01 | 4.473 | 4473.01 | 0 | 0 | 4.473 | 4473.01 | 2024-08-21 05:44:55 | -2.3544 | -2782.0396 | -2782.0396 | 6106.95 | Close | 44.2628 |  | 0 | 32.9 | 0 | 0
5237 | 3 | 10 |  | CC DChg | 01:49:30 | 43:25:41 | -620.9077 | 3.79 | 1.1332 | 1133.19 | 0 | 0 | 1.1332 | 1133.19 | 4.4926 | 4492.62 | 0 | 0 | 4.4926 | 4492.62 | 2024-08-21 05:45:25 | -2.3532 | -2781.8446 | -2781.8446 | 6103.96 | Close | 44.4658 |  | 0 | 32.9 | 0 | 0
5238 | 3 | 10 |  | CC DChg | 01:50:00 | 43:26:11 | -620.9077 | 3.7884 | 1.1384 | 1138.36 | 0 | 0 | 1.1384 | 1138.36 | 4.5122 | 4512.22 | 0 | 0 | 4.5122 | 4512.22 | 2024-08-21 05:45:55 | -2.3523 | -3336.0612 | -3336.0612 | 6101.46 | Close | 44.6689 |  | 0 | 32.9 | 0 | 0
5239 | 3 | 10 |  | CC DChg | 01:50:30 | 43:26:41 | -620.9077 | 3.7869 | 1.1435 | 1143.54 | 0 | 0 | 1.1435 | 1143.54 | 4.5318 | 4531.83 | 0 | 0 | 4.5318 | 4531.83 | 2024-08-21 05:46:25 | -2.3513 | -3340.6476 | -3340.6476 | 6098.72 | Close | 44.8719 |  | 0.0002 | 32.9 | 0 | 0
5240 | 3 | 10 |  | CC DChg | 01:51:00 | 43:27:11 | -620.9077 | 3.7853 | 1.1487 | 1148.71 | 0 | 0 | 1.1487 | 1148.71 | 4.5514 | 4551.42 | 0 | 0 | 4.5514 | 4551.42 | 2024-08-21 05:46:55 | -2.3503 | -3336.0612 | -3336.0612 | 6096.46 | Close | 45.075 |  | 0 | 32.9 | 0 | 0
5241 | 3 | 10 |  | CC DChg | 01:51:30 | 43:27:41 | -620.9077 | 3.7835 | 1.1539 | 1153.88 | 0 | 0 | 1.1539 | 1153.88 | 4.571 | 4570.99 | 0 | 0 | 4.571 | 4570.99 | 2024-08-21 05:47:25 | -2.3492 | -2781.8446 | -2781.8446 | 6093.47 | Close | 45.278 |  | 0 | 32.9 | 0 | 0
5242 | 3 | 10 |  | CC DChg | 01:52:00 | 43:28:11 | -620.9077 | 3.7819 | 1.1591 | 1159.06 | 0 | 0 | 1.1591 | 1159.06 | 4.5906 | 4590.58 | 0 | 0 | 4.5906 | 4590.58 | 2024-08-21 05:47:55 | -2.3482 | -3338.2683 | -3338.2683 | 6090.97 | Close | 45.481 |  | 0 | 32.8 | 0 | 0
5243 | 3 | 10 |  | CC DChg | 01:52:30 | 43:28:41 | -620.9077 | 3.7804 | 1.1642 | 1164.23 | 0 | 0 | 1.1642 | 1164.23 | 4.6101 | 4610.14 | 0 | 0 | 4.6101 | 4610.14 | 2024-08-21 05:48:25 | -2.3473 | -3338.2135 | -3338.2135 | 6088.48 | Close | 45.6841 |  | 0 | 32.8 | 0 | 0
5244 | 3 | 10 |  | CC DChg | 01:53:00 | 43:29:11 | -620.9077 | 3.7788 | 1.1694 | 1169.41 | 0 | 0 | 1.1694 | 1169.41 | 4.6297 | 4629.69 | 0 | 0 | 4.6297 | 4629.69 | 2024-08-21 05:48:55 | -2.3463 | -3338.2135 | -3338.2135 | 6085.98 | Close | 45.8871 |  | 0 | 32.8 | 0 | 0
5245 | 3 | 10 |  | CC DChg | 01:53:30 | 43:29:41 | -620.9077 | 3.7773 | 1.1746 | 1174.58 | 0 | 0 | 1.1746 | 1174.58 | 4.6492 | 4649.25 | 0 | 0 | 4.6492 | 4649.25 | 2024-08-21 05:49:25 | -2.3453 | -3338.5371 | -3338.5371 | 6083.48 | Close | 46.0902 |  | 0 | 32.8 | 0 | 0
5246 | 3 | 10 |  | CC DChg | 01:54:00 | 43:30:11 | -620.9077 | 3.7754 | 1.1798 | 1179.76 | 0 | 0 | 1.1798 | 1179.76 | 4.6688 | 4668.78 | 0 | 0 | 4.6688 | 4668.78 | 2024-08-21 05:49:55 | -2.3442 | -2780.3498 | -2780.3498 | 6080.49 | Close | 46.2932 |  | 0 | 32.8 | 0 | 0
5247 | 3 | 10 |  | CC DChg | 01:54:30 | 43:30:41 | -620.9077 | 3.7739 | 1.1849 | 1184.93 | 0 | 0 | 1.1849 | 1184.93 | 4.6883 | 4688.31 | 0 | 0 | 4.6883 | 4688.31 | 2024-08-21 05:50:25 | -2.3432 | -3338.2135 | -3338.2135 | 6077.99 | Close | 46.4962 |  | 0 | 32.8 | 0 | 0
5248 | 3 | 10 |  | CC DChg | 01:55:00 | 43:31:11 | -620.9077 | 3.7723 | 1.1901 | 1190.1 | 0 | 0 | 1.1901 | 1190.1 | 4.7078 | 4707.84 | 0 | 0 | 4.7078 | 4707.84 | 2024-08-21 05:50:55 | -2.3423 | -3338.3579 | -3338.3579 | 6075.49 | Close | 46.6993 |  | 0 | 32.8 | 0 | 0
5249 | 3 | 10 |  | CC DChg | 01:55:30 | 43:31:41 | -620.9077 | 3.7705 | 1.1953 | 1195.28 | 0 | 0 | 1.1953 | 1195.28 | 4.7274 | 4727.35 | 0 | 0 | 4.7274 | 4727.35 | 2024-08-21 05:51:25 | -2.3411 | -2781.8446 | -2781.8446 | 6072.5 | Close | 46.9023 |  | 0 | 32.8 | 0 | 0
5250 | 3 | 10 |  | CC DChg | 01:56:00 | 43:32:11 | -620.9077 | 3.7689 | 1.2005 | 1200.45 | 0 | 0 | 1.2005 | 1200.45 | 4.7469 | 4746.85 | 0 | 0 | 4.7469 | 4746.85 | 2024-08-21 05:51:55 | -2.3401 | -3338.2135 | -3338.2135 | 6070 | Close | 47.1053 |  | 0 | 32.8 | 0 | 0
5251 | 3 | 10 |  | CC DChg | 01:56:30 | 43:32:41 | -620.9077 | 3.7671 | 1.2056 | 1205.63 | 0 | 0 | 1.2056 | 1205.63 | 4.7664 | 4766.36 | 0 | 0 | 4.7664 | 4766.36 | 2024-08-21 05:52:25 | -2.339 | -2782.1143 | -2782.1143 | 6067.01 | Close | 47.3084 |  | 0 | 32.8 | 0 | 0
5252 | 3 | 10 |  | CC DChg | 01:57:00 | 43:33:11 | -620.9077 | 3.7655 | 1.2108 | 1210.8 | 0 | 0 | 1.2108 | 1210.8 | 4.7858 | 4785.84 | 0 | 0 | 4.7858 | 4785.84 | 2024-08-21 05:52:55 | -2.338 | -3338.2135 | -3338.2135 | 6064.51 | Close | 47.5114 |  | 0 | 32.8 | 0 | 0
5253 | 3 | 10 |  | CC DChg | 01:57:30 | 43:33:41 | -620.9077 | 3.764 | 1.216 | 1215.98 | 0 | 0 | 1.216 | 1215.98 | 4.8053 | 4805.32 | 0 | 0 | 4.8053 | 4805.32 | 2024-08-21 05:53:25 | -2.3371 | -3338.2135 | -3338.2135 | 6062.01 | Close | 47.7145 |  | 0 | 32.8 | 0 | 0
5254 | 3 | 10 |  | CC DChg | 01:58:00 | 43:34:11 | -620.9077 | 3.7624 | 1.2212 | 1221.15 | 0 | 0 | 1.2212 | 1221.15 | 4.8248 | 4824.8 | 0 | 0 | 4.8248 | 4824.8 | 2024-08-21 05:53:55 | -2.3361 | -3338.2683 | -3338.2683 | 6059.52 | Close | 47.9175 |  | 0 | 32.8 | 0 | 0
5255 | 3 | 10 |  | CC DChg | 01:58:30 | 43:34:41 | -620.9077 | 3.7605 | 1.2263 | 1226.32 | 0 | 0 | 1.2263 | 1226.32 | 4.8443 | 4844.26 | 0 | 0 | 4.8443 | 4844.26 | 2024-08-21 05:54:25 | -2.3349 | -2781.8446 | -2781.8446 | 6056.52 | Close | 48.1205 |  | 0 | 32.8 | 0 | 0
5256 | 3 | 10 |  | CC DChg | 01:59:00 | 43:35:11 | -620.9077 | 3.759 | 1.2315 | 1231.5 | 0 | 0 | 1.2315 | 1231.5 | 4.8637 | 4863.71 | 0 | 0 | 4.8637 | 4863.71 | 2024-08-21 05:54:55 | -2.334 | -3338.2135 | -3338.2135 | 6053.78 | Close | 48.3236 |  | 0.0002 | 32.8 | 0 | 0
5257 | 3 | 10 |  | CC DChg | 01:59:30 | 43:35:41 | -620.9077 | 3.7571 | 1.2367 | 1236.67 | 0 | 0 | 1.2367 | 1236.67 | 4.8832 | 4883.16 | 0 | 0 | 4.8832 | 4883.16 | 2024-08-21 05:55:25 | -2.3328 | -2780.47 | -2780.47 | 6051.03 | Close | 48.5266 |  | 0 | 32.8 | 0 | 0
5258 | 3 | 10 |  | CC DChg | 02:00:00 | 43:36:11 | -620.9077 | 3.7556 | 1.2418 | 1241.85 | 0 | 0 | 1.2418 | 1241.85 | 4.9026 | 4902.59 | 0 | 0 | 4.9026 | 4902.59 | 2024-08-21 05:55:55 | -2.3319 | -3338.2135 | -3338.2135 | 6048.53 | Close | 48.7296 |  | 0 | 32.8 | 0 | 0
5259 | 3 | 10 |  | CC DChg | 02:00:30 | 43:36:41 | -620.9077 | 3.754 | 1.247 | 1247.02 | 0 | 0 | 1.247 | 1247.02 | 4.922 | 4922.02 | 0 | 0 | 4.922 | 4922.02 | 2024-08-21 05:56:25 | -2.3309 | -3338.2135 | -3338.2135 | 6046.04 | Close | 48.9327 |  | 0 | 32.8 | 0 | 0
5260 | 3 | 10 |  | CC DChg | 02:01:00 | 43:37:11 | -621.2798 | 3.7519 | 1.2522 | 1252.2 | 0 | 0 | 1.2522 | 1252.2 | 4.9414 | 4941.45 | 0 | 0 | 4.9414 | 4941.45 | 2024-08-21 05:56:55 | -2.331 | -2384.5414 | -2384.5414 | 6038.92 | Close | 49.1357 |  | 0 | 32.8 | 0 | 0
5261 | 3 | 10 |  | CC DChg | 02:01:30 | 43:37:41 | -620.9077 | 3.7503 | 1.2574 | 1257.37 | 0 | 0 | 1.2574 | 1257.37 | 4.9609 | 4960.85 | 0 | 0 | 4.9609 | 4960.85 | 2024-08-21 05:57:25 | -2.3286 | -3338.2135 | -3338.2135 | 6040.04 | Close | 49.3388 |  | 0 | 32.8 | 0 | 0
5262 | 3 | 10 |  | CC DChg | 02:02:00 | 43:38:11 | -620.9077 | 3.7488 | 1.2625 | 1262.54 | 0 | 0 | 1.2625 | 1262.54 | 4.9802 | 4980.25 | 0 | 0 | 4.9802 | 4980.25 | 2024-08-21 05:57:55 | -2.3276 | -3338.2135 | -3338.2135 | 6037.55 | Close | 49.5418 |  | 0 | 32.8 | 0 | 0
5263 | 3 | 10 |  | CC DChg | 02:02:30 | 43:38:41 | -620.9077 | 3.7472 | 1.2677 | 1267.72 | 0 | 0 | 1.2677 | 1267.72 | 4.9996 | 4999.65 | 0 | 0 | 4.9996 | 4999.65 | 2024-08-21 05:58:25 | -2.3267 | -3338.3579 | -3338.3579 | 6035.05 | Close | 49.7448 |  | 0 | 32.8 | 0 | 0
5264 | 3 | 10 |  | CC DChg | 02:03:00 | 43:39:11 | -620.9077 | 3.7457 | 1.2729 | 1272.89 | 0 | 0 | 1.2729 | 1272.89 | 5.019 | 5019.03 | 0 | 0 | 5.019 | 5019.03 | 2024-08-21 05:58:55 | -2.3257 | -3338.2135 | -3338.2135 | 6032.56 | Close | 49.9479 |  | 0 | 32.8 | 0 | 0
5265 | 3 | 10 |  | CC DChg | 02:03:30 | 43:39:41 | -620.9077 | 3.7435 | 1.2781 | 1278.07 | 0 | 0 | 1.2781 | 1278.07 | 5.0384 | 5038.4 | 0 | 0 | 5.0384 | 5038.4 | 2024-08-21 05:59:25 | -2.3244 | -2383.3399 | -2383.3399 | 6029.06 | Close | 50.1509 |  | 0 | 32.8 | 0 | 0
5266 | 3 | 10 |  | CC DChg | 02:04:00 | 43:40:11 | -620.9077 | 3.7419 | 1.2832 | 1283.24 | 0 | 0 | 1.2832 | 1283.24 | 5.0578 | 5057.77 | 0 | 0 | 5.0578 | 5057.77 | 2024-08-21 05:59:55 | -2.3234 | -3338.4475 | -3338.4475 | 6026.56 | Close | 50.354 |  | 0 | 32.8 | 0 | 0
5267 | 3 | 10 |  | CC DChg | 02:04:30 | 43:40:41 | -620.9077 | 3.7404 | 1.2884 | 1288.42 | 0 | 0 | 1.2884 | 1288.42 | 5.0771 | 5077.13 | 0 | 0 | 5.0771 | 5077.13 | 2024-08-21 06:00:25 | -2.3224 | -3338.2135 | -3338.2135 | 6024.07 | Close | 50.557 |  | 0 | 32.8 | 0 | 0
5268 | 3 | 10 |  | CC DChg | 02:05:00 | 43:41:11 | -620.9077 | 3.7385 | 1.2936 | 1293.59 | 0 | 0 | 1.2936 | 1293.59 | 5.0965 | 5096.47 | 0 | 0 | 5.0965 | 5096.47 | 2024-08-21 06:00:55 | -2.3213 | -2781.8446 | -2781.8446 | 6021.07 | Close | 50.76 |  | 0 | 32.8 | 0 | 0
5269 | 3 | 10 |  | CC DChg | 02:05:30 | 43:41:41 | -620.9077 | 3.7367 | 1.2988 | 1298.76 | 0 | 0 | 1.2988 | 1298.76 | 5.1158 | 5115.82 | 0 | 0 | 5.1158 | 5115.82 | 2024-08-21 06:01:25 | -2.3201 | -2781.8902 | -2781.8902 | 6018.07 | Close | 50.9631 |  | 0 | 32.8 | 0 | 0
5270 | 3 | 10 |  | CC DChg | 02:06:00 | 43:42:11 | -620.9077 | 3.7348 | 1.3039 | 1303.94 | 0 | 0 | 1.3039 | 1303.94 | 5.1351 | 5135.15 | 0 | 0 | 5.1351 | 5135.15 | 2024-08-21 06:01:55 | -2.319 | -2781.8446 | -2781.8446 | 6015.08 | Close | 51.1661 |  | 0 | 32.8 | 0 | 0
5271 | 3 | 10 |  | CC DChg | 02:06:30 | 43:42:41 | -620.9077 | 3.7333 | 1.3091 | 1309.11 | 0 | 0 | 1.3091 | 1309.11 | 5.1545 | 5154.46 | 0 | 0 | 5.1545 | 5154.46 | 2024-08-21 06:02:25 | -2.318 | -3338.2135 | -3338.2135 | 6012.58 | Close | 51.3691 |  | 0 | 32.8 | 0 | 0
5272 | 3 | 10 |  | CC DChg | 02:07:00 | 43:43:11 | -620.9077 | 3.7314 | 1.3143 | 1314.29 | 0 | 0 | 1.3143 | 1314.29 | 5.1738 | 5173.79 | 0 | 0 | 5.1738 | 5173.79 | 2024-08-21 06:02:55 | -2.3169 | -2782.1143 | -2782.1143 | 6009.59 | Close | 51.5722 |  | 0 | 32.8 | 0 | 0
5273 | 3 | 10 |  | CC DChg | 02:07:30 | 43:43:41 | -620.9077 | 3.7298 | 1.3195 | 1319.46 | 0 | 0 | 1.3195 | 1319.46 | 5.1931 | 5193.08 | 0 | 0 | 5.1931 | 5193.08 | 2024-08-21 06:03:25 | -2.3159 | -3336.0612 | -3336.0612 | 6007.09 | Close | 51.7752 |  | 0 | 32.8 | 0 | 0
5274 | 3 | 10 |  | CC DChg | 02:08:00 | 43:44:11 | -620.9077 | 3.728 | 1.3246 | 1324.64 | 0 | 0 | 1.3246 | 1324.64 | 5.2124 | 5212.37 | 0 | 0 | 5.2124 | 5212.37 | 2024-08-21 06:03:55 | -2.3147 | -2783.341 | -2783.341 | 6004.1 | Close | 51.9783 |  | 0 | 32.8 | 0 | 0
5275 | 3 | 10 |  | CC DChg | 02:08:30 | 43:44:41 | -620.9077 | 3.7261 | 1.3298 | 1329.81 | 0 | 0 | 1.3298 | 1329.81 | 5.2317 | 5231.67 | 0 | 0 | 5.2317 | 5231.67 | 2024-08-21 06:04:25 | -2.3136 | -2781.9649 | -2781.9649 | 6001.1 | Close | 52.1813 |  | 0 | 32.8 | 0 | 0
5276 | 3 | 10 |  | CC DChg | 02:09:00 | 43:45:11 | -620.9077 | 3.7246 | 1.335 | 1334.99 | 0 | 0 | 1.335 | 1334.99 | 5.2509 | 5250.94 | 0 | 0 | 5.2509 | 5250.94 | 2024-08-21 06:04:55 | -2.3126 | -3338.2135 | -3338.2135 | 5998.6 | Close | 52.3843 |  | 0 | 32.8 | 0 | 0
5277 | 3 | 10 |  | CC DChg | 02:09:30 | 43:45:41 | -620.9077 | 3.7227 | 1.3402 | 1340.16 | 0 | 0 | 1.3402 | 1340.16 | 5.2702 | 5270.2 | 0 | 0 | 5.2702 | 5270.2 | 2024-08-21 06:05:25 | -2.3115 | -2780.3498 | -2780.3498 | 5995.61 | Close | 52.5874 |  | 0 | 32.8 | 0 | 0
5278 | 3 | 10 |  | CC DChg | 02:10:00 | 43:46:11 | -620.9077 | 3.7209 | 1.3453 | 1345.33 | 0 | 0 | 1.3453 | 1345.33 | 5.2895 | 5289.47 | 0 | 0 | 5.2895 | 5289.47 | 2024-08-21 06:05:55 | -2.3103 | -2782.0396 | -2782.0396 | 5992.61 | Close | 52.7904 |  | 0 | 32.8 | 0 | 0
5279 | 3 | 10 |  | CC DChg | 02:10:30 | 43:46:41 | -620.9077 | 3.7193 | 1.3505 | 1350.51 | 0 | 0 | 1.3505 | 1350.51 | 5.3087 | 5308.72 | 0 | 0 | 5.3087 | 5308.72 | 2024-08-21 06:06:25 | -2.3093 | -3338.2135 | -3338.2135 | 5990.11 | Close | 52.9935 |  | 0 | 32.8 | 0 | 0
5280 | 3 | 10 |  | CC DChg | 02:11:00 | 43:47:11 | -620.9077 | 3.7174 | 1.3557 | 1355.68 | 0 | 0 | 1.3557 | 1355.68 | 5.328 | 5327.95 | 0 | 0 | 5.328 | 5327.95 | 2024-08-21 06:06:55 | -2.3082 | -2781.8446 | -2781.8446 | 5987.12 | Close | 53.1965 |  | 0 | 32.8 | 0 | 0
5281 | 3 | 10 |  | CC DChg | 02:11:30 | 43:47:41 | -620.9077 | 3.7159 | 1.3609 | 1360.86 | 0 | 0 | 1.3609 | 1360.86 | 5.3472 | 5347.19 | 0 | 0 | 5.3472 | 5347.19 | 2024-08-21 06:07:25 | -2.3072 | -3338.4475 | -3338.4475 | 5984.62 | Close | 53.3995 |  | 0 | 32.8 | 0 | 0
5282 | 3 | 10 |  | CC DChg | 02:12:00 | 43:48:11 | -620.9077 | 3.714 | 1.366 | 1366.03 | 0 | 0 | 1.366 | 1366.03 | 5.3664 | 5366.41 | 0 | 0 | 5.3664 | 5366.41 | 2024-08-21 06:07:55 | -2.3061 | -2781.8446 | -2781.8446 | 5981.63 | Close | 53.6026 |  | 0 | 32.8 | 0 | 0
5283 | 3 | 10 |  | CC DChg | 02:12:30 | 43:48:41 | -620.9077 | 3.7122 | 1.3712 | 1371.21 | 0 | 0 | 1.3712 | 1371.21 | 5.3856 | 5385.62 | 0 | 0 | 5.3856 | 5385.62 | 2024-08-21 06:08:25 | -2.3049 | -2780.3498 | -2780.3498 | 5978.63 | Close | 53.8056 |  | 0 | 32.8 | 0 | 0
5284 | 3 | 10 |  | CC DChg | 02:13:00 | 43:49:11 | -620.9077 | 3.7103 | 1.3764 | 1376.38 | 0 | 0 | 1.3764 | 1376.38 | 5.4048 | 5404.83 | 0 | 0 | 5.4048 | 5404.83 | 2024-08-21 06:08:55 | -2.3038 | -2781.8902 | -2781.8902 | 5975.63 | Close | 54.0087 |  | 0 | 32.8 | 0 | 0
5285 | 3 | 10 |  | CC DChg | 02:13:30 | 43:49:41 | -620.9077 | 3.7088 | 1.3816 | 1381.55 | 0 | 0 | 1.3816 | 1381.55 | 5.424 | 5424.02 | 0 | 0 | 5.424 | 5424.02 | 2024-08-21 06:09:25 | -2.3028 | -3340.3686 | -3340.3686 | 5973.14 | Close | 54.2117 |  | 0 | 32.8 | 0 | 0
5286 | 3 | 10 |  | CC DChg | 02:14:00 | 43:50:11 | -620.9077 | 3.7069 | 1.3867 | 1386.73 | 0 | 0 | 1.3867 | 1386.73 | 5.4432 | 5443.2 | 0 | 0 | 5.4432 | 5443.2 | 2024-08-21 06:09:55 | -2.3016 | -2780.3498 | -2780.3498 | 5970.14 | Close | 54.4147 |  | 0 | 32.8 | 0 | 0
5287 | 3 | 10 |  | CC DChg | 02:14:30 | 43:50:41 | -620.9077 | 3.705 | 1.3919 | 1391.9 | 0 | 0 | 1.3919 | 1391.9 | 5.4624 | 5462.39 | 0 | 0 | 5.4624 | 5462.39 | 2024-08-21 06:10:25 | -2.3005 | -2782.0396 | -2782.0396 | 5967.15 | Close | 54.6178 |  | 0 | 32.8 | 0 | 0
5288 | 3 | 10 |  | CC DChg | 02:15:00 | 43:51:11 | -620.9077 | 3.7035 | 1.3971 | 1397.08 | 0 | 0 | 1.3971 | 1397.08 | 5.4815 | 5481.55 | 0 | 0 | 5.4815 | 5481.55 | 2024-08-21 06:10:55 | -2.2995 | -3338.2135 | -3338.2135 | 5964.65 | Close | 54.8208 |  | 0 | 32.8 | 0 | 0
5289 | 3 | 10 |  | CC DChg | 02:15:30 | 43:51:41 | -620.9077 | 3.7016 | 1.4023 | 1402.25 | 0 | 0 | 1.4023 | 1402.25 | 5.5007 | 5500.7 | 0 | 0 | 5.5007 | 5500.7 | 2024-08-21 06:11:25 | -2.2984 | -2781.8446 | -2781.8446 | 5961.65 | Close | 55.0238 |  | 0 | 32.8 | 0 | 0
5290 | 3 | 10 |  | CC DChg | 02:16:00 | 43:52:11 | -620.9077 | 3.7001 | 1.4074 | 1407.43 | 0 | 0 | 1.4074 | 1407.43 | 5.5199 | 5519.86 | 0 | 0 | 5.5199 | 5519.86 | 2024-08-21 06:11:55 | -2.2974 | -3338.4475 | -3338.4475 | 5958.91 | Close | 55.2269 |  | 0.0002 | 32.8 | 0 | 0
5291 | 3 | 10 |  | CC DChg | 02:16:30 | 43:52:41 | -620.9077 | 3.6982 | 1.4126 | 1412.6 | 0 | 0 | 1.4126 | 1412.6 | 5.539 | 5539 | 0 | 0 | 5.539 | 5539 | 2024-08-21 06:12:25 | -2.2963 | -2781.8446 | -2781.8446 | 5956.16 | Close | 55.4299 |  | 0 | 32.8 | 0 | 0
5292 | 3 | 10 |  | CC DChg | 02:17:00 | 43:53:11 | -620.9077 | 3.6964 | 1.4178 | 1417.77 | 0 | 0 | 1.4178 | 1417.77 | 5.5581 | 5558.12 | 0 | 0 | 5.5581 | 5558.12 | 2024-08-21 06:12:55 | -2.2951 | -2780.3498 | -2780.3498 | 5953.17 | Close | 55.633 |  | 0 | 32.8 | 0 | 0
5293 | 3 | 10 |  | CC DChg | 02:17:30 | 43:53:41 | -620.9077 | 3.6945 | 1.4229 | 1422.95 | 0 | 0 | 1.4229 | 1422.95 | 5.5773 | 5577.25 | 0 | 0 | 5.5773 | 5577.25 | 2024-08-21 06:13:25 | -2.2939 | -2781.9649 | -2781.9649 | 5950.17 | Close | 55.836 |  | 0 | 32.8 | 0 | 0
5294 | 3 | 10 |  | CC DChg | 02:18:00 | 43:54:11 | -620.9077 | 3.693 | 1.4281 | 1428.12 | 0 | 0 | 1.4281 | 1428.12 | 5.5964 | 5596.36 | 0 | 0 | 5.5964 | 5596.36 | 2024-08-21 06:13:55 | -2.293 | -3340.3686 | -3340.3686 | 5947.67 | Close | 56.039 |  | 0 | 32.8 | 0 | 0
5295 | 3 | 10 |  | CC DChg | 02:18:30 | 43:54:41 | -620.9077 | 3.6914 | 1.4333 | 1433.3 | 0 | 0 | 1.4333 | 1433.3 | 5.6155 | 5615.46 | 0 | 0 | 5.6155 | 5615.46 | 2024-08-21 06:14:25 | -2.292 | -3336.0612 | -3336.0612 | 5945.18 | Close | 56.2421 |  | 0 | 32.8 | 0 | 0
5296 | 3 | 10 |  | CC DChg | 02:19:00 | 43:55:11 | -620.9077 | 3.6892 | 1.4385 | 1438.47 | 0 | 0 | 1.4385 | 1438.47 | 5.6346 | 5634.57 | 0 | 0 | 5.6346 | 5634.57 | 2024-08-21 06:14:55 | -2.2907 | -2384.7334 | -2384.7334 | 5941.68 | Close | 56.4451 |  | 0 | 32.8 | 0 | 0
5297 | 3 | 10 |  | CC DChg | 02:19:30 | 43:55:41 | -620.9077 | 3.6877 | 1.4436 | 1443.65 | 0 | 0 | 1.4436 | 1443.65 | 5.6536 | 5653.65 | 0 | 0 | 5.6536 | 5653.65 | 2024-08-21 06:15:25 | -2.2897 | -3338.2135 | -3338.2135 | 5939.19 | Close | 56.6482 |  | 0 | 32.8 | 0 | 0
5298 | 3 | 10 |  | CC DChg | 02:20:00 | 43:56:11 | -620.9077 | 3.6861 | 1.4488 | 1448.82 | 0 | 0 | 1.4488 | 1448.82 | 5.6727 | 5672.72 | 0 | 0 | 5.6727 | 5672.72 | 2024-08-21 06:15:55 | -2.2888 | -3338.2135 | -3338.2135 | 5936.69 | Close | 56.8512 |  | 0 | 32.8 | 0 | 0
5299 | 3 | 10 |  | CC DChg | 02:20:30 | 43:56:41 | -620.9077 | 3.6843 | 1.454 | 1454 | 0 | 0 | 1.454 | 1454 | 5.6918 | 5691.8 | 0 | 0 | 5.6918 | 5691.8 | 2024-08-21 06:16:25 | -2.2876 | -2781.9649 | -2781.9649 | 5933.69 | Close | 57.0542 |  | 0 | 32.8 | 0 | 0
5300 | 3 | 10 |  | CC DChg | 02:21:00 | 43:57:11 | -620.9077 | 3.6827 | 1.4592 | 1459.17 | 0 | 0 | 1.4592 | 1459.17 | 5.7109 | 5710.85 | 0 | 0 | 5.7109 | 5710.85 | 2024-08-21 06:16:55 | -2.2866 | -3338.2135 | -3338.2135 | 5931.2 | Close | 57.2573 |  | 0 | 32.8 | 0 | 0
5301 | 3 | 10 |  | CC DChg | 02:21:30 | 43:57:41 | -620.9077 | 3.6809 | 1.4643 | 1464.34 | 0 | 0 | 1.4643 | 1464.34 | 5.7299 | 5729.9 | 0 | 0 | 5.7299 | 5729.9 | 2024-08-21 06:17:25 | -2.2855 | -2781.8446 | -2781.8446 | 5928.2 | Close | 57.4603 |  | 0 | 32.8 | 0 | 0
5302 | 3 | 10 |  | CC DChg | 02:22:00 | 43:58:11 | -620.9077 | 3.679 | 1.4695 | 1469.52 | 0 | 0 | 1.4695 | 1469.52 | 5.749 | 5748.95 | 0 | 0 | 5.749 | 5748.95 | 2024-08-21 06:17:55 | -2.2843 | -2780.47 | -2780.47 | 5925.2 | Close | 57.6634 |  | 0 | 32.8 | 0 | 0
5303 | 3 | 10 |  | CC DChg | 02:22:30 | 43:58:41 | -620.9077 | 3.6775 | 1.4747 | 1474.69 | 0 | 0 | 1.4747 | 1474.69 | 5.768 | 5767.98 | 0 | 0 | 5.768 | 5767.98 | 2024-08-21 06:18:25 | -2.2834 | -3338.2135 | -3338.2135 | 5922.71 | Close | 57.8664 |  | 0 | 32.8 | 0 | 0
5304 | 3 | 10 |  | CC DChg | 02:23:00 | 43:59:11 | -620.9077 | 3.6759 | 1.4799 | 1479.87 | 0 | 0 | 1.4799 | 1479.87 | 5.787 | 5787 | 0 | 0 | 5.787 | 5787 | 2024-08-21 06:18:55 | -2.2824 | -3338.2135 | -3338.2135 | 5920.21 | Close | 58.0694 |  | 0 | 32.8 | 0 | 0
5305 | 3 | 10 |  | CC DChg | 02:23:30 | 43:59:41 | -620.9077 | 3.6744 | 1.485 | 1485.04 | 0 | 0 | 1.485 | 1485.04 | 5.806 | 5806.02 | 0 | 0 | 5.806 | 5806.02 | 2024-08-21 06:19:25 | -2.2814 | -3338.3579 | -3338.3579 | 5917.72 | Close | 58.2725 |  | 0 | 32.8 | 0 | 0
5306 | 3 | 10 |  | CC DChg | 02:24:00 | 44:00:11 | -620.9077 | 3.6725 | 1.4902 | 1490.22 | 0 | 0 | 1.4902 | 1490.22 | 5.825 | 5825.03 | 0 | 0 | 5.825 | 5825.03 | 2024-08-21 06:19:55 | -2.2803 | -2781.8446 | -2781.8446 | 5914.72 | Close | 58.4755 |  | 0 | 32.8 | 0 | 0
5307 | 3 | 10 |  | CC DChg | 02:24:30 | 44:00:41 | -620.9077 | 3.6709 | 1.4954 | 1495.39 | 0 | 0 | 1.4954 | 1495.39 | 5.844 | 5844.02 | 0 | 0 | 5.844 | 5844.02 | 2024-08-21 06:20:25 | -2.2793 | -3338.2135 | -3338.2135 | 5912.22 | Close | 58.6785 |  | 0 | 32.8 | 0 | 0
5308 | 3 | 10 |  | CC DChg | 02:25:00 | 44:01:11 | -620.9077 | 3.6694 | 1.5006 | 1500.56 | 0 | 0 | 1.5006 | 1500.56 | 5.863 | 5863.02 | 0 | 0 | 5.863 | 5863.02 | 2024-08-21 06:20:55 | -2.2784 | -3338.4475 | -3338.4475 | 5909.73 | Close | 58.8816 |  | 0 | 32.8 | 0 | 0
5309 | 3 | 10 |  | CC DChg | 02:25:30 | 44:01:41 | -620.9077 | 3.6678 | 1.5057 | 1505.74 | 0 | 0 | 1.5057 | 1505.74 | 5.882 | 5882 | 0 | 0 | 5.882 | 5882 | 2024-08-21 06:21:25 | -2.2774 | -3338.2135 | -3338.2135 | 5907.23 | Close | 59.0846 |  | 0 | 32.8 | 0 | 0
5310 | 3 | 10 |  | CC DChg | 02:26:00 | 44:02:11 | -620.9077 | 3.6657 | 1.5109 | 1510.91 | 0 | 0 | 1.5109 | 1510.91 | 5.901 | 5900.96 | 0 | 0 | 5.901 | 5900.96 | 2024-08-21 06:21:55 | -2.276 | -2384.4382 | -2384.4382 | 5903.74 | Close | 59.2877 |  | 0 | 32.8 | 0 | 0
5311 | 3 | 10 |  | CC DChg | 02:26:30 | 44:02:41 | -620.9077 | 3.6644 | 1.5161 | 1516.09 | 0 | 0 | 1.5161 | 1516.09 | 5.9199 | 5919.94 | 0 | 0 | 5.9199 | 5919.94 | 2024-08-21 06:22:25 | -2.2753 | -4169.6967 | -4169.6967 | 5901.74 | Close | 59.4907 |  | 0 | 32.8 | 0 | 0
5312 | 3 | 10 |  | CC DChg | 02:27:00 | 44:03:11 | -620.9077 | 3.6629 | 1.5213 | 1521.26 | 0 | 0 | 1.5213 | 1521.26 | 5.9389 | 5938.89 | 0 | 0 | 5.9389 | 5938.89 | 2024-08-21 06:22:55 | -2.2743 | -3338.2135 | -3338.2135 | 5899.24 | Close | 59.6937 |  | 0 | 32.8 | 0 | 0
5313 | 3 | 10 |  | CC DChg | 02:27:30 | 44:03:41 | -620.9077 | 3.6613 | 1.5264 | 1526.44 | 0 | 0 | 1.5264 | 1526.44 | 5.9578 | 5957.84 | 0 | 0 | 5.9578 | 5957.84 | 2024-08-21 06:23:25 | -2.2734 | -3338.2135 | -3338.2135 | 5896.74 | Close | 59.8968 |  | 0 | 32.8 | 0 | 0
5314 | 3 | 10 |  | CC DChg | 02:28:00 | 44:04:11 | -620.9077 | 3.6598 | 1.5316 | 1531.61 | 0 | 0 | 1.5316 | 1531.61 | 5.9768 | 5976.78 | 0 | 0 | 5.9768 | 5976.78 | 2024-08-21 06:23:55 | -2.2724 | -3338.2683 | -3338.2683 | 5894.25 | Close | 60.0998 |  | 0 | 32.8 | 0 | 0
5315 | 3 | 10 |  | CC DChg | 02:28:30 | 44:04:41 | -620.9077 | 3.6582 | 1.5368 | 1536.78 | 0 | 0 | 1.5368 | 1536.78 | 5.9957 | 5995.71 | 0 | 0 | 5.9957 | 5995.71 | 2024-08-21 06:24:25 | -2.2714 | -3338.2135 | -3338.2135 | 5891.75 | Close | 60.3029 |  | 0 | 32.8 | 0 | 0
5316 | 3 | 10 |  | CC DChg | 02:29:00 | 44:05:11 | -620.9077 | 3.6564 | 1.542 | 1541.96 | 0 | 0 | 1.542 | 1541.96 | 6.0146 | 6014.63 | 0 | 0 | 6.0146 | 6014.63 | 2024-08-21 06:24:55 | -2.2703 | -2781.8446 | -2781.8446 | 5888.76 | Close | 60.5059 |  | 0 | 32.8 | 0 | 0
5317 | 3 | 10 |  | CC DChg | 02:29:30 | 44:05:41 | -620.9077 | 3.6548 | 1.5471 | 1547.13 | 0 | 0 | 1.5471 | 1547.13 | 6.0336 | 6033.56 | 0 | 0 | 6.0336 | 6033.56 | 2024-08-21 06:25:25 | -2.2693 | -3338.5371 | -3338.5371 | 5886.26 | Close | 60.7089 |  | 0 | 32.8 | 0 | 0
5318 | 3 | 10 |  | CC DChg | 02:30:00 | 44:06:11 | -620.9077 | 3.6536 | 1.5523 | 1552.31 | 0 | 0 | 1.5523 | 1552.31 | 6.0525 | 6052.46 | 0 | 0 | 6.0525 | 6052.46 | 2024-08-21 06:25:55 | -2.2685 | -4172.7669 | -4172.7669 | 5884.26 | Close | 60.912 |  | 0 | 32.8 | 0 | 0
5319 | 3 | 10 |  | CC DChg | 02:30:30 | 44:06:41 | -620.9077 | 3.652 | 1.5575 | 1557.48 | 0 | 0 | 1.5575 | 1557.48 | 6.0714 | 6071.36 | 0 | 0 | 6.0714 | 6071.36 | 2024-08-21 06:26:25 | -2.2676 | -3338.2135 | -3338.2135 | 5881.77 | Close | 61.115 |  | 0 | 32.8 | 0 | 0
5320 | 3 | 10 |  | CC DChg | 02:31:00 | 44:07:11 | -620.9077 | 3.6505 | 1.5627 | 1562.66 | 0 | 0 | 1.5627 | 1562.66 | 6.0903 | 6090.26 | 0 | 0 | 6.0903 | 6090.26 | 2024-08-21 06:26:55 | -2.2666 | -3338.3579 | -3338.3579 | 5879.27 | Close | 61.3181 |  | 0 | 32.8 | 0 | 0
5321 | 3 | 10 |  | CC DChg | 02:31:30 | 44:07:41 | -620.9077 | 3.6489 | 1.5678 | 1567.83 | 0 | 0 | 1.5678 | 1567.83 | 6.1091 | 6109.14 | 0 | 0 | 6.1091 | 6109.14 | 2024-08-21 06:27:25 | -2.2657 | -3338.2135 | -3338.2135 | 5876.77 | Close | 61.5211 |  | 0 | 32.8 | 0 | 0
5322 | 3 | 10 |  | CC DChg | 02:32:00 | 44:08:11 | -620.9077 | 3.6474 | 1.573 | 1573 | 0 | 0 | 1.573 | 1573 | 6.128 | 6128.01 | 0 | 0 | 6.128 | 6128.01 | 2024-08-21 06:27:55 | -2.2647 | -3338.2135 | -3338.2135 | 5874.28 | Close | 61.7241 |  | 0 | 32.8 | 0 | 0
5323 | 3 | 10 |  | CC DChg | 02:32:30 | 44:08:41 | -620.9077 | 3.6461 | 1.5782 | 1578.18 | 0 | 0 | 1.5782 | 1578.18 | 6.1469 | 6146.89 | 0 | 0 | 6.1469 | 6146.89 | 2024-08-21 06:28:25 | -2.2639 | -4169.5848 | -4169.5848 | 5872.28 | Close | 61.9272 |  | 0 | 32.8 | 0 | 0
5324 | 3 | 10 |  | CC DChg | 02:33:00 | 44:09:11 | -620.9077 | 3.6446 | 1.5834 | 1583.35 | 0 | 0 | 1.5834 | 1583.35 | 6.1657 | 6165.75 | 0 | 0 | 6.1657 | 6165.75 | 2024-08-21 06:28:55 | -2.263 | -3338.2135 | -3338.2135 | 5869.78 | Close | 62.1302 |  | 0 | 32.8 | 0 | 0
5325 | 3 | 10 |  | CC DChg | 02:33:30 | 44:09:41 | -620.9077 | 3.6434 | 1.5885 | 1588.53 | 0 | 0 | 1.5885 | 1588.53 | 6.1846 | 6184.6 | 0 | 0 | 6.1846 | 6184.6 | 2024-08-21 06:29:25 | -2.2622 | -4172.7669 | -4172.7669 | 5867.79 | Close | 62.3332 |  | 0 | 32.8 | 0 | 0
5326 | 3 | 10 |  | CC DChg | 02:34:00 | 44:10:11 | -620.9077 | 3.6415 | 1.5937 | 1593.7 | 0 | 0 | 1.5937 | 1593.7 | 6.2035 | 6203.45 | 0 | 0 | 6.2035 | 6203.45 | 2024-08-21 06:29:55 | -2.261 | -2781.9649 | -2781.9649 | 5864.79 | Close | 62.5363 |  | 0 | 32.8 | 0 | 0
5327 | 3 | 10 |  | CC DChg | 02:34:30 | 44:10:41 | -621.2798 | 3.6403 | 1.5989 | 1598.88 | 0 | 0 | 1.5989 | 1598.88 | 6.2223 | 6222.3 | 0 | 0 | 6.2223 | 6222.3 | 2024-08-21 06:30:25 | -2.2616 | -4175.2674 | -4175.2674 | 5859.28 | Close | 62.7394 |  | 0 | 32.8 | 0 | 0
5328 | 3 | 10 |  | CC DChg | 02:35:00 | 44:11:11 | -620.9077 | 3.6387 | 1.6041 | 1604.05 | 0 | 0 | 1.6041 | 1604.05 | 6.2411 | 6241.13 | 0 | 0 | 6.2411 | 6241.13 | 2024-08-21 06:30:55 | -2.2593 | -3338.2135 | -3338.2135 | 5860.3 | Close | 62.9425 |  | 0 | 32.8 | 0 | 0
5329 | 3 | 10 |  | CC DChg | 02:35:30 | 44:11:41 | -620.9077 | 3.6375 | 1.6092 | 1609.22 | 0 | 0 | 1.6092 | 1609.22 | 6.2599 | 6259.95 | 0 | 0 | 6.2599 | 6259.95 | 2024-08-21 06:31:25 | -2.2585 | -4170.5589 | -4170.5589 | 5858.3 | Close | 63.1454 |  | 0 | 32.8 | 0 | 0
5330 | 3 | 10 |  | CC DChg | 02:36:00 | 44:12:11 | -620.9077 | 3.6362 | 1.6144 | 1614.4 | 0 | 0 | 1.6144 | 1614.4 | 6.2788 | 6278.76 | 0 | 0 | 6.2788 | 6278.76 | 2024-08-21 06:31:55 | -2.2578 | -4172.7669 | -4172.7669 | 5856.3 | Close | 63.3484 |  | 0 | 32.8 | 0 | 0
5331 | 3 | 10 |  | CC DChg | 02:36:30 | 44:12:41 | -620.9077 | 3.635 | 1.6196 | 1619.57 | 0 | 0 | 1.6196 | 1619.57 | 6.2976 | 6297.57 | 0 | 0 | 6.2976 | 6297.57 | 2024-08-21 06:32:25 | -2.257 | -4169.4045 | -4169.4045 | 5854.3 | Close | 63.5515 |  | 0 | 32.8 | 0 | 0
5332 | 3 | 10 |  | CC DChg | 02:37:00 | 44:13:11 | -620.9077 | 3.6331 | 1.6247 | 1624.75 | 0 | 0 | 1.6247 | 1624.75 | 6.3164 | 6316.38 | 0 | 0 | 6.3164 | 6316.38 | 2024-08-21 06:32:55 | -2.2558 | -2781.9649 | -2781.9649 | 5851.31 | Close | 63.7545 |  | 0 | 32.8 | 0 | 0
5333 | 3 | 10 |  | CC DChg | 02:37:30 | 44:13:41 | -620.9077 | 3.6319 | 1.6299 | 1629.92 | 0 | 0 | 1.6299 | 1629.92 | 6.3352 | 6335.17 | 0 | 0 | 6.3352 | 6335.17 | 2024-08-21 06:33:25 | -2.2551 | -4172.7669 | -4172.7669 | 5849.31 | Close | 63.9576 |  | 0 | 32.8 | 0 | 0
5334 | 3 | 10 |  | CC DChg | 02:38:00 | 44:14:11 | -620.9077 | 3.6306 | 1.6351 | 1635.1 | 0 | 0 | 1.6351 | 1635.1 | 6.354 | 6353.96 | 0 | 0 | 6.354 | 6353.96 | 2024-08-21 06:33:55 | -2.2543 | -4176.1348 | -4176.1348 | 5847.32 | Close | 64.1606 |  | 0 | 32.8 | 0 | 0
5335 | 3 | 10 |  | CC DChg | 02:38:30 | 44:14:41 | -620.9077 | 3.6294 | 1.6403 | 1640.27 | 0 | 0 | 1.6403 | 1640.27 | 6.3727 | 6372.75 | 0 | 0 | 6.3727 | 6372.75 | 2024-08-21 06:34:25 | -2.2535 | -4169.6967 | -4169.6967 | 5845.32 | Close | 64.3636 |  | 0 | 32.8 | 0 | 0
5336 | 3 | 10 |  | CC DChg | 02:39:00 | 44:15:11 | -620.9077 | 3.6279 | 1.6454 | 1645.45 | 0 | 0 | 1.6454 | 1645.45 | 6.3915 | 6391.52 | 0 | 0 | 6.3915 | 6391.52 | 2024-08-21 06:34:55 | -2.2526 | -3338.2135 | -3338.2135 | 5842.82 | Close | 64.5667 |  | 0 | 32.8 | 0 | 0
5337 | 3 | 10 |  | CC DChg | 02:39:30 | 44:15:41 | -620.9077 | 3.6266 | 1.6506 | 1650.62 | 0 | 0 | 1.6506 | 1650.62 | 6.4103 | 6410.29 | 0 | 0 | 6.4103 | 6410.29 | 2024-08-21 06:35:25 | -2.2518 | -4172.7669 | -4172.7669 | 5840.82 | Close | 64.7697 |  | 0 | 32.8 | 0 | 0
5338 | 3 | 10 |  | CC DChg | 02:40:00 | 44:16:11 | -620.9077 | 3.6251 | 1.6558 | 1655.79 | 0 | 0 | 1.6558 | 1655.79 | 6.4291 | 6429.06 | 0 | 0 | 6.4291 | 6429.06 | 2024-08-21 06:35:55 | -2.2508 | -3338.3579 | -3338.3579 | 5838.33 | Close | 64.9728 |  | 0 | 32.9 | 0 | 0
5339 | 3 | 10 |  | CC DChg | 02:40:30 | 44:16:41 | -620.9077 | 3.6238 | 1.661 | 1660.97 | 0 | 0 | 1.661 | 1660.97 | 6.4478 | 6447.81 | 0 | 0 | 6.4478 | 6447.81 | 2024-08-21 06:36:25 | -2.2501 | -4172.7669 | -4172.7669 | 5836.33 | Close | 65.1758 |  | 0 | 32.9 | 0 | 0
5340 | 3 | 10 |  | CC DChg | 02:41:00 | 44:17:11 | -620.9077 | 3.6226 | 1.6661 | 1666.14 | 0 | 0 | 1.6661 | 1666.14 | 6.4665 | 6466.55 | 0 | 0 | 6.4665 | 6466.55 | 2024-08-21 06:36:55 | -2.2493 | -4172.7669 | -4172.7669 | 5834.33 | Close | 65.3788 |  | 0 | 32.8 | 0 | 0
5341 | 3 | 10 |  | CC DChg | 02:41:30 | 44:17:41 | -620.9077 | 3.6213 | 1.6713 | 1671.32 | 0 | 0 | 1.6713 | 1671.32 | 6.4853 | 6485.3 | 0 | 0 | 6.4853 | 6485.3 | 2024-08-21 06:37:25 | -2.2485 | -4172.9474 | -4172.9474 | 5832.34 | Close | 65.5819 |  | 0 | 32.8 | 0 | 0
5342 | 3 | 10 |  | CC DChg | 02:42:00 | 44:18:11 | -620.9077 | 3.6201 | 1.6765 | 1676.49 | 0 | 0 | 1.6765 | 1676.49 | 6.504 | 6504.03 | 0 | 0 | 6.504 | 6504.03 | 2024-08-21 06:37:55 | -2.2477 | -4172.7669 | -4172.7669 | 5830.34 | Close | 65.7849 |  | 0 | 32.8 | 0 | 0
5343 | 3 | 10 |  | CC DChg | 02:42:30 | 44:18:41 | -620.9077 | 3.6189 | 1.6817 | 1681.67 | 0 | 0 | 1.6817 | 1681.67 | 6.5228 | 6522.75 | 0 | 0 | 6.5228 | 6522.75 | 2024-08-21 06:38:25 | -2.247 | -4172.7669 | -4172.7669 | 5828.34 | Close | 65.9879 |  | 0 | 32.8 | 0 | 0
5344 | 3 | 10 |  | CC DChg | 02:43:00 | 44:19:11 | -621.2798 | 3.6173 | 1.6868 | 1686.84 | 0 | 0 | 1.6868 | 1686.84 | 6.5415 | 6541.48 | 0 | 0 | 6.5415 | 6541.48 | 2024-08-21 06:38:55 | -2.2474 | -3336.3846 | -3336.3846 | 5822.35 | Close | 66.191 |  | 0 | 32.9 | 0 | 0
5345 | 3 | 10 |  | CC DChg | 02:43:30 | 44:19:41 | -620.9077 | 3.6161 | 1.692 | 1692.01 | 0 | 0 | 1.692 | 1692.01 | 6.5602 | 6560.19 | 0 | 0 | 6.5602 | 6560.19 | 2024-08-21 06:39:25 | -2.2452 | -4172.7669 | -4172.7669 | 5823.85 | Close | 66.394 |  | 0 | 32.9 | 0 | 0
5346 | 3 | 10 |  | CC DChg | 02:44:00 | 44:20:11 | -620.9077 | 3.6151 | 1.6972 | 1697.19 | 0 | 0 | 1.6972 | 1697.19 | 6.5789 | 6578.9 | 0 | 0 | 6.5789 | 6578.9 | 2024-08-21 06:39:55 | -2.2447 | -5563.6892 | -5563.6892 | 5822.35 | Close | 66.5971 |  | 0 | 32.9 | 0 | 0
5347 | 3 | 10 |  | CC DChg | 02:44:30 | 44:20:41 | -620.9077 | 3.6139 | 1.7024 | 1702.36 | 0 | 0 | 1.7024 | 1702.36 | 6.5976 | 6597.61 | 0 | 0 | 6.5976 | 6597.61 | 2024-08-21 06:40:25 | -2.2439 | -4176.5396 | -4176.5396 | 5820.35 | Close | 66.8001 |  | 0 | 32.9 | 0 | 0
5348 | 3 | 10 |  | CC DChg | 02:45:00 | 44:21:11 | -620.9077 | 3.6127 | 1.7075 | 1707.54 | 0 | 0 | 1.7075 | 1707.54 | 6.6163 | 6616.3 | 0 | 0 | 6.6163 | 6616.3 | 2024-08-21 06:40:55 | -2.2431 | -4169.4045 | -4169.4045 | 5818.35 | Close | 67.0031 |  | 0 | 32.9 | 0 | 0
5349 | 3 | 10 |  | CC DChg | 02:45:30 | 44:21:41 | -620.9077 | 3.6114 | 1.7127 | 1712.71 | 0 | 0 | 1.7127 | 1712.71 | 6.635 | 6634.99 | 0 | 0 | 6.635 | 6634.99 | 2024-08-21 06:41:25 | -2.2424 | -4172.7669 | -4172.7669 | 5816.36 | Close | 67.2062 |  | 0 | 32.9 | 0 | 0
5350 | 3 | 10 |  | CC DChg | 02:46:00 | 44:22:11 | -620.9077 | 3.6099 | 1.7179 | 1717.89 | 0 | 0 | 1.7179 | 1717.89 | 6.6537 | 6653.68 | 0 | 0 | 6.6537 | 6653.68 | 2024-08-21 06:41:55 | -2.2414 | -3338.2683 | -3338.2683 | 5813.86 | Close | 67.4092 |  | 0 | 32.9 | 0 | 0
5351 | 3 | 10 |  | CC DChg | 02:46:30 | 44:22:41 | -620.9077 | 3.6086 | 1.7231 | 1723.06 | 0 | 0 | 1.7231 | 1723.06 | 6.6723 | 6672.35 | 0 | 0 | 6.6723 | 6672.35 | 2024-08-21 06:42:25 | -2.2406 | -4172.7669 | -4172.7669 | 5811.86 | Close | 67.6123 |  | 0 | 32.9 | 0 | 0
5352 | 3 | 10 |  | CC DChg | 02:47:00 | 44:23:11 | -620.9077 | 3.6077 | 1.7282 | 1728.23 | 0 | 0 | 1.7282 | 1728.23 | 6.691 | 6691.02 | 0 | 0 | 6.691 | 6691.02 | 2024-08-21 06:42:55 | -2.24 | -5563.6892 | -5563.6892 | 5810.37 | Close | 67.8153 |  | 0 | 32.9 | 0 | 0
5353 | 3 | 10 |  | CC DChg | 02:47:30 | 44:23:41 | -620.9077 | 3.6065 | 1.7334 | 1733.41 | 0 | 0 | 1.7334 | 1733.41 | 6.7097 | 6709.69 | 0 | 0 | 6.7097 | 6709.69 | 2024-08-21 06:43:25 | -2.2393 | -4173.0594 | -4173.0594 | 5808.37 | Close | 68.0183 |  | 0 | 32.9 | 0 | 0
5354 | 3 | 10 |  | CC DChg | 02:48:00 | 44:24:11 | -620.9077 | 3.6052 | 1.7386 | 1738.58 | 0 | 0 | 1.7386 | 1738.58 | 6.7283 | 6728.34 | 0 | 0 | 6.7283 | 6728.34 | 2024-08-21 06:43:55 | -2.2385 | -4172.7669 | -4172.7669 | 5806.37 | Close | 68.2214 |  | 0 | 32.9 | 0 | 0
5355 | 3 | 10 |  | CC DChg | 02:48:30 | 44:24:41 | -620.9077 | 3.604 | 1.7438 | 1743.76 | 0 | 0 | 1.7438 | 1743.76 | 6.747 | 6746.99 | 0 | 0 | 6.747 | 6746.99 | 2024-08-21 06:44:25 | -2.2377 | -4169.4045 | -4169.4045 | 5804.37 | Close | 68.4244 |  | 0 | 32.9 | 0 | 0
5356 | 3 | 10 |  | CC DChg | 02:49:00 | 44:25:11 | -620.9077 | 3.6024 | 1.7489 | 1748.93 | 0 | 0 | 1.7489 | 1748.93 | 6.7656 | 6765.64 | 0 | 0 | 6.7656 | 6765.64 | 2024-08-21 06:44:55 | -2.2368 | -3338.6267 | -3338.6267 | 5801.88 | Close | 68.6275 |  | 0 | 32.9 | 0 | 0
5357 | 3 | 10 |  | CC DChg | 02:49:30 | 44:25:41 | -620.9077 | 3.6012 | 1.7541 | 1754.11 | 0 | 0 | 1.7541 | 1754.11 | 6.7843 | 6784.27 | 0 | 0 | 6.7843 | 6784.27 | 2024-08-21 06:45:25 | -2.236 | -4176.1348 | -4176.1348 | 5799.88 | Close | 68.8305 |  | 0 | 32.9 | 0 | 0
5358 | 3 | 10 |  | CC DChg | 02:50:00 | 44:26:11 | -620.9077 | 3.6 | 1.7593 | 1759.28 | 0 | 0 | 1.7593 | 1759.28 | 6.8029 | 6802.9 | 0 | 0 | 6.8029 | 6802.9 | 2024-08-21 06:45:55 | -2.2352 | -4169.4045 | -4169.4045 | 5797.88 | Close | 69.0335 |  | 0 | 32.9 | 0 | 0
5359 | 3 | 10 |  | CC DChg | 02:50:30 | 44:26:41 | -620.9077 | 3.599 | 1.7645 | 1764.46 | 0 | 0 | 1.7645 | 1764.46 | 6.8215 | 6821.53 | 0 | 0 | 6.8215 | 6821.53 | 2024-08-21 06:46:25 | -2.2347 | -5563.9298 | -5563.9298 | 5796.38 | Close | 69.2366 |  | 0 | 32.9 | 0 | 0
5360 | 3 | 10 |  | CC DChg | 02:51:00 | 44:27:11 | -620.9077 | 3.5978 | 1.7696 | 1769.63 | 0 | 0 | 1.7696 | 1769.63 | 6.8401 | 6840.15 | 0 | 0 | 6.8401 | 6840.15 | 2024-08-21 06:46:55 | -2.2339 | -4172.7669 | -4172.7669 | 5794.39 | Close | 69.4396 |  | 0 | 32.9 | 0 | 0
5361 | 3 | 10 |  | CC DChg | 02:51:30 | 44:27:41 | -620.9077 | 3.5965 | 1.7748 | 1774.8 | 0 | 0 | 1.7748 | 1774.8 | 6.8588 | 6858.76 | 0 | 0 | 6.8588 | 6858.76 | 2024-08-21 06:47:25 | -2.2331 | -4172.7669 | -4172.7669 | 5792.39 | Close | 69.6427 |  | 0 | 32.9 | 0 | 0
5362 | 3 | 10 |  | CC DChg | 02:52:00 | 44:28:11 | -620.9077 | 3.5953 | 1.78 | 1779.98 | 0 | 0 | 1.78 | 1779.98 | 6.8774 | 6877.37 | 0 | 0 | 6.8774 | 6877.37 | 2024-08-21 06:47:55 | -2.2323 | -4173.0594 | -4173.0594 | 5790.39 | Close | 69.8457 |  | 0 | 32.9 | 0 | 0
5363 | 3 | 10 |  | CC DChg | 02:52:30 | 44:28:41 | -620.9077 | 3.5938 | 1.7852 | 1785.15 | 0 | 0 | 1.7852 | 1785.15 | 6.896 | 6895.97 | 0 | 0 | 6.896 | 6895.97 | 2024-08-21 06:48:25 | -2.2314 | -3338.2135 | -3338.2135 | 5787.9 | Close | 70.0487 |  | 0 | 32.9 | 0 | 0
5364 | 3 | 10 |  | CC DChg | 02:53:00 | 44:29:11 | -620.9077 | 3.5928 | 1.7903 | 1790.33 | 0 | 0 | 1.7903 | 1790.33 | 6.9146 | 6914.56 | 0 | 0 | 6.9146 | 6914.56 | 2024-08-21 06:48:55 | -2.2308 | -5563.6892 | -5563.6892 | 5786.4 | Close | 70.2518 |  | 0 | 32.9 | 0 | 0
5365 | 3 | 10 |  | CC DChg | 02:53:30 | 44:29:41 | -620.9077 | 3.5916 | 1.7955 | 1795.5 | 0 | 0 | 1.7955 | 1795.5 | 6.9332 | 6933.15 | 0 | 0 | 6.9332 | 6933.15 | 2024-08-21 06:49:25 | -2.23 | -4172.8354 | -4172.8354 | 5784.4 | Close | 70.4548 |  | 0 | 32.9 | 0 | 0
5366 | 3 | 10 |  | CC DChg | 02:54:00 | 44:30:11 | -620.9077 | 3.5903 | 1.8007 | 1800.68 | 0 | 0 | 1.8007 | 1800.68 | 6.9517 | 6951.73 | 0 | 0 | 6.9517 | 6951.73 | 2024-08-21 06:49:55 | -2.2293 | -4172.7669 | -4172.7669 | 5782.41 | Close | 70.6578 |  | 0 | 32.9 | 0 | 0
5367 | 3 | 10 |  | CC DChg | 02:54:30 | 44:30:41 | -620.9077 | 3.5891 | 1.8058 | 1805.85 | 0 | 0 | 1.8058 | 1805.85 | 6.9703 | 6970.3 | 0 | 0 | 6.9703 | 6970.3 | 2024-08-21 06:50:25 | -2.2285 | -4172.7669 | -4172.7669 | 5780.41 | Close | 70.8609 |  | 0 | 32.9 | 0 | 0
5368 | 3 | 10 |  | CC DChg | 02:55:00 | 44:31:11 | -620.9077 | 3.5879 | 1.811 | 1811.02 | 0 | 0 | 1.811 | 1811.02 | 6.9889 | 6988.87 | 0 | 0 | 6.9889 | 6988.87 | 2024-08-21 06:50:55 | -2.2277 | -4172.8354 | -4172.8354 | 5778.41 | Close | 71.0639 |  | 0 | 32.9 | 0 | 0
5369 | 3 | 10 |  | CC DChg | 02:55:30 | 44:31:41 | -620.9077 | 3.5863 | 1.8162 | 1816.2 | 0 | 0 | 1.8162 | 1816.2 | 7.0074 | 7007.43 | 0 | 0 | 7.0074 | 7007.43 | 2024-08-21 06:51:25 | -2.2268 | -3336.0612 | -3336.0612 | 5775.91 | Close | 71.267 |  | 0 | 32.9 | 0 | 0
5370 | 3 | 10 |  | CC DChg | 02:56:00 | 44:32:11 | -620.9077 | 3.5851 | 1.8214 | 1821.37 | 0 | 0 | 1.8214 | 1821.37 | 7.026 | 7025.98 | 0 | 0 | 7.026 | 7025.98 | 2024-08-21 06:51:55 | -2.226 | -4176.1348 | -4176.1348 | 5773.92 | Close | 71.47 |  | 0 | 32.9 | 0 | 0
5371 | 3 | 10 |  | CC DChg | 02:56:30 | 44:32:41 | -620.9077 | 3.5838 | 1.8265 | 1826.55 | 0 | 0 | 1.8265 | 1826.55 | 7.0445 | 7044.53 | 0 | 0 | 7.0445 | 7044.53 | 2024-08-21 06:52:25 | -2.2252 | -4169.4729 | -4169.4729 | 5771.92 | Close | 71.673 |  | 0 | 32.9 | 0 | 0
5372 | 3 | 10 |  | CC DChg | 02:57:00 | 44:33:11 | -620.9077 | 3.5826 | 1.8317 | 1831.72 | 0 | 0 | 1.8317 | 1831.72 | 7.0631 | 7063.07 | 0 | 0 | 7.0631 | 7063.07 | 2024-08-21 06:52:55 | -2.2245 | -4172.7669 | -4172.7669 | 5769.92 | Close | 71.8761 |  | 0 | 33 | 0 | 0
5373 | 3 | 10 |  | CC DChg | 02:57:30 | 44:33:41 | -620.9077 | 3.5813 | 1.8369 | 1836.89 | 0 | 0 | 1.8369 | 1836.89 | 7.0816 | 7081.6 | 0 | 0 | 7.0816 | 7081.6 | 2024-08-21 06:53:25 | -2.2237 | -4172.7669 | -4172.7669 | 5767.92 | Close | 72.0791 |  | 0 | 33 | 0 | 0
5374 | 3 | 10 |  | CC DChg | 02:58:00 | 44:34:11 | -620.9077 | 3.5801 | 1.8421 | 1842.07 | 0 | 0 | 1.8421 | 1842.07 | 7.1001 | 7100.14 | 0 | 0 | 7.1001 | 7100.14 | 2024-08-21 06:53:55 | -2.2229 | -4172.6114 | -4172.6114 | 5765.93 | Close | 72.2821 |  | 0 | 33 | 0 | 0
5375 | 3 | 10 |  | CC DChg | 02:58:30 | 44:34:41 | -620.9077 | 3.5786 | 1.8472 | 1847.24 | 0 | 0 | 1.8472 | 1847.24 | 7.1187 | 7118.65 | 0 | 0 | 7.1187 | 7118.65 | 2024-08-21 06:54:25 | -2.222 | -3338.2135 | -3338.2135 | 5763.43 | Close | 72.4852 |  | 0 | 33 | 0 | 0
5376 | 3 | 10 |  | CC DChg | 02:59:00 | 44:35:11 | -620.9077 | 3.5773 | 1.8524 | 1852.42 | 0 | 0 | 1.8524 | 1852.42 | 7.1372 | 7137.16 | 0 | 0 | 7.1372 | 7137.16 | 2024-08-21 06:54:55 | -2.2212 | -4172.7669 | -4172.7669 | 5761.43 | Close | 72.6882 |  | 0 | 33 | 0 | 0
5377 | 3 | 10 |  | CC DChg | 02:59:30 | 44:35:41 | -620.9077 | 3.5758 | 1.8576 | 1857.59 | 0 | 0 | 1.8576 | 1857.59 | 7.1557 | 7155.67 | 0 | 0 | 7.1557 | 7155.67 | 2024-08-21 06:55:25 | -2.2202 | -3338.3579 | -3338.3579 | 5758.94 | Close | 72.8912 |  | 0 | 33 | 0 | 0
5378 | 3 | 10 |  | CC DChg | 03:00:00 | 44:36:11 | -621.2798 | 3.5745 | 1.8628 | 1862.77 | 0 | 0 | 1.8628 | 1862.77 | 7.1742 | 7174.18 | 0 | 0 | 7.1742 | 7174.18 | 2024-08-21 06:55:55 | -2.2208 | -4175.2674 | -4175.2674 | 5753.49 | Close | 73.0944 |  | 0 | 33 | 0 | 0
5379 | 3 | 10 |  | CC DChg | 03:00:30 | 44:36:41 | -620.9077 | 3.5733 | 1.8679 | 1867.94 | 0 | 0 | 1.8679 | 1867.94 | 7.1927 | 7192.67 | 0 | 0 | 7.1927 | 7192.67 | 2024-08-21 06:56:25 | -2.2187 | -4172.7669 | -4172.7669 | 5754.94 | Close | 73.2974 |  | 0 | 33 | 0 | 0
5380 | 3 | 10 |  | CC DChg | 03:01:00 | 44:37:11 | -620.9077 | 3.572 | 1.8731 | 1873.12 | 0 | 0 | 1.8731 | 1873.12 | 7.2112 | 7211.15 | 0 | 0 | 7.2112 | 7211.15 | 2024-08-21 06:56:55 | -2.2179 | -4170.6709 | -4170.6709 | 5752.95 | Close | 73.5004 |  | 0 | 33 | 0 | 0
5381 | 3 | 10 |  | CC DChg | 03:01:30 | 44:37:41 | -620.9077 | 3.5702 | 1.8783 | 1878.29 | 0 | 0 | 1.8783 | 1878.29 | 7.2296 | 7229.63 | 0 | 0 | 7.2296 | 7229.63 | 2024-08-21 06:57:25 | -2.2168 | -2781.8446 | -2781.8446 | 5749.7 | Close | 73.7034 |  | 0.0002 | 33 | 0 | 0
5382 | 3 | 10 |  | CC DChg | 03:02:00 | 44:38:11 | -620.9077 | 3.5689 | 1.8835 | 1883.46 | 0 | 0 | 1.8835 | 1883.46 | 7.2481 | 7248.09 | 0 | 0 | 7.2481 | 7248.09 | 2024-08-21 06:57:55 | -2.216 | -4169.4045 | -4169.4045 | 5747.95 | Close | 73.9064 |  | 0 | 33 | 0 | 0
5383 | 3 | 10 |  | CC DChg | 03:02:30 | 44:38:41 | -620.9077 | 3.5677 | 1.8886 | 1888.64 | 0 | 0 | 1.8886 | 1888.64 | 7.2666 | 7266.57 | 0 | 0 | 7.2666 | 7266.57 | 2024-08-21 06:58:25 | -2.2152 | -4172.8354 | -4172.8354 | 5745.96 | Close | 74.1095 |  | 0 | 33 | 0 | 0
5384 | 3 | 10 |  | CC DChg | 03:03:00 | 44:39:11 | -620.9077 | 3.5662 | 1.8938 | 1893.81 | 0 | 0 | 1.8938 | 1893.81 | 7.285 | 7285.02 | 0 | 0 | 7.285 | 7285.02 | 2024-08-21 06:58:55 | -2.2143 | -3338.2135 | -3338.2135 | 5743.46 | Close | 74.3125 |  | 0 | 33 | 0 | 0
5385 | 3 | 10 |  | CC DChg | 03:03:30 | 44:39:41 | -620.9077 | 3.5649 | 1.899 | 1898.99 | 0 | 0 | 1.899 | 1898.99 | 7.3035 | 7303.46 | 0 | 0 | 7.3035 | 7303.46 | 2024-08-21 06:59:25 | -2.2135 | -4172.7669 | -4172.7669 | 5741.46 | Close | 74.5155 |  | 0 | 33 | 0 | 0
5386 | 3 | 10 |  | CC DChg | 03:04:00 | 44:40:11 | -620.9077 | 3.5637 | 1.9042 | 1904.16 | 0 | 0 | 1.9042 | 1904.16 | 7.3219 | 7321.91 | 0 | 0 | 7.3219 | 7321.91 | 2024-08-21 06:59:55 | -2.2127 | -4172.9474 | -4172.9474 | 5739.46 | Close | 74.7186 |  | 0 | 33 | 0 | 0
5387 | 3 | 10 |  | CC DChg | 03:04:30 | 44:40:41 | -620.9077 | 3.5618 | 1.9093 | 1909.34 | 0 | 0 | 1.9093 | 1909.34 | 7.3403 | 7340.34 | 0 | 0 | 7.3403 | 7340.34 | 2024-08-21 07:00:25 | -2.2116 | -2781.8446 | -2781.8446 | 5736.47 | Close | 74.9216 |  | 0 | 33 | 0 | 0
5388 | 3 | 10 |  | CC DChg | 03:05:00 | 44:41:11 | -620.9077 | 3.5606 | 1.9145 | 1914.51 | 0 | 0 | 1.9145 | 1914.51 | 7.3588 | 7358.77 | 0 | 0 | 7.3588 | 7358.77 | 2024-08-21 07:00:55 | -2.2108 | -4172.7669 | -4172.7669 | 5734.47 | Close | 75.1247 |  | 0 | 33 | 0 | 0
5389 | 3 | 10 |  | CC DChg | 03:05:30 | 44:41:41 | -620.9077 | 3.559 | 1.9197 | 1919.68 | 0 | 0 | 1.9197 | 1919.68 | 7.3772 | 7377.19 | 0 | 0 | 7.3772 | 7377.19 | 2024-08-21 07:01:25 | -2.2098 | -3338.2683 | -3338.2683 | 5731.98 | Close | 75.3277 |  | 0 | 33.1 | 0 | 0
5390 | 3 | 10 |  | CC DChg | 03:06:00 | 44:42:11 | -620.9077 | 3.5578 | 1.9249 | 1924.86 | 0 | 0 | 1.9249 | 1924.86 | 7.3956 | 7395.6 | 0 | 0 | 7.3956 | 7395.6 | 2024-08-21 07:01:55 | -2.2091 | -4172.7669 | -4172.7669 | 5729.98 | Close | 75.5307 |  | 0 | 33.1 | 0 | 0
5391 | 3 | 10 |  | CC DChg | 03:06:30 | 44:42:41 | -620.9077 | 3.5562 | 1.93 | 1930.03 | 0 | 0 | 1.93 | 1930.03 | 7.414 | 7414 | 0 | 0 | 7.414 | 7414 | 2024-08-21 07:02:25 | -2.2081 | -3338.2135 | -3338.2135 | 5727.48 | Close | 75.7338 |  | 0 | 33.1 | 0 | 0
5392 | 3 | 10 |  | CC DChg | 03:07:00 | 44:43:11 | -620.9077 | 3.5544 | 1.9352 | 1935.21 | 0 | 0 | 1.9352 | 1935.21 | 7.4324 | 7432.41 | 0 | 0 | 7.4324 | 7432.41 | 2024-08-21 07:02:55 | -2.2069 | -2781.8902 | -2781.8902 | 5724.49 | Close | 75.9368 |  | 0 | 33.1 | 0 | 0
5393 | 3 | 10 |  | CC DChg | 03:07:30 | 44:43:41 | -620.9077 | 3.5531 | 1.9404 | 1940.38 | 0 | 0 | 1.9404 | 1940.38 | 7.4508 | 7450.79 | 0 | 0 | 7.4508 | 7450.79 | 2024-08-21 07:03:25 | -2.2062 | -4169.4045 | -4169.4045 | 5722.49 | Close | 76.1398 |  | 0 | 33.1 | 0 | 0
5394 | 3 | 10 |  | CC DChg | 03:08:00 | 44:44:11 | -620.9077 | 3.5516 | 1.9456 | 1945.55 | 0 | 0 | 1.9456 | 1945.55 | 7.4692 | 7469.17 | 0 | 0 | 7.4692 | 7469.17 | 2024-08-21 07:03:55 | -2.2052 | -3340.3686 | -3340.3686 | 5719.99 | Close | 76.3429 |  | 0 | 33.1 | 0 | 0
5395 | 3 | 10 |  | CC DChg | 03:08:30 | 44:44:41 | -620.9077 | 3.5503 | 1.9507 | 1950.73 | 0 | 0 | 1.9507 | 1950.73 | 7.4875 | 7487.55 | 0 | 0 | 7.4875 | 7487.55 | 2024-08-21 07:04:25 | -2.2044 | -4169.4729 | -4169.4729 | 5717.99 | Close | 76.5459 |  | 0 | 33.1 | 0 | 0
5396 | 3 | 10 |  | CC DChg | 03:09:00 | 44:45:11 | -620.9077 | 3.5488 | 1.9559 | 1955.9 | 0 | 0 | 1.9559 | 1955.9 | 7.5059 | 7505.91 | 0 | 0 | 7.5059 | 7505.91 | 2024-08-21 07:04:55 | -2.2035 | -3338.2135 | -3338.2135 | 5715.5 | Close | 76.7489 |  | 0 | 33.1 | 0 | 0
5397 | 3 | 10 |  | CC DChg | 03:09:30 | 44:45:41 | -620.9077 | 3.5469 | 1.9611 | 1961.08 | 0 | 0 | 1.9611 | 1961.08 | 7.5243 | 7524.26 | 0 | 0 | 7.5243 | 7524.26 | 2024-08-21 07:05:25 | -2.2023 | -2781.8446 | -2781.8446 | 5712.5 | Close | 76.952 |  | 0 | 33.1 | 0 | 0
5398 | 3 | 10 |  | CC DChg | 03:10:00 | 44:46:11 | -620.9077 | 3.5454 | 1.9663 | 1966.25 | 0 | 0 | 1.9663 | 1966.25 | 7.5426 | 7542.62 | 0 | 0 | 7.5426 | 7542.62 | 2024-08-21 07:05:55 | -2.2014 | -3338.4475 | -3338.4475 | 5710.01 | Close | 77.155 |  | 0 | 33.1 | 0 | 0
5399 | 3 | 10 |  | CC DChg | 03:10:30 | 44:46:41 | -620.9077 | 3.5441 | 1.9714 | 1971.43 | 0 | 0 | 1.9714 | 1971.43 | 7.561 | 7560.96 | 0 | 0 | 7.561 | 7560.96 | 2024-08-21 07:06:25 | -2.2006 | -4172.7669 | -4172.7669 | 5707.76 | Close | 77.3581 |  | 0.0002 | 33.1 | 0 | 0
5400 | 3 | 10 |  | CC DChg | 03:11:00 | 44:47:11 | -620.9077 | 3.5426 | 1.9766 | 1976.6 | 0 | 0 | 1.9766 | 1976.6 | 7.5793 | 7579.29 | 0 | 0 | 7.5793 | 7579.29 | 2024-08-21 07:06:55 | -2.1996 | -3338.2135 | -3338.2135 | 5705.51 | Close | 77.5611 |  | 0 | 33.1 | 0 | 0
5401 | 3 | 10 |  | CC DChg | 03:11:30 | 44:47:41 | -620.9077 | 3.541 | 1.9818 | 1981.78 | 0 | 0 | 1.9818 | 1981.78 | 7.5976 | 7597.63 | 0 | 0 | 7.5976 | 7597.63 | 2024-08-21 07:07:25 | -2.1987 | -3336.116 | -3336.116 | 5703.02 | Close | 77.7641 |  | 0 | 33.1 | 0 | 0
5402 | 3 | 10 |  | CC DChg | 03:12:00 | 44:48:11 | -620.9077 | 3.5392 | 1.9869 | 1986.95 | 0 | 0 | 1.9869 | 1986.95 | 7.6159 | 7615.94 | 0 | 0 | 7.6159 | 7615.94 | 2024-08-21 07:07:55 | -2.1975 | -2781.8446 | -2781.8446 | 5700.02 | Close | 77.9672 |  | 0 | 33.1 | 0 | 0
5403 | 3 | 10 |  | CC DChg | 03:12:30 | 44:48:41 | -620.9077 | 3.5376 | 1.9921 | 1992.12 | 0 | 0 | 1.9921 | 1992.12 | 7.6342 | 7634.24 | 0 | 0 | 7.6342 | 7634.24 | 2024-08-21 07:08:25 | -2.1965 | -3338.2135 | -3338.2135 | 5697.52 | Close | 78.1702 |  | 0 | 33.1 | 0 | 0
5404 | 3 | 10 |  | CC DChg | 03:13:00 | 44:49:11 | -620.9077 | 3.5361 | 1.9973 | 1997.3 | 0 | 0 | 1.9973 | 1997.3 | 7.6526 | 7652.55 | 0 | 0 | 7.6526 | 7652.55 | 2024-08-21 07:08:55 | -2.1956 | -3338.4475 | -3338.4475 | 5695.03 | Close | 78.3733 |  | 0 | 33.1 | 0 | 0
5405 | 3 | 10 |  | CC DChg | 03:13:30 | 44:49:41 | -620.9077 | 3.5345 | 2.0025 | 2002.47 | 0 | 0 | 2.0025 | 2002.47 | 7.6708 | 7670.84 | 0 | 0 | 7.6708 | 7670.84 | 2024-08-21 07:09:25 | -2.1946 | -3338.2135 | -3338.2135 | 5692.53 | Close | 78.5763 |  | 0 | 33.1 | 0 | 0
5406 | 3 | 10 |  | CC DChg | 03:14:00 | 44:50:11 | -620.9077 | 3.533 | 2.0076 | 2007.65 | 0 | 0 | 2.0076 | 2007.65 | 7.6891 | 7689.12 | 0 | 0 | 7.6891 | 7689.12 | 2024-08-21 07:09:55 | -2.1937 | -3338.2135 | -3338.2135 | 5690.03 | Close | 78.7793 |  | 0 | 33.1 | 0 | 0
5407 | 3 | 10 |  | CC DChg | 03:14:30 | 44:50:41 | -620.9077 | 3.5308 | 2.0128 | 2012.82 | 0 | 0 | 2.0128 | 2012.82 | 7.7074 | 7707.4 | 0 | 0 | 7.7074 | 7707.4 | 2024-08-21 07:10:25 | -2.1923 | -2384.4774 | -2384.4774 | 5686.54 | Close | 78.9824 |  | 0 | 33.1 | 0 | 0
5408 | 3 | 10 |  | CC DChg | 03:15:00 | 44:51:11 | -620.9077 | 3.5293 | 2.018 | 2018 | 0 | 0 | 2.018 | 2018 | 7.7257 | 7725.67 | 0 | 0 | 7.7257 | 7725.67 | 2024-08-21 07:10:55 | -2.1913 | -3338.2135 | -3338.2135 | 5684.04 | Close | 79.1854 |  | 0 | 33.1 | 0 | 0
5409 | 3 | 10 |  | CC DChg | 03:15:30 | 44:51:41 | -620.9077 | 3.5274 | 2.0232 | 2023.17 | 0 | 0 | 2.0232 | 2023.17 | 7.7439 | 7743.92 | 0 | 0 | 7.7439 | 7743.92 | 2024-08-21 07:11:25 | -2.1902 | -2781.8446 | -2781.8446 | 5681.05 | Close | 79.3884 |  | 0 | 33.1 | 0 | 0
5410 | 3 | 10 |  | CC DChg | 03:16:00 | 44:52:11 | -620.9077 | 3.5259 | 2.0283 | 2028.34 | 0 | 0 | 2.0283 | 2028.34 | 7.7622 | 7762.18 | 0 | 0 | 7.7622 | 7762.18 | 2024-08-21 07:11:55 | -2.1892 | -3336.116 | -3336.116 | 5678.55 | Close | 79.5915 |  | 0 | 33.1 | 0 | 0
5411 | 3 | 10 |  | CC DChg | 03:16:30 | 44:52:41 | -620.9077 | 3.5243 | 2.0335 | 2033.52 | 0 | 0 | 2.0335 | 2033.52 | 7.7804 | 7780.41 | 0 | 0 | 7.7804 | 7780.41 | 2024-08-21 07:12:25 | -2.1883 | -3338.2135 | -3338.2135 | 5676.05 | Close | 79.7945 |  | 0 | 33.1 | 0 | 0
5412 | 3 | 10 |  | CC DChg | 03:17:00 | 44:53:11 | -620.9077 | 3.5221 | 2.0387 | 2038.69 | 0 | 0 | 2.0387 | 2038.69 | 7.7986 | 7798.64 | 0 | 0 | 7.7986 | 7798.64 | 2024-08-21 07:12:55 | -2.1869 | -2385.5376 | -2385.5376 | 5672.56 | Close | 79.9975 |  | 0 | 33.1 | 0 | 0
5413 | 3 | 10 |  | CC DChg | 03:17:30 | 44:53:41 | -620.9077 | 3.5203 | 2.0439 | 2043.87 | 0 | 0 | 2.0439 | 2043.87 | 7.8169 | 7816.86 | 0 | 0 | 7.8169 | 7816.86 | 2024-08-21 07:13:25 | -2.1858 | -2780.6939 | -2780.6939 | 5669.56 | Close | 80.2006 |  | 0 | 33.1 | 0 | 0
5414 | 3 | 10 |  | CC DChg | 03:18:00 | 44:54:11 | -620.9077 | 3.5184 | 2.049 | 2049.04 | 0 | 0 | 2.049 | 2049.04 | 7.8351 | 7835.07 | 0 | 0 | 7.8351 | 7835.07 | 2024-08-21 07:13:55 | -2.1846 | -2781.8446 | -2781.8446 | 5666.57 | Close | 80.4036 |  | 0 | 33.1 | 0 | 0
5415 | 3 | 10 |  | CC DChg | 03:18:30 | 44:54:41 | -620.9077 | 3.5166 | 2.0542 | 2054.22 | 0 | 0 | 2.0542 | 2054.22 | 7.8533 | 7853.26 | 0 | 0 | 7.8533 | 7853.26 | 2024-08-21 07:14:25 | -2.1835 | -2781.8446 | -2781.8446 | 5663.57 | Close | 80.6067 |  | 0 | 33.1 | 0 | 0
5416 | 3 | 10 |  | CC DChg | 03:19:00 | 44:55:11 | -620.9077 | 3.5141 | 2.0594 | 2059.39 | 0 | 0 | 2.0594 | 2059.39 | 7.8715 | 7871.46 | 0 | 0 | 7.8715 | 7871.46 | 2024-08-21 07:14:55 | -2.1819 | -2086.3617 | -2086.3617 | 5659.58 | Close | 80.8097 |  | 0 | 33.1 | 0 | 0
5417 | 3 | 10 |  | CC DChg | 03:19:30 | 44:55:41 | -620.9077 | 3.5122 | 2.0646 | 2064.56 | 0 | 0 | 2.0646 | 2064.56 | 7.8896 | 7889.64 | 0 | 0 | 7.8896 | 7889.64 | 2024-08-21 07:15:25 | -2.1808 | -2781.8446 | -2781.8446 | 5656.58 | Close | 81.0127 |  | 0 | 33.1 | 0 | 0
5418 | 3 | 10 |  | CC DChg | 03:20:00 | 44:56:11 | -620.9077 | 3.5104 | 2.0697 | 2069.74 | 0 | 0 | 2.0697 | 2069.74 | 7.9078 | 7907.8 | 0 | 0 | 7.9078 | 7907.8 | 2024-08-21 07:15:55 | -2.1796 | -2781.8446 | -2781.8446 | 5653.59 | Close | 81.2158 |  | 0 | 33.1 | 0 | 0
5419 | 3 | 10 |  | CC DChg | 03:20:30 | 44:56:41 | -620.9077 | 3.5082 | 2.0749 | 2074.91 | 0 | 0 | 2.0749 | 2074.91 | 7.926 | 7925.97 | 0 | 0 | 7.926 | 7925.97 | 2024-08-21 07:16:25 | -2.1783 | -2383.3151 | -2383.3151 | 5650.09 | Close | 81.4188 |  | 0 | 33.1 | 0 | 0
5420 | 3 | 10 |  | CC DChg | 03:21:00 | 44:57:11 | -620.9077 | 3.506 | 2.0801 | 2080.09 | 0 | 0 | 2.0801 | 2080.09 | 7.9441 | 7944.11 | 0 | 0 | 7.9441 | 7944.11 | 2024-08-21 07:16:55 | -2.1769 | -2384.4382 | -2384.4382 | 5646.59 | Close | 81.6218 |  | 0 | 33.1 | 0 | 0
5421 | 3 | 10 |  | CC DChg | 03:21:30 | 44:57:41 | -620.9077 | 3.5038 | 2.0853 | 2085.26 | 0 | 0 | 2.0853 | 2085.26 | 7.9622 | 7962.24 | 0 | 0 | 7.9622 | 7962.24 | 2024-08-21 07:17:25 | -2.1756 | -2384.4382 | -2384.4382 | 5643.1 | Close | 81.8249 |  | 0 | 33.1 | 0 | 0
5422 | 3 | 10 |  | CC DChg | 03:22:00 | 44:58:11 | -620.9077 | 3.502 | 2.0904 | 2090.44 | 0 | 0 | 2.0904 | 2090.44 | 7.9804 | 7980.37 | 0 | 0 | 7.9804 | 7980.37 | 2024-08-21 07:17:55 | -2.1744 | -2782.0396 | -2782.0396 | 5640.1 | Close | 82.0279 |  | 0 | 33.1 | 0 | 0
5423 | 3 | 10 |  | CC DChg | 03:22:30 | 44:58:41 | -620.9077 | 3.4995 | 2.0956 | 2095.61 | 0 | 0 | 2.0956 | 2095.61 | 7.9985 | 7998.48 | 0 | 0 | 7.9985 | 7998.48 | 2024-08-21 07:18:25 | -2.1729 | -2086.3835 | -2086.3835 | 5636.11 | Close | 82.231 |  | 0 | 33.1 | 0 | 0
5424 | 3 | 10 |  | CC DChg | 03:23:00 | 44:59:11 | -620.9077 | 3.4973 | 2.1008 | 2100.78 | 0 | 0 | 2.1008 | 2100.78 | 8.0166 | 8016.58 | 0 | 0 | 8.0166 | 8016.58 | 2024-08-21 07:18:55 | -2.1715 | -2384.4382 | -2384.4382 | 5632.61 | Close | 82.434 |  | 0 | 33.1 | 0 | 0
5425 | 3 | 10 |  | CC DChg | 03:23:30 | 44:59:41 | -620.9077 | 3.4952 | 2.106 | 2105.96 | 0 | 0 | 2.106 | 2105.96 | 8.0347 | 8034.68 | 0 | 0 | 8.0347 | 8034.68 | 2024-08-21 07:19:25 | -2.1702 | -2384.4134 | -2384.4134 | 5629.12 | Close | 82.637 |  | 0 | 33.1 | 0 | 0
5426 | 3 | 10 |  | CC DChg | 03:24:00 | 45:00:11 | -620.9077 | 3.493 | 2.1111 | 2111.13 | 0 | 0 | 2.1111 | 2111.13 | 8.0528 | 8052.75 | 0 | 0 | 8.0528 | 8052.75 | 2024-08-21 07:19:55 | -2.1688 | -2384.4382 | -2384.4382 | 5625.63 | Close | 82.8401 |  | 0 | 33.1 | 0 | 0
5427 | 3 | 10 |  | CC DChg | 03:24:30 | 45:00:41 | -620.9077 | 3.4905 | 2.1163 | 2116.31 | 0 | 0 | 2.1163 | 2116.31 | 8.0708 | 8070.81 | 0 | 0 | 8.0708 | 8070.81 | 2024-08-21 07:20:25 | -2.1673 | -2085.5425 | -2085.5425 | 5621.63 | Close | 83.0431 |  | 0 | 33.1 | 0 | 0
5428 | 3 | 10 |  | CC DChg | 03:25:00 | 45:01:11 | -620.9077 | 3.4883 | 2.1215 | 2121.48 | 0 | 0 | 2.1215 | 2121.48 | 8.0889 | 8088.88 | 0 | 0 | 8.0889 | 8088.88 | 2024-08-21 07:20:55 | -2.1659 | -2384.4774 | -2384.4774 | 5618.13 | Close | 83.2461 |  | 0 | 33.1 | 0 | 0
5429 | 3 | 10 |  | CC DChg | 03:25:30 | 45:01:41 | -620.9077 | 3.4862 | 2.1267 | 2126.65 | 0 | 0 | 2.1267 | 2126.65 | 8.1069 | 8106.92 | 0 | 0 | 8.1069 | 8106.92 | 2024-08-21 07:21:25 | -2.1646 | -2384.4382 | -2384.4382 | 5614.64 | Close | 83.4492 |  | 0 | 33.1 | 0 | 0
5430 | 3 | 10 |  | CC DChg | 03:26:00 | 45:02:11 | -620.9077 | 3.4837 | 2.1318 | 2131.83 | 0 | 0 | 2.1318 | 2131.83 | 8.1249 | 8124.94 | 0 | 0 | 8.1249 | 8124.94 | 2024-08-21 07:21:55 | -2.1631 | -2086.3835 | -2086.3835 | 5610.65 | Close | 83.6522 |  | 0 | 33.1 | 0 | 0
5431 | 3 | 10 |  | CC DChg | 03:26:30 | 45:02:41 | -620.9077 | 3.4815 | 2.137 | 2137 | 0 | 0 | 2.137 | 2137 | 8.143 | 8142.98 | 0 | 0 | 8.143 | 8142.98 | 2024-08-21 07:22:25 | -2.1617 | -2384.6054 | -2384.6054 | 5607.15 | Close | 83.8553 |  | 0 | 33.1 | 0 | 0
5432 | 3 | 10 |  | CC DChg | 03:27:00 | 45:03:11 | -620.9077 | 3.4794 | 2.1422 | 2142.18 | 0 | 0 | 2.1422 | 2142.18 | 8.161 | 8160.98 | 0 | 0 | 8.161 | 8160.98 | 2024-08-21 07:22:55 | -2.1604 | -2384.4382 | -2384.4382 | 5603.66 | Close | 84.0583 |  | 0 | 33.1 | 0 | 0
5433 | 3 | 10 |  | CC DChg | 03:27:30 | 45:03:41 | -620.9077 | 3.4775 | 2.1474 | 2147.35 | 0 | 0 | 2.1474 | 2147.35 | 8.179 | 8178.97 | 0 | 0 | 8.179 | 8178.97 | 2024-08-21 07:23:25 | -2.1592 | -2781.8446 | -2781.8446 | 5600.66 | Close | 84.2613 |  | 0 | 33.1 | 0 | 0
5434 | 3 | 10 |  | CC DChg | 03:28:00 | 45:04:11 | -620.9077 | 3.475 | 2.1525 | 2152.53 | 0 | 0 | 2.1525 | 2152.53 | 8.197 | 8196.97 | 0 | 0 | 8.197 | 8196.97 | 2024-08-21 07:23:55 | -2.1577 | -2085.4648 | -2085.4648 | 5596.66 | Close | 84.4644 |  | 0 | 33.1 | 0 | 0
5435 | 3 | 10 |  | CC DChg | 03:28:30 | 45:04:41 | -620.9077 | 3.4732 | 2.1577 | 2157.7 | 0 | 0 | 2.1577 | 2157.7 | 8.2149 | 8214.94 | 0 | 0 | 8.2149 | 8214.94 | 2024-08-21 07:24:25 | -2.1565 | -2781.8446 | -2781.8446 | 5593.67 | Close | 84.6674 |  | 0 | 33.1 | 0 | 0
5436 | 3 | 10 |  | CC DChg | 03:29:00 | 45:05:11 | -620.9077 | 3.4713 | 2.1629 | 2162.87 | 0 | 0 | 2.1629 | 2162.87 | 8.2329 | 8232.9 | 0 | 0 | 8.2329 | 8232.9 | 2024-08-21 07:24:55 | -2.1554 | -2781.8446 | -2781.8446 | 5590.67 | Close | 84.8704 |  | 0 | 33.1 | 0 | 0
5437 | 3 | 10 |  | CC DChg | 03:29:30 | 45:05:41 | -620.9077 | 3.4697 | 2.168 | 2168.05 | 0 | 0 | 2.168 | 2168.05 | 8.2509 | 8250.87 | 0 | 0 | 8.2509 | 8250.87 | 2024-08-21 07:25:25 | -2.1544 | -3338.2683 | -3338.2683 | 5588.18 | Close | 85.0735 |  | 0 | 33.1 | 0 | 0
5438 | 3 | 10 |  | CC DChg | 03:30:00 | 45:06:11 | -620.9077 | 3.4679 | 2.1732 | 2173.22 | 0 | 0 | 2.1732 | 2173.22 | 8.2688 | 8268.81 | 0 | 0 | 8.2688 | 8268.81 | 2024-08-21 07:25:55 | -2.1532 | -2781.8446 | -2781.8446 | 5585.18 | Close | 85.2765 |  | 0 | 33.1 | 0 | 0
5439 | 3 | 10 |  | CC DChg | 03:30:30 | 45:06:41 | -620.9077 | 3.4666 | 2.1784 | 2178.4 | 0 | 0 | 2.1784 | 2178.4 | 8.2868 | 8286.75 | 0 | 0 | 8.2868 | 8286.75 | 2024-08-21 07:26:25 | -2.1525 | -4172.7669 | -4172.7669 | 5583.18 | Close | 85.4795 |  | 0 | 33.1 | 0 | 0
5440 | 3 | 10 |  | CC DChg | 03:31:00 | 45:07:11 | -620.9077 | 3.4654 | 2.1836 | 2183.57 | 0 | 0 | 2.1836 | 2183.57 | 8.3047 | 8304.7 | 0 | 0 | 8.3047 | 8304.7 | 2024-08-21 07:26:55 | -2.1517 | -4172.8354 | -4172.8354 | 5581.19 | Close | 85.6826 |  | 0 | 33.1 | 0 | 0
5441 | 3 | 10 |  | CC DChg | 03:31:30 | 45:07:41 | -620.9077 | 3.4642 | 2.1887 | 2188.75 | 0 | 0 | 2.1887 | 2188.75 | 8.3226 | 8322.62 | 0 | 0 | 8.3226 | 8322.62 | 2024-08-21 07:27:25 | -2.1509 | -4172.7669 | -4172.7669 | 5579.19 | Close | 85.8856 |  | 0 | 33.1 | 0 | 0
5442 | 3 | 10 |  | CC DChg | 03:32:00 | 45:08:11 | -621.2798 | 3.4629 | 2.1939 | 2193.92 | 0 | 0 | 2.1939 | 2193.92 | 8.3405 | 8340.55 | 0 | 0 | 8.3405 | 8340.55 | 2024-08-21 07:27:55 | -2.1514 | -4171.9029 | -4171.9029 | 5573.85 | Close | 86.0888 |  | 0 | 33.1 | 0 | 0
5443 | 3 | 10 |  | CC DChg | 03:32:30 | 45:08:41 | -620.9077 | 3.4617 | 2.1991 | 2199.09 | 0 | 0 | 2.1991 | 2199.09 | 8.3585 | 8358.46 | 0 | 0 | 8.3585 | 8358.46 | 2024-08-21 07:28:25 | -2.1494 | -4173.8129 | -4173.8129 | 5574.95 | Close | 86.2917 |  | 0.0002 | 33.1 | 0 | 0
5444 | 3 | 10 |  | CC DChg | 03:33:00 | 45:09:11 | -620.9077 | 3.4601 | 2.2043 | 2204.27 | 0 | 0 | 2.2043 | 2204.27 | 8.3764 | 8376.36 | 0 | 0 | 8.3764 | 8376.36 | 2024-08-21 07:28:55 | -2.1484 | -3336.0612 | -3336.0612 | 5572.7 | Close | 86.4947 |  | 0 | 33.1 | 0 | 0
5445 | 3 | 10 |  | CC DChg | 03:33:30 | 45:09:41 | -620.9077 | 3.4589 | 2.2094 | 2209.44 | 0 | 0 | 2.2094 | 2209.44 | 8.3943 | 8394.26 | 0 | 0 | 8.3943 | 8394.26 | 2024-08-21 07:29:25 | -2.1477 | -4172.7669 | -4172.7669 | 5570.7 | Close | 86.6978 |  | 0 | 33.1 | 0 | 0
5446 | 3 | 10 |  | CC DChg | 03:34:00 | 45:10:11 | -620.9077 | 3.4577 | 2.2146 | 2214.62 | 0 | 0 | 2.2146 | 2214.62 | 8.4122 | 8412.16 | 0 | 0 | 8.4122 | 8412.16 | 2024-08-21 07:29:55 | -2.1469 | -4176.2033 | -4176.2033 | 5568.71 | Close | 86.9008 |  | 0 | 33.1 | 0 | 0
5447 | 3 | 10 |  | CC DChg | 03:34:30 | 45:10:41 | -620.9077 | 3.4564 | 2.2198 | 2219.79 | 0 | 0 | 2.2198 | 2219.79 | 8.43 | 8430.05 | 0 | 0 | 8.43 | 8430.05 | 2024-08-21 07:30:25 | -2.1461 | -4169.4045 | -4169.4045 | 5566.71 | Close | 87.1038 |  | 0 | 33.1 | 0 | 0
5448 | 3 | 10 |  | CC DChg | 03:35:00 | 45:11:11 | -620.9077 | 3.4552 | 2.225 | 2224.97 | 0 | 0 | 2.225 | 2224.97 | 8.4479 | 8447.92 | 0 | 0 | 8.4479 | 8447.92 | 2024-08-21 07:30:55 | -2.1453 | -4172.7669 | -4172.7669 | 5564.71 | Close | 87.3069 |  | 0 | 33.1 | 0 | 0
5449 | 3 | 10 |  | CC DChg | 03:35:30 | 45:11:41 | -620.9077 | 3.4539 | 2.2301 | 2230.14 | 0 | 0 | 2.2301 | 2230.14 | 8.4658 | 8465.81 | 0 | 0 | 8.4658 | 8465.81 | 2024-08-21 07:31:25 | -2.1446 | -4172.8354 | -4172.8354 | 5562.71 | Close | 87.5099 |  | 0 | 33.1 | 0 | 0
5450 | 3 | 10 |  | CC DChg | 03:36:00 | 45:12:11 | -620.9077 | 3.4527 | 2.2353 | 2235.31 | 0 | 0 | 2.2353 | 2235.31 | 8.4837 | 8483.67 | 0 | 0 | 8.4837 | 8483.67 | 2024-08-21 07:31:55 | -2.1438 | -4172.7669 | -4172.7669 | 5560.72 | Close | 87.7129 |  | 0 | 33.1 | 0 | 0
5451 | 3 | 10 |  | CC DChg | 03:36:30 | 45:12:41 | -620.9077 | 3.4511 | 2.2405 | 2240.49 | 0 | 0 | 2.2405 | 2240.49 | 8.5015 | 8501.53 | 0 | 0 | 8.5015 | 8501.53 | 2024-08-21 07:32:25 | -2.1428 | -3338.2135 | -3338.2135 | 5558.22 | Close | 87.916 |  | 0 | 33.1 | 0 | 0
5452 | 3 | 10 |  | CC DChg | 03:37:00 | 45:13:11 | -620.9077 | 3.4499 | 2.2457 | 2245.66 | 0 | 0 | 2.2457 | 2245.66 | 8.5194 | 8519.39 | 0 | 0 | 8.5194 | 8519.39 | 2024-08-21 07:32:55 | -2.1421 | -4172.7234 | -4172.7234 | 5556.22 | Close | 88.119 |  | 0 | 33.1 | 0 | 0
5453 | 3 | 10 |  | CC DChg | 03:37:30 | 45:13:41 | -620.9077 | 3.4487 | 2.2508 | 2250.84 | 0 | 0 | 2.2508 | 2250.84 | 8.5372 | 8537.23 | 0 | 0 | 8.5372 | 8537.23 | 2024-08-21 07:33:25 | -2.1413 | -4172.7669 | -4172.7669 | 5554.22 | Close | 88.322 |  | 0 | 33.1 | 0 | 0
5454 | 3 | 10 |  | CC DChg | 03:38:00 | 45:14:11 | -620.9077 | 3.4474 | 2.256 | 2256.01 | 0 | 0 | 2.256 | 2256.01 | 8.5551 | 8555.07 | 0 | 0 | 8.5551 | 8555.07 | 2024-08-21 07:33:55 | -2.1405 | -4172.7669 | -4172.7669 | 5552.23 | Close | 88.5251 |  | 0 | 33.1 | 0 | 0
5455 | 3 | 10 |  | CC DChg | 03:38:30 | 45:14:41 | -620.9077 | 3.4459 | 2.2612 | 2261.19 | 0 | 0 | 2.2612 | 2261.19 | 8.5729 | 8572.91 | 0 | 0 | 8.5729 | 8572.91 | 2024-08-21 07:34:25 | -2.1396 | -3338.3579 | -3338.3579 | 5549.73 | Close | 88.7281 |  | 0 | 33.1 | 0 | 0
5456 | 3 | 10 |  | CC DChg | 03:39:00 | 45:15:11 | -620.9077 | 3.4443 | 2.2664 | 2266.36 | 0 | 0 | 2.2664 | 2266.36 | 8.5907 | 8590.73 | 0 | 0 | 8.5907 | 8590.73 | 2024-08-21 07:34:55 | -2.1386 | -3336.0612 | -3336.0612 | 5547.23 | Close | 88.9312 |  | 0 | 33.1 | 0 | 0
5457 | 3 | 10 |  | CC DChg | 03:39:30 | 45:15:41 | -620.9077 | 3.4431 | 2.2715 | 2271.53 | 0 | 0 | 2.2715 | 2271.53 | 8.6085 | 8608.55 | 0 | 0 | 8.6085 | 8608.55 | 2024-08-21 07:35:25 | -2.1378 | -4172.7669 | -4172.7669 | 5545.24 | Close | 89.1342 |  | 0 | 33.1 | 0 | 0
5458 | 3 | 10 |  | CC DChg | 03:40:00 | 45:16:11 | -620.9077 | 3.4415 | 2.2767 | 2276.71 | 0 | 0 | 2.2767 | 2276.71 | 8.6264 | 8626.37 | 0 | 0 | 8.6264 | 8626.37 | 2024-08-21 07:35:55 | -2.1369 | -3338.3579 | -3338.3579 | 5542.74 | Close | 89.3372 |  | 0 | 33.1 | 0 | 0
5459 | 3 | 10 |  | CC DChg | 03:40:30 | 45:16:41 | -620.9077 | 3.4403 | 2.2819 | 2281.88 | 0 | 0 | 2.2819 | 2281.88 | 8.6442 | 8644.17 | 0 | 0 | 8.6442 | 8644.17 | 2024-08-21 07:36:25 | -2.1361 | -4172.7669 | -4172.7669 | 5540.74 | Close | 89.5403 |  | 0 | 33.1 | 0 | 0
5460 | 3 | 10 |  | CC DChg | 03:41:00 | 45:17:11 | -620.9077 | 3.4387 | 2.2871 | 2287.06 | 0 | 0 | 2.2871 | 2287.06 | 8.662 | 8661.96 | 0 | 0 | 8.662 | 8661.96 | 2024-08-21 07:36:55 | -2.1351 | -3338.2135 | -3338.2135 | 5538.25 | Close | 89.7433 |  | 0 | 33.1 | 0 | 0
5461 | 3 | 10 |  | CC DChg | 03:41:30 | 45:17:41 | -620.9077 | 3.4375 | 2.2922 | 2292.23 | 0 | 0 | 2.2922 | 2292.23 | 8.6798 | 8679.76 | 0 | 0 | 8.6798 | 8679.76 | 2024-08-21 07:37:25 | -2.1344 | -4172.7234 | -4172.7234 | 5536.25 | Close | 89.9463 |  | 0 | 33.1 | 0 | 0
5462 | 3 | 10 |  | CC DChg | 03:42:00 | 45:18:11 | -620.9077 | 3.4356 | 2.2974 | 2297.41 | 0 | 0 | 2.2974 | 2297.41 | 8.6975 | 8697.53 | 0 | 0 | 8.6975 | 8697.53 | 2024-08-21 07:37:55 | -2.1332 | -2781.8446 | -2781.8446 | 5533.25 | Close | 90.1494 |  | 0 | 33.1 | 0 | 0
5463 | 3 | 10 |  | CC DChg | 03:42:30 | 45:18:41 | -620.9077 | 3.4341 | 2.3026 | 2302.58 | 0 | 0 | 2.3026 | 2302.58 | 8.7153 | 8715.3 | 0 | 0 | 8.7153 | 8715.3 | 2024-08-21 07:38:25 | -2.1323 | -3338.2135 | -3338.2135 | 5530.76 | Close | 90.3524 |  | 0 | 33.1 | 0 | 0
5464 | 3 | 10 |  | CC DChg | 03:43:00 | 45:19:11 | -620.9077 | 3.4325 | 2.3078 | 2307.75 | 0 | 0 | 2.3078 | 2307.75 | 8.7331 | 8733.08 | 0 | 0 | 8.7331 | 8733.08 | 2024-08-21 07:38:55 | -2.1313 | -3338.0891 | -3338.0891 | 5528.26 | Close | 90.5554 |  | 0 | 33.1 | 0 | 0
5465 | 3 | 10 |  | CC DChg | 03:43:30 | 45:19:41 | -620.9077 | 3.431 | 2.3129 | 2312.93 | 0 | 0 | 2.3129 | 2312.93 | 8.7508 | 8750.83 | 0 | 0 | 8.7508 | 8750.83 | 2024-08-21 07:39:25 | -2.1303 | -3336.0612 | -3336.0612 | 5525.76 | Close | 90.7585 |  | 0 | 33.1 | 0 | 0
5466 | 3 | 10 |  | CC DChg | 03:44:00 | 45:20:11 | -620.9077 | 3.4294 | 2.3181 | 2318.1 | 0 | 0 | 2.3181 | 2318.1 | 8.7686 | 8768.57 | 0 | 0 | 8.7686 | 8768.57 | 2024-08-21 07:39:55 | -2.1294 | -3338.2135 | -3338.2135 | 5523.27 | Close | 90.9615 |  | 0 | 33.1 | 0 | 0
5467 | 3 | 10 |  | CC DChg | 03:44:30 | 45:20:41 | -620.9077 | 3.4276 | 2.3233 | 2323.28 | 0 | 0 | 2.3233 | 2323.28 | 8.7863 | 8786.32 | 0 | 0 | 8.7863 | 8786.32 | 2024-08-21 07:40:25 | -2.1282 | -2781.8902 | -2781.8902 | 5520.27 | Close | 91.1645 |  | 0 | 33.1 | 0 | 0
5468 | 3 | 10 |  | CC DChg | 03:45:00 | 45:21:11 | -620.9077 | 3.4257 | 2.3285 | 2328.45 | 0 | 0 | 2.3285 | 2328.45 | 8.804 | 8804.05 | 0 | 0 | 8.804 | 8804.05 | 2024-08-21 07:40:55 | -2.1271 | -2781.8446 | -2781.8446 | 5517.28 | Close | 91.3676 |  | 0 | 33.1 | 0 | 0
5469 | 3 | 10 |  | CC DChg | 03:45:30 | 45:21:41 | -620.9077 | 3.4239 | 2.3336 | 2333.63 | 0 | 0 | 2.3336 | 2333.63 | 8.8218 | 8821.76 | 0 | 0 | 8.8218 | 8821.76 | 2024-08-21 07:41:25 | -2.1259 | -2781.8446 | -2781.8446 | 5514.28 | Close | 91.5706 |  | 0 | 33.1 | 0 | 0
5470 | 3 | 10 |  | CC DChg | 03:46:00 | 45:22:11 | -620.9077 | 3.422 | 2.3388 | 2338.8 | 0 | 0 | 2.3388 | 2338.8 | 8.8395 | 8839.48 | 0 | 0 | 8.8395 | 8839.48 | 2024-08-21 07:41:55 | -2.1247 | -2781.8902 | -2781.8902 | 5511.28 | Close | 91.7736 |  | 0 | 33.1 | 0 | 0
5471 | 3 | 10 |  | CC DChg | 03:46:30 | 45:22:41 | -620.9077 | 3.4198 | 2.344 | 2343.97 | 0 | 0 | 2.344 | 2343.97 | 8.8572 | 8857.18 | 0 | 0 | 8.8572 | 8857.18 | 2024-08-21 07:42:25 | -2.1234 | -2384.4382 | -2384.4382 | 5507.79 | Close | 91.9767 |  | 0 | 33.1 | 0 | 0
5472 | 3 | 10 |  | CC DChg | 03:47:00 | 45:23:11 | -620.9077 | 3.4173 | 2.3491 | 2349.15 | 0 | 0 | 2.3491 | 2349.15 | 8.8749 | 8874.86 | 0 | 0 | 8.8749 | 8874.86 | 2024-08-21 07:42:55 | -2.1219 | -2085.5425 | -2085.5425 | 5503.79 | Close | 92.1797 |  | 0 | 33.1 | 0 | 0
5473 | 3 | 10 |  | CC DChg | 03:47:30 | 45:23:41 | -620.9077 | 3.4152 | 2.3543 | 2354.32 | 0 | 0 | 2.3543 | 2354.32 | 8.8926 | 8892.55 | 0 | 0 | 8.8926 | 8892.55 | 2024-08-21 07:43:25 | -2.1205 | -2385.8328 | -2385.8328 | 5500.3 | Close | 92.3828 |  | 0 | 33.1 | 0 | 0
5474 | 3 | 10 |  | CC DChg | 03:48:00 | 45:24:11 | -620.9077 | 3.4121 | 2.3595 | 2359.5 | 0 | 0 | 2.3595 | 2359.5 | 8.9102 | 8910.21 | 0 | 0 | 8.9102 | 8910.21 | 2024-08-21 07:43:55 | -2.1186 | -1669.1068 | -1669.1068 | 5495.31 | Close | 92.5858 |  | 0 | 33.1 | 0 | 0
5475 | 3 | 10 |  | CC DChg | 03:48:30 | 45:24:41 | -620.9077 | 3.4093 | 2.3647 | 2364.67 | 0 | 0 | 2.3647 | 2364.67 | 8.9278 | 8927.85 | 0 | 0 | 8.9278 | 8927.85 | 2024-08-21 07:44:25 | -2.1169 | -1853.8986 | -1853.8986 | 5490.81 | Close | 92.7888 |  | 0 | 33.1 | 0 | 0
5476 | 3 | 10 |  | CC DChg | 03:49:00 | 45:25:11 | -620.9077 | 3.4062 | 2.3698 | 2369.84 | 0 | 0 | 2.3698 | 2369.84 | 8.9455 | 8945.5 | 0 | 0 | 8.9455 | 8945.5 | 2024-08-21 07:44:55 | -2.1149 | -1668.9549 | -1668.9549 | 5485.82 | Close | 92.9919 |  | 0 | 33.1 | 0 | 0
5477 | 3 | 10 |  | CC DChg | 03:49:30 | 45:25:41 | -620.9077 | 3.4018 | 2.375 | 2375.02 | 0 | 0 | 2.375 | 2375.02 | 8.9631 | 8963.1 | 0 | 0 | 8.9631 | 8963.1 | 2024-08-21 07:45:25 | -2.1122 | -1192.2191 | -1192.2191 | 5478.83 | Close | 93.1949 |  | 0 | 33.1 | 0 | 0
5478 | 3 | 10 |  | CC DChg | 03:50:00 | 45:26:11 | -620.9077 | 3.3975 | 2.3802 | 2380.19 | 0 | 0 | 2.3802 | 2380.19 | 8.9807 | 8980.68 | 0 | 0 | 8.9807 | 8980.68 | 2024-08-21 07:45:55 | -2.1095 | -1191.9445 | -1191.9445 | 5471.84 | Close | 93.3979 |  | 0 | 33.1 | 0 | 0
5479 | 3 | 10 |  | CC DChg | 03:50:30 | 45:26:41 | -620.9077 | 3.3919 | 2.3854 | 2385.37 | 0 | 0 | 2.3854 | 2385.37 | 8.9983 | 8998.27 | 0 | 0 | 8.9983 | 8998.27 | 2024-08-21 07:46:25 | -2.1061 | -927.3963 | -927.3963 | 5462.85 | Close | 93.601 |  | 0 | 33.1 | 0 | 0
5480 | 3 | 10 |  | CC DChg | 03:51:00 | 45:27:11 | -620.9077 | 3.3857 | 2.3905 | 2390.54 | 0 | 0 | 2.3905 | 2390.54 | 9.0158 | 9015.78 | 0 | 0 | 9.0158 | 9015.78 | 2024-08-21 07:46:55 | -2.1022 | -834.5534 | -834.5534 | 5452.87 | Close | 93.804 |  | 0 | 33.1 | 0 | 0
5481 | 3 | 10 |  | CC DChg | 03:51:30 | 45:27:41 | -620.9077 | 3.3786 | 2.3957 | 2395.72 | 0 | 0 | 2.3957 | 2395.72 | 9.0333 | 9033.27 | 0 | 0 | 9.0333 | 9033.27 | 2024-08-21 07:47:25 | -2.0978 | -725.5968 | -725.5968 | 5441.38 | Close | 94.0071 |  | 0 | 33.1 | 0 | 0
5482 | 3 | 10 |  | CC DChg | 03:52:00 | 45:28:11 | -620.9077 | 3.3708 | 2.4009 | 2400.89 | 0 | 0 | 2.4009 | 2400.89 | 9.0508 | 9050.76 | 0 | 0 | 9.0508 | 9050.76 | 2024-08-21 07:47:55 | -2.093 | -667.6537 | -667.6537 | 5428.9 | Close | 94.2101 |  | 0 | 33.1 | 0 | 0
5483 | 3 | 10 |  | CC DChg | 03:52:30 | 45:28:41 | -620.9077 | 3.3625 | 2.4061 | 2406.07 | 0 | 0 | 2.4061 | 2406.07 | 9.0682 | 9068.16 | 0 | 0 | 9.0682 | 9068.16 | 2024-08-21 07:48:25 | -2.0878 | -618.1138 | -618.1138 | 5415.42 | Close | 94.4131 |  | 0 | 33.2 | 0 | 0
5484 | 3 | 10 |  | CC DChg | 03:53:00 | 45:29:11 | -620.9077 | 3.3538 | 2.4112 | 2411.24 | 0 | 0 | 2.4112 | 2411.24 | 9.0855 | 9085.51 | 0 | 0 | 9.0855 | 9085.51 | 2024-08-21 07:48:55 | -2.0824 | -596.1096 | -596.1096 | 5401.19 | Close | 94.6162 |  | 0.0002 | 33.2 | 0 | 0
5485 | 3 | 10 |  | CC DChg | 03:53:30 | 45:29:41 | -620.9077 | 3.3445 | 2.4164 | 2416.41 | 0 | 0 | 2.4164 | 2416.41 | 9.1029 | 9102.89 | 0 | 0 | 9.1029 | 9102.89 | 2024-08-21 07:49:25 | -2.0766 | -556.3182 | -556.3182 | 5386.46 | Close | 94.8192 |  | 0 | 33.2 | 0 | 0
5486 | 3 | 10 |  | CC DChg | 03:54:00 | 45:30:11 | -620.9077 | 3.3346 | 2.4216 | 2421.59 | 0 | 0 | 2.4216 | 2421.59 | 9.1201 | 9120.14 | 0 | 0 | 9.1201 | 9120.14 | 2024-08-21 07:49:55 | -2.0705 | -521.5433 | -521.5433 | 5370.48 | Close | 95.0222 |  | 0 | 33.2 | 0 | 0
5487 | 3 | 10 |  | CC DChg | 03:54:30 | 45:30:41 | -620.9077 | 3.324 | 2.4268 | 2426.76 | 0 | 0 | 2.4268 | 2426.76 | 9.1373 | 9137.34 | 0 | 0 | 9.1373 | 9137.34 | 2024-08-21 07:50:25 | -2.0639 | -490.9138 | -490.9138 | 5353.51 | Close | 95.2253 |  | 0 | 33.2 | 0 | 0
5488 | 3 | 10 |  | CC DChg | 03:55:00 | 45:31:11 | -620.9077 | 3.3135 | 2.4319 | 2431.94 | 0 | 0 | 2.4319 | 2431.94 | 9.1546 | 9154.57 | 0 | 0 | 9.1546 | 9154.57 | 2024-08-21 07:50:55 | -2.0574 | -490.8752 | -490.8752 | 5336.53 | Close | 95.4283 |  | 0 | 33.2 | 0 | 0
5489 | 3 | 10 |  | CC DChg | 03:55:30 | 45:31:41 | -620.9077 | 3.302 | 2.4371 | 2437.11 | 0 | 0 | 2.4371 | 2437.11 | 9.1717 | 9171.65 | 0 | 0 | 9.1717 | 9171.65 | 2024-08-21 07:51:25 | -2.0503 | -451.0706 | -451.0706 | 5317.81 | Close | 95.6314 |  | 0.0002 | 33.2 | 0 | 0
5490 | 3 | 10 |  | CC DChg | 03:56:00 | 45:32:11 | -620.9077 | 3.2906 | 2.4423 | 2442.29 | 0 | 0 | 2.4423 | 2442.29 | 9.1887 | 9188.68 | 0 | 0 | 9.1887 | 9188.68 | 2024-08-21 07:51:55 | -2.0431 | -451.1099 | -451.1099 | 5299.58 | Close | 95.8344 |  | 0 | 33.2 | 0 | 0
5491 | 3 | 10 |  | CC DChg | 03:56:30 | 45:32:41 | -620.9077 | 3.2778 | 2.4475 | 2447.46 | 0 | 0 | 2.4475 | 2447.46 | 9.2057 | 9205.73 | 0 | 0 | 9.2057 | 9205.73 | 2024-08-21 07:52:25 | -2.0352 | -407.0739 | -407.0739 | 5279.11 | Close | 96.0374 |  | 0 | 33.2 | 0 | 0
5492 | 3 | 10 |  | CC DChg | 03:57:00 | 45:33:11 | -620.9077 | 3.2654 | 2.4526 | 2452.63 | 0 | 0 | 2.4526 | 2452.63 | 9.2226 | 9222.63 | 0 | 0 | 9.2226 | 9222.63 | 2024-08-21 07:52:55 | -2.0275 | -417.243 | -417.243 | 5259.14 | Close | 96.2405 |  | 0 | 33.2 | 0 | 0
5493 | 3 | 10 |  | CC DChg | 03:57:30 | 45:33:41 | -620.9077 | 3.2518 | 2.4578 | 2457.81 | 0 | 0 | 2.4578 | 2457.81 | 9.2395 | 9239.46 | 0 | 0 | 9.2395 | 9239.46 | 2024-08-21 07:53:25 | -2.0191 | -379.3146 | -379.3146 | 5237.17 | Close | 96.4435 |  | 0 | 33.3 | 0 | 0
5494 | 3 | 10 |  | CC DChg | 03:58:00 | 45:34:11 | -620.9077 | 3.2375 | 2.463 | 2462.98 | 0 | 0 | 2.463 | 2462.98 | 9.2563 | 9256.31 | 0 | 0 | 9.2563 | 9256.31 | 2024-08-21 07:53:55 | -2.0102 | -362.8103 | -362.8103 | 5214.2 | Close | 96.6465 |  | 0 | 33.3 | 0 | 0
5495 | 3 | 10 |  | CC DChg | 03:58:30 | 45:34:41 | -620.9077 | 3.2227 | 2.4682 | 2468.16 | 0 | 0 | 2.4682 | 2468.16 | 9.273 | 9272.99 | 0 | 0 | 9.273 | 9272.99 | 2024-08-21 07:54:25 | -2.001 | -347.7072 | -347.7072 | 5190.23 | Close | 96.8496 |  | 0 | 33.3 | 0 | 0
5496 | 3 | 10 |  | CC DChg | 03:59:00 | 45:35:11 | -620.9077 | 3.2075 | 2.4733 | 2473.33 | 0 | 0 | 2.4733 | 2473.33 | 9.2896 | 9289.58 | 0 | 0 | 9.2896 | 9289.58 | 2024-08-21 07:54:55 | -1.9915 | -340.6116 | -340.6116 | 5165.77 | Close | 97.0526 |  | 0 | 33.3 | 0 | 0
5497 | 3 | 10 |  | CC DChg | 03:59:30 | 45:35:41 | -620.9077 | 3.1913 | 2.4785 | 2478.5 | 0 | 0 | 2.4785 | 2478.5 | 9.3062 | 9306.22 | 0 | 0 | 9.3062 | 9306.22 | 2024-08-21 07:55:25 | -1.9815 | -320.9674 | -320.9674 | 5139.8 | Close | 97.2556 |  | 0 | 33.3 | 0 | 0
5498 | 3 | 10 |  | CC DChg | 04:00:00 | 45:36:11 | -620.9077 | 3.1749 | 2.4837 | 2483.68 | 0 | 0 | 2.4837 | 2483.68 | 9.3226 | 9322.64 | 0 | 0 | 9.3226 | 9322.64 | 2024-08-21 07:55:55 | -1.9713 | -314.9066 | -314.9066 | 5113.34 | Close | 97.4587 |  | 0 | 33.3 | 0 | 0
5499 | 3 | 10 |  | CC DChg | 04:00:30 | 45:36:41 | -620.9077 | 3.1576 | 2.4889 | 2488.85 | 0 | 0 | 2.4889 | 2488.85 | 9.339 | 9338.98 | 0 | 0 | 9.339 | 9338.98 | 2024-08-21 07:56:25 | -1.9605 | -298.0376 | -298.0376 | 5085.38 | Close | 97.6617 |  | 0 | 33.3 | 0 | 0
5500 | 3 | 10 |  | CC DChg | 04:01:00 | 45:37:11 | -620.9077 | 3.1393 | 2.494 | 2494.03 | 0 | 0 | 2.494 | 2494.03 | 9.3554 | 9355.36 | 0 | 0 | 9.3554 | 9355.36 | 2024-08-21 07:56:55 | -1.9492 | -282.8886 | -282.8886 | 5055.92 | Close | 97.8647 |  | 0 | 33.3 | 0 | 0
5501 | 3 | 10 |  | CC DChg | 04:01:30 | 45:37:41 | -620.9077 | 3.1197 | 2.4992 | 2499.2 | 0 | 0 | 2.4992 | 2499.2 | 9.3715 | 9371.5 | 0 | 0 | 9.3715 | 9371.5 | 2024-08-21 07:57:25 | -1.9371 | -264.924 | -264.924 | 5024.47 | Close | 98.0678 |  | 0 | 33.3 | 0 | 0
5502 | 3 | 10 |  | CC DChg | 04:02:00 | 45:38:11 | -620.9077 | 3.0983 | 2.5044 | 2504.38 | 0 | 0 | 2.5044 | 2504.38 | 9.3875 | 9387.53 | 0 | 0 | 9.3875 | 9387.53 | 2024-08-21 07:57:55 | -1.9238 | -241.8769 | -241.8769 | 4990.01 | Close | 98.2708 |  | 0 | 33.3 | 0 | 0
5503 | 3 | 10 |  | CC DChg | 04:02:30 | 45:38:41 | -620.9077 | 3.0748 | 2.5096 | 2509.55 | 0 | 0 | 2.5096 | 2509.55 | 9.4036 | 9403.61 | 0 | 0 | 9.4036 | 9403.61 | 2024-08-21 07:58:25 | -1.9092 | -219.6018 | -219.6018 | 4952.07 | Close | 98.4738 |  | 0 | 33.3 | 0 | 0
5504 | 3 | 10 |  | CC DChg | 04:03:00 | 45:39:11 | -620.9077 | 3.0487 | 2.5147 | 2514.72 | 0 | 0 | 2.5147 | 2514.72 | 9.4194 | 9419.39 | 0 | 0 | 9.4194 | 9419.39 | 2024-08-21 07:58:55 | -1.893 | -198.6879 | -198.6879 | 4910.13 | Close | 98.6769 |  | 0 | 33.4 | 0 | 0
5505 | 3 | 10 |  | CC DChg | 04:03:30 | 45:39:41 | -620.9077 | 3.019 | 2.5199 | 2519.9 | 0 | 0 | 2.5199 | 2519.9 | 9.435 | 9435.01 | 0 | 0 | 9.435 | 9435.01 | 2024-08-21 07:59:25 | -1.8745 | -173.8536 | -173.8536 | 4862.19 | Close | 98.8799 |  | 0 | 33.4 | 0 | 0
5506 | 3 | 10 |  | CC DChg | 04:04:00 | 45:40:11 | -620.9077 | 2.9852 | 2.5251 | 2525.07 | 0 | 0 | 2.5251 | 2525.07 | 9.4507 | 9450.69 | 0 | 0 | 9.4507 | 9450.69 | 2024-08-21 07:59:55 | -1.8535 | -153.1225 | -153.1225 | 4807.52 | Close | 99.0829 |  | 0.0002 | 33.4 | 0 | 0
5507 | 3 | 10 |  | CC DChg | 04:04:30 | 45:40:41 | -620.9077 | 2.9449 | 2.5302 | 2530.25 | 0 | 0 | 2.5302 | 2530.25 | 9.4659 | 9465.93 | 0 | 0 | 9.4659 | 9465.93 | 2024-08-21 08:00:25 | -1.8285 | -128.3865 | -128.3865 | 4742.86 | Close | 99.286 |  | 0 | 33.4 | 0 | 0
5508 | 3 | 10 |  | CC DChg | 04:05:00 | 45:41:11 | -620.9077 | 2.8897 | 2.5354 | 2535.42 | 0 | 0 | 2.5354 | 2535.42 | 9.4809 | 9480.88 | 0 | 0 | 9.4809 | 9480.88 | 2024-08-21 08:00:55 | -1.7942 | -93.7632 | -93.7632 | 4653.98 | Close | 99.489 |  | 0 | 33.4 | 0 | 0
5509 | 3 | 10 |  | CC DChg | 04:05:30 | 45:41:41 | -620.9077 | 2.7753 | 2.5406 | 2540.6 | 0 | 0 | 2.5406 | 2540.6 | 9.4958 | 9495.83 | 0 | 0 | 9.4958 | 9495.83 | 2024-08-21 08:01:25 | -1.7232 | -45.2312 | -45.2312 | 4469.74 | Close | 99.6921 |  | 0 | 33.4 | 0 | 0
5510 | 3 | 10 |  | CC DChg | 04:06:00 | 45:42:11 | -620.9077 | 2.5989 | 2.5458 | 2545.77 | 0 | 0 | 2.5458 | 2545.77 | 9.5093 | 9509.28 | 0 | 0 | 9.5093 | 9509.28 | 2024-08-21 08:01:55 | -1.6137 | -29.332 | -29.332 | 4185.64 | Close | 99.8951 |  | 0 | 33.4 | 0 | 0
5511 | 3 | 10 | 1 | CC DChg | 04:06:15 | 45:42:27 | -620.9077 | 2.4997 | 2.5484 | 2548.44 | 0 | 0 | 2.5484 | 2548.44 | 9.5166 | 9516.56 | 0 | 0 | 9.5166 | 9516.56 | 2024-08-21 08:02:10 | -1.5521 | -26.9494 | -26.9494 | 4025.86 | Close | 100 |  | 0 | 33.4 | 0 | 0
5512 | 3 | 11 | 0 | Rest | 00:00:00 | 45:42:27 | 0 | 2.5223 | 0 | 0 | 0 | 0 | 0 | 0 | 0 | 0 | 0 | 0 | 0 | 0 | 2024-08-21 08:02:10 | 0 | 0 | 0 | 0 | Close | 0 |  | 0 | 33.4 | 0 | 0
5513 | 3 | 11 |  | Rest | 00:00:30 | 45:42:57 | 0 | 2.7207 | 0 | 0 | 0 | 0 | 0 | 0 | 0 | 0 | 0 | 0 | 0 | 0 | 2024-08-21 08:02:40 | 0 | 0 | 0 | 0 | Close | 0 |  | 0 | 33.4 | 0 | 0
5514 | 3 | 11 |  | Rest | 00:01:00 | 45:43:27 | 0 | 2.7861 | 0 | 0 | 0 | 0 | 0 | 0 | 0 | 0 | 0 | 0 | 0 | 0 | 2024-08-21 08:03:10 | 0 | 0 | 0 | 0 | Close | 0 |  | 0 | 33.5 | 0 | 0
5515 | 3 | 11 |  | Rest | 00:01:30 | 45:43:57 | 0 | 2.8286 | 0 | 0 | 0 | 0 | 0 | 0 | 0 | 0 | 0 | 0 | 0 | 0 | 2024-08-21 08:03:40 | 0 | 0 | 0 | 0 | Close | 0 |  | 0 | 33.5 | 0 | 0
5516 | 3 | 11 |  | Rest | 00:02:00 | 45:44:27 | 0 | 2.8587 | 0 | 0 | 0 | 0 | 0 | 0 | 0 | 0 | 0 | 0 | 0 | 0 | 2024-08-21 08:04:10 | 0 | 0 | 0 | 0 | Close | 0 |  | 0 | 33.4 | 0 | 0
5517 | 3 | 11 |  | Rest | 00:02:30 | 45:44:57 | 0 | 2.8804 | 0 | 0 | 0 | 0 | 0 | 0 | 0 | 0 | 0 | 0 | 0 | 0 | 2024-08-21 08:04:40 | 0 | 0 | 0 | 0 | Close | 0 |  | 0 | 33.4 | 0 | 0
5518 | 3 | 11 |  | Rest | 00:03:00 | 45:45:27 | 0 | 2.8965 | 0 | 0 | 0 | 0 | 0 | 0 | 0 | 0 | 0 | 0 | 0 | 0 | 2024-08-21 08:05:10 | 0 | 0 | 0 | 0 | Close | 0 |  | 0 | 33.4 | 0 | 0
5519 | 3 | 11 |  | Rest | 00:03:30 | 45:45:57 | 0 | 2.9089 | 0 | 0 | 0 | 0 | 0 | 0 | 0 | 0 | 0 | 0 | 0 | 0 | 2024-08-21 08:05:40 | 0 | 0 | 0 | 0 | Close | 0 |  | 0 | 33.4 | 0 | 0
5520 | 3 | 11 |  | Rest | 00:04:00 | 45:46:27 | 0 | 2.9195 | 0 | 0 | 0 | 0 | 0 | 0 | 0 | 0 | 0 | 0 | 0 | 0 | 2024-08-21 08:06:10 | 0 | 0 | 0 | 0 | Close | 0 |  | 0 | 33.4 | 0 | 0
5521 | 3 | 11 |  | Rest | 00:04:30 | 45:46:57 | 0 | 2.9278 | 0 | 0 | 0 | 0 | 0 | 0 | 0 | 0 | 0 | 0 | 0 | 0 | 2024-08-21 08:06:40 | 0 | 0 | 0 | 0 | Close | 0 |  | 0 | 33.3 | 0 | 0
5522 | 3 | 11 | 1 | Rest | 00:05:00 | 45:47:27 | 0 | 2.9353 | 0 | 0 | 0 | 0 | 0 | 0 | 0 | 0 | 0 | 0 | 0 | 0 | 2024-08-21 08:07:10 | 0 | 0 | 0 | 0 | Close | 0 |  | 0 | 33.3 | 0 | 0
5523 | 4 | 12 | 0 | CC Chg | 00:00:00 | 45:47:27 | 1550.2233 | 2.9846 | 0 | 0 | 0 | 0 | 0 | 0 | 0 | 0 | 0 | 0 | 0 | 0 | 2024-08-21 08:07:10 | 4.6267 | 0 | 0 | 1925.25 | Close | 0 |  | 0 | 33.3 | 0 | 0
5524 | 4 | 12 |  | CC Chg | 00:00:30 | 45:47:57 | 1550.2233 | 3.1399 | 0.0129 | 12.92 | 0.0129 | 12.92 | 0 | 0 | 0.0397 | 39.72 | 0.0397 | 39.72 | 0 | 0 | 2024-08-21 08:07:40 | 4.8675 | 83.1736 | 83.1736 | 2025.44 | Close | 0.55163 |  | 0 | 33.3 | 0 | 0
5525 | 4 | 12 |  | CC Chg | 00:01:00 | 45:48:27 | 1550.2233 | 3.2254 | 0.0258 | 25.84 | 0.0258 | 25.84 | 0 | 0 | 0.0809 | 80.87 | 0.0809 | 80.87 | 0 | 0 | 2024-08-21 08:08:10 | 5.0002 | 150.9791 | 150.9791 | 2080.63 | Close | 1.1033 |  | 0 | 33.2 | 0 | 0
5526 | 4 | 12 |  | CC Chg | 00:01:30 | 45:48:57 | 1550.2233 | 3.2868 | 0.0388 | 38.76 | 0.0388 | 38.76 | 0 | 0 | 0.1233 | 123.33 | 0.1233 | 123.33 | 0 | 0 | 2024-08-21 08:08:40 | 5.0953 | 210.4543 | 210.4543 | 2120.23 | Close | 1.6549 |  | 0 | 33.2 | 0 | 0
5527 | 4 | 12 |  | CC Chg | 00:02:00 | 45:49:27 | 1550.2233 | 3.3358 | 0.0517 | 51.67 | 0.0517 | 51.67 | 0 | 0 | 0.1664 | 166.42 | 0.1664 | 166.42 | 0 | 0 | 2024-08-21 08:09:10 | 5.1713 | 263.7295 | 263.7295 | 2151.83 | Close | 2.2065 |  | 0 | 33.1 | 0 | 0
5528 | 4 | 12 |  | CC Chg | 00:02:30 | 45:49:57 | 1550.2233 | 3.3761 | 0.0646 | 64.59 | 0.0646 | 64.59 | 0 | 0 | 0.2091 | 209.11 | 0.2091 | 209.11 | 0 | 0 | 2024-08-21 08:09:40 | 5.2337 | 320.5428 | 320.5428 | 2177.73 | Close | 2.7582 |  | 0.0002 | 33.1 | 0 | 0
5529 | 4 | 12 |  | CC Chg | 00:03:00 | 45:50:27 | 1550.2233 | 3.4102 | 0.0775 | 77.51 | 0.0775 | 77.51 | 0 | 0 | 0.2532 | 253.16 | 0.2532 | 253.16 | 0 | 0 | 2024-08-21 08:10:10 | 5.2866 | 378.8202 | 378.8202 | 2199.82 | Close | 3.3098 |  | 0 | 33 | 0 | 0
5530 | 4 | 12 |  | CC Chg | 00:03:30 | 45:50:57 | 1550.2233 | 3.4397 | 0.0904 | 90.43 | 0.0904 | 90.43 | 0 | 0 | 0.2976 | 297.6 | 0.2976 | 297.6 | 0 | 0 | 2024-08-21 08:10:40 | 5.3323 | 438.6299 | 438.6299 | 2218.82 | Close | 3.8614 |  | 0 | 33 | 0 | 0
5531 | 4 | 12 |  | CC Chg | 00:04:00 | 45:51:27 | 1550.2233 | 3.4645 | 0.1033 | 103.35 | 0.1033 | 103.35 | 0 | 0 | 0.3418 | 341.8 | 0.3418 | 341.8 | 0 | 0 | 2024-08-21 08:11:10 | 5.3707 | 520.8662 | 520.8662 | 2234.82 | Close | 4.4131 |  | 0 | 32.9 | 0 | 0
5532 | 4 | 12 |  | CC Chg | 00:04:30 | 45:51:57 | 1550.2233 | 3.4859 | 0.1163 | 116.27 | 0.1163 | 116.27 | 0 | 0 | 0.3868 | 386.84 | 0.3868 | 386.84 | 0 | 0 | 2024-08-21 08:11:40 | 5.4039 | 603.9235 | 603.9235 | 2248.62 | Close | 4.9647 |  | 0 | 32.9 | 0 | 0
5533 | 4 | 12 |  | CC Chg | 00:05:00 | 45:52:27 | 1550.2233 | 3.5035 | 0.1292 | 129.19 | 0.1292 | 129.19 | 0 | 0 | 0.4321 | 432.1 | 0.4321 | 432.1 | 0 | 0 | 2024-08-21 08:12:10 | 5.4313 | 731.0581 | 731.0581 | 2260.02 | Close | 5.5163 |  | 0 | 32.9 | 0 | 0
5534 | 4 | 12 |  | CC Chg | 00:05:30 | 45:52:57 | 1550.2233 | 3.5172 | 0.1421 | 142.1 | 0.1421 | 142.1 | 0 | 0 | 0.4772 | 477.21 | 0.4772 | 477.21 | 0 | 0 | 2024-08-21 08:12:40 | 5.4524 | 947.0367 | 947.0367 | 2268.82 | Close | 6.068 |  | 0 | 32.9 | 0 | 0
5535 | 4 | 12 |  | CC Chg | 00:06:00 | 45:53:27 | 1550.2233 | 3.5249 | 0.155 | 155.02 | 0.155 | 155.02 | 0 | 0 | 0.5227 | 522.74 | 0.5227 | 522.74 | 0 | 0 | 2024-08-21 08:13:10 | 5.4644 | 1666.6917 | 1666.6917 | 2273.82 | Close | 6.6196 |  | 0 | 32.9 | 0 | 0
5536 | 4 | 12 |  | CC Chg | 00:06:30 | 45:53:57 | 1550.2233 | 3.5299 | 0.1679 | 167.94 | 0.1679 | 167.94 | 0 | 0 | 0.5683 | 568.35 | 0.5683 | 568.35 | 0 | 0 | 2024-08-21 08:13:40 | 5.4721 | 2604.5418 | 2604.5418 | 2277.02 | Close | 7.1712 |  | 0 | 32.9 | 0 | 0
5537 | 4 | 12 |  | CC Chg | 00:07:00 | 45:54:27 | 1550.2233 | 3.5342 | 0.1809 | 180.86 | 0.1809 | 180.86 | 0 | 0 | 0.6139 | 613.9 | 0.6139 | 613.9 | 0 | 0 | 2024-08-21 08:14:10 | 5.4788 | 2976.6212 | 2976.6212 | 2279.82 | Close | 7.7229 |  | 0 | 32.9 | 0 | 0
5538 | 4 | 12 |  | CC Chg | 00:07:30 | 45:54:57 | 1550.2233 | 3.5386 | 0.1938 | 193.78 | 0.1938 | 193.78 | 0 | 0 | 0.6596 | 659.61 | 0.6596 | 659.61 | 0 | 0 | 2024-08-21 08:14:40 | 5.4856 | 2976.6192 | 2976.6192 | 2282.62 | Close | 8.2745 |  | 0 | 33 | 0 | 0
5539 | 4 | 12 |  | CC Chg | 00:08:00 | 45:55:27 | 1550.2233 | 3.5429 | 0.2067 | 206.7 | 0.2067 | 206.7 | 0 | 0 | 0.7054 | 705.38 | 0.7054 | 705.38 | 0 | 0 | 2024-08-21 08:15:10 | 5.4923 | 2975.9335 | 2975.9335 | 2285.42 | Close | 8.8261 |  | 0 | 33 | 0 | 0
5540 | 4 | 12 |  | CC Chg | 00:08:30 | 45:55:57 | 1550.2233 | 3.5472 | 0.2196 | 219.61 | 0.2196 | 219.61 | 0 | 0 | 0.7511 | 751.12 | 0.7511 | 751.12 | 0 | 0 | 2024-08-21 08:15:40 | 5.499 | 2976.6132 | 2976.6132 | 2288.22 | Close | 9.3778 |  | 0 | 33 | 0 | 0
5541 | 4 | 12 |  | CC Chg | 00:09:00 | 45:56:27 | 1550.2233 | 3.5516 | 0.2325 | 232.53 | 0.2325 | 232.53 | 0 | 0 | 0.797 | 797 | 0.797 | 797 | 0 | 0 | 2024-08-21 08:16:10 | 5.5058 | 2975.9335 | 2975.9335 | 2291.02 | Close | 9.9294 |  | 0 | 33.1 | 0 | 0
5542 | 4 | 12 |  | CC Chg | 00:09:30 | 45:56:57 | 1550.2233 | 3.5559 | 0.2455 | 245.45 | 0.2455 | 245.45 | 0 | 0 | 0.8429 | 842.94 | 0.8429 | 842.94 | 0 | 0 | 2024-08-21 08:16:40 | 5.5125 | 2977.3052 | 2977.3052 | 2293.82 | Close | 10.481 |  | 0 | 33.1 | 0 | 0
5543 | 4 | 12 |  | CC Chg | 00:10:00 | 45:57:27 | 1550.2233 | 3.5603 | 0.2584 | 258.37 | 0.2584 | 258.37 | 0 | 0 | 0.8888 | 888.85 | 0.8888 | 888.85 | 0 | 0 | 2024-08-21 08:17:10 | 5.5192 | 2975.9355 | 2975.9355 | 2296.62 | Close | 11.0327 |  | 0 | 33.1 | 0 | 0
5544 | 4 | 12 |  | CC Chg | 00:10:30 | 45:57:57 | 1550.2233 | 3.5646 | 0.2713 | 271.29 | 0.2713 | 271.29 | 0 | 0 | 0.9349 | 934.9 | 0.9349 | 934.9 | 0 | 0 | 2024-08-21 08:17:40 | 5.5259 | 2976.6192 | 2976.6192 | 2299.32 | Close | 11.5843 |  | 0.0002 | 33.2 | 0 | 0
5545 | 4 | 12 |  | CC Chg | 00:11:00 | 45:58:27 | 1550.2233 | 3.5689 | 0.2842 | 284.21 | 0.2842 | 284.21 | 0 | 0 | 0.981 | 981 | 0.981 | 981 | 0 | 0 | 2024-08-21 08:18:10 | 5.5327 | 2976.6192 | 2976.6192 | 2302.22 | Close | 12.1359 |  | 0 | 33.2 | 0 | 0
5546 | 4 | 12 |  | CC Chg | 00:11:30 | 45:58:57 | 1550.2233 | 3.5733 | 0.2971 | 297.13 | 0.2971 | 297.13 | 0 | 0 | 1.0271 | 1027.08 | 1.0271 | 1027.08 | 0 | 0 | 2024-08-21 08:18:40 | 5.5394 | 2975.9275 | 2975.9275 | 2305.02 | Close | 12.6876 |  | 0 | 33.2 | 0 | 0
5547 | 4 | 12 |  | CC Chg | 00:12:00 | 45:59:27 | 1550.2233 | 3.5773 | 0.31 | 310.04 | 0.31 | 310.04 | 0 | 0 | 1.0733 | 1073.3 | 1.0733 | 1073.3 | 0 | 0 | 2024-08-21 08:19:10 | 5.5456 | 3205.5899 | 3205.5899 | 2307.71 | Close | 13.2392 |  | -0.0002 | 33.2 | 0 | 0
5548 | 4 | 12 |  | CC Chg | 00:12:30 | 45:59:57 | 1550.2233 | 3.5817 | 0.323 | 322.96 | 0.323 | 322.96 | 0 | 0 | 1.1196 | 1119.57 | 1.1196 | 1119.57 | 0 | 0 | 2024-08-21 08:19:40 | 5.5524 | 2976.6192 | 2976.6192 | 2310.42 | Close | 13.7908 |  | 0 | 33.3 | 0 | 0
5549 | 4 | 12 |  | CC Chg | 00:13:00 | 46:00:27 | 1550.2233 | 3.586 | 0.3359 | 335.88 | 0.3359 | 335.88 | 0 | 0 | 1.1658 | 1165.81 | 1.1658 | 1165.81 | 0 | 0 | 2024-08-21 08:20:10 | 5.5591 | 2975.9435 | 2975.9435 | 2313.22 | Close | 14.3425 |  | 0 | 33.3 | 0 | 0
5550 | 4 | 12 |  | CC Chg | 00:13:30 | 46:00:57 | 1550.2233 | 3.5903 | 0.3488 | 348.8 | 0.3488 | 348.8 | 0 | 0 | 1.2122 | 1212.19 | 1.2122 | 1212.19 | 0 | 0 | 2024-08-21 08:20:40 | 5.5658 | 2976.6192 | 2976.6192 | 2316.02 | Close | 14.8941 |  | 0 | 33.3 | 0 | 0
5551 | 4 | 12 |  | CC Chg | 00:14:00 | 46:01:27 | 1550.2233 | 3.595 | 0.3617 | 361.72 | 0.3617 | 361.72 | 0 | 0 | 1.2586 | 1258.64 | 1.2586 | 1258.64 | 0 | 0 | 2024-08-21 08:21:10 | 5.573 | 2778.1779 | 2778.1779 | 2319.01 | Close | 15.4457 |  | 0 | 33.3 | 0 | 0
5552 | 4 | 12 |  | CC Chg | 00:14:30 | 46:01:57 | 1550.2233 | 3.5993 | 0.3746 | 374.64 | 0.3746 | 374.64 | 0 | 0 | 1.305 | 1305.05 | 1.305 | 1305.05 | 0 | 0 | 2024-08-21 08:21:40 | 5.5798 | 2976.6132 | 2976.6132 | 2321.81 | Close | 15.9974 |  | 0 | 33.3 | 0 | 0
5553 | 4 | 12 |  | CC Chg | 00:15:00 | 46:02:27 | 1550.2233 | 3.604 | 0.3876 | 387.56 | 0.3876 | 387.56 | 0 | 0 | 1.3516 | 1351.6 | 1.3516 | 1351.6 | 0 | 0 | 2024-08-21 08:22:10 | 5.587 | 2778.1779 | 2778.1779 | 2324.81 | Close | 16.549 |  | 0 | 33.3 | 0 | 0
5554 | 4 | 12 |  | CC Chg | 00:15:30 | 46:02:57 | 1550.2233 | 3.6086 | 0.4005 | 400.47 | 0.4005 | 400.47 | 0 | 0 | 1.3982 | 1398.22 | 1.3982 | 1398.22 | 0 | 0 | 2024-08-21 08:22:40 | 5.5942 | 2777.5806 | 2777.5806 | 2327.81 | Close | 17.1006 |  | 0 | 33.3 | 0 | 0
5555 | 4 | 12 |  | CC Chg | 00:16:00 | 46:03:27 | 1550.2233 | 3.6136 | 0.4134 | 413.39 | 0.4134 | 413.39 | 0 | 0 | 1.4448 | 1444.81 | 1.4448 | 1444.81 | 0 | 0 | 2024-08-21 08:23:10 | 5.6019 | 2604.5435 | 2604.5435 | 2331.01 | Close | 17.6523 |  | 0 | 33.3 | 0 | 0
5556 | 4 | 12 |  | CC Chg | 00:16:30 | 46:03:57 | 1550.2233 | 3.6186 | 0.4263 | 426.31 | 0.4263 | 426.31 | 0 | 0 | 1.4916 | 1491.56 | 1.4916 | 1491.56 | 0 | 0 | 2024-08-21 08:23:40 | 5.6096 | 2604.0168 | 2604.0168 | 2334.21 | Close | 18.2039 |  | 0 | 33.4 | 0 | 0
5557 | 4 | 12 |  | CC Chg | 00:17:00 | 46:04:27 | 1550.2233 | 3.6232 | 0.4392 | 439.23 | 0.4392 | 439.23 | 0 | 0 | 1.5384 | 1538.37 | 1.5384 | 1538.37 | 0 | 0 | 2024-08-21 08:24:10 | 5.6168 | 2778.1779 | 2778.1779 | 2337.21 | Close | 18.7555 |  | 0 | 33.4 | 0 | 0
5558 | 4 | 12 |  | CC Chg | 00:17:30 | 46:04:57 | 1550.2233 | 3.6282 | 0.4521 | 452.15 | 0.4521 | 452.15 | 0 | 0 | 1.5851 | 1585.15 | 1.5851 | 1585.15 | 0 | 0 | 2024-08-21 08:24:40 | 5.6245 | 2604.5365 | 2604.5365 | 2340.41 | Close | 19.3071 |  | 0 | 33.3 | 0 | 0
5559 | 4 | 12 |  | CC Chg | 00:18:00 | 46:05:27 | 1550.2233 | 3.6331 | 0.4651 | 465.07 | 0.4651 | 465.07 | 0 | 0 | 1.6321 | 1632.08 | 1.6321 | 1632.08 | 0 | 0 | 2024-08-21 08:25:10 | 5.6321 | 2604.5418 | 2604.5418 | 2343.61 | Close | 19.8588 |  | 0 | 33.4 | 0 | 0
5560 | 4 | 12 |  | CC Chg | 00:18:30 | 46:05:57 | 1550.2233 | 3.6378 | 0.478 | 477.99 | 0.478 | 477.99 | 0 | 0 | 1.6791 | 1679.07 | 1.6791 | 1679.07 | 0 | 0 | 2024-08-21 08:25:40 | 5.6394 | 2777.5806 | 2777.5806 | 2346.61 | Close | 20.4104 |  | 0 | 33.4 | 0 | 0
5561 | 4 | 12 |  | CC Chg | 00:19:00 | 46:06:27 | 1550.2233 | 3.643 | 0.4909 | 490.9 | 0.4909 | 490.9 | 0 | 0 | 1.726 | 1726.04 | 1.726 | 1726.04 | 0 | 0 | 2024-08-21 08:26:10 | 5.6475 | 2451.3351 | 2451.3351 | 2350.01 | Close | 20.962 |  | 0 | 33.4 | 0 | 0
5562 | 4 | 12 |  | CC Chg | 00:19:30 | 46:06:57 | 1550.2233 | 3.6477 | 0.5038 | 503.82 | 0.5038 | 503.82 | 0 | 0 | 1.7732 | 1773.16 | 1.7732 | 1773.16 | 0 | 0 | 2024-08-21 08:26:40 | 5.6547 | 2778.1779 | 2778.1779 | 2353.01 | Close | 21.5137 |  | 0 | 33.4 | 0 | 0
5563 | 4 | 12 |  | CC Chg | 00:20:00 | 46:07:27 | 1550.2233 | 3.6527 | 0.5167 | 516.74 | 0.5167 | 516.74 | 0 | 0 | 1.8204 | 1820.35 | 1.8204 | 1820.35 | 0 | 0 | 2024-08-21 08:27:10 | 5.6624 | 2604.0168 | 2604.0168 | 2356.21 | Close | 22.0653 |  | 0 | 33.4 | 0 | 0
5564 | 4 | 12 |  | CC Chg | 00:20:30 | 46:07:57 | 1550.2233 | 3.6576 | 0.5297 | 529.66 | 0.5297 | 529.66 | 0 | 0 | 1.8675 | 1867.51 | 1.8675 | 1867.51 | 0 | 0 | 2024-08-21 08:27:40 | 5.6701 | 2604.5365 | 2604.5365 | 2359.41 | Close | 22.6169 |  | 0 | 33.4 | 0 | 0
5565 | 4 | 12 |  | CC Chg | 00:21:00 | 46:08:27 | 1550.2233 | 3.6616 | 0.5426 | 542.58 | 0.5426 | 542.58 | 0 | 0 | 1.9148 | 1914.81 | 1.9148 | 1914.81 | 0 | 0 | 2024-08-21 08:28:10 | 5.6764 | 3204.7946 | 3204.7946 | 2362.01 | Close | 23.1686 |  | 0 | 33.4 | 0 | 0
5566 | 4 | 12 |  | CC Chg | 00:21:30 | 46:08:57 | 1550.2233 | 3.6663 | 0.5555 | 555.5 | 0.5555 | 555.5 | 0 | 0 | 1.9622 | 1962.18 | 1.9622 | 1962.18 | 0 | 0 | 2024-08-21 08:28:40 | 5.6836 | 2778.1779 | 2778.1779 | 2365.01 | Close | 23.7202 |  | 0 | 33.4 | 0 | 0
5567 | 4 | 12 |  | CC Chg | 00:22:00 | 46:09:27 | 1550.2233 | 3.6703 | 0.5684 | 568.42 | 0.5684 | 568.42 | 0 | 0 | 2.0095 | 2009.51 | 2.0095 | 2009.51 | 0 | 0 | 2024-08-21 08:29:10 | 5.6898 | 3205.592 | 3205.592 | 2367.61 | Close | 24.2718 |  | 0 | 33.4 | 0 | 0
5568 | 4 | 12 |  | CC Chg | 00:22:30 | 46:09:57 | 1550.2233 | 3.6744 | 0.5813 | 581.33 | 0.5813 | 581.33 | 0 | 0 | 2.057 | 2056.98 | 2.057 | 2056.98 | 0 | 0 | 2024-08-21 08:29:40 | 5.6961 | 3205.5899 | 3205.5899 | 2370.21 | Close | 24.8235 |  | 0 | 33.4 | 0 | 0
5569 | 4 | 12 |  | CC Chg | 00:23:00 | 46:10:27 | 1550.2233 | 3.6781 | 0.5943 | 594.25 | 0.5943 | 594.25 | 0 | 0 | 2.1045 | 2104.49 | 2.1045 | 2104.49 | 0 | 0 | 2024-08-21 08:30:10 | 5.7018 | 3472.7224 | 3472.7224 | 2372.61 | Close | 25.3751 |  | 0 | 33.4 | 0 | 0
5570 | 4 | 12 |  | CC Chg | 00:23:30 | 46:10:57 | 1550.2233 | 3.6818 | 0.6072 | 607.17 | 0.6072 | 607.17 | 0 | 0 | 2.152 | 2151.98 | 2.152 | 2151.98 | 0 | 0 | 2024-08-21 08:30:40 | 5.7076 | 3471.8007 | 3471.8007 | 2375.01 | Close | 25.9267 |  | 0 | 33.4 | 0 | 0
5571 | 4 | 12 |  | CC Chg | 00:24:00 | 46:11:27 | 1550.2233 | 3.6852 | 0.6201 | 620.09 | 0.6201 | 620.09 | 0 | 0 | 2.1996 | 2199.59 | 2.1996 | 2199.59 | 0 | 0 | 2024-08-21 08:31:10 | 5.7129 | 3788.4244 | 3788.4244 | 2377.21 | Close | 26.4784 |  | 0 | 33.4 | 0 | 0
5572 | 4 | 12 |  | CC Chg | 00:24:30 | 46:11:57 | 1550.2233 | 3.6886 | 0.633 | 633.01 | 0.633 | 633.01 | 0 | 0 | 2.2472 | 2247.24 | 2.2472 | 2247.24 | 0 | 0 | 2024-08-21 08:31:40 | 5.7182 | 3788.4244 | 3788.4244 | 2379.41 | Close | 27.03 |  | 0 | 33.4 | 0 | 0
5573 | 4 | 12 |  | CC Chg | 00:25:00 | 46:12:27 | 1550.2233 | 3.6914 | 0.6459 | 645.93 | 0.6459 | 645.93 | 0 | 0 | 2.2949 | 2294.86 | 2.2949 | 2294.86 | 0 | 0 | 2024-08-21 08:32:10 | 5.7225 | 4630.2871 | 4630.2871 | 2381.21 | Close | 27.5816 |  | 0 | 33.4 | 0 | 0
5574 | 4 | 12 |  | CC Chg | 00:25:30 | 46:12:57 | 1550.2233 | 3.6942 | 0.6588 | 658.84 | 0.6588 | 658.84 | 0 | 0 | 2.3426 | 2342.58 | 2.3426 | 2342.58 | 0 | 0 | 2024-08-21 08:32:40 | 5.7268 | 4630.2965 | 4630.2965 | 2383.01 | Close | 28.1333 |  | 0 | 33.4 | 0 | 0
5575 | 4 | 12 |  | CC Chg | 00:26:00 | 46:13:27 | 1550.2233 | 3.6973 | 0.6718 | 671.76 | 0.6718 | 671.76 | 0 | 0 | 2.3903 | 2390.35 | 2.3903 | 2390.35 | 0 | 0 | 2024-08-21 08:33:10 | 5.7316 | 4167.2668 | 4167.2668 | 2385.01 | Close | 28.6849 |  | 0 | 33.4 | 0 | 0
5576 | 4 | 12 |  | CC Chg | 00:26:30 | 46:13:57 | 1550.2233 | 3.7001 | 0.6847 | 684.68 | 0.6847 | 684.68 | 0 | 0 | 2.4381 | 2438.09 | 2.4381 | 2438.09 | 0 | 0 | 2024-08-21 08:33:40 | 5.736 | 4628.6281 | 4628.6281 | 2386.81 | Close | 29.2365 |  | 0 | 33.4 | 0 | 0
5577 | 4 | 12 |  | CC Chg | 00:27:00 | 46:14:27 | 1550.2233 | 3.7026 | 0.6976 | 697.6 | 0.6976 | 697.6 | 0 | 0 | 2.4859 | 2485.92 | 2.4859 | 2485.92 | 0 | 0 | 2024-08-21 08:34:10 | 5.7398 | 5209.0836 | 5209.0836 | 2388.41 | Close | 29.7882 |  | 0 | 33.4 | 0 | 0
5578 | 4 | 12 |  | CC Chg | 00:27:30 | 46:14:57 | 1550.2233 | 3.7057 | 0.7105 | 710.52 | 0.7105 | 710.52 | 0 | 0 | 2.5338 | 2533.79 | 2.5338 | 2533.79 | 0 | 0 | 2024-08-21 08:34:40 | 5.7446 | 4167.2668 | 4167.2668 | 2390.41 | Close | 30.3398 |  | 0 | 33.4 | 0 | 0
5579 | 4 | 12 |  | CC Chg | 00:28:00 | 46:15:27 | 1550.2233 | 3.7081 | 0.7234 | 723.44 | 0.7234 | 723.44 | 0 | 0 | 2.5816 | 2581.65 | 2.5816 | 2581.65 | 0 | 0 | 2024-08-21 08:35:10 | 5.7485 | 5209.073 | 5209.073 | 2392.01 | Close | 30.8914 |  | 0 | 33.4 | 0 | 0
5580 | 4 | 12 |  | CC Chg | 00:28:30 | 46:15:57 | 1550.2233 | 3.7109 | 0.7364 | 736.36 | 0.7364 | 736.36 | 0 | 0 | 2.6296 | 2629.59 | 2.6296 | 2629.59 | 0 | 0 | 2024-08-21 08:35:40 | 5.7528 | 4628.6375 | 4628.6375 | 2393.81 | Close | 31.4431 |  | 0 | 33.4 | 0 | 0
5581 | 4 | 12 |  | CC Chg | 00:29:00 | 46:16:27 | 1550.2233 | 3.714 | 0.7493 | 749.27 | 0.7493 | 749.27 | 0 | 0 | 2.6776 | 2677.57 | 2.6776 | 2677.57 | 0 | 0 | 2024-08-21 08:36:10 | 5.7576 | 4167.2668 | 4167.2668 | 2395.81 | Close | 31.9947 |  | 0 | 33.4 | 0 | 0
5582 | 4 | 12 |  | CC Chg | 00:29:30 | 46:16:57 | 1550.2233 | 3.7168 | 0.7622 | 762.19 | 0.7622 | 762.19 | 0 | 0 | 2.7255 | 2725.53 | 2.7255 | 2725.53 | 0 | 0 | 2024-08-21 08:36:40 | 5.7619 | 4630.2871 | 4630.2871 | 2397.61 | Close | 32.5463 |  | 0 | 33.4 | 0 | 0
5583 | 4 | 12 |  | CC Chg | 00:30:00 | 46:17:27 | 1550.2233 | 3.7199 | 0.7751 | 775.11 | 0.7751 | 775.11 | 0 | 0 | 2.7736 | 2773.58 | 2.7736 | 2773.58 | 0 | 0 | 2024-08-21 08:37:10 | 5.7667 | 4167.2668 | 4167.2668 | 2399.61 | Close | 33.098 |  | 0 | 33.4 | 0 | 0
5584 | 4 | 12 |  | CC Chg | 00:30:30 | 46:17:57 | 1550.2233 | 3.7227 | 0.788 | 788.03 | 0.788 | 788.03 | 0 | 0 | 2.8217 | 2821.68 | 2.8217 | 2821.68 | 0 | 0 | 2024-08-21 08:37:40 | 5.771 | 4630.2965 | 4630.2965 | 2401.41 | Close | 33.6496 |  | 0 | 33.5 | 0 | 0
5585 | 4 | 12 |  | CC Chg | 00:31:00 | 46:18:27 | 1550.2233 | 3.7258 | 0.8009 | 800.95 | 0.8009 | 800.95 | 0 | 0 | 2.8698 | 2869.75 | 2.8698 | 2869.75 | 0 | 0 | 2024-08-21 08:38:10 | 5.7758 | 4167.2808 | 4167.2808 | 2403.41 | Close | 34.2012 |  | 0 | 33.5 | 0 | 0
5586 | 4 | 12 |  | CC Chg | 00:31:30 | 46:18:57 | 1550.2233 | 3.7289 | 0.8139 | 813.87 | 0.8139 | 813.87 | 0 | 0 | 2.9179 | 2917.92 | 2.9179 | 2917.92 | 0 | 0 | 2024-08-21 08:38:40 | 5.7807 | 4167.2668 | 4167.2668 | 2405.41 | Close | 34.7529 |  | 0 | 33.5 | 0 | 0
5587 | 4 | 12 |  | CC Chg | 00:32:00 | 46:19:27 | 1550.2233 | 3.7323 | 0.8268 | 826.79 | 0.8268 | 826.79 | 0 | 0 | 2.9661 | 2966.14 | 2.9661 | 2966.14 | 0 | 0 | 2024-08-21 08:39:10 | 5.7859 | 3787.3138 | 3787.3138 | 2407.61 | Close | 35.3045 |  | 0 | 33.5 | 0 | 0
5588 | 4 | 12 |  | CC Chg | 00:32:30 | 46:19:57 | 1550.2233 | 3.7357 | 0.8397 | 839.7 | 0.8397 | 839.7 | 0 | 0 | 3.0143 | 3014.33 | 3.0143 | 3014.33 | 0 | 0 | 2024-08-21 08:39:40 | 5.7912 | 3788.4167 | 3788.4167 | 2409.81 | Close | 35.8561 |  | 0 | 33.5 | 0 | 0
5589 | 4 | 12 |  | CC Chg | 00:33:00 | 46:20:27 | 1550.2233 | 3.7388 | 0.8526 | 852.62 | 0.8526 | 852.62 | 0 | 0 | 3.0626 | 3062.63 | 3.0626 | 3062.63 | 0 | 0 | 2024-08-21 08:40:10 | 5.796 | 4167.2668 | 4167.2668 | 2411.81 | Close | 36.4078 |  | 0 | 33.5 | 0 | 0
5590 | 4 | 12 |  | CC Chg | 00:33:30 | 46:20:57 | 1550.2233 | 3.7422 | 0.8655 | 865.54 | 0.8655 | 865.54 | 0 | 0 | 3.111 | 3110.98 | 3.111 | 3110.98 | 0 | 0 | 2024-08-21 08:40:40 | 5.8013 | 3787.3138 | 3787.3138 | 2414.01 | Close | 36.9594 |  | 0 | 33.6 | 0 | 0
5591 | 4 | 12 |  | CC Chg | 00:34:00 | 46:21:27 | 1550.2233 | 3.7457 | 0.8785 | 878.46 | 0.8785 | 878.46 | 0 | 0 | 3.1593 | 3159.3 | 3.1593 | 3159.3 | 0 | 0 | 2024-08-21 08:41:10 | 5.8066 | 3788.4167 | 3788.4167 | 2416.21 | Close | 37.511 |  | 0 | 33.6 | 0 | 0
5592 | 4 | 12 |  | CC Chg | 00:34:30 | 46:21:57 | 1550.2233 | 3.7491 | 0.8914 | 891.38 | 0.8914 | 891.38 | 0 | 0 | 3.2077 | 3207.73 | 3.2077 | 3207.73 | 0 | 0 | 2024-08-21 08:41:40 | 5.8119 | 3788.4244 | 3788.4244 | 2418.41 | Close | 38.0627 |  | 0 | 33.6 | 0 | 0
5593 | 4 | 12 |  | CC Chg | 00:35:00 | 46:22:27 | 1550.2233 | 3.7531 | 0.9043 | 904.3 | 0.9043 | 904.3 | 0 | 0 | 3.2562 | 3256.22 | 3.2562 | 3256.22 | 0 | 0 | 2024-08-21 08:42:10 | 5.8181 | 3205.5899 | 3205.5899 | 2421.01 | Close | 38.6143 |  | 0 | 33.6 | 0 | 0
5594 | 4 | 12 |  | CC Chg | 00:35:30 | 46:22:57 | 1550.2233 | 3.7565 | 0.9172 | 917.22 | 0.9172 | 917.22 | 0 | 0 | 3.3047 | 3304.68 | 3.3047 | 3304.68 | 0 | 0 | 2024-08-21 08:42:40 | 5.8234 | 3787.3265 | 3787.3265 | 2423.21 | Close | 39.1659 |  | 0 | 33.6 | 0 | 0
5595 | 4 | 12 |  | CC Chg | 00:36:00 | 46:23:27 | 1550.2233 | 3.7605 | 0.9301 | 930.13 | 0.9301 | 930.13 | 0 | 0 | 3.3533 | 3353.26 | 3.3533 | 3353.26 | 0 | 0 | 2024-08-21 08:43:10 | 5.8297 | 3205.5899 | 3205.5899 | 2425.81 | Close | 39.7176 |  | 0 | 33.6 | 0 | 0
5596 | 4 | 12 |  | CC Chg | 00:36:30 | 46:23:57 | 1550.2233 | 3.7643 | 0.9431 | 943.05 | 0.9431 | 943.05 | 0 | 0 | 3.4019 | 3401.89 | 3.4019 | 3401.89 | 0 | 0 | 2024-08-21 08:43:40 | 5.8354 | 3472.7224 | 3472.7224 | 2428.21 | Close | 40.2692 |  | 0 | 33.6 | 0 | 0
5597 | 4 | 12 |  | CC Chg | 00:37:00 | 46:24:27 | 1550.2233 | 3.7686 | 0.956 | 955.97 | 0.956 | 955.97 | 0 | 0 | 3.4505 | 3450.5 | 3.4505 | 3450.5 | 0 | 0 | 2024-08-21 08:44:10 | 5.8422 | 2976.6132 | 2976.6132 | 2431.01 | Close | 40.8208 |  | 0 | 33.7 | 0 | 0
5598 | 4 | 12 |  | CC Chg | 00:37:30 | 46:24:57 | 1550.2233 | 3.7726 | 0.9689 | 968.89 | 0.9689 | 968.89 | 0 | 0 | 3.4992 | 3499.24 | 3.4992 | 3499.24 | 0 | 0 | 2024-08-21 08:44:40 | 5.8484 | 3205.5899 | 3205.5899 | 2433.61 | Close | 41.3725 |  | 0 | 33.7 | 0 | 0
5599 | 4 | 12 |  | CC Chg | 00:38:00 | 46:25:27 | 1550.2233 | 3.7767 | 0.9818 | 981.81 | 0.9818 | 981.81 | 0 | 0 | 3.548 | 3548.03 | 3.548 | 3548.03 | 0 | 0 | 2024-08-21 08:45:10 | 5.8547 | 3204.7946 | 3204.7946 | 2436.21 | Close | 41.9241 |  | 0 | 33.7 | 0 | 0
5600 | 4 | 12 |  | CC Chg | 00:38:30 | 46:25:57 | 1550.2233 | 3.781 | 0.9947 | 994.73 | 0.9947 | 994.73 | 0 | 0 | 3.5968 | 3596.79 | 3.5968 | 3596.79 | 0 | 0 | 2024-08-21 08:45:40 | 5.8614 | 2976.6292 | 2976.6292 | 2439.01 | Close | 42.4757 |  | 0 | 33.7 | 0 | 0
5601 | 4 | 12 |  | CC Chg | 00:39:00 | 46:26:27 | 1550.2233 | 3.7853 | 1.0076 | 1007.65 | 1.0076 | 1007.65 | 0 | 0 | 3.6457 | 3645.69 | 3.6457 | 3645.69 | 0 | 0 | 2024-08-21 08:46:10 | 5.8681 | 2976.6192 | 2976.6192 | 2441.8 | Close | 43.0274 |  | 0 | 33.7 | 0 | 0
5602 | 4 | 12 |  | CC Chg | 00:39:30 | 46:26:57 | 1550.2233 | 3.7897 | 1.0206 | 1020.56 | 1.0206 | 1020.56 | 0 | 0 | 3.6946 | 3694.65 | 3.6946 | 3694.65 | 0 | 0 | 2024-08-21 08:46:40 | 5.8749 | 2975.9335 | 2975.9335 | 2444.61 | Close | 43.579 |  | 0 | 33.8 | 0 | 0
5603 | 4 | 12 |  | CC Chg | 00:40:00 | 46:27:27 | 1550.2233 | 3.794 | 1.0335 | 1033.48 | 1.0335 | 1033.48 | 0 | 0 | 3.7436 | 3743.57 | 3.7436 | 3743.57 | 0 | 0 | 2024-08-21 08:47:10 | 5.8816 | 2976.6132 | 2976.6132 | 2447.4 | Close | 44.1306 |  | 0 | 33.8 | 0 | 0
5604 | 4 | 12 |  | CC Chg | 00:40:30 | 46:27:57 | 1550.2233 | 3.7987 | 1.0464 | 1046.4 | 1.0464 | 1046.4 | 0 | 0 | 3.7926 | 3792.65 | 3.7926 | 3792.65 | 0 | 0 | 2024-08-21 08:47:40 | 5.8888 | 2778.1779 | 2778.1779 | 2450.4 | Close | 44.6823 |  | 0 | 33.8 | 0 | 0
5605 | 4 | 12 |  | CC Chg | 00:41:00 | 46:28:27 | 1550.2233 | 3.803 | 1.0593 | 1059.32 | 1.0593 | 1059.32 | 0 | 0 | 3.8418 | 3841.78 | 3.8418 | 3841.78 | 0 | 0 | 2024-08-21 08:48:10 | 5.8955 | 2976.6192 | 2976.6192 | 2453.2 | Close | 45.2339 |  | 0 | 33.8 | 0 | 0
5606 | 4 | 12 |  | CC Chg | 00:41:30 | 46:28:57 | 1550.2233 | 3.8077 | 1.0722 | 1072.24 | 1.0722 | 1072.24 | 0 | 0 | 3.8909 | 3890.88 | 3.8909 | 3890.88 | 0 | 0 | 2024-08-21 08:48:40 | 5.9027 | 2777.575 | 2777.575 | 2456.2 | Close | 45.7855 |  | 0 | 33.8 | 0 | 0
5607 | 4 | 12 |  | CC Chg | 00:42:00 | 46:29:27 | 1550.2233 | 3.812 | 1.0852 | 1085.16 | 1.0852 | 1085.16 | 0 | 0 | 3.9401 | 3940.12 | 3.9401 | 3940.12 | 0 | 0 | 2024-08-21 08:49:10 | 5.9095 | 2976.6192 | 2976.6192 | 2459 | Close | 46.3372 |  | 0 | 33.8 | 0 | 0
5608 | 4 | 12 |  | CC Chg | 00:42:30 | 46:29:57 | 1550.2233 | 3.817 | 1.0981 | 1098.07 | 1.0981 | 1098.07 | 0 | 0 | 3.9894 | 3989.43 | 3.9894 | 3989.43 | 0 | 0 | 2024-08-21 08:49:40 | 5.9171 | 2604.5418 | 2604.5418 | 2462.2 | Close | 46.8888 |  | 0 | 33.8 | 0 | 0
5609 | 4 | 12 |  | CC Chg | 00:43:00 | 46:30:27 | 1550.2233 | 3.8213 | 1.111 | 1110.99 | 1.111 | 1110.99 | 0 | 0 | 4.0387 | 4038.71 | 4.0387 | 4038.71 | 0 | 0 | 2024-08-21 08:50:10 | 5.9239 | 2975.9435 | 2975.9435 | 2465 | Close | 47.4404 |  | 0 | 33.9 | 0 | 0
5610 | 4 | 12 |  | CC Chg | 00:43:30 | 46:30:57 | 1550.2233 | 3.8263 | 1.1239 | 1123.91 | 1.1239 | 1123.91 | 0 | 0 | 4.0881 | 4088.14 | 4.0881 | 4088.14 | 0 | 0 | 2024-08-21 08:50:40 | 5.9316 | 2604.5418 | 2604.5418 | 2468.2 | Close | 47.9921 |  | 0 | 33.9 | 0 | 0
5611 | 4 | 12 |  | CC Chg | 00:44:00 | 46:31:27 | 1550.2233 | 3.8309 | 1.1368 | 1136.83 | 1.1368 | 1136.83 | 0 | 0 | 4.1376 | 4137.63 | 4.1376 | 4137.63 | 0 | 0 | 2024-08-21 08:51:10 | 5.9388 | 2778.1779 | 2778.1779 | 2471.2 | Close | 48.5437 |  | 0 | 33.9 | 0 | 0
5612 | 4 | 12 |  | CC Chg | 00:44:30 | 46:31:57 | 1550.2233 | 3.8353 | 1.1497 | 1149.75 | 1.1497 | 1149.75 | 0 | 0 | 4.1871 | 4187.09 | 4.1871 | 4187.09 | 0 | 0 | 2024-08-21 08:51:40 | 5.9455 | 2976.6132 | 2976.6132 | 2474 | Close | 49.0953 |  | 0 | 33.9 | 0 | 0
5613 | 4 | 12 |  | CC Chg | 00:45:00 | 46:32:27 | 1550.2233 | 3.8402 | 1.1627 | 1162.67 | 1.1627 | 1162.67 | 0 | 0 | 4.2367 | 4236.7 | 4.2367 | 4236.7 | 0 | 0 | 2024-08-21 08:52:10 | 5.9532 | 2604.0168 | 2604.0168 | 2477.2 | Close | 49.647 |  | 0 | 33.9 | 0 | 0
5614 | 4 | 12 |  | CC Chg | 00:45:30 | 46:32:57 | 1550.2233 | 3.8446 | 1.1756 | 1175.59 | 1.1756 | 1175.59 | 0 | 0 | 4.2864 | 4286.36 | 4.2864 | 4286.36 | 0 | 0 | 2024-08-21 08:52:40 | 5.9599 | 2976.6192 | 2976.6192 | 2480 | Close | 50.1986 |  | 0 | 33.9 | 0 | 0
5615 | 4 | 12 |  | CC Chg | 00:46:00 | 46:33:27 | 1550.2233 | 3.8492 | 1.1885 | 1188.5 | 1.1885 | 1188.5 | 0 | 0 | 4.336 | 4336 | 4.336 | 4336 | 0 | 0 | 2024-08-21 08:53:10 | 5.9671 | 2777.5899 | 2777.5899 | 2483 | Close | 50.7502 |  | 0 | 33.9 | 0 | 0
5616 | 4 | 12 |  | CC Chg | 00:46:30 | 46:33:57 | 1550.2233 | 3.8539 | 1.2014 | 1201.42 | 1.2014 | 1201.42 | 0 | 0 | 4.3858 | 4385.78 | 4.3858 | 4385.78 | 0 | 0 | 2024-08-21 08:53:40 | 5.9743 | 2778.1779 | 2778.1779 | 2486 | Close | 51.3019 |  | 0 | 33.9 | 0 | 0
5617 | 4 | 12 |  | CC Chg | 00:47:00 | 46:34:27 | 1550.2233 | 3.8582 | 1.2143 | 1214.34 | 1.2143 | 1214.34 | 0 | 0 | 4.4356 | 4435.62 | 4.4356 | 4435.62 | 0 | 0 | 2024-08-21 08:54:10 | 5.9811 | 2976.6192 | 2976.6192 | 2488.8 | Close | 51.8535 |  | 0 | 33.9 | 0 | 0
5618 | 4 | 12 |  | CC Chg | 00:47:30 | 46:34:57 | 1550.2233 | 3.8625 | 1.2273 | 1227.26 | 1.2273 | 1227.26 | 0 | 0 | 4.4854 | 4485.43 | 4.4854 | 4485.43 | 0 | 0 | 2024-08-21 08:54:40 | 5.9878 | 2976.5812 | 2976.5812 | 2491.6 | Close | 52.4051 |  | 0 | 33.9 | 0 | 0
5619 | 4 | 12 |  | CC Chg | 00:48:00 | 46:35:27 | 1550.2233 | 3.8669 | 1.2402 | 1240.18 | 1.2402 | 1240.18 | 0 | 0 | 4.5354 | 4535.38 | 4.5354 | 4535.38 | 0 | 0 | 2024-08-21 08:55:10 | 5.9945 | 2975.9335 | 2975.9335 | 2494.4 | Close | 52.9567 |  | 0 | 33.9 | 0 | 0
5620 | 4 | 12 |  | CC Chg | 00:48:30 | 46:35:57 | 1550.2233 | 3.8715 | 1.2531 | 1253.1 | 1.2531 | 1253.1 | 0 | 0 | 4.5854 | 4585.4 | 4.5854 | 4585.4 | 0 | 0 | 2024-08-21 08:55:40 | 6.0017 | 2778.1779 | 2778.1779 | 2497.4 | Close | 53.5084 |  | 0 | 33.9 | 0 | 0
5621 | 4 | 12 |  | CC Chg | 00:49:00 | 46:36:27 | 1550.2233 | 3.8756 | 1.266 | 1266.02 | 1.266 | 1266.02 | 0 | 0 | 4.6354 | 4635.38 | 4.6354 | 4635.38 | 0 | 0 | 2024-08-21 08:56:10 | 6.008 | 3205.6179 | 3205.6179 | 2500 | Close | 54.06 |  | 0 | 33.9 | 0 | 0
5622 | 4 | 12 |  | CC Chg | 00:49:30 | 46:36:57 | 1550.2233 | 3.8802 | 1.2789 | 1278.93 | 1.2789 | 1278.93 | 0 | 0 | 4.6855 | 4685.51 | 4.6855 | 4685.51 | 0 | 0 | 2024-08-21 08:56:40 | 6.0152 | 2778.1779 | 2778.1779 | 2503 | Close | 54.6116 |  | 0 | 33.9 | 0 | 0
5623 | 4 | 12 |  | CC Chg | 00:50:00 | 46:37:27 | 1550.2233 | 3.8842 | 1.2919 | 1291.85 | 1.2919 | 1291.85 | 0 | 0 | 4.7357 | 4735.69 | 4.7357 | 4735.69 | 0 | 0 | 2024-08-21 08:57:10 | 6.0214 | 3204.7946 | 3204.7946 | 2505.6 | Close | 55.1633 |  | 0 | 33.9 | 0 | 0
5624 | 4 | 12 |  | CC Chg | 00:50:30 | 46:37:57 | 1550.2233 | 3.8886 | 1.3048 | 1304.77 | 1.3048 | 1304.77 | 0 | 0 | 4.7858 | 4785.84 | 4.7858 | 4785.84 | 0 | 0 | 2024-08-21 08:57:40 | 6.0282 | 2976.6452 | 2976.6452 | 2508.4 | Close | 55.7149 |  | 0 | 33.9 | 0 | 0
5625 | 4 | 12 |  | CC Chg | 00:51:00 | 46:38:27 | 1550.2233 | 3.8926 | 1.3177 | 1317.69 | 1.3177 | 1317.69 | 0 | 0 | 4.8361 | 4836.12 | 4.8361 | 4836.12 | 0 | 0 | 2024-08-21 08:58:10 | 6.0344 | 3205.5899 | 3205.5899 | 2511 | Close | 56.2666 |  | 0 | 33.9 | 0 | 0
5626 | 4 | 12 |  | CC Chg | 00:51:30 | 46:38:57 | 1550.2233 | 3.8969 | 1.3306 | 1330.61 | 1.3306 | 1330.61 | 0 | 0 | 4.8865 | 4886.47 | 4.8865 | 4886.47 | 0 | 0 | 2024-08-21 08:58:40 | 6.0411 | 2976.6192 | 2976.6192 | 2513.8 | Close | 56.8182 |  | 0 | 33.9 | 0 | 0
5627 | 4 | 12 |  | CC Chg | 00:52:00 | 46:39:27 | 1550.2233 | 3.9013 | 1.3435 | 1343.53 | 1.3435 | 1343.53 | 0 | 0 | 4.9368 | 4936.78 | 4.9368 | 4936.78 | 0 | 0 | 2024-08-21 08:59:10 | 6.0479 | 2975.9275 | 2975.9275 | 2516.6 | Close | 57.3698 |  | 0 | 33.9 | 0 | 0
5628 | 4 | 12 |  | CC Chg | 00:52:30 | 46:39:57 | 1550.2233 | 3.905 | 1.3564 | 1356.45 | 1.3564 | 1356.45 | 0 | 0 | 4.9872 | 4987.23 | 4.9872 | 4987.23 | 0 | 0 | 2024-08-21 08:59:40 | 6.0536 | 3472.7224 | 3472.7224 | 2519 | Close | 57.9214 |  | 0 | 33.9 | 0 | 0
5629 | 4 | 12 |  | CC Chg | 00:53:00 | 46:40:27 | 1550.2233 | 3.9094 | 1.3694 | 1369.36 | 1.3694 | 1369.36 | 0 | 0 | 5.0377 | 5037.68 | 5.0377 | 5037.68 | 0 | 0 | 2024-08-21 09:00:09 | 6.0604 | 2976.5938 | 2976.5938 | 2521.8 | Close | 58.4731 |  | 0 | 33.9 | 0 | 0
5630 | 4 | 12 |  | CC Chg | 00:53:30 | 46:40:57 | 1550.2233 | 3.9134 | 1.3823 | 1382.28 | 1.3823 | 1382.28 | 0 | 0 | 5.0882 | 5088.23 | 5.0882 | 5088.23 | 0 | 0 | 2024-08-21 09:00:39 | 6.0666 | 3205.5899 | 3205.5899 | 2524.4 | Close | 59.0247 |  | 0 | 33.9 | 0 | 0
5631 | 4 | 12 |  | CC Chg | 00:54:00 | 46:41:27 | 1550.2233 | 3.9174 | 1.3952 | 1395.2 | 1.3952 | 1395.2 | 0 | 0 | 5.1388 | 5138.84 | 5.1388 | 5138.84 | 0 | 0 | 2024-08-21 09:01:09 | 6.0729 | 3204.7946 | 3204.7946 | 2527 | Close | 59.5763 |  | 0 | 33.9 | 0 | 0
5632 | 4 | 12 |  | CC Chg | 00:54:30 | 46:41:57 | 1550.2233 | 3.9211 | 1.4081 | 1408.12 | 1.4081 | 1408.12 | 0 | 0 | 5.1894 | 5189.42 | 5.1894 | 5189.42 | 0 | 0 | 2024-08-21 09:01:39 | 6.0786 | 3472.7154 | 3472.7154 | 2529.4 | Close | 60.128 |  | 0 | 33.9 | 0 | 0
5633 | 4 | 12 |  | CC Chg | 00:55:00 | 46:42:27 | 1550.2233 | 3.9252 | 1.421 | 1421.04 | 1.421 | 1421.04 | 0 | 0 | 5.2401 | 5240.12 | 5.2401 | 5240.12 | 0 | 0 | 2024-08-21 09:02:09 | 6.0849 | 3205.5899 | 3205.5899 | 2532 | Close | 60.6796 |  | 0 | 33.9 | 0 | 0
5634 | 4 | 12 |  | CC Chg | 00:55:30 | 46:42:57 | 1550.2233 | 3.9289 | 1.434 | 1433.96 | 1.434 | 1433.96 | 0 | 0 | 5.2909 | 5290.88 | 5.2909 | 5290.88 | 0 | 0 | 2024-08-21 09:02:39 | 6.0906 | 3472.7224 | 3472.7224 | 2534.3 | Close | 61.2312 |  | 0.0002 | 33.9 | 0 | 0
5635 | 4 | 12 |  | CC Chg | 00:56:00 | 46:43:27 | 1550.2233 | 3.9329 | 1.4469 | 1446.88 | 1.4469 | 1446.88 | 0 | 0 | 5.3416 | 5341.61 | 5.3416 | 5341.61 | 0 | 0 | 2024-08-21 09:03:09 | 6.0969 | 3204.8226 | 3204.8226 | 2537 | Close | 61.7829 |  | 0 | 33.9 | 0 | 0
5636 | 4 | 12 |  | CC Chg | 00:56:30 | 46:43:57 | 1550.2233 | 3.9366 | 1.4598 | 1459.79 | 1.4598 | 1459.79 | 0 | 0 | 5.3925 | 5392.47 | 5.3925 | 5392.47 | 0 | 0 | 2024-08-21 09:03:39 | 6.1027 | 3472.7224 | 3472.7224 | 2539.4 | Close | 62.3345 |  | 0 | 33.9 | 0 | 0
5637 | 4 | 12 |  | CC Chg | 00:57:00 | 46:44:27 | 1550.2233 | 3.9407 | 1.4727 | 1472.71 | 1.4727 | 1472.71 | 0 | 0 | 5.4434 | 5443.38 | 5.4434 | 5443.38 | 0 | 0 | 2024-08-21 09:04:09 | 6.1089 | 3205.5899 | 3205.5899 | 2542 | Close | 62.8861 |  | 0 | 33.9 | 0 | 0
5638 | 4 | 12 |  | CC Chg | 00:57:30 | 46:44:57 | 1550.2233 | 3.9444 | 1.4856 | 1485.63 | 1.4856 | 1485.63 | 0 | 0 | 5.4943 | 5494.26 | 5.4943 | 5494.26 | 0 | 0 | 2024-08-21 09:04:39 | 6.1147 | 3472.7154 | 3472.7154 | 2544.4 | Close | 63.4378 |  | 0 | 33.9 | 0 | 0
5639 | 4 | 12 |  | CC Chg | 00:58:00 | 46:45:27 | 1550.2233 | 3.9478 | 1.4985 | 1498.55 | 1.4985 | 1498.55 | 0 | 0 | 5.5453 | 5545.26 | 5.5453 | 5545.26 | 0 | 0 | 2024-08-21 09:05:09 | 6.12 | 3787.3138 | 3787.3138 | 2546.6 | Close | 63.9894 |  | 0 | 33.9 | 0 | 0
5640 | 4 | 12 |  | CC Chg | 00:58:30 | 46:45:57 | 1550.2233 | 3.9518 | 1.5115 | 1511.47 | 1.5115 | 1511.47 | 0 | 0 | 5.5963 | 5596.31 | 5.5963 | 5596.31 | 0 | 0 | 2024-08-21 09:05:39 | 6.1262 | 3205.5899 | 3205.5899 | 2549.2 | Close | 64.541 |  | 0 | 33.9 | 0 | 0
5641 | 4 | 12 |  | CC Chg | 00:59:00 | 46:46:27 | 1550.2233 | 3.9552 | 1.5244 | 1524.39 | 1.5244 | 1524.39 | 0 | 0 | 5.6473 | 5647.34 | 5.6473 | 5647.34 | 0 | 0 | 2024-08-21 09:06:09 | 6.1315 | 3788.376 | 3788.376 | 2551.4 | Close | 65.0927 |  | 0 | 33.9 | 0 | 0
5642 | 4 | 12 |  | CC Chg | 00:59:30 | 46:46:57 | 1550.2233 | 3.9593 | 1.5373 | 1537.3 | 1.5373 | 1537.3 | 0 | 0 | 5.6985 | 5698.49 | 5.6985 | 5698.49 | 0 | 0 | 2024-08-21 09:06:39 | 6.1377 | 3205.5899 | 3205.5899 | 2554 | Close | 65.6443 |  | 0 | 33.9 | 0 | 0
5643 | 4 | 12 |  | CC Chg | 01:00:00 | 46:47:27 | 1550.2233 | 3.9627 | 1.5502 | 1550.22 | 1.5502 | 1550.22 | 0 | 0 | 5.7497 | 5749.68 | 5.7497 | 5749.68 | 0 | 0 | 2024-08-21 09:07:09 | 6.143 | 3787.3138 | 3787.3138 | 2556.2 | Close | 66.1959 |  | 0 | 33.9 | 0 | 0
5644 | 4 | 12 |  | CC Chg | 01:00:30 | 46:47:57 | 1550.2233 | 3.9664 | 1.5631 | 1563.14 | 1.5631 | 1563.14 | 0 | 0 | 5.8008 | 5800.85 | 5.8008 | 5800.85 | 0 | 0 | 2024-08-21 09:07:39 | 6.1488 | 3472.7527 | 3472.7527 | 2558.6 | Close | 66.7476 |  | 0 | 33.9 | 0 | 0
5645 | 4 | 12 |  | CC Chg | 01:01:00 | 46:48:27 | 1550.2233 | 3.9701 | 1.5761 | 1576.06 | 1.5761 | 1576.06 | 0 | 0 | 5.8521 | 5852.13 | 5.8521 | 5852.13 | 0 | 0 | 2024-08-21 09:08:09 | 6.1546 | 3472.7224 | 3472.7224 | 2561 | Close | 67.2992 |  | 0 | 33.9 | 0 | 0
5646 | 4 | 12 |  | CC Chg | 01:01:30 | 46:48:57 | 1550.2233 | 3.9738 | 1.589 | 1588.98 | 1.589 | 1588.98 | 0 | 0 | 5.9035 | 5903.47 | 5.9035 | 5903.47 | 0 | 0 | 2024-08-21 09:08:39 | 6.1603 | 3472.7224 | 3472.7224 | 2563.4 | Close | 67.8508 |  | 0 | 33.9 | 0 | 0
5647 | 4 | 12 |  | CC Chg | 01:02:00 | 46:49:27 | 1550.2233 | 3.9772 | 1.6019 | 1601.9 | 1.6019 | 1601.9 | 0 | 0 | 5.9548 | 5954.78 | 5.9548 | 5954.78 | 0 | 0 | 2024-08-21 09:09:09 | 6.1656 | 3787.3061 | 3787.3061 | 2565.6 | Close | 68.4025 |  | 0 | 33.9 | 0 | 0
5648 | 4 | 12 |  | CC Chg | 01:02:30 | 46:49:57 | 1550.2233 | 3.981 | 1.6148 | 1614.82 | 1.6148 | 1614.82 | 0 | 0 | 6.0062 | 6006.21 | 6.0062 | 6006.21 | 0 | 0 | 2024-08-21 09:09:39 | 6.1714 | 3472.7224 | 3472.7224 | 2568 | Close | 68.9541 |  | 0 | 33.9 | 0 | 0
5649 | 4 | 12 |  | CC Chg | 01:03:00 | 46:50:27 | 1550.2233 | 3.9844 | 1.6277 | 1627.73 | 1.6277 | 1627.73 | 0 | 0 | 6.0577 | 6057.68 | 6.0577 | 6057.68 | 0 | 0 | 2024-08-21 09:10:09 | 6.1767 | 3788.4244 | 3788.4244 | 2570.1 | Close | 69.5057 |  | 0.0002 | 33.9 | 0 | 0
5650 | 4 | 12 |  | CC Chg | 01:03:30 | 46:50:57 | 1550.2233 | 3.9881 | 1.6407 | 1640.65 | 1.6407 | 1640.65 | 0 | 0 | 6.1091 | 6109.13 | 6.1091 | 6109.13 | 0 | 0 | 2024-08-21 09:10:39 | 6.1824 | 3472.7527 | 3472.7527 | 2572.59 | Close | 70.0574 |  | 0 | 33.9 | 0 | 0
5651 | 4 | 12 |  | CC Chg | 01:04:00 | 46:51:27 | 1550.2233 | 3.9918 | 1.6536 | 1653.57 | 1.6536 | 1653.57 | 0 | 0 | 6.1607 | 6160.7 | 6.1607 | 6160.7 | 0 | 0 | 2024-08-21 09:11:09 | 6.1882 | 3471.7891 | 3471.7891 | 2574.99 | Close | 70.609 |  | 0 | 33.9 | 0 | 0
5652 | 4 | 12 |  | CC Chg | 01:04:30 | 46:51:57 | 1550.2233 | 3.9958 | 1.6665 | 1666.49 | 1.6665 | 1666.49 | 0 | 0 | 6.2123 | 6212.32 | 6.2123 | 6212.32 | 0 | 0 | 2024-08-21 09:11:39 | 6.1945 | 3205.5899 | 3205.5899 | 2577.59 | Close | 71.1606 |  | 0 | 33.9 | 0 | 0
5653 | 4 | 12 |  | CC Chg | 01:05:00 | 46:52:27 | 1550.2233 | 3.9993 | 1.6794 | 1679.41 | 1.6794 | 1679.41 | 0 | 0 | 6.2639 | 6263.91 | 6.2639 | 6263.91 | 0 | 0 | 2024-08-21 09:12:09 | 6.1997 | 3788.376 | 3788.376 | 2579.79 | Close | 71.7123 |  | 0 | 33.8 | 0 | 0
5654 | 4 | 12 |  | CC Chg | 01:05:30 | 46:52:57 | 1550.2233 | 4.003 | 1.6923 | 1692.33 | 1.6923 | 1692.33 | 0 | 0 | 6.3156 | 6315.62 | 6.3156 | 6315.62 | 0 | 0 | 2024-08-21 09:12:39 | 6.2055 | 3471.7891 | 3471.7891 | 2582.19 | Close | 72.2639 |  | 0 | 33.9 | 0 | 0
5655 | 4 | 12 |  | CC Chg | 01:06:00 | 46:53:27 | 1550.2233 | 4.007 | 1.7052 | 1705.25 | 1.7052 | 1705.25 | 0 | 0 | 6.3674 | 6367.39 | 6.3674 | 6367.39 | 0 | 0 | 2024-08-21 09:13:09 | 6.2118 | 3205.5899 | 3205.5899 | 2584.79 | Close | 72.8155 |  | 0 | 33.9 | 0 | 0
5656 | 4 | 12 |  | CC Chg | 01:06:30 | 46:53:57 | 1550.2233 | 4.0107 | 1.7182 | 1718.16 | 1.7182 | 1718.16 | 0 | 0 | 6.4191 | 6419.13 | 6.4191 | 6419.13 | 0 | 0 | 2024-08-21 09:13:39 | 6.2175 | 3472.7154 | 3472.7154 | 2587.19 | Close | 73.3672 |  | 0 | 33.8 | 0 | 0
5657 | 4 | 12 |  | CC Chg | 01:07:00 | 46:54:27 | 1550.2233 | 4.0148 | 1.7311 | 1731.08 | 1.7311 | 1731.08 | 0 | 0 | 6.471 | 6470.99 | 6.471 | 6470.99 | 0 | 0 | 2024-08-21 09:14:09 | 6.2238 | 3205.5899 | 3205.5899 | 2589.79 | Close | 73.9188 |  | 0 | 33.8 | 0 | 0
5658 | 4 | 12 |  | CC Chg | 01:07:30 | 46:54:57 | 1550.2233 | 4.0185 | 1.744 | 1744 | 1.744 | 1744 | 0 | 0 | 6.5229 | 6522.9 | 6.5229 | 6522.9 | 0 | 0 | 2024-08-21 09:14:39 | 6.2295 | 3472.7224 | 3472.7224 | 2592.19 | Close | 74.4704 |  | 0 | 33.8 | 0 | 0
5659 | 4 | 12 |  | CC Chg | 01:08:00 | 46:55:27 | 1550.2233 | 4.0228 | 1.7569 | 1756.92 | 1.7569 | 1756.92 | 0 | 0 | 6.5748 | 6574.8 | 6.5748 | 6574.8 | 0 | 0 | 2024-08-21 09:15:09 | 6.2363 | 2975.9595 | 2975.9595 | 2594.99 | Close | 75.0221 |  | 0 | 33.8 | 0 | 0
5660 | 4 | 12 |  | CC Chg | 01:08:30 | 46:55:57 | 1550.2233 | 4.0268 | 1.7698 | 1769.84 | 1.7698 | 1769.84 | 0 | 0 | 6.6268 | 6626.82 | 6.6268 | 6626.82 | 0 | 0 | 2024-08-21 09:15:39 | 6.2425 | 3205.5899 | 3205.5899 | 2597.59 | Close | 75.5737 |  | 0 | 33.8 | 0 | 0
5661 | 4 | 12 |  | CC Chg | 01:09:00 | 46:56:27 | 1550.2233 | 4.0312 | 1.7828 | 1782.76 | 1.7828 | 1782.76 | 0 | 0 | 6.6789 | 6678.9 | 6.6789 | 6678.9 | 0 | 0 | 2024-08-21 09:16:09 | 6.2492 | 2976.6192 | 2976.6192 | 2600.39 | Close | 76.1253 |  | 0 | 33.8 | 0 | 0
5662 | 4 | 12 |  | CC Chg | 01:09:30 | 46:56:57 | 1550.2233 | 4.0355 | 1.7957 | 1795.68 | 1.7957 | 1795.68 | 0 | 0 | 6.731 | 6730.95 | 6.731 | 6730.95 | 0 | 0 | 2024-08-21 09:16:39 | 6.256 | 2976.6132 | 2976.6132 | 2603.19 | Close | 76.677 |  | 0 | 33.8 | 0 | 0
5663 | 4 | 12 |  | CC Chg | 01:10:00 | 46:57:27 | 1550.2233 | 4.0399 | 1.8086 | 1808.59 | 1.8086 | 1808.59 | 0 | 0 | 6.7831 | 6783.14 | 6.7831 | 6783.14 | 0 | 0 | 2024-08-21 09:17:09 | 6.2627 | 2976.6192 | 2976.6192 | 2605.99 | Close | 77.2286 |  | 0 | 33.8 | 0 | 0
5664 | 4 | 12 |  | CC Chg | 01:10:30 | 46:57:57 | 1550.2233 | 4.0445 | 1.8215 | 1821.51 | 1.8215 | 1821.51 | 0 | 0 | 6.8354 | 6835.39 | 6.8354 | 6835.39 | 0 | 0 | 2024-08-21 09:17:39 | 6.2699 | 2777.5806 | 2777.5806 | 2608.99 | Close | 77.7802 |  | 0 | 33.8 | 0 | 0
5665 | 4 | 12 |  | CC Chg | 01:11:00 | 46:58:27 | 1550.2233 | 4.0489 | 1.8344 | 1834.43 | 1.8344 | 1834.43 | 0 | 0 | 6.8876 | 6887.61 | 6.8876 | 6887.61 | 0 | 0 | 2024-08-21 09:18:09 | 6.2766 | 2976.6132 | 2976.6132 | 2611.79 | Close | 78.3319 |  | 0 | 33.8 | 0 | 0
5666 | 4 | 12 |  | CC Chg | 01:11:30 | 46:58:57 | 1550.2233 | 4.0535 | 1.8473 | 1847.35 | 1.8473 | 1847.35 | 0 | 0 | 6.94 | 6939.97 | 6.94 | 6939.97 | 0 | 0 | 2024-08-21 09:18:39 | 6.2838 | 2778.1779 | 2778.1779 | 2614.79 | Close | 78.8835 |  | 0 | 33.8 | 0 | 0
5667 | 4 | 12 |  | CC Chg | 01:12:00 | 46:59:27 | 1550.2233 | 4.0582 | 1.8603 | 1860.27 | 1.8603 | 1860.27 | 0 | 0 | 6.9924 | 6992.4 | 6.9924 | 6992.4 | 0 | 0 | 2024-08-21 09:19:09 | 6.2911 | 2777.5806 | 2777.5806 | 2617.79 | Close | 79.4351 |  | 0 | 33.8 | 0 | 0
5668 | 4 | 12 |  | CC Chg | 01:12:30 | 46:59:57 | 1550.2233 | 4.0631 | 1.8732 | 1873.19 | 1.8732 | 1873.19 | 0 | 0 | 7.0448 | 7044.8 | 7.0448 | 7044.8 | 0 | 0 | 2024-08-21 09:19:39 | 6.2987 | 2604.5365 | 2604.5365 | 2620.99 | Close | 79.9868 |  | 0 | 33.8 | 0 | 0
5669 | 4 | 12 |  | CC Chg | 01:13:00 | 47:00:27 | 1550.2233 | 4.0678 | 1.8861 | 1886.1 | 1.8861 | 1886.1 | 0 | 0 | 7.0973 | 7097.35 | 7.0973 | 7097.35 | 0 | 0 | 2024-08-21 09:20:09 | 6.306 | 2778.1779 | 2778.1779 | 2623.99 | Close | 80.5384 |  | 0 | 33.8 | 0 | 0
5670 | 4 | 12 |  | CC Chg | 01:13:30 | 47:00:57 | 1550.2233 | 4.0724 | 1.899 | 1899.02 | 1.899 | 1899.02 | 0 | 0 | 7.15 | 7149.96 | 7.15 | 7149.96 | 0 | 0 | 2024-08-21 09:20:39 | 6.3132 | 2777.5806 | 2777.5806 | 2626.99 | Close | 81.09 |  | 0 | 33.8 | 0 | 0
5671 | 4 | 12 |  | CC Chg | 01:14:00 | 47:01:27 | 1550.2233 | 4.0777 | 1.9119 | 1911.94 | 1.9119 | 1911.94 | 0 | 0 | 7.2025 | 7202.54 | 7.2025 | 7202.54 | 0 | 0 | 2024-08-21 09:21:09 | 6.3213 | 2451.3285 | 2451.3285 | 2630.39 | Close | 81.6417 |  | 0 | 33.8 | 0 | 0
5672 | 4 | 12 |  | CC Chg | 01:14:30 | 47:01:57 | 1550.2233 | 4.0827 | 1.9249 | 1924.86 | 1.9249 | 1924.86 | 0 | 0 | 7.2553 | 7255.28 | 7.2553 | 7255.28 | 0 | 0 | 2024-08-21 09:21:39 | 6.329 | 2604.5418 | 2604.5418 | 2633.59 | Close | 82.1933 |  | 0 | 33.8 | 0 | 0
5673 | 4 | 12 |  | CC Chg | 01:15:00 | 47:02:27 | 1550.2233 | 4.0873 | 1.9378 | 1937.78 | 1.9378 | 1937.78 | 0 | 0 | 7.3081 | 7308.08 | 7.3081 | 7308.08 | 0 | 0 | 2024-08-21 09:22:09 | 6.3362 | 2777.5806 | 2777.5806 | 2636.59 | Close | 82.7449 |  | 0 | 33.8 | 0 | 0
5674 | 4 | 12 |  | CC Chg | 01:15:30 | 47:02:57 | 1550.2233 | 4.0926 | 1.9507 | 1950.7 | 1.9507 | 1950.7 | 0 | 0 | 7.3609 | 7360.86 | 7.3609 | 7360.86 | 0 | 0 | 2024-08-21 09:22:39 | 6.3444 | 2451.3548 | 2451.3548 | 2639.99 | Close | 83.2966 |  | 0 | 33.8 | 0 | 0
5675 | 4 | 12 |  | CC Chg | 01:16:00 | 47:03:27 | 1550.2233 | 4.0975 | 1.9636 | 1963.62 | 1.9636 | 1963.62 | 0 | 0 | 7.4138 | 7413.79 | 7.4138 | 7413.79 | 0 | 0 | 2024-08-21 09:23:09 | 6.3521 | 2604.5418 | 2604.5418 | 2643.19 | Close | 83.8482 |  | 0 | 33.8 | 0 | 0
5676 | 4 | 12 |  | CC Chg | 01:16:30 | 47:03:57 | 1550.2233 | 4.1025 | 1.9765 | 1976.53 | 1.9765 | 1976.53 | 0 | 0 | 7.4668 | 7466.79 | 7.4668 | 7466.79 | 0 | 0 | 2024-08-21 09:23:39 | 6.3598 | 2604.5418 | 2604.5418 | 2646.39 | Close | 84.3998 |  | 0 | 33.7 | 0 | 0
5677 | 4 | 12 |  | CC Chg | 01:17:00 | 47:04:27 | 1550.2233 | 4.1078 | 1.9895 | 1989.45 | 1.9895 | 1989.45 | 0 | 0 | 7.5198 | 7519.76 | 7.5198 | 7519.76 | 0 | 0 | 2024-08-21 09:24:09 | 6.3679 | 2450.8634 | 2450.8634 | 2649.79 | Close | 84.9515 |  | 0 | 33.7 | 0 | 0
5678 | 4 | 12 |  | CC Chg | 01:17:30 | 47:04:57 | 1550.2233 | 4.1124 | 2.0024 | 2002.37 | 2.0024 | 2002.37 | 0 | 0 | 7.5729 | 7572.89 | 7.5729 | 7572.89 | 0 | 0 | 2024-08-21 09:24:39 | 6.3752 | 2778.1779 | 2778.1779 | 2652.79 | Close | 85.5031 |  | 0 | 33.8 | 0 | 0
5679 | 4 | 12 |  | CC Chg | 01:18:00 | 47:05:27 | 1550.2233 | 4.1174 | 2.0153 | 2015.29 | 2.0153 | 2015.29 | 0 | 0 | 7.6261 | 7626.08 | 7.6261 | 7626.08 | 0 | 0 | 2024-08-21 09:25:09 | 6.3828 | 2604.5418 | 2604.5418 | 2655.99 | Close | 86.0547 |  | 0 | 33.7 | 0 | 0
5680 | 4 | 12 |  | CC Chg | 01:18:30 | 47:05:57 | 1550.2233 | 4.1223 | 2.0282 | 2028.21 | 2.0282 | 2028.21 | 0 | 0 | 7.6792 | 7679.24 | 7.6792 | 7679.24 | 0 | 0 | 2024-08-21 09:25:39 | 6.3905 | 2604.0395 | 2604.0395 | 2659.19 | Close | 86.6064 |  | 0 | 33.7 | 0 | 0
5681 | 4 | 12 |  | CC Chg | 01:19:00 | 47:06:27 | 1550.2233 | 4.1273 | 2.0411 | 2041.13 | 2.0411 | 2041.13 | 0 | 0 | 7.7326 | 7732.56 | 7.7326 | 7732.56 | 0 | 0 | 2024-08-21 09:26:09 | 6.3982 | 2604.5418 | 2604.5418 | 2662.39 | Close | 87.158 |  | 0 | 33.7 | 0 | 0
5682 | 4 | 12 |  | CC Chg | 01:19:30 | 47:06:57 | 1550.2233 | 4.1319 | 2.054 | 2054.05 | 2.054 | 2054.05 | 0 | 0 | 7.7859 | 7785.94 | 7.7859 | 7785.94 | 0 | 0 | 2024-08-21 09:26:39 | 6.4054 | 2777.5806 | 2777.5806 | 2665.39 | Close | 87.7096 |  | 0 | 33.7 | 0 | 0
5683 | 4 | 12 |  | CC Chg | 01:20:00 | 47:07:27 | 1550.2233 | 4.1363 | 2.067 | 2066.96 | 2.067 | 2066.96 | 0 | 0 | 7.8393 | 7839.28 | 7.8393 | 7839.28 | 0 | 0 | 2024-08-21 09:27:09 | 6.4122 | 2976.5812 | 2976.5812 | 2668.19 | Close | 88.2612 |  | 0 | 33.7 | 0 | 0
5684 | 4 | 12 |  | CC Chg | 01:20:30 | 47:07:57 | 1550.2233 | 4.1409 | 2.0799 | 2079.88 | 2.0799 | 2079.88 | 0 | 0 | 7.8928 | 7892.78 | 7.8928 | 7892.78 | 0 | 0 | 2024-08-21 09:27:39 | 6.4194 | 2778.1779 | 2778.1779 | 2671.19 | Close | 88.8129 |  | 0 | 33.7 | 0 | 0
5685 | 4 | 12 |  | CC Chg | 01:21:00 | 47:08:27 | 1550.2233 | 4.1456 | 2.0928 | 2092.8 | 2.0928 | 2092.8 | 0 | 0 | 7.9463 | 7946.33 | 7.9463 | 7946.33 | 0 | 0 | 2024-08-21 09:28:09 | 6.4266 | 2777.5806 | 2777.5806 | 2674.19 | Close | 89.3645 |  | 0 | 33.7 | 0 | 0
5686 | 4 | 12 |  | CC Chg | 01:21:30 | 47:08:57 | 1550.2233 | 4.1496 | 2.1057 | 2105.72 | 2.1057 | 2105.72 | 0 | 0 | 7.9999 | 7999.85 | 7.9999 | 7999.85 | 0 | 0 | 2024-08-21 09:28:39 | 6.4328 | 3205.6179 | 3205.6179 | 2676.79 | Close | 89.9162 |  | 0 | 33.7 | 0 | 0
5687 | 4 | 12 |  | CC Chg | 01:22:00 | 47:09:27 | 1550.2233 | 4.1536 | 2.1186 | 2118.64 | 2.1186 | 2118.64 | 0 | 0 | 8.0535 | 8053.51 | 8.0535 | 8053.51 | 0 | 0 | 2024-08-21 09:29:09 | 6.4391 | 3205.5899 | 3205.5899 | 2679.39 | Close | 90.4678 |  | 0 | 33.7 | 0 | 0
5688 | 4 | 12 |  | CC Chg | 01:22:30 | 47:09:57 | 1550.2233 | 4.1574 | 2.1316 | 2131.56 | 2.1316 | 2131.56 | 0 | 0 | 8.1072 | 8107.22 | 8.1072 | 8107.22 | 0 | 0 | 2024-08-21 09:29:39 | 6.4448 | 3472.7224 | 3472.7224 | 2681.79 | Close | 91.0194 |  | 0 | 33.7 | 0 | 0
5689 | 4 | 12 |  | CC Chg | 01:23:00 | 47:10:27 | 1550.2233 | 4.1608 | 2.1445 | 2144.48 | 2.1445 | 2144.48 | 0 | 0 | 8.1609 | 8160.9 | 8.1609 | 8160.9 | 0 | 0 | 2024-08-21 09:30:09 | 6.4501 | 3788.4575 | 3788.4575 | 2683.99 | Close | 91.5711 |  | 0 | 33.7 | 0 | 0
5690 | 4 | 12 |  | CC Chg | 01:23:30 | 47:10:57 | 1550.2233 | 4.1642 | 2.1574 | 2157.39 | 2.1574 | 2157.39 | 0 | 0 | 8.2147 | 8214.69 | 8.2147 | 8214.69 | 0 | 0 | 2024-08-21 09:30:39 | 6.4554 | 3788.4244 | 3788.4244 | 2686.19 | Close | 92.1227 |  | 0 | 33.7 | 0 | 0
5691 | 4 | 12 |  | CC Chg | 01:24:00 | 47:11:27 | 1550.2233 | 4.167 | 2.1703 | 2170.31 | 2.1703 | 2170.31 | 0 | 0 | 8.2685 | 8268.52 | 8.2685 | 8268.52 | 0 | 0 | 2024-08-21 09:31:09 | 6.4597 | 4628.6375 | 4628.6375 | 2687.99 | Close | 92.6743 |  | 0 | 33.7 | 0 | 0
5692 | 4 | 12 |  | CC Chg | 01:24:30 | 47:11:57 | 1550.2233 | 4.1701 | 2.1832 | 2183.23 | 2.1832 | 2183.23 | 0 | 0 | 8.3223 | 8322.34 | 8.3223 | 8322.34 | 0 | 0 | 2024-08-21 09:31:39 | 6.4645 | 4167.2136 | 4167.2136 | 2689.99 | Close | 93.2259 |  | 0 | 33.7 | 0 | 0
5693 | 4 | 12 |  | CC Chg | 01:25:00 | 47:12:27 | 1550.2233 | 4.1726 | 2.1961 | 2196.15 | 2.1961 | 2196.15 | 0 | 0 | 8.3762 | 8376.24 | 8.3762 | 8376.24 | 0 | 0 | 2024-08-21 09:32:09 | 6.4684 | 5209.0836 | 5209.0836 | 2691.59 | Close | 93.7776 |  | 0 | 33.7 | 0 | 0
5694 | 4 | 12 |  | CC Chg | 01:25:30 | 47:12:57 | 1550.2233 | 4.175 | 2.2091 | 2209.07 | 2.2091 | 2209.07 | 0 | 0 | 8.4302 | 8430.17 | 8.4302 | 8430.17 | 0 | 0 | 2024-08-21 09:32:39 | 6.4722 | 5206.984 | 5206.984 | 2693.19 | Close | 94.3292 |  | 0 | 33.7 | 0 | 0
5695 | 4 | 12 |  | CC Chg | 01:26:00 | 47:13:27 | 1550.2233 | 4.1778 | 2.222 | 2221.99 | 2.222 | 2221.99 | 0 | 0 | 8.4841 | 8484.1 | 8.4841 | 8484.1 | 0 | 0 | 2024-08-21 09:33:09 | 6.4766 | 4631.9473 | 4631.9473 | 2694.98 | Close | 94.8808 |  | 0 | 33.7 | 0 | 0
5696 | 4 | 12 |  | CC Chg | 01:26:30 | 47:13:57 | 1550.2233 | 4.18 | 2.2349 | 2234.91 | 2.2349 | 2234.91 | 0 | 0 | 8.5381 | 8538.1 | 8.5381 | 8538.1 | 0 | 0 | 2024-08-21 09:33:39 | 6.4799 | 5953.2384 | 5953.2384 | 2696.38 | Close | 95.4325 |  | 0 | 33.7 | 0 | 0
5697 | 4 | 12 |  | CC Chg | 01:27:00 | 47:14:27 | 1550.2233 | 4.1822 | 2.2478 | 2247.82 | 2.2478 | 2247.82 | 0 | 0 | 8.5921 | 8592.12 | 8.5921 | 8592.12 | 0 | 0 | 2024-08-21 09:34:09 | 6.4833 | 5950.4962 | 5950.4962 | 2697.78 | Close | 95.9841 |  | 0 | 33.7 | 0 | 0
5698 | 4 | 12 |  | CC Chg | 01:27:30 | 47:14:57 | 1550.2233 | 4.1843 | 2.2607 | 2260.74 | 2.2607 | 2260.74 | 0 | 0 | 8.6461 | 8646.14 | 8.6461 | 8646.14 | 0 | 0 | 2024-08-21 09:34:39 | 6.4867 | 5953.2903 | 5953.2903 | 2699.18 | Close | 96.5357 |  | 0 | 33.7 | 0 | 0
5699 | 4 | 12 |  | CC Chg | 01:28:00 | 47:15:27 | 1550.2233 | 4.1871 | 2.2737 | 2273.66 | 2.2737 | 2273.66 | 0 | 0 | 8.7002 | 8700.23 | 8.7002 | 8700.23 | 0 | 0 | 2024-08-21 09:35:09 | 6.491 | 4630.2965 | 4630.2965 | 2700.98 | Close | 97.0874 |  | 0 | 33.7 | 0 | 0
5700 | 4 | 12 |  | CC Chg | 01:28:30 | 47:15:57 | 1550.2233 | 4.1893 | 2.2866 | 2286.58 | 2.2866 | 2286.58 | 0 | 0 | 8.7544 | 8754.35 | 8.7544 | 8754.35 | 0 | 0 | 2024-08-21 09:35:39 | 6.4943 | 5953.2384 | 5953.2384 | 2702.38 | Close | 97.639 |  | 0 | 33.8 | 0 | 0
5701 | 4 | 12 |  | CC Chg | 01:29:00 | 47:16:27 | 1550.2233 | 4.1918 | 2.2995 | 2299.5 | 2.2995 | 2299.5 | 0 | 0 | 8.8085 | 8808.45 | 8.8085 | 8808.45 | 0 | 0 | 2024-08-21 09:36:09 | 6.4982 | 5209.017 | 5209.017 | 2703.98 | Close | 98.1906 |  | 0 | 33.7 | 0 | 0
5702 | 4 | 12 |  | CC Chg | 01:29:30 | 47:16:57 | 1550.2233 | 4.1943 | 2.3124 | 2312.42 | 2.3124 | 2312.42 | 0 | 0 | 8.8626 | 8862.64 | 8.8626 | 8862.64 | 0 | 0 | 2024-08-21 09:36:39 | 6.502 | 5209.0836 | 5209.0836 | 2705.58 | Close | 98.7423 |  | 0 | 33.8 | 0 | 0
5703 | 4 | 12 |  | CC Chg | 01:30:00 | 47:17:27 | 1550.2233 | 4.1967 | 2.3253 | 2325.33 | 2.3253 | 2325.33 | 0 | 0 | 8.9169 | 8916.85 | 8.9169 | 8916.85 | 0 | 0 | 2024-08-21 09:37:09 | 6.5059 | 5206.984 | 5206.984 | 2707.18 | Close | 99.2939 |  | 0 | 33.8 | 0 | 0
5704 | 4 | 12 |  | CC Chg | 01:30:30 | 47:17:57 | 1550.2233 | 4.1992 | 2.3383 | 2338.25 | 2.3383 | 2338.25 | 0 | 0 | 8.9711 | 8971.05 | 8.9711 | 8971.05 | 0 | 0 | 2024-08-21 09:37:39 | 6.5097 | 5209.129 | 5209.129 | 2708.78 | Close | 99.8455 |  | 0 | 33.8 | 0 | 0
5705 | 4 | 12 | 1 | CC Chg | 01:30:38 | 47:18:05 | 1550.2233 | 4.2001 | 2.3419 | 2341.87 | 2.3419 | 2341.87 | 0 | 0 | 8.9862 | 8986.24 | 8.9862 | 8986.24 | 0 | 0 | 2024-08-21 09:37:47 | 6.5112 | 3893.673 | 3893.673 | 2709.38 | Close | 100 |  | 0 | 33.8 | 0 | 0
5706 | 4 | 13 | 0 | Rest | 00:00:00 | 47:18:05 | 0 | 4.1552 | 0 | 0 | 0 | 0 | 0 | 0 | 0 | 0 | 0 | 0 | 0 | 0 | 2024-08-21 09:37:47 | 0 | 0 | 0 | 0 | Close | 0 |  | 0 | 33.8 | 0 | 0
5707 | 4 | 13 |  | Rest | 00:00:30 | 47:18:35 | 0 | 4.1276 | 0 | 0 | 0 | 0 | 0 | 0 | 0 | 0 | 0 | 0 | 0 | 0 | 2024-08-21 09:38:17 | 0 | 0 | 0 | 0 | Close | 0 |  | 0 | 33.8 | 0 | 0
5708 | 4 | 13 |  | Rest | 00:01:00 | 47:19:05 | 0 | 4.1192 | 0 | 0 | 0 | 0 | 0 | 0 | 0 | 0 | 0 | 0 | 0 | 0 | 2024-08-21 09:38:47 | 0 | 0 | 0 | 0 | Close | 0 |  | 0 | 33.7 | 0 | 0
5709 | 4 | 13 |  | Rest | 00:01:30 | 47:19:35 | 0 | 4.1146 | 0 | 0 | 0 | 0 | 0 | 0 | 0 | 0 | 0 | 0 | 0 | 0 | 2024-08-21 09:39:17 | 0 | 0 | 0 | 0 | Close | 0 |  | 0 | 33.7 | 0 | 0
5710 | 4 | 13 |  | Rest | 00:02:00 | 47:20:05 | 0 | 4.1115 | 0 | 0 | 0 | 0 | 0 | 0 | 0 | 0 | 0 | 0 | 0 | 0 | 2024-08-21 09:39:47 | 0 | 0 | 0 | 0 | Close | 0 |  | 0 | 33.6 | 0 | 0
5711 | 4 | 13 |  | Rest | 00:02:30 | 47:20:35 | 0 | 4.1093 | 0 | 0 | 0 | 0 | 0 | 0 | 0 | 0 | 0 | 0 | 0 | 0 | 2024-08-21 09:40:17 | 0 | 0 | 0 | 0 | Close | 0 |  | 0 | 33.6 | 0 | 0
5712 | 4 | 13 |  | Rest | 00:03:00 | 47:21:05 | 0 | 4.1078 | 0 | 0 | 0 | 0 | 0 | 0 | 0 | 0 | 0 | 0 | 0 | 0 | 2024-08-21 09:40:47 | 0 | 0 | 0 | 0 | Close | 0 |  | 0 | 33.5 | 0 | 0
5713 | 4 | 13 |  | Rest | 00:03:30 | 47:21:35 | 0 | 4.1065 | 0 | 0 | 0 | 0 | 0 | 0 | 0 | 0 | 0 | 0 | 0 | 0 | 2024-08-21 09:41:17 | 0 | 0 | 0 | 0 | Close | 0 |  | 0 | 33.5 | 0 | 0
5714 | 4 | 13 |  | Rest | 00:04:00 | 47:22:05 | 0 | 4.1053 | 0 | 0 | 0 | 0 | 0 | 0 | 0 | 0 | 0 | 0 | 0 | 0 | 2024-08-21 09:41:47 | 0 | 0 | 0 | 0 | Close | 0 |  | 0 | 33.4 | 0 | 0
5715 | 4 | 13 |  | Rest | 00:04:30 | 47:22:35 | 0 | 4.1044 | 0 | 0 | 0 | 0 | 0 | 0 | 0 | 0 | 0 | 0 | 0 | 0 | 2024-08-21 09:42:17 | 0 | 0 | 0 | 0 | Close | 0 |  | 0 | 33.4 | 0 | 0
5716 | 4 | 13 | 1 | Rest | 00:05:00 | 47:23:05 | 0 | 4.1037 | 0 | 0 | 0 | 0 | 0 | 0 | 0 | 0 | 0 | 0 | 0 | 0 | 2024-08-21 09:42:47 | 0 | 0 | 0 | 0 | Close | 0 |  | 0 | 33.4 | 0 | 0
5717 | 4 | 14 | 0 | CC DChg | 00:00:00 | 47:23:05 | -1549.4791 | 4.06 | 0 | 0 | 0 | 0 | 0 | 0 | 0 | 0 | 0 | 0 | 0 | 0 | 2024-08-21 09:42:47 | -6.2909 | 0 | 0 | 2620.25 | Close | 0 |  | 0 | 33.3 | 0 | 0
5718 | 4 | 14 |  | CC DChg | 00:00:30 | 47:23:35 | -1550.2233 | 4.0368 | 0.0129 | 12.92 | 0 | 0 | 0.0129 | 12.92 | 0.0522 | 52.24 | 0 | 0 | 0.0522 | 52.24 | 2024-08-21 09:43:17 | -6.2579 | -555.5851 | -555.5851 | 2603.99 | Close | 0.55453 |  | 0 | 33.3 | 0 | 0
5719 | 4 | 14 |  | CC DChg | 00:01:00 | 47:24:05 | -1550.2233 | 4.0306 | 0.0258 | 25.84 | 0 | 0 | 0.0258 | 25.84 | 0.1043 | 104.34 | 0 | 0 | 0.1043 | 104.34 | 2024-08-21 09:43:47 | -6.2483 | -2083.6335 | -2083.6335 | 2599.99 | Close | 1.1091 |  | 0 | 33.3 | 0 | 0
5720 | 4 | 14 |  | CC DChg | 00:01:30 | 47:24:35 | -1550.2233 | 4.0265 | 0.0388 | 38.76 | 0 | 0 | 0.0388 | 38.76 | 0.1564 | 156.36 | 0 | 0 | 0.1564 | 156.36 | 2024-08-21 09:44:17 | -6.242 | -3205.5899 | -3205.5899 | 2597.39 | Close | 1.6636 |  | 0 | 33.3 | 0 | 0
5721 | 4 | 14 |  | CC DChg | 00:02:00 | 47:25:05 | -1550.2233 | 4.0234 | 0.0517 | 51.67 | 0 | 0 | 0.0517 | 51.67 | 0.2083 | 208.34 | 0 | 0 | 0.2083 | 208.34 | 2024-08-21 09:44:47 | -6.2372 | -4167.2668 | -4167.2668 | 2595.39 | Close | 2.2181 |  | 0 | 33.3 | 0 | 0
5722 | 4 | 14 |  | CC DChg | 00:02:30 | 47:25:35 | -1550.2233 | 4.0206 | 0.0646 | 64.59 | 0 | 0 | 0.0646 | 64.59 | 0.2603 | 260.34 | 0 | 0 | 0.2603 | 260.34 | 2024-08-21 09:45:17 | -6.2329 | -4630.2949 | -4630.2949 | 2593.59 | Close | 2.7726 |  | 0 | 33.3 | 0 | 0
5723 | 4 | 14 |  | CC DChg | 00:03:00 | 47:26:05 | -1550.2233 | 4.0182 | 0.0775 | 77.51 | 0 | 0 | 0.0775 | 77.51 | 0.3122 | 312.25 | 0 | 0 | 0.3122 | 312.25 | 2024-08-21 09:45:47 | -6.2291 | -5206.984 | -5206.984 | 2591.99 | Close | 3.3272 |  | 0 | 33.3 | 0 | 0
5724 | 4 | 14 |  | CC DChg | 00:03:30 | 47:26:35 | -1550.2233 | 4.0157 | 0.0904 | 90.43 | 0 | 0 | 0.0904 | 90.43 | 0.3641 | 364.12 | 0 | 0 | 0.3641 | 364.12 | 2024-08-21 09:46:17 | -6.2252 | -5209.0836 | -5209.0836 | 2590.39 | Close | 3.8817 |  | 0 | 33.2 | 0 | 0
5725 | 4 | 14 |  | CC DChg | 00:04:00 | 47:27:05 | -1550.2233 | 4.0129 | 0.1033 | 103.35 | 0 | 0 | 0.1033 | 103.35 | 0.416 | 416.01 | 0 | 0 | 0.416 | 416.01 | 2024-08-21 09:46:47 | -6.2209 | -4630.2965 | -4630.2965 | 2588.59 | Close | 4.4362 |  | 0 | 33.3 | 0 | 0
5726 | 4 | 14 |  | CC DChg | 00:04:30 | 47:27:35 | -1550.2233 | 4.0107 | 0.1163 | 116.27 | 0 | 0 | 0.1163 | 116.27 | 0.4678 | 467.83 | 0 | 0 | 0.4678 | 467.83 | 2024-08-21 09:47:17 | -6.2175 | -5953.2384 | -5953.2384 | 2587.19 | Close | 4.9908 |  | 0 | 33.3 | 0 | 0
5727 | 4 | 14 |  | CC DChg | 00:05:00 | 47:28:05 | -1550.2233 | 4.0082 | 0.1292 | 129.19 | 0 | 0 | 0.1292 | 129.19 | 0.5196 | 519.61 | 0 | 0 | 0.5196 | 519.61 | 2024-08-21 09:47:47 | -6.2137 | -5206.984 | -5206.984 | 2585.59 | Close | 5.5453 |  | 0 | 33.2 | 0 | 0
5728 | 4 | 14 |  | CC DChg | 00:05:30 | 47:28:35 | -1550.2233 | 4.0055 | 0.1421 | 142.1 | 0 | 0 | 0.1421 | 142.1 | 0.5714 | 571.4 | 0 | 0 | 0.5714 | 571.4 | 2024-08-21 09:48:17 | -6.2094 | -4631.9567 | -4631.9567 | 2583.79 | Close | 6.0998 |  | 0 | 33.3 | 0 | 0
5729 | 4 | 14 |  | CC DChg | 00:06:00 | 47:29:05 | -1550.2233 | 4.0027 | 0.155 | 155.02 | 0 | 0 | 0.155 | 155.02 | 0.6231 | 623.11 | 0 | 0 | 0.6231 | 623.11 | 2024-08-21 09:48:47 | -6.205 | -4628.6375 | -4628.6375 | 2581.99 | Close | 6.6543 |  | 0 | 33.3 | 0 | 0
5730 | 4 | 14 |  | CC DChg | 00:06:30 | 47:29:35 | -1550.2233 | 3.9999 | 0.1679 | 167.94 | 0 | 0 | 0.1679 | 167.94 | 0.6748 | 674.78 | 0 | 0 | 0.6748 | 674.78 | 2024-08-21 09:49:17 | -6.2007 | -4630.2965 | -4630.2965 | 2580.19 | Close | 7.2089 |  | 0 | 33.3 | 0 | 0
5731 | 4 | 14 |  | CC DChg | 00:07:00 | 47:30:05 | -1550.2233 | 3.9968 | 0.1809 | 180.86 | 0 | 0 | 0.1809 | 180.86 | 0.7265 | 726.47 | 0 | 0 | 0.7265 | 726.47 | 2024-08-21 09:49:47 | -6.1959 | -4167.264 | -4167.264 | 2578.19 | Close | 7.7634 |  | 0 | 33.3 | 0 | 0
5732 | 4 | 14 |  | CC DChg | 00:07:30 | 47:30:35 | -1550.2233 | 3.9937 | 0.1938 | 193.78 | 0 | 0 | 0.1938 | 193.78 | 0.7781 | 778.06 | 0 | 0 | 0.7781 | 778.06 | 2024-08-21 09:50:17 | -6.1911 | -4167.2668 | -4167.2668 | 2576.19 | Close | 8.3179 |  | 0 | 33.3 | 0 | 0
5733 | 4 | 14 |  | CC DChg | 00:08:00 | 47:31:05 | -1550.2233 | 3.9903 | 0.2067 | 206.7 | 0 | 0 | 0.2067 | 206.7 | 0.8296 | 829.61 | 0 | 0 | 0.8296 | 829.61 | 2024-08-21 09:50:47 | -6.1858 | -3787.3138 | -3787.3138 | 2573.99 | Close | 8.8725 |  | 0 | 33.3 | 0 | 0
5734 | 4 | 14 |  | CC DChg | 00:08:30 | 47:31:35 | -1550.2233 | 3.9865 | 0.2196 | 219.61 | 0 | 0 | 0.2196 | 219.61 | 0.8812 | 881.17 | 0 | 0 | 0.8812 | 881.17 | 2024-08-21 09:51:17 | -6.18 | -3472.72 | -3472.72 | 2571.59 | Close | 9.427 |  | 0 | 33.3 | 0 | 0
5735 | 4 | 14 |  | CC DChg | 00:09:00 | 47:32:05 | -1550.2233 | 3.9828 | 0.2325 | 232.53 | 0 | 0 | 0.2325 | 232.53 | 0.9326 | 932.62 | 0 | 0 | 0.9326 | 932.62 | 2024-08-21 09:51:47 | -6.1743 | -3472.7224 | -3472.7224 | 2569.19 | Close | 9.9815 |  | 0 | 33.3 | 0 | 0
5736 | 4 | 14 |  | CC DChg | 00:09:30 | 47:32:35 | -1550.2233 | 3.9788 | 0.2455 | 245.45 | 0 | 0 | 0.2455 | 245.45 | 0.984 | 984.03 | 0 | 0 | 0.984 | 984.03 | 2024-08-21 09:52:17 | -6.168 | -3205.5899 | -3205.5899 | 2566.6 | Close | 10.536 |  | 0 | 33.3 | 0 | 0
5737 | 4 | 14 |  | CC DChg | 00:10:00 | 47:33:05 | -1550.2233 | 3.9748 | 0.2584 | 258.37 | 0 | 0 | 0.2584 | 258.37 | 1.0354 | 1035.44 | 0 | 0 | 1.0354 | 1035.44 | 2024-08-21 09:52:47 | -6.1618 | -3204.8054 | -3204.8054 | 2563.99 | Close | 11.0906 |  | 0 | 33.3 | 0 | 0
5738 | 4 | 14 |  | CC DChg | 00:10:30 | 47:33:35 | -1550.2233 | 3.9701 | 0.2713 | 271.29 | 0 | 0 | 0.2713 | 271.29 | 1.0867 | 1086.73 | 0 | 0 | 1.0867 | 1086.73 | 2024-08-21 09:53:17 | -6.1546 | -2778.1779 | -2778.1779 | 2560.9 | Close | 11.6451 |  | 0.0002 | 33.3 | 0 | 0
5739 | 4 | 14 |  | CC DChg | 00:11:00 | 47:34:05 | -1550.2233 | 3.9658 | 0.2842 | 284.21 | 0 | 0 | 0.2842 | 284.21 | 1.138 | 1137.96 | 0 | 0 | 1.138 | 1137.96 | 2024-08-21 09:53:47 | -6.1478 | -2976.6192 | -2976.6192 | 2558.2 | Close | 12.1996 |  | 0 | 33.3 | 0 | 0
5740 | 4 | 14 |  | CC DChg | 00:11:30 | 47:34:35 | -1550.2233 | 3.9614 | 0.2971 | 297.13 | 0 | 0 | 0.2971 | 297.13 | 1.1892 | 1189.23 | 0 | 0 | 1.1892 | 1189.23 | 2024-08-21 09:54:17 | -6.1411 | -2976.6092 | -2976.6092 | 2555.4 | Close | 12.7542 |  | 0 | 33.3 | 0 | 0
5741 | 4 | 14 |  | CC DChg | 00:12:00 | 47:35:05 | -1550.2233 | 3.9565 | 0.31 | 310.04 | 0 | 0 | 0.31 | 310.04 | 1.2403 | 1240.34 | 0 | 0 | 1.2403 | 1240.34 | 2024-08-21 09:54:47 | -6.1334 | -2604.0168 | -2604.0168 | 2552.2 | Close | 13.3087 |  | 0 | 33.3 | 0 | 0
5742 | 4 | 14 |  | CC DChg | 00:12:30 | 47:35:35 | -1550.2233 | 3.9521 | 0.323 | 322.96 | 0 | 0 | 0.323 | 322.96 | 1.2914 | 1291.39 | 0 | 0 | 1.2914 | 1291.39 | 2024-08-21 09:55:17 | -6.1267 | -2976.6192 | -2976.6192 | 2549.4 | Close | 13.8632 |  | 0 | 33.3 | 0 | 0
5743 | 4 | 14 |  | CC DChg | 00:13:00 | 47:36:05 | -1550.2233 | 3.9472 | 0.3359 | 335.88 | 0 | 0 | 0.3359 | 335.88 | 1.3425 | 1342.48 | 0 | 0 | 1.3425 | 1342.48 | 2024-08-21 09:55:47 | -6.119 | -2604.5505 | -2604.5505 | 2546.2 | Close | 14.4177 |  | 0 | 33.3 | 0 | 0
5744 | 4 | 14 |  | CC DChg | 00:13:30 | 47:36:35 | -1550.2233 | 3.9422 | 0.3488 | 348.8 | 0 | 0 | 0.3488 | 348.8 | 1.3934 | 1393.41 | 0 | 0 | 1.3934 | 1393.41 | 2024-08-21 09:56:17 | -6.1113 | -2604.5418 | -2604.5418 | 2543 | Close | 14.9723 |  | 0 | 33.3 | 0 | 0
5745 | 4 | 14 |  | CC DChg | 00:14:00 | 47:37:05 | -1550.2233 | 3.9376 | 0.3617 | 361.72 | 0 | 0 | 0.3617 | 361.72 | 1.4443 | 1444.27 | 0 | 0 | 1.4443 | 1444.27 | 2024-08-21 09:56:47 | -6.1041 | -2777.5806 | -2777.5806 | 2540 | Close | 15.5268 |  | 0 | 33.3 | 0 | 0
5746 | 4 | 14 |  | CC DChg | 00:14:30 | 47:37:35 | -1550.2233 | 3.9326 | 0.3746 | 374.64 | 0 | 0 | 0.3746 | 374.64 | 1.4952 | 1495.17 | 0 | 0 | 1.4952 | 1495.17 | 2024-08-21 09:57:17 | -6.0964 | -2604.5365 | -2604.5365 | 2536.8 | Close | 16.0813 |  | 0 | 33.3 | 0 | 0
5747 | 4 | 14 |  | CC DChg | 00:15:00 | 47:38:05 | -1550.2233 | 3.928 | 0.3876 | 387.56 | 0 | 0 | 0.3876 | 387.56 | 1.5459 | 1545.92 | 0 | 0 | 1.5459 | 1545.92 | 2024-08-21 09:57:47 | -6.0892 | -2777.5806 | -2777.5806 | 2533.8 | Close | 16.6359 |  | 0 | 33.3 | 0 | 0
5748 | 4 | 14 |  | CC DChg | 00:15:30 | 47:38:35 | -1550.2233 | 3.923 | 0.4005 | 400.47 | 0 | 0 | 0.4005 | 400.47 | 1.5966 | 1596.6 | 0 | 0 | 1.5966 | 1596.6 | 2024-08-21 09:58:17 | -6.0815 | -2604.5418 | -2604.5418 | 2530.6 | Close | 17.1904 |  | 0 | 33.3 | 0 | 0
5749 | 4 | 14 |  | CC DChg | 00:16:00 | 47:39:05 | -1550.2233 | 3.918 | 0.4134 | 413.39 | 0 | 0 | 0.4134 | 413.39 | 1.6473 | 1647.3 | 0 | 0 | 1.6473 | 1647.3 | 2024-08-21 09:58:47 | -6.0738 | -2604.5435 | -2604.5435 | 2527.4 | Close | 17.7449 |  | 0 | 33.4 | 0 | 0
5750 | 4 | 14 |  | CC DChg | 00:16:30 | 47:39:35 | -1550.2233 | 3.9134 | 0.4263 | 426.31 | 0 | 0 | 0.4263 | 426.31 | 1.6979 | 1697.86 | 0 | 0 | 1.6979 | 1697.86 | 2024-08-21 09:59:17 | -6.0666 | -2777.5806 | -2777.5806 | 2524.4 | Close | 18.2994 |  | 0 | 33.4 | 0 | 0
5751 | 4 | 14 |  | CC DChg | 00:17:00 | 47:40:05 | -1550.2233 | 3.9084 | 0.4392 | 439.23 | 0 | 0 | 0.4392 | 439.23 | 1.7483 | 1748.35 | 0 | 0 | 1.7483 | 1748.35 | 2024-08-21 09:59:47 | -6.0589 | -2604.5418 | -2604.5418 | 2521.2 | Close | 18.854 |  | 0 | 33.3 | 0 | 0
5752 | 4 | 14 |  | CC DChg | 00:17:30 | 47:40:35 | -1550.2233 | 3.9038 | 0.4521 | 452.15 | 0 | 0 | 0.4521 | 452.15 | 1.7989 | 1798.87 | 0 | 0 | 1.7989 | 1798.87 | 2024-08-21 10:00:17 | -6.0517 | -2778.1723 | -2778.1723 | 2518.2 | Close | 19.4085 |  | 0 | 33.4 | 0 | 0
5753 | 4 | 14 |  | CC DChg | 00:18:00 | 47:41:05 | -1550.2233 | 3.8988 | 0.4651 | 465.07 | 0 | 0 | 0.4651 | 465.07 | 1.8492 | 1849.23 | 0 | 0 | 1.8492 | 1849.23 | 2024-08-21 10:00:47 | -6.044 | -2604.0168 | -2604.0168 | 2515 | Close | 19.963 |  | 0 | 33.4 | 0 | 0
5754 | 4 | 14 |  | CC DChg | 00:18:30 | 47:41:35 | -1550.2233 | 3.8942 | 0.478 | 477.99 | 0 | 0 | 0.478 | 477.99 | 1.8995 | 1899.54 | 0 | 0 | 1.8995 | 1899.54 | 2024-08-21 10:01:17 | -6.0368 | -2778.1779 | -2778.1779 | 2512 | Close | 20.5176 |  | 0 | 33.3 | 0 | 0
5755 | 4 | 14 |  | CC DChg | 00:19:00 | 47:42:05 | -1550.2233 | 3.8898 | 0.4909 | 490.9 | 0 | 0 | 0.4909 | 490.9 | 1.9499 | 1949.88 | 0 | 0 | 1.9499 | 1949.88 | 2024-08-21 10:01:47 | -6.0301 | -2976.6212 | -2976.6212 | 2509.2 | Close | 21.0721 |  | 0 | 33.3 | 0 | 0
5756 | 4 | 14 |  | CC DChg | 00:19:30 | 47:42:35 | -1550.2233 | 3.8852 | 0.5038 | 503.82 | 0 | 0 | 0.5038 | 503.82 | 2.0001 | 2000.07 | 0 | 0 | 2.0001 | 2000.07 | 2024-08-21 10:02:17 | -6.0229 | -2777.5806 | -2777.5806 | 2506.2 | Close | 21.6266 |  | 0 | 33.4 | 0 | 0
5757 | 4 | 14 |  | CC DChg | 00:20:00 | 47:43:05 | -1550.2233 | 3.8808 | 0.5167 | 516.74 | 0 | 0 | 0.5167 | 516.74 | 2.0502 | 2050.21 | 0 | 0 | 2.0502 | 2050.21 | 2024-08-21 10:02:47 | -6.0162 | -2977.3052 | -2977.3052 | 2503.4 | Close | 22.1811 |  | 0 | 33.3 | 0 | 0
5758 | 4 | 14 |  | CC DChg | 00:20:30 | 47:43:35 | -1550.2233 | 3.8762 | 0.5297 | 529.66 | 0 | 0 | 0.5297 | 529.66 | 2.1004 | 2100.36 | 0 | 0 | 2.1004 | 2100.36 | 2024-08-21 10:03:17 | -6.0089 | -2777.5824 | -2777.5824 | 2500.4 | Close | 22.7357 |  | 0 | 33.4 | 0 | 0
5759 | 4 | 14 |  | CC DChg | 00:21:00 | 47:44:05 | -1550.2233 | 3.8721 | 0.5426 | 542.58 | 0 | 0 | 0.5426 | 542.58 | 2.1504 | 2150.39 | 0 | 0 | 2.1504 | 2150.39 | 2024-08-21 10:03:47 | -6.0027 | -3205.5899 | -3205.5899 | 2497.8 | Close | 23.2902 |  | 0 | 33.4 | 0 | 0
5760 | 4 | 14 |  | CC DChg | 00:21:30 | 47:44:35 | -1550.2233 | 3.8675 | 0.5555 | 555.5 | 0 | 0 | 0.5555 | 555.5 | 2.2003 | 2200.35 | 0 | 0 | 2.2003 | 2200.35 | 2024-08-21 10:04:17 | -5.9955 | -2777.5806 | -2777.5806 | 2494.8 | Close | 23.8447 |  | 0 | 33.3 | 0 | 0
5761 | 4 | 14 |  | CC DChg | 00:22:00 | 47:45:05 | -1550.2233 | 3.8632 | 0.5684 | 568.42 | 0 | 0 | 0.5684 | 568.42 | 2.2503 | 2250.34 | 0 | 0 | 2.2503 | 2250.34 | 2024-08-21 10:04:47 | -5.9888 | -2976.6132 | -2976.6132 | 2492 | Close | 24.3993 |  | 0 | 33.4 | 0 | 0
5762 | 4 | 14 |  | CC DChg | 00:22:30 | 47:45:35 | -1550.2233 | 3.8591 | 0.5813 | 581.33 | 0 | 0 | 0.5813 | 581.33 | 2.3002 | 2300.2 | 0 | 0 | 2.3002 | 2300.2 | 2024-08-21 10:05:17 | -5.9825 | -3205.5899 | -3205.5899 | 2489.4 | Close | 24.9538 |  | 0 | 33.4 | 0 | 0
5763 | 4 | 14 |  | CC DChg | 00:23:00 | 47:46:05 | -1550.2233 | 3.8551 | 0.5943 | 594.25 | 0 | 0 | 0.5943 | 594.25 | 2.35 | 2350 | 0 | 0 | 2.35 | 2350 | 2024-08-21 10:05:47 | -5.9763 | -3205.5899 | -3205.5899 | 2486.8 | Close | 25.5083 |  | 0 | 33.4 | 0 | 0
5764 | 4 | 14 |  | CC DChg | 00:23:30 | 47:46:35 | -1550.2233 | 3.8511 | 0.6072 | 607.17 | 0 | 0 | 0.6072 | 607.17 | 2.3998 | 2399.83 | 0 | 0 | 2.3998 | 2399.83 | 2024-08-21 10:06:17 | -5.97 | -3204.7968 | -3204.7968 | 2484.2 | Close | 26.0628 |  | 0 | 33.4 | 0 | 0
5765 | 4 | 14 |  | CC DChg | 00:24:00 | 47:47:05 | -1550.2233 | 3.847 | 0.6201 | 620.09 | 0 | 0 | 0.6201 | 620.09 | 2.4495 | 2449.53 | 0 | 0 | 2.4495 | 2449.53 | 2024-08-21 10:06:47 | -5.9638 | -3205.5899 | -3205.5899 | 2481.6 | Close | 26.6174 |  | 0 | 33.4 | 0 | 0
5766 | 4 | 14 |  | CC DChg | 00:24:30 | 47:47:35 | -1550.2233 | 3.843 | 0.633 | 633.01 | 0 | 0 | 0.633 | 633.01 | 2.4992 | 2499.17 | 0 | 0 | 2.4992 | 2499.17 | 2024-08-21 10:07:17 | -5.9575 | -3205.5899 | -3205.5899 | 2479 | Close | 27.1719 |  | 0 | 33.4 | 0 | 0
5767 | 4 | 14 |  | CC DChg | 00:25:00 | 47:48:05 | -1550.2233 | 3.839 | 0.6459 | 645.93 | 0 | 0 | 0.6459 | 645.93 | 2.5488 | 2548.85 | 0 | 0 | 2.5488 | 2548.85 | 2024-08-21 10:07:47 | -5.9513 | -3205.6006 | -3205.6006 | 2476.4 | Close | 27.7264 |  | 0 | 33.4 | 0 | 0
5768 | 4 | 14 |  | CC DChg | 00:25:30 | 47:48:35 | -1550.2233 | 3.8353 | 0.6588 | 658.84 | 0 | 0 | 0.6588 | 658.84 | 2.5984 | 2598.39 | 0 | 0 | 2.5984 | 2598.39 | 2024-08-21 10:08:17 | -5.9455 | -3471.7891 | -3471.7891 | 2474 | Close | 28.281 |  | 0 | 33.4 | 0 | 0
5769 | 4 | 14 |  | CC DChg | 00:26:00 | 47:49:05 | -1550.2233 | 3.8312 | 0.6718 | 671.76 | 0 | 0 | 0.6718 | 671.76 | 2.6479 | 2647.89 | 0 | 0 | 2.6479 | 2647.89 | 2024-08-21 10:08:47 | -5.9393 | -3205.5899 | -3205.5899 | 2471.4 | Close | 28.8355 |  | 0 | 33.4 | 0 | 0
5770 | 4 | 14 |  | CC DChg | 00:26:30 | 47:49:35 | -1550.2233 | 3.8275 | 0.6847 | 684.68 | 0 | 0 | 0.6847 | 684.68 | 2.6974 | 2697.41 | 0 | 0 | 2.6974 | 2697.41 | 2024-08-21 10:09:17 | -5.9335 | -3472.7154 | -3472.7154 | 2469 | Close | 29.39 |  | 0 | 33.4 | 0 | 0
5771 | 4 | 14 |  | CC DChg | 00:27:00 | 47:50:05 | -1550.2233 | 3.8232 | 0.6976 | 697.6 | 0 | 0 | 0.6976 | 697.6 | 2.7468 | 2746.8 | 0 | 0 | 2.7468 | 2746.8 | 2024-08-21 10:09:47 | -5.9268 | -2976.6192 | -2976.6192 | 2466.2 | Close | 29.9445 |  | 0 | 33.4 | 0 | 0
5772 | 4 | 14 |  | CC DChg | 00:27:30 | 47:50:35 | -1550.2233 | 3.8194 | 0.7105 | 710.52 | 0 | 0 | 0.7105 | 710.52 | 2.7961 | 2796.14 | 0 | 0 | 2.7961 | 2796.14 | 2024-08-21 10:10:17 | -5.921 | -3472.7224 | -3472.7224 | 2463.8 | Close | 30.4991 |  | 0 | 33.4 | 0 | 0
5773 | 4 | 14 |  | CC DChg | 00:28:00 | 47:51:05 | -1550.2233 | 3.8154 | 0.7234 | 723.44 | 0 | 0 | 0.7234 | 723.44 | 2.8455 | 2845.51 | 0 | 0 | 2.8455 | 2845.51 | 2024-08-21 10:10:47 | -5.9147 | -3204.8054 | -3204.8054 | 2461.2 | Close | 31.0536 |  | 0 | 33.4 | 0 | 0
5774 | 4 | 14 |  | CC DChg | 00:28:30 | 47:51:35 | -1550.2233 | 3.8117 | 0.7364 | 736.36 | 0 | 0 | 0.7364 | 736.36 | 2.8948 | 2894.75 | 0 | 0 | 2.8948 | 2894.75 | 2024-08-21 10:11:17 | -5.909 | -3472.7224 | -3472.7224 | 2458.8 | Close | 31.6081 |  | 0 | 33.4 | 0 | 0
5775 | 4 | 14 |  | CC DChg | 00:29:00 | 47:52:05 | -1550.2233 | 3.8074 | 0.7493 | 749.27 | 0 | 0 | 0.7493 | 749.27 | 2.9439 | 2943.94 | 0 | 0 | 2.9439 | 2943.94 | 2024-08-21 10:11:47 | -5.9022 | -2976.6192 | -2976.6192 | 2456 | Close | 32.1627 |  | 0 | 33.4 | 0 | 0
5776 | 4 | 14 |  | CC DChg | 00:29:30 | 47:52:35 | -1550.2233 | 3.8036 | 0.7622 | 762.19 | 0 | 0 | 0.7622 | 762.19 | 2.9932 | 2993.15 | 0 | 0 | 2.9932 | 2993.15 | 2024-08-21 10:12:17 | -5.8965 | -3472.6967 | -3472.6967 | 2453.6 | Close | 32.7172 |  | 0 | 33.4 | 0 | 0
5777 | 4 | 14 |  | CC DChg | 00:30:00 | 47:53:05 | -1550.2233 | 3.7996 | 0.7751 | 775.11 | 0 | 0 | 0.7751 | 775.11 | 3.0422 | 3042.24 | 0 | 0 | 3.0422 | 3042.24 | 2024-08-21 10:12:47 | -5.8902 | -3204.7946 | -3204.7946 | 2451 | Close | 33.2717 |  | 0 | 33.4 | 0 | 0
5778 | 4 | 14 |  | CC DChg | 00:30:30 | 47:53:35 | -1550.2233 | 3.7956 | 0.788 | 788.03 | 0 | 0 | 0.788 | 788.03 | 3.0913 | 3091.27 | 0 | 0 | 3.0913 | 3091.27 | 2024-08-21 10:13:17 | -5.884 | -3205.5899 | -3205.5899 | 2448.4 | Close | 33.8262 |  | 0 | 33.4 | 0 | 0
5779 | 4 | 14 |  | CC DChg | 00:31:00 | 47:54:05 | -1550.2233 | 3.7915 | 0.8009 | 800.95 | 0 | 0 | 0.8009 | 800.95 | 3.1403 | 3140.34 | 0 | 0 | 3.1403 | 3140.34 | 2024-08-21 10:13:47 | -5.8777 | -3205.6006 | -3205.6006 | 2445.8 | Close | 34.3808 |  | 0 | 33.3 | 0 | 0
5780 | 4 | 14 |  | CC DChg | 00:31:30 | 47:54:35 | -1550.2233 | 3.7875 | 0.8139 | 813.87 | 0 | 0 | 0.8139 | 813.87 | 3.1893 | 3189.26 | 0 | 0 | 3.1893 | 3189.26 | 2024-08-21 10:14:17 | -5.8715 | -3204.7946 | -3204.7946 | 2443.2 | Close | 34.9353 |  | 0 | 33.3 | 0 | 0
5781 | 4 | 14 |  | CC DChg | 00:32:00 | 47:55:05 | -1550.2233 | 3.7835 | 0.8268 | 826.79 | 0 | 0 | 0.8268 | 826.79 | 3.2381 | 3238.14 | 0 | 0 | 3.2381 | 3238.14 | 2024-08-21 10:14:47 | -5.8652 | -3205.5899 | -3205.5899 | 2440.6 | Close | 35.4898 |  | 0 | 33.3 | 0 | 0
5782 | 4 | 14 |  | CC DChg | 00:32:30 | 47:55:35 | -1550.2233 | 3.7795 | 0.8397 | 839.7 | 0 | 0 | 0.8397 | 839.7 | 3.287 | 3287.04 | 0 | 0 | 3.287 | 3287.04 | 2024-08-21 10:15:17 | -5.859 | -3205.5834 | -3205.5834 | 2438.01 | Close | 36.0444 |  | 0 | 33.3 | 0 | 0
5783 | 4 | 14 |  | CC DChg | 00:33:00 | 47:56:05 | -1550.2233 | 3.7751 | 0.8526 | 852.62 | 0 | 0 | 0.8526 | 852.62 | 3.3358 | 3335.81 | 0 | 0 | 3.3358 | 3335.81 | 2024-08-21 10:15:47 | -5.8523 | -2976.6192 | -2976.6192 | 2435.21 | Close | 36.5989 |  | 0 | 33.3 | 0 | 0
5784 | 4 | 14 |  | CC DChg | 00:33:30 | 47:56:35 | -1550.2233 | 3.7711 | 0.8655 | 865.54 | 0 | 0 | 0.8655 | 865.54 | 3.3845 | 3384.53 | 0 | 0 | 3.3845 | 3384.53 | 2024-08-21 10:16:17 | -5.846 | -3205.5899 | -3205.5899 | 2432.61 | Close | 37.1534 |  | 0 | 33.3 | 0 | 0
5785 | 4 | 14 |  | CC DChg | 00:34:00 | 47:57:05 | -1550.2233 | 3.7667 | 0.8785 | 878.46 | 0 | 0 | 0.8785 | 878.46 | 3.4333 | 3433.28 | 0 | 0 | 3.4333 | 3433.28 | 2024-08-21 10:16:47 | -5.8393 | -2975.9435 | -2975.9435 | 2429.81 | Close | 37.7079 |  | 0 | 33.3 | 0 | 0
5786 | 4 | 14 |  | CC DChg | 00:34:30 | 47:57:35 | -1550.2233 | 3.763 | 0.8914 | 891.38 | 0 | 0 | 0.8914 | 891.38 | 3.4819 | 3481.89 | 0 | 0 | 3.4819 | 3481.89 | 2024-08-21 10:17:17 | -5.8335 | -3472.7224 | -3472.7224 | 2427.41 | Close | 38.2625 |  | 0 | 33.3 | 0 | 0
5787 | 4 | 14 |  | CC DChg | 00:35:00 | 47:58:05 | -1550.2233 | 3.7587 | 0.9043 | 904.3 | 0 | 0 | 0.9043 | 904.3 | 3.5304 | 3530.45 | 0 | 0 | 3.5304 | 3530.45 | 2024-08-21 10:17:47 | -5.8268 | -2975.9335 | -2975.9335 | 2424.61 | Close | 38.817 |  | 0 | 33.3 | 0 | 0
5788 | 4 | 14 |  | CC DChg | 00:35:30 | 47:58:35 | -1550.2233 | 3.7547 | 0.9172 | 917.22 | 0 | 0 | 0.9172 | 917.22 | 3.579 | 3579.03 | 0 | 0 | 3.579 | 3579.03 | 2024-08-21 10:18:17 | -5.8205 | -3205.6006 | -3205.6006 | 2422.01 | Close | 39.3715 |  | 0 | 33.3 | 0 | 0
5789 | 4 | 14 |  | CC DChg | 00:36:00 | 47:59:05 | -1550.2233 | 3.75 | 0.9301 | 930.13 | 0 | 0 | 0.9301 | 930.13 | 3.6275 | 3627.47 | 0 | 0 | 3.6275 | 3627.47 | 2024-08-21 10:18:47 | -5.8133 | -2778.1779 | -2778.1779 | 2419.01 | Close | 39.9261 |  | 0 | 33.2 | 0 | 0
5790 | 4 | 14 |  | CC DChg | 00:36:30 | 47:59:35 | -1550.2233 | 3.746 | 0.9431 | 943.05 | 0 | 0 | 0.9431 | 943.05 | 3.6759 | 3675.86 | 0 | 0 | 3.6759 | 3675.86 | 2024-08-21 10:19:17 | -5.8071 | -3205.5899 | -3205.5899 | 2416.41 | Close | 40.4806 |  | 0 | 33.2 | 0 | 0
5791 | 4 | 14 |  | CC DChg | 00:37:00 | 48:00:05 | -1550.2233 | 3.7416 | 0.956 | 955.97 | 0 | 0 | 0.956 | 955.97 | 3.7243 | 3724.28 | 0 | 0 | 3.7243 | 3724.28 | 2024-08-21 10:19:47 | -5.8004 | -2975.9115 | -2975.9115 | 2413.51 | Close | 41.0351 |  | 0.0002 | 33.2 | 0 | 0
5792 | 4 | 14 |  | CC DChg | 00:37:30 | 48:00:35 | -1550.2233 | 3.7376 | 0.9689 | 968.89 | 0 | 0 | 0.9689 | 968.89 | 3.7726 | 3772.57 | 0 | 0 | 3.7726 | 3772.57 | 2024-08-21 10:20:17 | -5.7941 | -3205.5899 | -3205.5899 | 2411.01 | Close | 41.5896 |  | 0 | 33.2 | 0 | 0
5793 | 4 | 14 |  | CC DChg | 00:38:00 | 48:01:05 | -1550.2233 | 3.7329 | 0.9818 | 981.81 | 0 | 0 | 0.9818 | 981.81 | 3.8208 | 3820.79 | 0 | 0 | 3.8208 | 3820.79 | 2024-08-21 10:20:47 | -5.7869 | -2778.1779 | -2778.1779 | 2408.01 | Close | 42.1442 |  | 0 | 33.2 | 0 | 0
5794 | 4 | 14 |  | CC DChg | 00:38:30 | 48:01:35 | -1550.2233 | 3.7283 | 0.9947 | 994.73 | 0 | 0 | 0.9947 | 994.73 | 3.869 | 3869.04 | 0 | 0 | 3.869 | 3869.04 | 2024-08-21 10:21:17 | -5.7797 | -2778.2022 | -2778.2022 | 2405.01 | Close | 42.6987 |  | 0 | 33.2 | 0 | 0
5795 | 4 | 14 |  | CC DChg | 00:39:00 | 48:02:05 | -1550.2233 | 3.7243 | 1.0076 | 1007.65 | 0 | 0 | 1.0076 | 1007.65 | 3.9172 | 3917.15 | 0 | 0 | 3.9172 | 3917.15 | 2024-08-21 10:21:47 | -5.7734 | -3204.7946 | -3204.7946 | 2402.41 | Close | 43.2532 |  | 0 | 33.2 | 0 | 0
5796 | 4 | 14 |  | CC DChg | 00:39:30 | 48:02:35 | -1550.2233 | 3.7196 | 1.0206 | 1020.56 | 0 | 0 | 1.0206 | 1020.56 | 3.9652 | 3965.21 | 0 | 0 | 3.9652 | 3965.21 | 2024-08-21 10:22:17 | -5.7662 | -2778.1779 | -2778.1779 | 2399.41 | Close | 43.8078 |  | 0 | 33.2 | 0 | 0
5797 | 4 | 14 |  | CC DChg | 00:40:00 | 48:03:05 | -1550.2233 | 3.7153 | 1.0335 | 1033.48 | 0 | 0 | 1.0335 | 1033.48 | 4.0133 | 4013.28 | 0 | 0 | 4.0133 | 4013.28 | 2024-08-21 10:22:47 | -5.7595 | -2976.6292 | -2976.6292 | 2396.61 | Close | 44.3623 |  | 0 | 33.2 | 0 | 0
5798 | 4 | 14 |  | CC DChg | 00:40:30 | 48:03:35 | -1550.2233 | 3.7106 | 1.0464 | 1046.4 | 0 | 0 | 1.0464 | 1046.4 | 4.0612 | 4061.22 | 0 | 0 | 4.0612 | 4061.22 | 2024-08-21 10:23:17 | -5.7523 | -2778.1779 | -2778.1779 | 2393.61 | Close | 44.9168 |  | 0 | 33.1 | 0 | 0
5799 | 4 | 14 |  | CC DChg | 00:41:00 | 48:04:05 | -1550.2233 | 3.706 | 1.0593 | 1059.32 | 0 | 0 | 1.0593 | 1059.32 | 4.1091 | 4109.1 | 0 | 0 | 4.1091 | 4109.1 | 2024-08-21 10:23:47 | -5.7451 | -2777.5806 | -2777.5806 | 2390.61 | Close | 45.4714 |  | 0 | 33.1 | 0 | 0
5800 | 4 | 14 |  | CC DChg | 00:41:30 | 48:04:35 | -1550.2233 | 3.7013 | 1.0722 | 1072.24 | 0 | 0 | 1.0722 | 1072.24 | 4.157 | 4157 | 0 | 0 | 4.157 | 4157 | 2024-08-21 10:24:17 | -5.7379 | -2778.1723 | -2778.1723 | 2387.61 | Close | 46.0259 |  | 0 | 33.1 | 0 | 0
5801 | 4 | 14 |  | CC DChg | 00:42:00 | 48:05:05 | -1550.2233 | 3.6967 | 1.0852 | 1085.16 | 0 | 0 | 1.0852 | 1085.16 | 4.2048 | 4204.76 | 0 | 0 | 4.2048 | 4204.76 | 2024-08-21 10:24:47 | -5.7307 | -2778.1779 | -2778.1779 | 2384.61 | Close | 46.5804 |  | 0 | 33.1 | 0 | 0
5802 | 4 | 14 |  | CC DChg | 00:42:30 | 48:05:35 | -1550.2233 | 3.692 | 1.0981 | 1098.07 | 0 | 0 | 1.0981 | 1098.07 | 4.2525 | 4252.45 | 0 | 0 | 4.2525 | 4252.45 | 2024-08-21 10:25:17 | -5.7235 | -2778.1779 | -2778.1779 | 2381.61 | Close | 47.1349 |  | 0 | 33.1 | 0 | 0
5803 | 4 | 14 |  | CC DChg | 00:43:00 | 48:06:05 | -1550.2233 | 3.6874 | 1.111 | 1110.99 | 0 | 0 | 1.111 | 1110.99 | 4.3002 | 4300.18 | 0 | 0 | 4.3002 | 4300.18 | 2024-08-21 10:25:47 | -5.7163 | -2777.5899 | -2777.5899 | 2378.61 | Close | 47.6895 |  | 0 | 33.1 | 0 | 0
5804 | 4 | 14 |  | CC DChg | 00:43:30 | 48:06:35 | -1550.2233 | 3.683 | 1.1239 | 1123.91 | 0 | 0 | 1.1239 | 1123.91 | 4.3478 | 4347.76 | 0 | 0 | 4.3478 | 4347.76 | 2024-08-21 10:26:17 | -5.7095 | -2976.6192 | -2976.6192 | 2375.81 | Close | 48.244 |  | 0 | 33.1 | 0 | 0
5805 | 4 | 14 |  | CC DChg | 00:44:00 | 48:07:05 | -1550.2233 | 3.6781 | 1.1368 | 1136.83 | 0 | 0 | 1.1368 | 1136.83 | 4.3953 | 4395.28 | 0 | 0 | 4.3953 | 4395.28 | 2024-08-21 10:26:47 | -5.7018 | -2604.0168 | -2604.0168 | 2372.61 | Close | 48.7985 |  | 0 | 33.1 | 0 | 0
5806 | 4 | 14 |  | CC DChg | 00:44:30 | 48:07:35 | -1550.2233 | 3.6731 | 1.1497 | 1149.75 | 0 | 0 | 1.1497 | 1149.75 | 4.4428 | 4442.82 | 0 | 0 | 4.4428 | 4442.82 | 2024-08-21 10:27:17 | -5.6941 | -2604.5365 | -2604.5365 | 2369.41 | Close | 49.3531 |  | 0 | 33.1 | 0 | 0
5807 | 4 | 14 |  | CC DChg | 00:45:00 | 48:08:05 | -1550.2233 | 3.6688 | 1.1627 | 1162.67 | 0 | 0 | 1.1627 | 1162.67 | 4.4902 | 4490.21 | 0 | 0 | 4.4902 | 4490.21 | 2024-08-21 10:27:47 | -5.6874 | -2976.6192 | -2976.6192 | 2366.61 | Close | 49.9076 |  | 0 | 33.1 | 0 | 0
5808 | 4 | 14 |  | CC DChg | 00:45:30 | 48:08:35 | -1550.2233 | 3.6638 | 1.1756 | 1175.59 | 0 | 0 | 1.1756 | 1175.59 | 4.5375 | 4537.54 | 0 | 0 | 4.5375 | 4537.54 | 2024-08-21 10:28:17 | -5.6797 | -2604.0168 | -2604.0168 | 2363.31 | Close | 50.4621 |  | 0.0002 | 33.1 | 0 | 0
5809 | 4 | 14 |  | CC DChg | 00:46:00 | 48:09:05 | -1550.2233 | 3.6595 | 1.1885 | 1188.5 | 0 | 0 | 1.1885 | 1188.5 | 4.5849 | 4584.91 | 0 | 0 | 4.5849 | 4584.91 | 2024-08-21 10:28:47 | -5.673 | -2976.5972 | -2976.5972 | 2360.61 | Close | 51.0166 |  | 0 | 33.1 | 0 | 0
5810 | 4 | 14 |  | CC DChg | 00:46:30 | 48:09:35 | -1550.2233 | 3.6545 | 1.2014 | 1201.42 | 0 | 0 | 1.2014 | 1201.42 | 4.6321 | 4632.12 | 0 | 0 | 4.6321 | 4632.12 | 2024-08-21 10:29:17 | -5.6653 | -2604.5418 | -2604.5418 | 2357.41 | Close | 51.5712 |  | 0 | 33.1 | 0 | 0
5811 | 4 | 14 |  | CC DChg | 00:47:00 | 48:10:05 | -1550.2233 | 3.6499 | 1.2143 | 1214.34 | 0 | 0 | 1.2143 | 1214.34 | 4.6793 | 4679.27 | 0 | 0 | 4.6793 | 4679.27 | 2024-08-21 10:29:47 | -5.6581 | -2778.1779 | -2778.1779 | 2354.41 | Close | 52.1257 |  | 0 | 33.1 | 0 | 0
5812 | 4 | 14 |  | CC DChg | 00:47:30 | 48:10:35 | -1550.2233 | 3.6455 | 1.2273 | 1227.26 | 0 | 0 | 1.2273 | 1227.26 | 4.7265 | 4726.45 | 0 | 0 | 4.7265 | 4726.45 | 2024-08-21 10:30:17 | -5.6514 | -2975.9275 | -2975.9275 | 2351.61 | Close | 52.6802 |  | 0 | 33.1 | 0 | 0
5813 | 4 | 14 |  | CC DChg | 00:48:00 | 48:11:05 | -1550.2233 | 3.6406 | 1.2402 | 1240.18 | 0 | 0 | 1.2402 | 1240.18 | 4.7735 | 4773.48 | 0 | 0 | 4.7735 | 4773.48 | 2024-08-21 10:30:47 | -5.6437 | -2604.5418 | -2604.5418 | 2348.41 | Close | 53.2347 |  | 0 | 33.1 | 0 | 0
5814 | 4 | 14 |  | CC DChg | 00:48:30 | 48:11:35 | -1550.2233 | 3.6362 | 1.2531 | 1253.1 | 0 | 0 | 1.2531 | 1253.1 | 4.8205 | 4820.46 | 0 | 0 | 4.8205 | 4820.46 | 2024-08-21 10:31:17 | -5.637 | -2976.6192 | -2976.6192 | 2345.61 | Close | 53.7893 |  | 0 | 33.1 | 0 | 0
5815 | 4 | 14 |  | CC DChg | 00:49:00 | 48:12:05 | -1550.2233 | 3.6316 | 1.266 | 1266.02 | 0 | 0 | 1.266 | 1266.02 | 4.8675 | 4867.47 | 0 | 0 | 4.8675 | 4867.47 | 2024-08-21 10:31:47 | -5.6297 | -2778.1723 | -2778.1723 | 2342.61 | Close | 54.3438 |  | 0 | 33.1 | 0 | 0
5816 | 4 | 14 |  | CC DChg | 00:49:30 | 48:12:35 | -1550.2233 | 3.6275 | 1.2789 | 1278.93 | 0 | 0 | 1.2789 | 1278.93 | 4.9143 | 4914.33 | 0 | 0 | 4.9143 | 4914.33 | 2024-08-21 10:32:17 | -5.6235 | -3204.7946 | -3204.7946 | 2340.01 | Close | 54.8983 |  | 0 | 33.1 | 0 | 0
5817 | 4 | 14 |  | CC DChg | 00:50:00 | 48:13:05 | -1550.2233 | 3.6229 | 1.2919 | 1291.85 | 0 | 0 | 1.2919 | 1291.85 | 4.9611 | 4961.13 | 0 | 0 | 4.9611 | 4961.13 | 2024-08-21 10:32:47 | -5.6163 | -2778.1779 | -2778.1779 | 2337.01 | Close | 55.4529 |  | 0 | 33.1 | 0 | 0
5818 | 4 | 14 |  | CC DChg | 00:50:30 | 48:13:35 | -1550.2233 | 3.6189 | 1.3048 | 1304.77 | 0 | 0 | 1.3048 | 1304.77 | 5.008 | 5007.96 | 0 | 0 | 5.008 | 5007.96 | 2024-08-21 10:33:17 | -5.61 | -3205.6523 | -3205.6523 | 2334.41 | Close | 56.0074 |  | 0 | 33.1 | 0 | 0
5819 | 4 | 14 |  | CC DChg | 00:51:00 | 48:14:05 | -1550.2233 | 3.6145 | 1.3177 | 1317.69 | 0 | 0 | 1.3177 | 1317.69 | 5.0547 | 5054.65 | 0 | 0 | 5.0547 | 5054.65 | 2024-08-21 10:33:47 | -5.6033 | -2975.9335 | -2975.9335 | 2331.61 | Close | 56.5619 |  | 0 | 33.1 | 0 | 0
5820 | 4 | 14 |  | CC DChg | 00:51:30 | 48:14:35 | -1550.2233 | 3.6102 | 1.3306 | 1330.61 | 0 | 0 | 1.3306 | 1330.61 | 5.1013 | 5101.29 | 0 | 0 | 5.1013 | 5101.29 | 2024-08-21 10:34:17 | -5.5966 | -2976.6192 | -2976.6192 | 2328.81 | Close | 57.1165 |  | 0 | 33.1 | 0 | 0
5821 | 4 | 14 |  | CC DChg | 00:52:00 | 48:15:05 | -1550.2233 | 3.6062 | 1.3435 | 1343.53 | 0 | 0 | 1.3435 | 1343.53 | 5.148 | 5147.96 | 0 | 0 | 5.148 | 5147.96 | 2024-08-21 10:34:47 | -5.5903 | -3205.5834 | -3205.5834 | 2326.21 | Close | 57.671 |  | 0 | 33.1 | 0 | 0
5822 | 4 | 14 |  | CC DChg | 00:52:30 | 48:15:35 | -1550.2233 | 3.6021 | 1.3564 | 1356.45 | 0 | 0 | 1.3564 | 1356.45 | 5.1945 | 5194.49 | 0 | 0 | 5.1945 | 5194.49 | 2024-08-21 10:35:17 | -5.5841 | -3205.5899 | -3205.5899 | 2323.61 | Close | 58.2255 |  | 0 | 33.1 | 0 | 0
5823 | 4 | 14 |  | CC DChg | 00:53:00 | 48:16:05 | -1550.2233 | 3.5981 | 1.3694 | 1369.36 | 0 | 0 | 1.3694 | 1369.36 | 5.241 | 5240.97 | 0 | 0 | 5.241 | 5240.97 | 2024-08-21 10:35:47 | -5.5778 | -3204.7946 | -3204.7946 | 2321.01 | Close | 58.78 |  | 0 | 33.1 | 0 | 0
5824 | 4 | 14 |  | CC DChg | 00:53:30 | 48:16:35 | -1550.2233 | 3.5941 | 1.3823 | 1382.28 | 0 | 0 | 1.3823 | 1382.28 | 5.2875 | 5287.48 | 0 | 0 | 5.2875 | 5287.48 | 2024-08-21 10:36:17 | -5.5716 | -3205.5834 | -3205.5834 | 2318.41 | Close | 59.3346 |  | 0 | 33.1 | 0 | 0
5825 | 4 | 14 |  | CC DChg | 00:54:00 | 48:17:05 | -1550.2233 | 3.5903 | 1.3952 | 1395.2 | 0 | 0 | 1.3952 | 1395.2 | 5.3339 | 5333.86 | 0 | 0 | 5.3339 | 5333.86 | 2024-08-21 10:36:47 | -5.5658 | -3472.7224 | -3472.7224 | 2316.02 | Close | 59.8891 |  | 0 | 33.1 | 0 | 0
5826 | 4 | 14 |  | CC DChg | 00:54:30 | 48:17:35 | -1550.2233 | 3.5866 | 1.4081 | 1408.12 | 0 | 0 | 1.4081 | 1408.12 | 5.3802 | 5380.2 | 0 | 0 | 5.3802 | 5380.2 | 2024-08-21 10:37:17 | -5.5601 | -3472.7224 | -3472.7224 | 2313.62 | Close | 60.4436 |  | 0 | 33.2 | 0 | 0
5827 | 4 | 14 |  | CC DChg | 00:55:00 | 48:18:05 | -1550.2233 | 3.5829 | 1.421 | 1421.04 | 0 | 0 | 1.421 | 1421.04 | 5.4266 | 5426.56 | 0 | 0 | 5.4266 | 5426.56 | 2024-08-21 10:37:47 | -5.5543 | -3471.7821 | -3471.7821 | 2311.22 | Close | 60.9982 |  | 0 | 33.2 | 0 | 0
5828 | 4 | 14 |  | CC DChg | 00:55:30 | 48:18:35 | -1550.2233 | 3.5795 | 1.434 | 1433.96 | 0 | 0 | 1.434 | 1433.96 | 5.4728 | 5472.8 | 0 | 0 | 5.4728 | 5472.8 | 2024-08-21 10:38:17 | -5.549 | -3788.4244 | -3788.4244 | 2309.02 | Close | 61.5527 |  | 0 | 33.2 | 0 | 0
5829 | 4 | 14 |  | CC DChg | 00:56:00 | 48:19:05 | -1550.2233 | 3.5758 | 1.4469 | 1446.88 | 0 | 0 | 1.4469 | 1446.88 | 5.519 | 5518.99 | 0 | 0 | 5.519 | 5518.99 | 2024-08-21 10:38:47 | -5.5432 | -3472.7224 | -3472.7224 | 2306.62 | Close | 62.1072 |  | 0 | 33.2 | 0 | 0
5830 | 4 | 14 |  | CC DChg | 00:56:30 | 48:19:35 | -1550.2233 | 3.5724 | 1.4598 | 1459.79 | 0 | 0 | 1.4598 | 1459.79 | 5.5652 | 5565.21 | 0 | 0 | 5.5652 | 5565.21 | 2024-08-21 10:39:17 | -5.538 | -3788.4167 | -3788.4167 | 2304.42 | Close | 62.6617 |  | 0 | 33.2 | 0 | 0
5831 | 4 | 14 |  | CC DChg | 00:57:00 | 48:20:05 | -1550.2233 | 3.5689 | 1.4727 | 1472.71 | 0 | 0 | 1.4727 | 1472.71 | 5.6113 | 5611.32 | 0 | 0 | 5.6113 | 5611.32 | 2024-08-21 10:39:47 | -5.5327 | -3787.3138 | -3787.3138 | 2302.22 | Close | 63.2163 |  | 0 | 33.2 | 0 | 0
5832 | 4 | 14 |  | CC DChg | 00:57:30 | 48:20:35 | -1550.2233 | 3.5655 | 1.4856 | 1485.63 | 0 | 0 | 1.4856 | 1485.63 | 5.6574 | 5657.38 | 0 | 0 | 5.6574 | 5657.38 | 2024-08-21 10:40:17 | -5.5274 | -3788.4244 | -3788.4244 | 2300.02 | Close | 63.7708 |  | 0 | 33.2 | 0 | 0
5833 | 4 | 14 |  | CC DChg | 00:58:00 | 48:21:05 | -1550.2233 | 3.5621 | 1.4985 | 1498.55 | 0 | 0 | 1.4985 | 1498.55 | 5.7035 | 5703.46 | 0 | 0 | 5.7035 | 5703.46 | 2024-08-21 10:40:47 | -5.5221 | -3788.4575 | -3788.4575 | 2297.82 | Close | 64.3253 |  | 0 | 33.2 | 0 | 0
5834 | 4 | 14 |  | CC DChg | 00:58:30 | 48:21:35 | -1550.2233 | 3.5587 | 1.5115 | 1511.47 | 0 | 0 | 1.5115 | 1511.47 | 5.7494 | 5749.44 | 0 | 0 | 5.7494 | 5749.44 | 2024-08-21 10:41:17 | -5.5168 | -3788.4244 | -3788.4244 | 2295.62 | Close | 64.8799 |  | 0 | 33.2 | 0 | 0
5835 | 4 | 14 |  | CC DChg | 00:59:00 | 48:22:05 | -1550.2233 | 3.5556 | 1.5244 | 1524.39 | 0 | 0 | 1.5244 | 1524.39 | 5.7954 | 5795.37 | 0 | 0 | 5.7954 | 5795.37 | 2024-08-21 10:41:47 | -5.512 | -4167.2668 | -4167.2668 | 2293.62 | Close | 65.4344 |  | 0 | 33.2 | 0 | 0
5836 | 4 | 14 |  | CC DChg | 00:59:30 | 48:22:35 | -1550.2233 | 3.5522 | 1.5373 | 1537.3 | 0 | 0 | 1.5373 | 1537.3 | 5.8413 | 5841.32 | 0 | 0 | 5.8413 | 5841.32 | 2024-08-21 10:42:17 | -5.5067 | -3787.3061 | -3787.3061 | 2291.42 | Close | 65.9889 |  | 0 | 33.2 | 0 | 0
5837 | 4 | 14 |  | CC DChg | 01:00:00 | 48:23:05 | -1550.2233 | 3.5491 | 1.5502 | 1550.22 | 0 | 0 | 1.5502 | 1550.22 | 5.8872 | 5887.17 | 0 | 0 | 5.8872 | 5887.17 | 2024-08-21 10:42:47 | -5.5019 | -4167.2668 | -4167.2668 | 2289.42 | Close | 66.5434 |  | 0 | 33.2 | 0 | 0
5838 | 4 | 14 |  | CC DChg | 01:00:30 | 48:23:35 | -1550.2233 | 3.5457 | 1.5631 | 1563.14 | 0 | 0 | 1.5631 | 1563.14 | 5.933 | 5932.98 | 0 | 0 | 5.933 | 5932.98 | 2024-08-21 10:43:17 | -5.4966 | -3788.4244 | -3788.4244 | 2287.22 | Close | 67.098 |  | 0 | 33.2 | 0 | 0
5839 | 4 | 14 |  | CC DChg | 01:01:00 | 48:24:05 | -1550.2233 | 3.5429 | 1.5761 | 1576.06 | 0 | 0 | 1.5761 | 1576.06 | 5.9788 | 5978.81 | 0 | 0 | 5.9788 | 5978.81 | 2024-08-21 10:43:47 | -5.4923 | -4630.2374 | -4630.2374 | 2285.42 | Close | 67.6525 |  | 0 | 33.2 | 0 | 0
5840 | 4 | 14 |  | CC DChg | 01:01:30 | 48:24:35 | -1550.2233 | 3.5398 | 1.589 | 1588.98 | 0 | 0 | 1.589 | 1588.98 | 6.0245 | 6024.54 | 0 | 0 | 6.0245 | 6024.54 | 2024-08-21 10:44:17 | -5.4875 | -4167.2668 | -4167.2668 | 2283.42 | Close | 68.207 |  | 0 | 33.3 | 0 | 0
5841 | 4 | 14 |  | CC DChg | 01:02:00 | 48:25:05 | -1550.2233 | 3.5364 | 1.6019 | 1601.9 | 0 | 0 | 1.6019 | 1601.9 | 6.0702 | 6070.22 | 0 | 0 | 6.0702 | 6070.22 | 2024-08-21 10:44:47 | -5.4822 | -3787.3138 | -3787.3138 | 2281.22 | Close | 68.7615 |  | 0 | 33.3 | 0 | 0
5842 | 4 | 14 |  | CC DChg | 01:02:30 | 48:25:35 | -1550.2233 | 3.5333 | 1.6148 | 1614.82 | 0 | 0 | 1.6148 | 1614.82 | 6.1159 | 6115.93 | 0 | 0 | 6.1159 | 6115.93 | 2024-08-21 10:45:17 | -5.4774 | -4167.3032 | -4167.3032 | 2279.22 | Close | 69.3161 |  | 0 | 33.3 | 0 | 0
5843 | 4 | 14 |  | CC DChg | 01:03:00 | 48:26:05 | -1550.2233 | 3.5299 | 1.6277 | 1627.73 | 0 | 0 | 1.6277 | 1627.73 | 6.1615 | 6161.53 | 0 | 0 | 6.1615 | 6161.53 | 2024-08-21 10:45:47 | -5.4721 | -3788.4244 | -3788.4244 | 2277.02 | Close | 69.8706 |  | 0 | 33.3 | 0 | 0
5844 | 4 | 14 |  | CC DChg | 01:03:30 | 48:26:35 | -1550.2233 | 3.5268 | 1.6407 | 1640.65 | 0 | 0 | 1.6407 | 1640.65 | 6.2071 | 6207.09 | 0 | 0 | 6.2071 | 6207.09 | 2024-08-21 10:46:17 | -5.4673 | -4167.2668 | -4167.2668 | 2275.02 | Close | 70.4251 |  | 0 | 33.3 | 0 | 0
5845 | 4 | 14 |  | CC DChg | 01:04:00 | 48:27:05 | -1550.2233 | 3.5234 | 1.6536 | 1653.57 | 0 | 0 | 1.6536 | 1653.57 | 6.2527 | 6252.68 | 0 | 0 | 6.2527 | 6252.68 | 2024-08-21 10:46:47 | -5.462 | -3787.3061 | -3787.3061 | 2272.82 | Close | 70.9797 |  | 0 | 33.3 | 0 | 0
5846 | 4 | 14 |  | CC DChg | 01:04:30 | 48:27:35 | -1550.2233 | 3.5203 | 1.6665 | 1666.49 | 0 | 0 | 1.6665 | 1666.49 | 6.2982 | 6298.15 | 0 | 0 | 6.2982 | 6298.15 | 2024-08-21 10:47:17 | -5.4572 | -4167.2668 | -4167.2668 | 2270.82 | Close | 71.5342 |  | 0 | 33.3 | 0 | 0
5847 | 4 | 14 |  | CC DChg | 01:05:00 | 48:28:05 | -1550.2233 | 3.5172 | 1.6794 | 1679.41 | 0 | 0 | 1.6794 | 1679.41 | 6.3436 | 6343.59 | 0 | 0 | 6.3436 | 6343.59 | 2024-08-21 10:47:47 | -5.4524 | -4167.2668 | -4167.2668 | 2268.82 | Close | 72.0887 |  | 0 | 33.4 | 0 | 0
5848 | 4 | 14 |  | CC DChg | 01:05:30 | 48:28:35 | -1550.2233 | 3.5138 | 1.6923 | 1692.33 | 0 | 0 | 1.6923 | 1692.33 | 6.389 | 6389.04 | 0 | 0 | 6.389 | 6389.04 | 2024-08-21 10:48:17 | -5.4471 | -3788.4167 | -3788.4167 | 2266.52 | Close | 72.6433 |  | 0.0002 | 33.4 | 0 | 0
5849 | 4 | 14 |  | CC DChg | 01:06:00 | 48:29:05 | -1550.2233 | 3.5104 | 1.7052 | 1705.25 | 0 | 0 | 1.7052 | 1705.25 | 6.4344 | 6434.39 | 0 | 0 | 6.4344 | 6434.39 | 2024-08-21 10:48:47 | -5.4418 | -3788.4244 | -3788.4244 | 2264.42 | Close | 73.1978 |  | 0 | 33.4 | 0 | 0
5850 | 4 | 14 |  | CC DChg | 01:06:30 | 48:29:35 | -1550.2233 | 3.5069 | 1.7182 | 1718.16 | 0 | 0 | 1.7182 | 1718.16 | 6.4797 | 6479.7 | 0 | 0 | 6.4797 | 6479.7 | 2024-08-21 10:49:17 | -5.4365 | -3788.4244 | -3788.4244 | 2262.22 | Close | 73.7523 |  | 0 | 33.4 | 0 | 0
5851 | 4 | 14 |  | CC DChg | 01:07:00 | 48:30:05 | -1550.2233 | 3.5035 | 1.7311 | 1731.08 | 0 | 0 | 1.7311 | 1731.08 | 6.525 | 6525.03 | 0 | 0 | 6.525 | 6525.03 | 2024-08-21 10:49:47 | -5.4313 | -3787.3061 | -3787.3061 | 2260.02 | Close | 74.3068 |  | 0 | 33.4 | 0 | 0
5852 | 4 | 14 |  | CC DChg | 01:07:30 | 48:30:35 | -1550.2233 | 3.5001 | 1.744 | 1744 | 0 | 0 | 1.744 | 1744 | 6.5702 | 6570.24 | 0 | 0 | 6.5702 | 6570.24 | 2024-08-21 10:50:17 | -5.426 | -3788.4244 | -3788.4244 | 2257.82 | Close | 74.8614 |  | 0 | 33.4 | 0 | 0
5853 | 4 | 14 |  | CC DChg | 01:08:00 | 48:31:05 | -1550.2233 | 3.4964 | 1.7569 | 1756.92 | 0 | 0 | 1.7569 | 1756.92 | 6.6154 | 6615.41 | 0 | 0 | 6.6154 | 6615.41 | 2024-08-21 10:50:47 | -5.4202 | -3472.7224 | -3472.7224 | 2255.42 | Close | 75.4159 |  | 0 | 33.5 | 0 | 0
5854 | 4 | 14 |  | CC DChg | 01:08:30 | 48:31:35 | -1550.2233 | 3.4927 | 1.7698 | 1769.84 | 0 | 0 | 1.7698 | 1769.84 | 6.6606 | 6660.6 | 0 | 0 | 6.6606 | 6660.6 | 2024-08-21 10:51:17 | -5.4144 | -3472.7154 | -3472.7154 | 2253.02 | Close | 75.9704 |  | 0 | 33.5 | 0 | 0
5855 | 4 | 14 |  | CC DChg | 01:09:00 | 48:32:05 | -1550.2233 | 3.489 | 1.7828 | 1782.76 | 0 | 0 | 1.7828 | 1782.76 | 6.7057 | 6705.67 | 0 | 0 | 6.7057 | 6705.67 | 2024-08-21 10:51:47 | -5.4087 | -3471.7891 | -3471.7891 | 2250.62 | Close | 76.525 |  | 0 | 33.5 | 0 | 0
5856 | 4 | 14 |  | CC DChg | 01:09:30 | 48:32:35 | -1550.2233 | 3.4852 | 1.7957 | 1795.68 | 0 | 0 | 1.7957 | 1795.68 | 6.7507 | 6750.7 | 0 | 0 | 6.7507 | 6750.7 | 2024-08-21 10:52:17 | -5.4029 | -3472.7224 | -3472.7224 | 2248.22 | Close | 77.0795 |  | 0 | 33.5 | 0 | 0
5857 | 4 | 14 |  | CC DChg | 01:10:00 | 48:33:05 | -1550.2233 | 3.4809 | 1.8086 | 1808.59 | 0 | 0 | 1.8086 | 1808.59 | 6.7957 | 6795.74 | 0 | 0 | 6.7957 | 6795.74 | 2024-08-21 10:52:47 | -5.3962 | -2976.6452 | -2976.6452 | 2245.42 | Close | 77.634 |  | 0 | 33.6 | 0 | 0
5858 | 4 | 14 |  | CC DChg | 01:10:30 | 48:33:35 | -1550.2233 | 3.4772 | 1.8215 | 1821.51 | 0 | 0 | 1.8215 | 1821.51 | 6.8407 | 6840.66 | 0 | 0 | 6.8407 | 6840.66 | 2024-08-21 10:53:17 | -5.3904 | -3472.7224 | -3472.7224 | 2243.02 | Close | 78.1885 |  | 0 | 33.6 | 0 | 0
5859 | 4 | 14 |  | CC DChg | 01:11:00 | 48:34:05 | -1550.2233 | 3.4728 | 1.8344 | 1834.43 | 0 | 0 | 1.8344 | 1834.43 | 6.8855 | 6885.52 | 0 | 0 | 6.8855 | 6885.52 | 2024-08-21 10:53:47 | -5.3837 | -2975.9335 | -2975.9335 | 2240.22 | Close | 78.7431 |  | 0 | 33.6 | 0 | 0
5860 | 4 | 14 |  | CC DChg | 01:11:30 | 48:34:35 | -1550.2233 | 3.4685 | 1.8473 | 1847.35 | 0 | 0 | 1.8473 | 1847.35 | 6.9304 | 6930.41 | 0 | 0 | 6.9304 | 6930.41 | 2024-08-21 10:54:17 | -5.377 | -2976.6132 | -2976.6132 | 2237.42 | Close | 79.2976 |  | 0 | 33.6 | 0 | 0
5861 | 4 | 14 |  | CC DChg | 01:12:00 | 48:35:05 | -1550.2233 | 3.4642 | 1.8603 | 1860.27 | 0 | 0 | 1.8603 | 1860.27 | 6.9752 | 6975.16 | 0 | 0 | 6.9752 | 6975.16 | 2024-08-21 10:54:47 | -5.3702 | -2976.6192 | -2976.6192 | 2234.62 | Close | 79.8521 |  | 0 | 33.6 | 0 | 0
5862 | 4 | 14 |  | CC DChg | 01:12:30 | 48:35:35 | -1550.2233 | 3.4595 | 1.8732 | 1873.19 | 0 | 0 | 1.8732 | 1873.19 | 7.0198 | 7019.85 | 0 | 0 | 7.0198 | 7019.85 | 2024-08-21 10:55:17 | -5.363 | -2777.5806 | -2777.5806 | 2231.62 | Close | 80.4067 |  | 0 | 33.7 | 0 | 0
5863 | 4 | 14 |  | CC DChg | 01:13:00 | 48:36:05 | -1550.2233 | 3.4552 | 1.8861 | 1886.11 | 0 | 0 | 1.8861 | 1886.11 | 7.0646 | 7064.57 | 0 | 0 | 7.0646 | 7064.57 | 2024-08-21 10:55:47 | -5.3563 | -2976.6132 | -2976.6132 | 2228.82 | Close | 80.9612 |  | 0 | 33.7 | 0 | 0
5864 | 4 | 14 |  | CC DChg | 01:13:30 | 48:36:35 | -1550.2233 | 3.4508 | 1.899 | 1899.02 | 0 | 0 | 1.899 | 1899.02 | 7.1092 | 7109.15 | 0 | 0 | 7.1092 | 7109.15 | 2024-08-21 10:56:17 | -5.3496 | -2976.6192 | -2976.6192 | 2226.02 | Close | 81.5157 |  | 0 | 33.7 | 0 | 0
5865 | 4 | 14 |  | CC DChg | 01:14:00 | 48:37:05 | -1550.2233 | 3.4468 | 1.9119 | 1911.94 | 0 | 0 | 1.9119 | 1911.94 | 7.1537 | 7153.68 | 0 | 0 | 7.1537 | 7153.68 | 2024-08-21 10:56:47 | -5.3433 | -3205.5899 | -3205.5899 | 2223.42 | Close | 82.0702 |  | 0 | 33.7 | 0 | 0
5866 | 4 | 14 |  | CC DChg | 01:14:30 | 48:37:35 | -1550.2233 | 3.4425 | 1.9249 | 1924.86 | 0 | 0 | 1.9249 | 1924.86 | 7.1982 | 7198.23 | 0 | 0 | 7.1982 | 7198.23 | 2024-08-21 10:57:17 | -5.3366 | -2975.9275 | -2975.9275 | 2220.62 | Close | 82.6248 |  | 0 | 33.7 | 0 | 0
5867 | 4 | 14 |  | CC DChg | 01:15:00 | 48:38:05 | -1550.2233 | 3.4387 | 1.9378 | 1937.78 | 0 | 0 | 1.9378 | 1937.78 | 7.2427 | 7242.65 | 0 | 0 | 7.2427 | 7242.65 | 2024-08-21 10:57:47 | -5.3308 | -3472.7224 | -3472.7224 | 2218.22 | Close | 83.1793 |  | 0 | 33.7 | 0 | 0
5868 | 4 | 14 |  | CC DChg | 01:15:30 | 48:38:35 | -1550.2233 | 3.435 | 1.9507 | 1950.7 | 0 | 0 | 1.9507 | 1950.7 | 7.287 | 7287.03 | 0 | 0 | 7.287 | 7287.03 | 2024-08-21 10:58:17 | -5.325 | -3472.7224 | -3472.7224 | 2215.82 | Close | 83.7338 |  | 0 | 33.7 | 0 | 0
5869 | 4 | 14 |  | CC DChg | 01:16:00 | 48:39:05 | -1550.2233 | 3.4313 | 1.9636 | 1963.62 | 0 | 0 | 1.9636 | 1963.62 | 7.3314 | 7331.43 | 0 | 0 | 7.3314 | 7331.43 | 2024-08-21 10:58:47 | -5.3193 | -3472.7154 | -3472.7154 | 2213.42 | Close | 84.2884 |  | 0 | 33.7 | 0 | 0
5870 | 4 | 14 |  | CC DChg | 01:16:30 | 48:39:35 | -1550.2233 | 3.4273 | 1.9765 | 1976.53 | 0 | 0 | 1.9765 | 1976.53 | 7.3757 | 7375.7 | 0 | 0 | 7.3757 | 7375.7 | 2024-08-21 10:59:17 | -5.313 | -3205.5899 | -3205.5899 | 2210.82 | Close | 84.8429 |  | 0 | 33.7 | 0 | 0
5871 | 4 | 14 |  | CC DChg | 01:17:00 | 48:40:05 | -1550.2233 | 3.4235 | 1.9895 | 1989.45 | 0 | 0 | 1.9895 | 1989.45 | 7.4199 | 7419.93 | 0 | 0 | 7.4199 | 7419.93 | 2024-08-21 10:59:47 | -5.3073 | -3471.7891 | -3471.7891 | 2208.32 | Close | 85.3974 |  | 0.0002 | 33.7 | 0 | 0
5872 | 4 | 14 |  | CC DChg | 01:17:30 | 48:40:35 | -1550.2233 | 3.4192 | 2.0024 | 2002.37 | 0 | 0 | 2.0024 | 2002.37 | 7.4642 | 7464.18 | 0 | 0 | 7.4642 | 7464.18 | 2024-08-21 11:00:17 | -5.3005 | -2976.6452 | -2976.6452 | 2205.62 | Close | 85.9519 |  | 0 | 33.7 | 0 | 0
5873 | 4 | 14 |  | CC DChg | 01:18:00 | 48:41:05 | -1550.2233 | 3.4149 | 2.0153 | 2015.29 | 0 | 0 | 2.0153 | 2015.29 | 7.5083 | 7508.29 | 0 | 0 | 7.5083 | 7508.29 | 2024-08-21 11:00:47 | -5.2938 | -2976.6192 | -2976.6192 | 2202.82 | Close | 86.5065 |  | 0 | 33.7 | 0 | 0
5874 | 4 | 14 |  | CC DChg | 01:18:30 | 48:41:35 | -1550.2233 | 3.4105 | 2.0282 | 2028.21 | 0 | 0 | 2.0282 | 2028.21 | 7.5523 | 7552.35 | 0 | 0 | 7.5523 | 7552.35 | 2024-08-21 11:01:17 | -5.2871 | -2975.9335 | -2975.9335 | 2200.02 | Close | 87.061 |  | 0 | 33.7 | 0 | 0
5875 | 4 | 14 |  | CC DChg | 01:19:00 | 48:42:05 | -1550.2233 | 3.4062 | 2.0411 | 2041.13 | 0 | 0 | 2.0411 | 2041.13 | 7.5964 | 7596.44 | 0 | 0 | 7.5964 | 7596.44 | 2024-08-21 11:01:47 | -5.2804 | -2976.6132 | -2976.6132 | 2197.22 | Close | 87.6155 |  | 0 | 33.7 | 0 | 0
5876 | 4 | 14 |  | CC DChg | 01:19:30 | 48:42:35 | -1550.2233 | 3.4015 | 2.054 | 2054.05 | 0 | 0 | 2.054 | 2054.05 | 7.6404 | 7640.38 | 0 | 0 | 7.6404 | 7640.38 | 2024-08-21 11:02:17 | -5.2731 | -2778.1779 | -2778.1779 | 2194.22 | Close | 88.1701 |  | 0 | 33.7 | 0 | 0
5877 | 4 | 14 |  | CC DChg | 01:20:00 | 48:43:05 | -1550.2233 | 3.3966 | 2.067 | 2066.96 | 0 | 0 | 2.067 | 2066.96 | 7.6843 | 7684.26 | 0 | 0 | 7.6843 | 7684.26 | 2024-08-21 11:02:47 | -5.2655 | -2604.0168 | -2604.0168 | 2191.02 | Close | 88.7246 |  | 0 | 33.7 | 0 | 0
5878 | 4 | 14 |  | CC DChg | 01:20:30 | 48:43:35 | -1550.2233 | 3.3919 | 2.0799 | 2079.88 | 0 | 0 | 2.0799 | 2079.88 | 7.7282 | 7728.17 | 0 | 0 | 7.7282 | 7728.17 | 2024-08-21 11:03:17 | -5.2582 | -2778.1424 | -2778.1424 | 2188.03 | Close | 89.2791 |  | 0 | 33.7 | 0 | 0
5879 | 4 | 14 |  | CC DChg | 01:21:00 | 48:44:05 | -1550.2233 | 3.3867 | 2.0928 | 2092.8 | 0 | 0 | 2.0928 | 2092.8 | 7.7719 | 7771.92 | 0 | 0 | 7.7719 | 7771.92 | 2024-08-21 11:03:47 | -5.2501 | -2451.3334 | -2451.3334 | 2184.63 | Close | 89.8336 |  | 0 | 33.7 | 0 | 0
5880 | 4 | 14 |  | CC DChg | 01:21:30 | 48:44:35 | -1550.2233 | 3.3817 | 2.1057 | 2105.72 | 0 | 0 | 2.1057 | 2105.72 | 7.8156 | 7815.61 | 0 | 0 | 7.8156 | 7815.61 | 2024-08-21 11:04:17 | -5.2424 | -2604.0168 | -2604.0168 | 2181.43 | Close | 90.3882 |  | 0 | 33.7 | 0 | 0
5881 | 4 | 14 |  | CC DChg | 01:22:00 | 48:45:05 | -1550.2233 | 3.3758 | 2.1186 | 2118.64 | 0 | 0 | 2.1186 | 2118.64 | 7.8593 | 7859.32 | 0 | 0 | 7.8593 | 7859.32 | 2024-08-21 11:04:47 | -5.2333 | -2193.3175 | -2193.3175 | 2177.63 | Close | 90.9427 |  | 0 | 33.7 | 0 | 0
5882 | 4 | 14 |  | CC DChg | 01:22:30 | 48:45:35 | -1550.2233 | 3.3696 | 2.1316 | 2131.56 | 0 | 0 | 2.1316 | 2131.56 | 7.9029 | 7902.85 | 0 | 0 | 7.9029 | 7902.85 | 2024-08-21 11:05:17 | -5.2236 | -2083.2974 | -2083.2974 | 2173.63 | Close | 91.4972 |  | 0 | 33.7 | 0 | 0
5883 | 4 | 14 |  | CC DChg | 01:23:00 | 48:46:05 | -1550.2233 | 3.3628 | 2.1445 | 2144.48 | 0 | 0 | 2.1445 | 2144.48 | 7.9463 | 7946.29 | 0 | 0 | 7.9463 | 7946.29 | 2024-08-21 11:05:47 | -5.2131 | -1894.2122 | -1894.2122 | 2169.23 | Close | 92.0518 |  | 0 | 33.7 | 0 | 0
5884 | 4 | 14 |  | CC DChg | 01:23:30 | 48:46:35 | -1550.2233 | 3.355 | 2.1574 | 2157.39 | 0 | 0 | 2.1574 | 2157.39 | 7.9898 | 7989.78 | 0 | 0 | 7.9898 | 7989.78 | 2024-08-21 11:06:17 | -5.2011 | -1666.9213 | -1666.9213 | 2164.23 | Close | 92.6063 |  | 0 | 33.7 | 0 | 0
5885 | 4 | 14 |  | CC DChg | 01:24:00 | 48:47:05 | -1550.2233 | 3.3454 | 2.1703 | 2170.31 | 0 | 0 | 2.1703 | 2170.31 | 8.033 | 8032.99 | 0 | 0 | 8.033 | 8032.99 | 2024-08-21 11:06:47 | -5.1862 | -1344.1398 | -1344.1398 | 2158.03 | Close | 93.1608 |  | 0 | 33.7 | 0 | 0
5886 | 4 | 14 |  | CC DChg | 01:24:30 | 48:47:35 | -1550.2233 | 3.3327 | 2.1832 | 2183.23 | 0 | 0 | 2.1832 | 2183.23 | 8.076 | 8076.05 | 0 | 0 | 8.076 | 8076.05 | 2024-08-21 11:07:17 | -5.1664 | -1016.3266 | -1016.3266 | 2149.83 | Close | 93.7153 |  | 0 | 33.7 | 0 | 0
5887 | 4 | 14 |  | CC DChg | 01:25:00 | 48:48:05 | -1550.2233 | 3.3163 | 2.1961 | 2196.15 | 0 | 0 | 2.1961 | 2196.15 | 8.1192 | 8119.15 | 0 | 0 | 8.1192 | 8119.15 | 2024-08-21 11:07:47 | -5.141 | -786.2189 | -786.2189 | 2139.23 | Close | 94.2699 |  | 0 | 33.8 | 0 | 0
5888 | 4 | 14 |  | CC DChg | 01:25:30 | 48:48:35 | -1550.2233 | 3.2955 | 2.2091 | 2209.07 | 0 | 0 | 2.2091 | 2209.07 | 8.1617 | 8161.72 | 0 | 0 | 8.1617 | 8161.72 | 2024-08-21 11:08:17 | -5.1088 | -621.9502 | -621.9502 | 2125.83 | Close | 94.8244 |  | 0 | 33.8 | 0 | 0
5889 | 4 | 14 |  | CC DChg | 01:26:00 | 48:49:05 | -1550.2233 | 3.2701 | 2.222 | 2221.99 | 0 | 0 | 2.222 | 2221.99 | 8.204 | 8203.97 | 0 | 0 | 8.204 | 8203.97 | 2024-08-21 11:08:47 | -5.0694 | -508.1633 | -508.1633 | 2109.43 | Close | 95.3789 |  | 0 | 33.8 | 0 | 0
5890 | 4 | 14 |  | CC DChg | 01:26:30 | 48:49:35 | -1550.2233 | 3.2409 | 2.2349 | 2234.91 | 0 | 0 | 2.2349 | 2234.91 | 8.2463 | 8246.33 | 0 | 0 | 8.2463 | 8246.33 | 2024-08-21 11:09:17 | -5.0242 | -443.2949 | -443.2949 | 2090.63 | Close | 95.9335 |  | 0 | 33.8 | 0 | 0
5891 | 4 | 14 |  | CC DChg | 01:27:00 | 48:50:05 | -1550.2233 | 3.2072 | 2.2478 | 2247.82 | 0 | 0 | 2.2478 | 2247.82 | 8.2878 | 8287.77 | 0 | 0 | 8.2878 | 8287.77 | 2024-08-21 11:09:47 | -4.9718 | -382.2954 | -382.2954 | 2068.83 | Close | 96.488 |  | 0 | 33.9 | 0 | 0
5892 | 4 | 14 |  | CC DChg | 01:27:30 | 48:50:35 | -1550.2233 | 3.1693 | 2.2607 | 2260.74 | 0 | 0 | 2.2607 | 2260.74 | 8.3287 | 8328.71 | 0 | 0 | 8.3287 | 8328.71 | 2024-08-21 11:10:17 | -4.9132 | -341.5612 | -341.5612 | 2044.34 | Close | 97.0425 |  | 0.0002 | 33.9 | 0 | 0
5893 | 4 | 14 |  | CC DChg | 01:28:00 | 48:51:05 | -1550.2233 | 3.1266 | 2.2737 | 2273.66 | 0 | 0 | 2.2737 | 2273.66 | 8.3699 | 8369.85 | 0 | 0 | 8.3699 | 8369.85 | 2024-08-21 11:10:47 | -4.8468 | -301.9573 | -301.9573 | 2016.84 | Close | 97.597 |  | 0 | 34 | 0 | 0
5894 | 4 | 14 |  | CC DChg | 01:28:30 | 48:51:35 | -1550.2233 | 3.0773 | 2.2866 | 2286.58 | 0 | 0 | 2.2866 | 2286.58 | 8.4096 | 8409.6 | 0 | 0 | 8.4096 | 8409.6 | 2024-08-21 11:11:17 | -4.7704 | -262.0763 | -262.0763 | 1985.04 | Close | 98.1516 |  | 0 | 34 | 0 | 0
5895 | 4 | 14 |  | CC DChg | 01:29:00 | 48:52:05 | -1550.2233 | 3.0153 | 2.2995 | 2299.5 | 0 | 0 | 2.2995 | 2299.5 | 8.4486 | 8448.56 | 0 | 0 | 8.4486 | 8448.56 | 2024-08-21 11:11:47 | -4.6743 | -208.3499 | -208.3499 | 1945.04 | Close | 98.7061 |  | 0 | 34.1 | 0 | 0
5896 | 4 | 14 |  | CC DChg | 01:29:30 | 48:52:35 | -1550.2233 | 2.9294 | 2.3124 | 2312.42 | 0 | 0 | 2.3124 | 2312.42 | 8.4877 | 8487.73 | 0 | 0 | 8.4877 | 8487.73 | 2024-08-21 11:12:17 | -4.5412 | -150.4338 | -150.4338 | 1889.65 | Close | 99.2606 |  | 0 | 34.1 | 0 | 0
5897 | 4 | 14 |  | CC DChg | 01:30:00 | 48:53:05 | -1550.2233 | 2.7065 | 2.3253 | 2325.33 | 0 | 0 | 2.3253 | 2325.33 | 8.5227 | 8522.7 | 0 | 0 | 8.5227 | 8522.7 | 2024-08-21 11:12:47 | -4.1956 | -57.9553 | -57.9553 | 1745.86 | Close | 99.8152 |  | 0 | 34.1 | 0 | 0
5898 | 4 | 14 | 1 | CC DChg | 01:30:10 | 48:53:15 | -1550.2233 | 2.4994 | 2.3296 | 2329.64 | 0 | 0 | 2.3296 | 2329.64 | 8.5358 | 8535.78 | 0 | 0 | 8.5358 | 8535.78 | 2024-08-21 11:12:57 | -3.8746 | -20.7935 | -20.7935 | 1612.27 | Close | 100 |  | 0 | 34.2 | 0 | 0
5899 | 4 | 15 | 0 | Rest | 00:00:00 | 48:53:15 | 0 | 2.5512 | 0 | 0 | 0 | 0 | 0 | 0 | 0 | 0 | 0 | 0 | 0 | 0 | 2024-08-21 11:12:57 | 0 | 0 | 0 | 0 | Close | 0 |  | 0 | 34.1 | 0 | 0
5900 | 4 | 15 |  | Rest | 00:00:30 | 48:53:45 | 0 | 2.8106 | 0 | 0 | 0 | 0 | 0 | 0 | 0 | 0 | 0 | 0 | 0 | 0 | 2024-08-21 11:13:27 | 0 | 0 | 0 | 0 | Close | 0 |  | 0 | 34.2 | 0 | 0
5901 | 4 | 15 |  | Rest | 00:01:00 | 48:54:15 | 0 | 2.8733 | 0 | 0 | 0 | 0 | 0 | 0 | 0 | 0 | 0 | 0 | 0 | 0 | 2024-08-21 11:13:57 | 0 | 0 | 0 | 0 | Close | 0 |  | 0 | 34.2 | 0 | 0
5902 | 4 | 15 |  | Rest | 00:01:30 | 48:54:45 | 0 | 2.9055 | 0 | 0 | 0 | 0 | 0 | 0 | 0 | 0 | 0 | 0 | 0 | 0 | 2024-08-21 11:14:27 | 0 | 0 | 0 | 0 | Close | 0 |  | 0 | 34.2 | 0 | 0
5903 | 4 | 15 |  | Rest | 00:02:00 | 48:55:15 | 0 | 2.9257 | 0 | 0 | 0 | 0 | 0 | 0 | 0 | 0 | 0 | 0 | 0 | 0 | 2024-08-21 11:14:57 | 0 | 0 | 0 | 0 | Close | 0 |  | 0 | 34.1 | 0 | 0
5904 | 4 | 15 |  | Rest | 00:02:30 | 48:55:45 | 0 | 2.9402 | 0 | 0 | 0 | 0 | 0 | 0 | 0 | 0 | 0 | 0 | 0 | 0 | 2024-08-21 11:15:27 | 0 | 0 | 0 | 0 | Close | 0 |  | 0 | 34 | 0 | 0
5905 | 4 | 15 |  | Rest | 00:03:00 | 48:56:15 | 0 | 2.952 | 0 | 0 | 0 | 0 | 0 | 0 | 0 | 0 | 0 | 0 | 0 | 0 | 2024-08-21 11:15:57 | 0 | 0 | 0 | 0 | Close | 0 |  | 0 | 34 | 0 | 0
5906 | 4 | 15 |  | Rest | 00:03:30 | 48:56:45 | 0 | 2.9616 | 0 | 0 | 0 | 0 | 0 | 0 | 0 | 0 | 0 | 0 | 0 | 0 | 2024-08-21 11:16:27 | 0 | 0 | 0 | 0 | Close | 0 |  | 0 | 33.9 | 0 | 0
5907 | 4 | 15 |  | Rest | 00:04:00 | 48:57:15 | 0 | 2.97 | 0 | 0 | 0 | 0 | 0 | 0 | 0 | 0 | 0 | 0 | 0 | 0 | 2024-08-21 11:16:57 | 0 | 0 | 0 | 0 | Close | 0 |  | 0 | 33.8 | 0 | 0
5908 | 4 | 15 |  | Rest | 00:04:30 | 48:57:45 | 0 | 2.9771 | 0 | 0 | 0 | 0 | 0 | 0 | 0 | 0 | 0 | 0 | 0 | 0 | 2024-08-21 11:17:27 | 0 | 0 | 0 | 0 | Close | 0 |  | 0 | 33.8 | 0 | 0
5909 | 4 | 15 | 1 | Rest | 00:05:00 | 48:58:15 | 0 | 2.9836 | 0 | 0 | 0 | 0 | 0 | 0 | 0 | 0 | 0 | 0 | 0 | 0 | 2024-08-21 11:17:57 | 0 | 0 | 0 | 0 | Close | 0 |  | 0 | 33.7 | 0 | 0

## log
No. | DataPoint | Time | Class | Event | Detailed log | Detailed log description
1 | 1 | 2024-08-19 10:19:46 | Prompt | Start
2 | 1 | 2024-08-19 10:19:46 | Prompt | Channel status changed
3 | 6 | 2024-08-19 10:19:51 | Record | Time limit jump |  | Set value: Set time value. Actual value 1: actual time value
4 | 12 | 2024-08-19 10:19:56 | Record | Time limit jump |  | Set value: Set time value. Actual value 1: actual time value
5 | 14 | 2024-08-19 10:19:57 | Record | Time limit jump |  | Set value: Set time value. Actual value 1: actual time value
6 | 375 | 2024-08-19 13:19:57 | Record | Time limit jump |  | Set value: Set time value. Actual value 1: actual time value
7 | 392 | 2024-08-19 13:27:45 | Record | Cut-off voltage condition jump |  | Set value: Set voltage value. Actual value 1: actual voltage value
8 | 395 | 2024-08-19 13:28:45 | Record | Time limit jump |  | Set value: Set time value. Actual value 1: actual time value
9 | 938 | 2024-08-19 18:00:00 | Record | Synchronize RTC time
10 | 1658 | 2024-08-20 00:00:00 | Record | Synchronize RTC time
11 | 2443 | 2024-08-20 06:32:13 | Record | Cut-off voltage condition jump |  | Set value: Set voltage value. Actual value 1: actual voltage value
12 | 2454 | 2024-08-20 06:37:13 | Record | Time limit jump |  | Set value: Set time value. Actual value 1: actual time value
13 | 2740 | 2024-08-20 09:00:00 | Record | Synchronize RTC time
14 | 3820 | 2024-08-20 18:00:00 | Record | Synchronize RTC time
15 | 4495 | 2024-08-20 23:36:44 | Record | Cut-off voltage condition jump |  | Set value: Set voltage value. Actual value 1: actual voltage value
16 | 4506 | 2024-08-20 23:41:44 | Record | Time limit jump |  | Set value: Set time value. Actual value 1: actual time value
17 | 4543 | 2024-08-21 00:00:00 | Record | Synchronize RTC time
18 | 5006 | 2024-08-21 03:50:55 | Record | Cut-off voltage condition jump |  | Set value: Set voltage value. Actual value 1: actual voltage value
19 | 5017 | 2024-08-21 03:55:55 | Record | Time limit jump |  | Set value: Set time value. Actual value 1: actual time value
20 | 5511 | 2024-08-21 08:02:10 | Record | Cut-off voltage condition jump |  | Set value: Set voltage value. Actual value 1: actual voltage value
21 | 5522 | 2024-08-21 08:07:10 | Record | Time limit jump |  | Set value: Set time value. Actual value 1: actual time value
22 | 5628 | 2024-08-21 09:00:00 | Record | Synchronize RTC time
23 | 5705 | 2024-08-21 09:37:47 | Record | Cut-off voltage condition jump |  | Set value: Set voltage value. Actual value 1: actual voltage value
24 | 5716 | 2024-08-21 09:42:47 | Record | Time limit jump |  | Set value: Set time value. Actual value 1: actual time value
25 | 5898 | 2024-08-21 11:12:57 | Record | Cut-off voltage condition jump |  | Set value: Set voltage value. Actual value 1: actual voltage value
26 | 5908 | 2024-08-21 11:17:57 | Record | If conditions jump to the next step |  | Set value: If set, actual value 1: actual value
27 | 5909 | 2024-08-21 11:17:57 | Prompt | Finish
28 | 5909 | 2024-08-21 11:17:57 | Prompt | Channel status changed

## idle
No. | DataPoint | Date | State | Voltage(V) | Current(mA) | V1(V) | T1(℃)

## curve
Total Time-Current&&Voltage&&Capacity&&Energy